## PON PRERACUN
PRILOGA ponudbenemu predračunu št.:
Naročnik: DARS d.d.
Izvajalec:
Vzdrževalna dela na optičnem telekomunikacijskem omrežju
|  | ME | Količina | Cena/ME | Vrednost
I. | BLAGO Z DOBAVO
1 | Optični kabel 288 vlaken, A-DQ(ZN)2Y 20x12 E9/125 0,36F3,5+0,22H18 + 4x12 E10/125 0,24H3, 7 LG | m | 2000 |  | 0
2 | Optični kabel TOSM 03 (16x12)xII/IIIx0,34/0,20x3,5/17 SMAN | m | 2000 |  | 0
3 | Optični kabel TOSM 03 (8x12)xII/IIIx0,34/0,20x3,5/17 SMAN | m | 2000 |  | 0
4 | Optični kabel TOSM 03 (6x12)xII/IIIx0.38/0.25x3.5/18 SMAN | m | 2000 |  | 0
5 | Optični kabel TOSM 03 (4x12)xII/IIIx0.38/0.25x3.5/17 SMAN | m | 2000 |  | 0
6 | Optični kabel TOSM 03 (6x8)xII/IIIx0,34/0,20x3,5/17 CMAN ali SMAN | m | 2000 |  | 0
7 | Optični kabel TOSM 03 (1x12)xII/IIIx0,34/0,20x3,5/17 SMAN | m | 2000 |  | 0
8 | Optični kabel mini/mikro 12 vlaken za montažo v cev fi 16/12mm | m | 2000 |  | 0
9 | Optični delilnik za 12 vlaken konektorj LC/UPC, zaključni optični kabli z zaključki, komplet v ohišju za montažo v zunanji omarici na DIN letev, kot npr.: Fibernet ODSK-12/12 LC SM | kos | 5 |  | 0
10 | Optični delilnik za vgradnjo v omaro 19˝omaro, višina 1HE. Kapaciteta za 24 vlaken, komplet z LC konektorji UPC brušeni, konektorji usmerjeni v desno, kasetami za zvare, zaključni optični kabli z zaključki, odpiranje s prednje strani. | kos | 5 |  | 0
11 | Optični delilnik za vgradnjo v omaro 19˝omaro, višina 1HE. Kapaciteta za 48 vlaken, komplet z LC konektorji UPC brušeni, konektorji usmerjeni v desno, kasetami za zvare, zaključni optični kabli z zaključki, odpiranje s prednje strani. | kos | 5 |  | 0
12 | Optični delilnik za vgradnjo v omaro 19˝omaro, višina 2HE. Kapaciteta za 96 vlaken, komplet z LC konektorji UPC brušeni, konektorji usmerjeni v desno, kasetami za zvare, zaključni optični kabli z zaključki, odpiranje s prednje strani. | kos | 1 |  | 0
13 | optična omara ODF višine 2200mm (40HU) z možnostjo montaže min. 1920 portov tipa LC (kot npr. Pattel FODIS PRO double row + 2x overlength storage). Omara se zapira s dvokrilnimi vrati. | kos | 1 |  | 0
14 | optična omara ODF višine 2200mm (40HU) z možnostjo montaže min. 960 portov tipa LC (kot npr. Pattel FODIS PRO single row + 2x overlength storage). Omara se zapira s enokrilnimi vrati. | kos | 1 |  | 0
15 | optični delilnik/vstavek Singlemode 24LC/UPC, kot npr. ODR H+S. | kos | 4 |  | 0
16 | optični delilnik/vstavek Singlemode 24LC/UPC, kot npr. PATTEL FODIS PRO. | kos | 4 |  | 0
17 | povezovalni optični kabli FC-FC ali FC-LC ali FC-SC ali LC-LC ali LC-SC ali SC-SC (SM UPC duplex) dolžine do 5m odvisno od potrebe. | kos | 300 |  | 0
18 | povezovalni optični kabli FC-FC ali FC-LC ali FC-SC ali LC-LC ali LC-SC ali SC-SC (SM UPC duplex) dolžine od 6m do 10m odvisno od potrebe. | kos | 50 |  | 0
19 | povezovalni optični kabli FC-FC ali FC-LC ali FC-SC ali LC-LC ali LC-SC ali SC-SC (SM UPC duplex) dolžine od 11m do 15m odvisno od potrebe. | kos | 20 |  | 0
20 | povezovalni optični kabli FC-FC ali FC-LC ali FC-SC ali LC-LC ali LC-SC ali SC-SC (MM UPC duplex) dolžine do 5m odvisno od potrebe. | kos | 10 |  | 0
21 | vmesnik SFP 100MB (duplex fiber SM) do 40km | kos | 10 |  | 0
22 | vmesnik SFP 1G (duplex fiber SM) do 10km | kos | 20 |  | 0
23 | vmesnik SFP 1G (duplex fiber SM) do 40km | kos | 20 |  | 0
24 | vmesnik SFP 1G (duplex fiber SM) do 80km | kos | 20 |  | 0
25 | vmesnik SFP 1G (duplex MM) do 550m | kos | 10 |  | 0
26 | vmesnik SFP BiDi 1G (single strand fiber SM), do 10km; par Rx in Tx stran | par | 20 |  | 0
27 | vmesnik SFP BiDi 1G (single strand fiber SM), do 40km; par Rx in Tx stran | par | 10 |  | 0
28 | vmesnik SFP BiDi 1G (single strand fiber SM), do 80km; par Rx in Tx stran | par | 10 |  | 0
29 | ravna/odcepna optična spojka za 24 vlaken, FST brez košare, pladnji v spojki morajo omogočati odvzemanje vlaken+25% vlaken za predvideno dodajanje odcepa | kos | 5 |  | 0
30 | ravna/odcepna optična spojka za 48 vlaken, pladnji v spojki morajo omogočati odvzemanje vlaken+25% vlaken za predvideno dodajanje odcepa | kos | 5 |  | 0
31 | ravna/odcepna optična spojka za 96 vlaken, pladnji v spojki morajo omogočati odvzemanje vlaken+25% vlaken za predvideno dodajanje odcepa | kos | 2 |  | 0
32 | ravna/odcepna optična spojka za 288 vlaken, pladnji v spojki morajo omogočati odvzemanje vlaken+25% vlaken za predvideno dodajanje odcepa | kos | 2 |  | 0
33 | kabelska gibljiva zaščitna cev proti glodavcem | m | 500 |  | 0
34 | kabelska cev 2xPEHD 50mm | m | 1000 |  | 0
35 | kabelska cev PEHD fi 16/12mm | m | 2000 |  | 0
36 | cev PVC fi125 mm | m | 100 |  | 0
37 | razstavljiva spojka za cev PEHD fi 50 | kos | 40 |  | 0
38 | spojka za PEHD cev fi16mm | kos | 60 |  | 0
39 | tesnilni čep za optični kabel za cev φ16mm | kos | 100 |  | 0
40 | tesnilni čep za optični kabel za cev PEHD φ50mm | kos | 100 |  | 0
41 | tesnjenje optičnega kabla v cevi φ16mm | kos | 50 |  | 0
42 | tesnjenje optičnega kabla v cevi φ50mm | kos | 50 |  | 0
43 | INOX zaščita za optično spojko | kos | 3 |  | 0
44 | razbremenilnik za rezervo optičnih vrvic (horizontalni organizator kablov) za vgradnjo v omaro 19˝, višina 1HE | kos | 10 |  | 0
45 | horizontalni urejevalnik mrežnih UTP kablov (organizator kablov) za vgradnjo v omaro 19˝, višina 1HE | kos | 30 |  | 0
46 | Objemka kabla 700 za vertikalno urejanje ožičenja za montažo v 19˝ omaro. Dimenzija objemke 130x55mm, okroglo jeklo svetlo cinkano, komplet z matico in vijakom M6 | kos | 20 |  | 0
47 | Objemka kabla 800 za vertikalno urejanje ožičenja za montažo v 19˝ omaro. Dimenzija objemke 130x80mm, okroglo jeklo svetlo cinkano, komplet z matico in vijakom M6 | kos | 30 |  | 0
48 | EO pretvornik, min. 2 porta 10/100/1000Base-T, 2xGE SFP | kos | 10 |  | 0
49 | Kabel FTP cat 6 | m | 500 |  | 0
50 | Spajalna plošča (Patch panel) 19" UTP Cat6 24 portni RJ45, višina 1HE | kos | 5 |  | 0
51 | Mrežno stikalo za industrijsko okolje za montažo na DIN letev vsaj 4x 10/100 Base-T (UTP) vmesnikov, vsaj 2x SFP vmesnik, kot npr. Cisco IE-2000-4TS-G-B | kos | 10 |  | 0
52 | Mrežno stikalo za industrijsko okolje za montažo na DIN letev vsaj 8x 10/100 Base-T (UTP) vmesnikov, vsaj 2x combo SFP/UTP vmesnik, kot npr. Cisco IE-2000-8TC-G-B | kos | 2 |  | 0
53 | Mrežno stikalo za industrijsko okolje za montažo na DIN letev vsaj 16x 10/100 Base-T (UTP) vmesnikov, IEEE 802.3at PoE vsaj 2x combo SFP/UTP vmesnik, kot npr. Cisco IE-2000-16PTC-G-E | kos | 1 |  | 0
54 | Mrežno stikalo 24 Giga 10/100/1000-T bakrenih portov, IEEE 802.3at PoE, 4x 1Giga SFP portov Uplink, kot npr. Cisco 9200L-24P-4G-E | kos | 2 |  | 0
55 | Mrežno stikalo 48 Giga 10/100/1000-T bakrenih portov, IEEE 802.3at PoE, 4x 1Giga SFP portov Uplink, kot npr. Cisco 9200L-48P-4G-E | kos | 2 |  | 0
56 | Mrežno stikalo 8x Giga 10/100/1000-T bakrenih portov, IEEE 802.3at PoE, 2x Giga SFP/RJ-45 combo port, kot npr. Cisco C1000-8P-2G-L | kos | 10 |  | 0
57 | Mrežno stikalo 8x Giga 10/100/1000-T bakrenih portov, 2x Giga SFP/RJ-45 combo port, kot npr. Cisco C1000-8T-2G-L | kos | 10 |  | 0
58 | Kovinski nosilec stikala za montažo v 19 inch omaro (Rack Mount bracket for 19”), kot npr: RCKMNT-19-CMPCT= | kos | 20 |  | 0
59 | Napajalni modul za stikalo Cisco IE4010/5000, 85-264VAC ali 88-300VDC Nominalna vhodna napetost, nazivna moč 150W, kot npr: PWR-RGD-AC-DC-H | kos | 1 |  | 0
60 | Napajalni modul za stikalo Cisco Catalyst 9200L, kot npr.: tip PWR-C5-600WAC | kos | 4 |  | 0
61 | Napajalni modul za stikalo Cisco Catalyst 9200L, kot npr.: tip PWR-C5-1KWAC | kos | 4 |  | 0
62 | Napajalni modul za stikalo Cisco Catalyst 3650, kot npr.: tip PWR-C2-640WAC | kos | 4 |  | 0
63 | Napajalni modul za stikalo Cisco IE-2000, kot npr.: tip PWR-IE50W-PC-AC= | kos | 4 |  | 0
64 | Napajalni modul za stikalo Cisco IE-2000, kot npr.: tip PWR-IE65W-PC-AC= | kos | 4 |  | 0
65 | Napajalni modul za stikalo Cisco IE-2000, kot npr.: tip PWR-IE170W-PC-AC= | kos | 1 |  | 0
66 | Napajalnik AC/DC za montažo na DIN letev, kot npr: Meanwell SDR-75-24 | kos | 4 |  | 0
67 | Napajalnik AC/DC za montažo na DIN letev, kot npr.: Weidmuller PRO MAX 24VDC (22,5-29,5) 3A 72W VHOD 85-277VAC;80-370VDC | kos | 4 |  | 0
68 | Material, potrošni material, rezervna oprema za vzdrževanje |  |  |  | 8000
69 | Material in rezervna oprema za nadgradnje |  |  |  | 4000
Skupaj I. |  |  |  |  | 12000
II. | GRADBENA IN MONTAŽNA DELA
1 | Intervencijsko začasno popravilo poškodbe na optičnem kablu z ogledom poškodbe, izkopom, izvedbo vzporedne položitve optičnega kabla po tleh oziroma izven kabelske kanalizacije v dolžini cca 500m, prevoz cca 2x s kombi vozilom, prevoz cca 1x s tovornim vozilom - intervencija. | kos | 10 |  | 0
2 | Sondažni izkop in popravilo-sanacija poškodovane cevi PEHD2 2x50 (dvojček) na poškodovanem mestu. | kos | 7 |  | 0
3 | Sanacija obstoječe kabelske kanalizacije, odkop na delih neprehodnosti, vstavljanje dodatnih cevi PEHD fi 50mm, sanacija prekopanih površin, odvoz odvečnega materiala, zatravitev. | m | 80 |  | 0
4 | Izkop kabelskega jarka v zemljino IV. kategorje z ovirami ob vozišču avtoceste, globine 80 cm in širine 50 cm, niveliranje in planiranje dna jarka z 10 cm slojem peska ter zasipanje jarka po položitvi PE cevi malega premera s peskom (granulacija 3 - 7; PTT Vestnik št. 6/1973) v višini 15 cm nad cevmi, vgradnja oz. položitev cevi 2xPEHD 50mm, označitev trase s PVC zaščitnim trakom z dobavo gradbenega materiala in traku. Zasip jarka in utrjevanje. Predhodni posek grmičevja. Odvoz izkopanega materiala na deponijo. | m | 500 |  | 0
5 | Vgradnja cevi za izdelavo kabelske kanalizacije, PEHD 2xfi50 mm izvedene s polaganjem cevi kot dvocevna kabelska kanalizacija, izkop, obbetoniranje z betonom MB10 v plasti 0,1 m okoli cevi (0,1 m3/m), zasipanje delno z izkopanim materialom, utrjevanje, ureditev okolice, zatravitev. V ceno je vštet potrebni gradbeni material in odvoz 0,4 m debele zaporne plasti gline (trasa je na vodovarstvenem območju), dobava nove gline, zasipanje z utrjevanjem, delni odvoz starega in dovoz novega humusa (50%). | m | 500 |  | 0
6 | Menjava betonskih pokrovov vlečnega ali stojnega jaška s 3 x LŽ pokovi, dimezije 50x80cm ali 2 x LŽ pokrovoma 80x80 cm s snemljivo prečko (vse nosilosti 12,5t), kompet z dobavo materiala, izdelavo betonskega okvirja jaška, komplet z izkopom, kombiniran strojno-ročni izkop in armaturo po načrtu, betoniranje z betonom MB20. Brez dodatnih napisov, zasip s komprimiranjem, ureditev okolice, komplet z opremo: ozemljitveni sistem. Vključeno je rušenje stropa obstoječega vlečnega/stojnega jaška z odvozom gradbenih odpadkov in zaščita obstoječih kablov. Po potrebi prilagoditev kabelskega jaška terenu. | kos | 2 |  | 0
7 | Izdelava kabelskega jaška z dobavo materiala dim. 2x1,5x1,9m, komplet z izkopom, kombiniran strojno-ročni izkop, dvostranskim opažem in armaturo po načrtu, betoniranje z betonom MB20 (z dodatkom OMO OSMO). Betonska plošča (okvir) opremljena s trojnim LTŽ pokrovom svetla odprtina min. 800x1500mm - 3x 800x500mm) iz nodularne litine (125 kN) z okvirjem, zaklepom in dvema snemljivima prečkama skladno z SIST EN 124-2:2015 ali slično s snemljivo prečko (vse 125 kN) brez dodatnih napisov, razopaženje, uvedbo obstoječih cevi do 6x2xfi 50mm, zasip s komprimiranjem, ureditev okolice, komplet z opremo, pocinkane sohe in konzole, ozemljitveni sistem. Komplet z dobavo in montažo izvlečne INOX lestve dimenzije 440x40x1900mm, skladno s standardom SIST EN 14396:2004. Vstopna lestev mora biti izvlečna in iz INOX materiala. Vključeno je rušenje obstoječega vlečnega/stojnega jaška z odvozom gradbenih odpadkov in zaščita obstoječih kablov. Po potrebi prilagoditev kabelskega jaška terenu. | kos | 2 |  | 0
8 | Izvedba gradbenih del za izvedbo uvoda cevi in kabla v obstoječi kabelski jašek, rušenje in sanacije sten, uvod kabla v kabelski jašek. | kos | 10 |  | 0
9 | Izdelava kabelskega jaška z dobavo materiala dim. preseka KJ fi80cm, globine 1m s pokrovom LTŽ nosilnosti 125KN brez dodatnih napisov, komplet z izkopom, kombiniran strojno-ročni izkop, betoniranje z betonom MB20, uvedbo cevi 2x2xfi 50mm, zasip, ureditev okolice. Po potrebi prilagoditev kabelskega jaška terenu. | kos | 6 |  | 0
10 | Izdelava opornega zidu iz skal in armiranega betona s kompletno ureditvijo okolice jaška in dobavo potrebnega gradbenega materiala. | kos | 2 |  | 0
11 | Podboj pod cestiščem (1xPVC fi 125 mm) z uvlečenjem PEHD 2xfi 50/3,7 mm cevi. | m | 60 |  | 0
12 | Betoniranje klančine pod viaduktom zaradi polaganja travnih plošč v debelini 0,15 m z armaturno mrežo in dobavo potrebnega gradbenega materiala. | m2 | 50 |  | 0
13 | Montaža razstavljive spojke za cev PEHD fi 50mm. | kos | 40 |  | 0
14 | Montaža spojke za cev PEHD fi 16mm. | kos | 60 |  | 0
15 | Vpihovanje ali uvlečenje optičnega kabla do 48 vlakni v PEHD cev. | m | 16000 |  | 0
16 | Vpihovanje ali uvlečenje optičnega kabla od 72 vlaken do 288 vlaken v PEHD cev. | m | 5000 |  | 0
17 | Izdelava optične spojke na optičnem kablu 24 vlaken (ščitki, zvari, priprava spojke,priprava rezerve 2x10 m), s pritrditvijo v INOX zaščitno ohišje na steno kabelskega jaška. | kos | 2 |  | 0
18 | Izdelava optične spojke na optičnem kablu 48 vlaken (ščitki, zvari, priprava spojke,priprava rezerve 2x10 m), s pritrditvijo v INOX zaščitno ohišje na steno kabelskega jaška. | kos | 8 |  | 0
19 | Izdelava optične spojke na optičnem kablu 96 vlaken (ščitki, zvari, priprava spojke,priprava rezerve 2x10m), s pritrditvijo v INOX zaščitno ohišje na steno kabelskega jaška. | kos | 2 |  | 0
20 | Izdelava optične spojke na optičnem kablu 288 vlaken (ščitki, zvari, priprava spojke,priprava rezerve 2x10m), s pritrditvijo v INOX zaščitno ohišje na steno kabelskega jaška. | kos | 2 |  | 0
21 | Predelava optične spojke na optičnem kablu (ščitki, zvari…) s pritrditvijo v INOX zaščitno ohišje na steno kabelskega jaška. | kos | 10 |  | 0
22 | Izvedba pritrditve in mehanske zaščite kabelske spojke in rezervo svitka (ali samo rezervni svitek) na steno kabelskega jaška s predhodno ureditvijo obstoječih kablov. | kos | 20 |  | 0
23 | Izvedba zaščite optičnega kabla proti glodavcem, kjer so PE cevi prekinjene. | m | 500 |  | 0
24 | Izvlačenje optičnega kabla do 96 vlaken iz kabelske cevi z navijanjem na boben. | m | 2000 |  | 0
25 | Uvlačenje, položitev PEHD cevi manjšega premera v cev večjega premera ali v kabelsko kineto. | m | 2000 |  | 0
26 | Izvedba tesnjenja PEHD cevi premera 50mm. | kos | 60 |  | 0
27 | Tlačni preizkus in preizkus prepustnosti s kalibrom, PE cevi malega premera (do fi 50mm) z izdelavo poročila ter spajanje cevi. | m | 10000 |  | 0
28 | Tehnični ogled in priprava tehnične rešitve za izvedbo in sanacijo komunikacijskih instalacij. | ura | 50 |  | 0
29 | Napeljava in montaža instalacij, urejejanje komunikacijski omar z ureditvijo komunikacijskih kablov (optika, UTP). | ura | 250 |  | 0
30 | Priprava tehniške risbe (DWG) za izvedena dela sanacije in popravila izvedenih del. Priprava situacijskega, shematskega in vezalnega načrta. | ura | 200 |  | 0
31 | Montaža UTP spajalne plošče v 19 inch omaro, kompet z zaključitvijo 24x UTP kablov in izvedba oznak vseh 24 portov. | kos | 5 |  | 0
32 | Montaža optičnega delilnika in zaključitev optičnega kabla na delilniku za 12 vlaken, komplet v ohišju za montažo v zunanji omarici. | kos | 5 |  | 0
33 | Montaža optičnega delilnika in zaključitev optičnega kabla na delilniku za 24 vlaken, komplet. | kos | 5 |  | 0
34 | Montaža optičnega delilnika in zaključitev optičnega kabla na delilniku za 48 vlaken, komplet. | kos | 5 |  | 0
35 | Montaža optičnega delilnika in zaključitev optičnega kabla na delilniku za 96 vlaken, komplet. | kos | 1 |  | 0
36 | Montaža in postavitev optične omare (kot npr. FODIS PRO) | kos | 2 |  | 0
37 | Montaža optičnega delilnika/vstavek in zaključitev optičnega kabla 24 vlaken na vstavek LC/UPC, za optične ODF omare H+S ali PATTEL FODIS | kos | 10 |  | 0
38 | Montaža INOX zaščite pred glodavci za optično spojko. | kos | 3 |  | 0
Skupaj II. |  |  |  |  | 0
REKAPITULACIJA
| I. BLAGO Z DOBAVO |  |  | 12000
| II. GRADBENA IN MONTAŽNA DELA |  |  | 0
| SKUPAJ I. in II. |  |  | 12000
| 22% DDV |  |  | 2640
| SKUPAJ Z DDV |  |  | 14640
Datum:
___________________
Podpis: