## SKLOP 1
MORS 242/2022-ODP | OPREMA ZA VZDRŽEVANJE ZUNANJIH POVRŠIN IN NOTRANJIH PROSTOROV
TABELA A | TEHNIČNE ZAHTEVE - SKLOP 1 (OPREMA ZA VZDRŽEVANJE ZUNANJIH POVRŠIN)
PONUDNIK:
Ref. št. na predračunu | Predmet nakupa | Tehnične zahteve naročnika | OBVEZEN odgovor - dejanske vrednosti oz. podatki, odgovori | Razvidnost odgovora: priloga /stran/navedba podatka | Proizvajalec in tip ponujenega blaga:
0 | 1 | 2 | 3 | 4 | 5
1 | Vrtna kosilnica – samohodna
Način košnje: pobiranje/zadnji izmet/bio clip
Prostornina valja: 160 do 180 cm3
Motor: 3,5 – 4 kW, pri nazivni moči 2900 obrat/min
Gorivo: bencin
Izvedba pogona: pogon na vsa 4 kolesa
Širina košnje: 50 do 65 cm
Kosišče: ojačano
Ročaji: z mehko oblogo, možnost nastavitve ročajev ergonomsko, ročaj zložljiv
Delovanje: samodejna nastavitev hitrosti
Kapaciteta koša: 60 do 70 l
Teža kosilnice: 30 do 50 kg
Kolesa: dvojno uležajena
Višina košnje: od min 20 do 100 mm ali več
Hitrost kosilnice: 3 do 5 km/h
Priključek za vrtno cev
Premer koles spredaj/zadaj: 200-220/270-300 mm
Moč hrupa izmerjeno: do 98 dB(A)
Ohišje kosilnice: robustno iz jeklene pločevine
Zobniki in notranji del koles so jekleni
2 | Nahrbtna kosilnica
Husqvarna 553RBX ali enakovredno
Motor: min. 2,2 kW, dvotaktni, maksimalna vrtljaji vsaj 9.000 vrt/min
Gorivo: bencinska mešanica z oljem
Prostornina valja: 50 - 60 cm3
Možnost različnih priključkov (nitka oz. rezilni nož)
Širina košnja: min. 45 cm
Teža (brez realne garniture): max 12.5 kg
3 | Pihalnik za listje
Husqvarna 525BX ali enakovredno
Motor: min. 0,8 kW, dvotaktni, maksimalna vrtljaji vsaj 7.000 vrt/min
Gorivo: bencinska mešanica z oljem
Moč pihanja: min. 15N
Nastavljiva dolžina cevi
Teža: max. 5 kg
4 | Škropilnica
STIHL SR 200 ali enakovredno
Motor: min. 0,5 KW, dvotaktni
Gorivo: bencinska mešanica z oljem
Prostornina rezervoarja: min. 10 l
Teža: max. 8 kg
5 | Motorna žaga
STIHL MS 211 ali enakovredno
Motor: min. 1,6 kW, dvotaktni
Gorivo: bencinska mešanica z oljem
Dolžina meča: 35 cm
Teža: max. 6 kg
6 | Škarje za obrezovanje
HUSQUARNA 322HD60 ali enakovredno
Motor: min. 0,7 kW, dvotaktni
Gorivo: bencinska mešanica z oljem
Prostor med zobmi: min. 25mm
Dolžina rezil: min. 55 cm
Teža: max. 6 kg
7 | Ročni stroj za pometanje
KARCHER KM 70/20 C 2SB ali enakovredno
Delovna širina: min. 460 mm
Površinska zmogljivost: max. 3700 m2/h
Delovna širina z dvema stranskima krtačama: min. 900 mm
Teža: max. 28 kg
8 | Ročni posipalnik (za sol)
POSIPALNIK PRO CS6000 ali enakovredno
Ohišje posode: umetna masa
kapaciteta posode: vsaj 55 L
kovinski zobniki
širina posipanja: min. 2,5m
9 | Motorna žaga (3kW)
Moč kW/KM: 3,0 kW/ 4,1 KM (+/- 5%)
prostornina rezervoarja olja vsaj: 0.3l
prostornina valja vsaj: 50 сm³,
maksimalna moč pri o/min vsaj: 10000 vrt/min,
navor, maks.: 3.15 Nm,
navor, maks.: 7800 vrt/min (+/- 5%)
hitrost vklopa sklopke: 3900 vrt/min, (+/- 5%)
poraba goriva maks.: 435 g/kWh,
poraba goriva maks.: 1.35 kg/h,
emisije izpušnih plinov (CO2 EU V): 813 g/kWh
Teža brez rezalne garniture maks: 5,5 kg
Raven zvočnega tlaka na ušesa: 107 dB(A) (+/- 5%)
Dolžina meča vsaj: 38 cm
Oprema mora zagotavljati svojo operativnost v vseh vremenskih in terenskih pogojih. Omogočati mora enostavno manipulacijo hkrati pa mora biti dovolj robustna in enostavna za uporabo. Oprema mora biti funkcionalna in omogočati združevanje posameznih komponent opreme v delujočo celoto.
V postopku javnega naročila se za SKLOP 1 zahteva brezpogojna garancija za obdobje najmanj dvanajst (12) mesecev.

## SKLOP 2
MORS 242/2022-ODP | OPREMA ZA VZDRŽEVANJE ZUNANJIH POVRŠIN IN NOTRANJIH PROSTOROV
TABELA A | TEHNIČNE ZAHTEVE - SKLOP 2 (SNEŽNI PLUG)
PONUDNIK:
Ref. št. na predračunu | Predmet nakupa | Tehnične zahteve naročnika | OBVEZEN odgovor - dejanske vrednosti oz. podatki, odgovori | Razvidnost odgovora: priloga /stran/navedba podatka | Proizvajalec in tip ponujenega blaga:
0 | 1 | 2 | 3 | 4 | 5
1 | SNEŽNI PLUG
3 načini pluženja: Koničasto pluženje ( /\ način) Klasično pluženje ( \ –– / način) Popolno pluženje (V način)
Stardandni Euro priklop - B3
Možnost priklopa na vozilo UNIMOG z dvema paroma hidravličnih priklopov na sprednjem koncu ter spojko za povratni hidravlični vod in B3 priklopom V vozilu sta dve ročici za nadzor nad dvema paroma hidravličnih spojk. Vsaka ročica ima a in b položaj ter plavajočo funkcijo. Krožni tok zaenkrat ni možen.
Širina pluga oz. maksimalna širina pluženja 320 cm
Kot obračanja pluga min 45° - 0 - 45°
Hidravlično obračanje pluga
Bočni nagib pluga min. min 8° - 0 - 8°
Bočni nagib pluga - mehanski
Nastavljiva zgornja ročica
Varovanje preko vzmetnih pregibnih loput ob naletu na talne ovire
Višina preskoka ovire 0 – 100 mm (+/- 10 mm)
Varovanje pluga in hidravličnega sistema ob naletu na oviro s hidravličnimi akumulatorji
Kot nožev 0°
Način premikanja leve in desne strani pluga posamično ali sinhrono
Noži jekleni (hardox 450 materaial)
Stranski odbojniki
Barva RAL 2011
Hidravlična inštalacija s hitrimi spojkami
Rdeče/bele odsevne opozorilne nalepke
Podporna kolesa
Protisnežni ščit iz armiranega gumenega traku
Svetlobna signalizacija
Zastavice
Ročica (joystick) za posamezno ali sinhrono krmiljenje pluga in vklop posipalca zadaj v kabini - zagotovi ponudnik
LCD display za posamezno ali sinhrono krmiljenje pluga in vklop posipalca zadaj v kabini - zagotovi ponudnik
Ponudnik izvede povezavo komandnega mesta v kabini s priklopom na sprednji strani vozila. Tam se namesti ustrezen konektor za povezavo s kablom na plugu.
Priložena mazalica za mazanje pluga
Priloženo orodje za pritrditev pluga na vozilo
Priložen razbremenjevalec tlaka v hidravličnem sistemu (v primeru, da se v ceveh ustvari tlak zaradi segrevanja olja)
Oprema mora zagotavljati svojo operativnost v vseh vremenskih in terenskih pogojih. Omogočati mora enostavno manipulacijo hkrati pa mora biti dovolj robustna in enostavna za uporabo.
V postopku javnega naročila se za SKLOP 2 zahteva brezpogojna garancija za obdobje najmanj dvanajst (12) mesecev. Ponudnik mora zagotavljati vzdrževanje najmanj pet (5) let na območju Republike Slovenije.

## SKLOP 3
MORS 242/2022-ODP | OPREMA ZA VZDRŽEVANJE ZUNANJIH POVRŠIN IN NOTRANJIH PROSTOROV
TABELA A | TEHNIČNE ZAHTEVE - SKLOP 3 (ČRPALKA)
PONUDNIK:
Ref. št. na predračunu | Predmet nakupa | Tehnične zahteve naročnika | OBVEZEN odgovor - dejanske vrednosti oz. podatki, odgovori | Razvidnost odgovora: priloga /stran/navedba podatka | Proizvajalec in tip ponujenega blaga:
0 | 1 | 2 | 3 | 4 | 5
1 | Prenosna motorna črpalka z opremo, na vozičku
PRENOSNA GASILSKA ČRPALKA V SKLADU Z PFPN 10-1.500:
nosilni okvir prenosne gasilske črpalke mora ustrezati DIN EN 14466, priloga A,
pretok črpalke mora biti najmanj 1.600 l/min pri 10 barih in 2.200 l/min pri 4 barih,
črpalka mora biti opremljena s spojko Storz A na sesalnem delu ter dvema spojkama Storz B na tlačnem delu,
motor črpalke naj bo 3-valjni 4-taktni vrstni motor z elektronskim vbrizgom; vžig mora biti elektronski,
minimalna moč motorja mora biti vsaj 40 kW,
maksimalne dimenzije prenosne črpalke so lahko 1.100 x 700 x 850 mm (D x Š x V),
teža prenosne črpalke pripravljene za delovanje v skladu z EN 14466 ne sme presegati 180 kg,
črpalka mora imeti enostavno upravljanje preko nadzorne plošče z barvnim zaslonom; na ali ob nadzorni plošči morajo biti nameščeni gumbi za nadzor glavnih funkcij zagona in zaustavitve motorja ter sesalni sistem in prikaz števila delovnih ur, napetost vgrajenega akumulatorja; število vrtljajev motorja mora biti možno nadzorovati s potenciometrom,
črpalka mora biti opremljena z avtomatsko toplotno zaščito pred pregrevanjem in opozorilnim znakom za kavitacijo,
črpalka mora imeti popolnoma avtomatski odsesovalni sistem zraka iz sesalnega dela,
na primernem mestu mora biti nameščen LED reflektor za zagotavljanje zadostne razsvetljave na delovnem področju,
črpalka mora biti opremljena z vtičnico Magcode ali enakovredno, ki omogoča polnjenje oz. vzdrževanje vgrajenega akumulatorja,
rezervoar za gorivo mora imeti prostornino najmanj 20 litrov, nivokaz goriva mora biti na nadzorni plošči,
čas delovanja črpalke z enim rezervoarjem goriva mora biti vsaj 90 minut,
omogočeno mora biti točenje goriva med delovanjem črpalke, brez dodatnega orodja,
ponudnik mora predložiti dokazila s strani ustrezne inštitucije,
USPOSABLJANJE IN SERVIS:
ponudnik mora zagotoviti usposabljanje za uporabo in osnovno vzdrževanje za vsaj 10 uporabnikov v trajanju vsaj 1 dan,
ponudnik mora zagotavljati mobilni servis v Republiki Sloveniji, z odzivnostjo max 3 ure.
garancija min. 24 (štiriindvajset) mesecev
pričakovana življenska doba 20 (dvajset) let
V KOMPLETU S PRENOSNO GASILSKO ČRPALKO MORA PONUDNIK DOBAVITI TUDI NASLEDNJO OPREMO:
4x sesalna cev v skladu z DIN 14557, notranjost gladka, zunanjost rebrasta, opremljena s spojkama Storz A na obeh straneh, debelina stene mora biti vsaj 5 mm; premer cevi mora biti 110 mm, dolžina 1.600 mm, teža max 11 kg,
1x hidrantni nastavek v skladu z DIN 14375, opremljen z vrtljivo glavo z dvema tlačnima ventiloma in spojkama Storz B; dolžina vsaj 1.000 mm, teža max 8 kg,
1x jeklen ključ za podtalne hidrante v skladu z DIN 3223 s kvadratnim nastavkom 32 mm ter špico na eni strani ročaja; dolžina max 1.200 mm, teža max 5,5 kg,
1x jeklen ključ za nadzemne hidrante v skladu z DIN 3223 B z vsaj petimi različnimi nastavki za odpiranje hidrantov in odvijanje spojk; max dimenzije 620x110x110 mm, tež max 2,5 kg,
3x aluminijast univerzalen ključ za spojke Storz A,B in C; dolžina vsaj 350 mm, teža max 0,8 kg,
1x vodni zbiralec z vgrajeno loputo v skladu z DIN 14355, opremljen z eno spojko Storz A in dvema spojkama Storz B; teža max 3,5 kg,
1x tlačna cev v skladu z DIN 14811 / L3, premera 75 mm, dolžine 5 m, opremljena s spojkama Storz B na obeh straneh; notranjost izdelana iz odporne gume, zunanjost dvojno pletena ojačana s poliestrskimi vlakni; barva cevi mora biti visokovidna rumena z dodanimi kontrastnimi elementi črne barve, razpočni tlak vsaj 60 bar,
1x sesalni koš v skladu z DIN 14362, opremljen s spojko Storz A, izdelan naj bo iz kvalitetnega aluminija, ki je površinsko obdelan; vnos večjih delov v sesalno košaro naj preprečuje mrežica iz nerjavne pločevine; max teža 5,2 kg,
1x zaščitna mreža za zaščito sesalnega koša pred umazanijo in zapiranjem možnosti sesanja vode, velikost mora iti primerna za ponujen sesalni koš, izdelana naj bo iz nerjavne mreže; max teža 1,5 kg,
2x spiralna vrv, izdelana iz polipropilena premera 8 mm, dolžine vsaj 15 m, opremljena z vponko dolžine vsaj 80 mm ter ustrezno torbico, ki omogoča hiter izvlek brez odpiranja torbice; torbica mora imeti ustrezno zapiralo z vsaj dvema jermenoma; max teža 0,8 kg,
1x jeklena posoda za rezervno gorivo za gasilsko črpalko, prostornine vsaj 10 l, rdeče barve; max teža 3 kg.
LOGISTIČNI VOZIČEK ZA GASILSKO PRENOSNO ČRPALKO Z OPREMO:
osnovne dimenzije vozička naj bodo 1.700 x 800 x 1.250 mm (D x Š x V), odstopanje +-5%
teža praznega vozička ne sme presegati 120 kg,
logistični voziček mora biti izdelan iz korozijsko odpornih aluminijastih profilov 40x40 mm ali 80x40 mm, povezovalni deli naj bodo iz pocinkanega jekla,
osnovna plošča logističnega vozička naj bo izdelana iz vezanega lesa debeline vsaj iz 12 mm
aluminijasto ogrodje logističnega vozička mora biti vijačeno, varjena izvedba ni dopustna,
na vozičku mora biti nameščena prenosna gasilska črpalka z vso opremo, ki jo navaja naročnik; vsa oprema mora biti nameščena v ustreznih pritrdiščih, pri čemur naj se ponudnik izogiba pritrditvi z velcro trakovi,
logistični voziček mora biti opremljen z 2 vrtljivimi kolesi s krogličnimi ležaji z zaklepom smeri za ravno vožnjo in parkirno zavoro in 2 fiksnimi kolesi z notranjimi bobnastimi zavorami in funkcijo avtomatske zavore,
vsa kolesa naj bodo premera Ø 200 mm (odstopanje +-5%) iz elastične trde gume, ki ne pušča sledi ob vožnji; kolesa morajo biti odporna na prah, vlago in olje,
centralno nožno parkirno zavoro mora biti možno upravljati z nogo, ki deluje na obe kolesi,
aktiviranje avtomatske zavore naj bo izvedeno preko fleksibilne visokokakovostne nerjaveče jeklenice, ki naj bo zaščitena znotraj profila; sprostitev avtomatske zavore mora biti omogočena s pritiskom na ergonomsko krmilno palico, ki jo je možno upravljati tudi samo z eno roko na kateri koli točki,
celotna krmilna palica naj bo prevlečena z nedrsečo in izolacijsko prevleko v rdeči ali rumeni barvi,
na zunanjih profilih morajo biti nameščene visokovidne oznake,
logistični voziček mora biti opremljen s tipsko tablico iz lahke kovine s trajno berljivimi informacijami, in sicer najmanj datum izdelave, številka artikla, masa, nosilnost itd..
2 | Motorna črpalka
Maksimalne dimenzije črpalke (D × Š × V) 520mm x 400mm x 480mm
Dimenzije priklopov 3″
Zmožnost globine sesanja vsaj 7 m
Hrupnost (7m) maks.: 90 dBA
Kapaciteta (l/min) vsaj 1000 l/min
Kapaciteta (m3/h) 65 (m3/h)
Masa maks 28 kg
Neto moč motorja vsaj 3.5 kW
Zmožnost delovanja ob premeru tujkov vsaj Ø 5mm
Prostornina rezervoarja vsaj 3 l
Skupna višina črpanja vsaj 27 m
Zaganjač: Ročni
Črpalki mora biti dodana še vsaj sesalna cev, dolžine vsaj 10m z ustrezno dimenzijo priklopov, ki zagotavlja izkoriščanje maksimalnih zmogljivosti črpalke
Sesalna cev mora biti ojačana s kovinsko žico
Na sesalni cevi mora biti tudi mrežna košara, oziroma druga ustrezna zaščita s funkcijo preprečevanja vsrkavanja delov, ki jih črpalka ne bi zmogla prečrpati
V kompletu morajo biti vsaj 3 hitre spojke (za montažo/demontažo) zaščitne košare ter na dovodni (sesalni) in odvodni strani črpalke
garancija min. 24 (štiriindvajset) mesecev
V času garancijskega roka morajo biti v Republiki Sloveniji, na stroške dobavitelja, zagotovljena morebitna popravila.

## SKLOP 4
MORS 242/2022-ODP | OPREMA ZA VZDRŽEVANJE ZUNANJIH POVRŠIN IN NOTRANJIH PROSTOROV
TABELA A | TEHNIČNE ZAHTEVE - SKLOP 4 (OPREMA ZA VZDRŽEVANJE NOTRANJIH PROSTOROV)
PONUDNIK:
Ref. št. na predračunu | Predmet nakupa | Tehnične zahteve naročnika | OBVEZEN odgovor - dejanske vrednosti oz. podatki, odgovori | Razvidnost odgovora: priloga /stran/navedba podatka | Proizvajalec in tip ponujenega blaga:
0 | 1 | 2 | 3 | 4 | 5
1 | Sesalec
Klasični suhi sesalnik za enostavno sesanje večjih površin z vsaj 12 m delovnega radija
Zmogljivost sesanja 890 - 920 W
Teža (brez dodatkov) 7 - 9 kg
HEPA filtracija z vrečko za prah
Volumen vrečke za prah 4,5 - 5 l
Pregrevalna zaščita motorja
Dolžina električnega kabla 8 - 10 m
Garancija min. 12 mesecev
Število kolesc na podvozju 3 ali 4
OPREMA:
Univerzalni sesalni nastavek
Ozki nastavek
Talna krtača
Elektronsko upravlanje sesalne moči : tip +/-
Prikazovalnih izbrane moči
Teleskopska sesalna cev
Kolesca na jekleni osi
Navodila s prikazom zamenjave vrečke za prah
2 | Sesalec industrijski - profesionalni
Varnostni sesalnik za gradbišče in delavnico.
Možnost priklopa za električno orodje in neposredno sesanje med vrtanjem, rezkanjem, brušenjem in žaganjem betona, barv in lakov.
Sesanje nevarnega prahu razreda »M« (AGW vrednost > 0,1 mg/m3)
Elektronsko merjene zasedenosti filtra (merjenje razlike v tlaku »PDM«)
Zmogljivost sesanje 1550 - 1650 W
Emisije zvočnega tlaka max. 69 dB(A)
Teža (brez dodatkov) 18 kg (+/- 5%)
Dolžina napajalnega kabla 8 - 10 m
Prostornina posode bruto 35 - 40 l
Prostornina posode prah 25 - 30 l
Prostornina posode tekočina 22 - 25 l
Pretok zraka pri glavi motorja 73 - 77 l/s
Pretok zraka na koncu cevi 43 - 47 l/s
Maksimalni vakum pri glavi motorja 270 - 290 mbar
Maksimalen vakum na koncu cevi 240 - 250 mbar
Mere d/š/v/ 530 x 400 x 920 mm (+/- 5%)
Garancija min. 12 mesecev
Glavni filter - poliester z zmogljivostjo zadrževanja prahu 99,9%
OPREMA:
Kovinski sesalni ročaj
Nastavek za sesanje fug
Nastavek za tla
Univerzalni adapter za orodje
Kasetni filter (polyester)
Sesalna cev dolžine min. 5 m
Premer sesalne cevi 35 mm (+/- 5%)
3 | Sesalec za suho/mokro čiščenje - protiekspozijski s filtrom
Suho/mokri sesalnik zaščitnega razreda IP 54, s sposobnostjo in dovoljenjem za sesanje ostankov smodnika ter gorljivih eksplozivnih sredstev
Izdelan mora biti v skladu s smernico Ex 94/9 ES – ATTEX (velja za vse komponente)
Naprava in pribor (oprema) morata biti popolnoma električno prevodna (antistatična).
Posoda iz legiranega jekla z odpornostjo proti koroziji
Robustno podvozje s kovinskim okvirjem
Kompaktno in trpežno ohišje turbine z vgrajenim sesalnim zračnim filtrom
Patronski filter za sesanje nevarnega prahu razreda »M« (AGW vrednost > 0,1 mg/m3)
Mehanski izklop plovca za mokro sesanje, ki preprečuje prekoračitev maksimalne dovoljene količine v posodi
Optična kontrola stanja filtra, ki opozarja na potrebno menjavo patronskega filtra oz. prekoračitev hitrosti sesalnega zraka 20m/s.
Dve veliki kolesi in dve manjši vodilni kolesci (električno prevodni)
Zmogljivost sesanja 1360 - 1400 W
Emisije zvočnega tlaka max. 70 dB(A)
Teža (brez dodatkov) 32,5 kg (+/- 5%)
Prostonina posode bruto 80 - 90 l
Zračni tok 54 - 58 m3/h
Maksimalni vakum 230 - 240 mbar
Dolžina sesalne cevi s komolcem 3,8 - 4 m
Dolžina električnega kabla 9 - 12 m
Vrsta toka 220/50 - 240/60 V/Hz
Zaščita pred udarci
Razred zaščite: I
Garancija min. 12 mesecev
Mere d/š/v 660 x 520 x 1078 mm (+/- 5%)
OPREMA:
Zavora vrtljivega kolesa
Kovinska sesalna cev
Talna šoba za mokro/suho sesanje
Ozka šoba
Kovinski upognjen nastavek
Potisni lok
4 | Čistilec zraka
Daikin MCK55W ali enakovredno
Funkcija vlaženja in prečiščevanja zraka v enem
HEPA filter za lovljenje finih prašnih delcev
Napajanje 220 - 240 V
Mere v/š/g 700 x 270 x 270 mm (+/- 5%)
Filter za odstranjevanje neprijetnih vonjav
Garancija min. 12 mesecev
Neto teža 9,5 kg (+/- 5%)
5 | Ultra zvočni čistilec
Ultrazvočni čistilec za profesionalno rabo
Kapaciteta min. 9 l
Ogrevanje do 80°C s samodejenim izklopom
Moč ultrazvoka min. 240 W
Ultrazvočna frekvenca 40 kHz
Moč grelca min. 300 W
Dimenzija košare 270 x 220 x 110 mm (+/-10%)
Dimenzija rezervoarja 325 x 270 x 310 mm (+/-10%)
Ventil za izpust
S kablom za napajanje
Garancija min. 6 mesecev
Neto teža 7,5 kg (+/- 10%)
V času garancijskega roka morajo biti v Republiki Sloveniji, na stroške dobavitelja, zagotovljena morebitna popravila.

## SKLOP 5
MORS 242/2022-ODP | OPREMA ZA VZDRŽEVANJE ZUNANJIH POVRŠIN IN NOTRANJIH PROSTOROV
TABELA A | TEHNIČNE ZAHTEVE - SKLOP 5 (TRAKTORSKE KOSILNICE IN SNEŽNE FREZE)
PONUDNIK:
Ref. št. na predračunu | Predmet nakupa | Tehnične zahteve naročnika | OBVEZEN odgovor - dejanske vrednosti oz. podatki, odgovori | Razvidnost odgovora: priloga /stran/navedba podatka | Proizvajalec in tip ponujenega blaga:
0 | 1 | 2 | 3 | 4 | 5
1 | Vrtni traktor kosilnica
| Primer: Husqvarna R316TX AWD | Husqvarna R316TX AWD ali enakovredno
Motor: 9 - 10 kW / pri nazivni moči 2900 obrat/min
Gorivo: bencin
Hlajenje: zrak
Mazanje motorja: polno tlačno
Kosilna enota: za sprednjo namestitev
Pogon-menjalnik: hidrostatičen AWD
Pogon na vsa 4 kolesa
Hitrost vožnje nazaj/naprej: 8 - 9 km/h
Velikost kolesa spredaj/zadaj: cca.170/60-8"
Volan: komfortni, po višini nastavljiv
Števec delovnih ur: DA (z javljalnikom servisnih intervalov-zaželeno)
LED žarometi
Sedež: vzmeten nastavljiv po višini in naklonu, material PU
Moč zvoka zajamčena LWA: 95 -98 dB (A)
Kosilna enota: spredaj nameščena, Combi ali enakovredno
Širina košnje: 90 do 115 cm
Višina košnje rezanja: 25-75 mm z možnostjo spremembe višine med vožnjo
Način košnje: BioClip (mulčanje)
Ohišje: jeklena pločevina
Število nožev/rezil: 3
Vklop nožev: samodejno
Nepokošen krog: 35 cm ali manj
Nastavek za pranje kosišča
2 | Snežna freza - samohodna
Motor: min. 10 kW
Gorivo: bencin
Dolžina izmeta snega: vsaj 9 m
Vrtljivost izmetne cevi: min.1800
Kolesa: zimske pnevmatike velikosti do 15" z vključenimi verigami
LED žaromet
Pogon na vsa kolesa
Električni 230 V in ročni zagon
Število prestav: vsaj 5 naprej in 2 nazaj
Delovna širina: vsaj 65 cm
Delovna višina: vsaj 50 cm
Teža: max. 125 kg
Oprema mora zagotavljati svojo operativnost v vseh vremenskih in terenskih pogojih. Omogočati mora enostavno manipulacijo hkrati pa mora biti dovolj robustna in enostavna za uporabo.
V postopku javnega naročila se za vse predmete nakupa SKLOPA 5 zahteva brezpogojna garancija za obdobje najmanj dvanajst (12) mesecev. Ponudnik mora zagotavljati vzdrževanje najmanj pet (5) let na območju Republike Slovenije.
V postopku posebnega točkovanja se omogoča ponudnikom podaljšanje garancije za dodatnih 12 mesecev (skupno štiriindvajset (24) mesecev).

## SKLOP 6
MORS 242/2022-ODP | OPREMA ZA VZDRŽEVANJE ZUNANJIH POVRŠIN IN NOTRANJIH PROSTOROV
TABELA A | TEHNIČNE ZAHTEVE - SKLOP 6 (VISOKOTLAČNI ČISTILCI)
PONUDNIK:
Ref. št. na predračunu | Predmet nakupa | Tehnične zahteve naročnika | OBVEZEN odgovor - dejanske vrednosti oz. podatki, odgovori | Razvidnost odgovora: priloga /stran/navedba podatka | Proizvajalec in tip ponujenega blaga:
0 | 1 | 2 | 3 | 4 | 5
1 | Visokotlačni čistilec na toplo vodo
KARCHER HDS 8/18-4 CX ali enakovredno
Vroča voda.
Vrsta toka (Ph/V/Hz) 3 / 400 / 50.
Količina pretoka (l/h) min. 300 – 8000.
Delovni tlak (bar/MPa) min. 30 - 180 / 3 – 18.
Maks. temperatura (pri dovodu 12 °C) 80 – 155.
Priključna moč 6 kW.
Poraba grelnega olja pri polni obremenitvi 5 l.
Priključni kabel min. 5 m.
Rezervoar za gorivo 15 l.
Teža 119,4 kg. (+/- 5%)
Navodila za uporabo v slovenskem jeziku
Mere (D x Š x V) 1060 x 650 x 920 v mm (+/- 5%)
Električno ogrevanje brez izpuhov
2 | Visokotlačni čistilec na toplo vodo - profesionalni
KARCHER HDS 12/18-4 SX ali enakovredno
Vroča voda
Vrsta toka (Ph/V/Hz) 3 / 400 / 50
Količina pretoka min. 600 – 1200 l/h
Delovni tlak (bar/MPa) min. 30-180/3 -18
Maks. temperatura (pri dovodu 12°C) 80 – 155
Priključna moč 8,4 kW
Poraba grelnega olja pri polni obremenitvi 7,7 l
Priključni kabel min. 5 m
Rezervoar za gorivo 25 l
Teža 184 kg (+/- 5%)
Navodila za uporabo v slovenskem jeziku
Mere (D x Š x V) 1330 x 750 x 1060 v mm (+/- 5%)
Oprema mora zagotavljati svojo operativnost v vseh vremenskih in terenskih pogojih. Omogočati mora enostavno manipulacijo hkrati pa mora biti dovolj robustna in enostavna za uporabo.
V postopku javnega naročila se za vse predmete nakupa SKLOPA 5 zahteva brezpogojna garancija za obdobje najmanj dvanajst (12) mesecev. Ponudnik mora zagotavljati vzdrževanje najmanj pet (5) let na območju Republike Slovenije.
V postopku posebnega točkovanja se omogoča ponudnikom podaljšanje garancije za dodatnih 12 mesecev (skupno štiriindvajset (24) mesecev).