## NASLOVNA STRAN
POPIS GRADBENIH, OBRTNIŠKIH in INŠTALACIJSKIH DEL
OBJEKT:
OTROŠKI VRTEC DOLENJSKE TOPLICE
NAROČNIK:
OBČINA DOLENJSKE TOPLICE
SOKOLSKI TRG 4
8350 DOLENJSKE TOPLICE
PROJEKTANT:
MISEL d.o.o.
Cankarjeva 1
6230 Postojna
PROJEKT:
PZI
A - 032/21
DATUM:
MAJ 2022

## REKAPITULACIJA
REKAPITULACIJA
A. | GRADBENA DELA | 0
1. | PRIPRAVLJALNA DELA | 0
2. | RUŠITVENA DELA | 0
3. | ZEMELJSKA DELA | 0
4. | BETONSKA DELA | 0
5. | TESARSKA DELA | 0
6. | ZIDARSKA DELA | 0
7. | KANALIZACIJA | 0
B. | OBRTNIŠKA DELA | 0
1. | KROVSKOKLEPARSKA DELA | 0
2. | KLJUČAVNIČARSKA DELA | 0
3. | STAVBNO POHIŠTVO | 0
4. | KERAMIČARSKA DELA | 0
5. | TLAKARSKA DELA | 0
6. | SUHOMONTAŽNA DELA | 0
7. | SLIKOPLESKARSKA DELA | 0
8. | FASADERSKA DELA | 0
9. | PREDPRAŽNIKI | 0
10. | DVIGALO | 0
11. | RAZNO | 0
C. | ELEKTRIČNE INŠTALACIJE | 0
1. | RAZSVETLJAVA | 0
2. | MONTAŽNI MATERIAL | 0
3. | RAZDELILNIKI | 0
4. | STRELOVOD | 0
5. | POŽARNO JAVLJANJE | 0
6. | ODT, KRMILJENJE OKEN | 0
7. | PASIVNA OPREMA STRUKTURIRANEGA OŽIČENJA | 0
8. | PROTIVLOMNI SISTEM | 0
9. | VIDEO DOMOFON | 0
10. | SISTEM KONTROLE PRISTOPA | 0
11. | OPREMA SPLOŠNEGA-AMBIENTNEGA OZVOČENJA | 0
12. | MULTIMEDIJSKA OPREMA OSREDNJEGA VEČNAMENSKEGA PROSTORA | 0
13. | SKUPAJ MULTIMEDIJSKA OPREMA ZBORNICE | 0
14. | SKUPAJ AV OPREMA IGRALNIC | 0
15. | SISTEM VIDEO NADZORA SKUPAJ: | 0
16. | GRADBENA DELA | 0
17. | OSTALE OBVEZNOSTI | 0
D. | ELEKTRIČNE INŠTALACIJE NN PRIKLJUČEK | 0
1. | GRADBENA DELA | 0
2. | ELEKTRO MONTAŽNA DELA | 0
3. | NN OPREMA | 0
4. | OSTALE OBVEZNOSTI | 0
E. | STROJNE INŠTALACIJE | 0
1. | OGREVANJE IN HLAJENJE | 0 | 0
2. | JAVNI VODOVOD | 0 | 0
3. | VODOVOD - OBJEKT | 0 | 0
4. | PREZRAČEVANJE | 0
5. | PID, PROJEKTANTSKI NADZOR | 0
F. | ZUNANJA UREDITEV | 0
1. | ZEMELJSKA DELA | 0
2. | BETONSKA DELA | 0
3. | TESARSKA DELA | 0
4. | KANALIZACIJA | 0
5. | ASFALTERSKA DELA IN TLAKOVANJE | 0
6. | OGRAJA | 0
G. | NEPREDVIDENA DELA (5%) | 0
| SKUPAJ brez DDV: | 0
| DDV (22%) | 0
| SKUPAJ Z DDV: | 0

## SPLOŠNA DOLOČILA
SPLOŠNA DOLOČILA
V ponudbenih cenah za celoten obseg del po tem razpisu je upoštevati in vključiti v cene po enoti mere:
V kolikor je že katerakoli od spodaj navedenih del navedena tudi v popisih, veljajo splošne zahteve za izdelavo ponudbe navedane spodaj.
SPLOŠNO
Morebitne razlike ali odstopanja med arhitekturnimi, detajlnimi in preglednimi načrti je potrebno pregledati in uskladiti s projektantom.
Izvajalec mora skladno z zakonom o graditvi objektov ter zakonom o gradbenih proizvodih vgrajevati ustrezne gradbene proizvode.
Izvajalec mora vsa dela izvajati v skladu s predloženo projektno dokumentacijo, v skladu z načrtom organizacije gradbišča in Varnostnim načrtom ter pravili stroke in v skladu z vsemi veljavnimi predpisi in veljavno zakonodajo!
Notranjo kontrolo (tekoče preiskave) in zunanjo kontrolo (testne preiskave).
Vsa potrebna geodetska dela, ki niso zajeta v popisih del.
Pri zagotavljanju in kontroli kvalitete materialov in vgrajevanja je potrebno smiselno upoštevati posebne tehnične pogoje za izvajanje razpisanih del.
Čiščenje terena pred gradnjo (v času gradnje in po gradnji). Stroške zaključnih del na gradbišču z odvozom odvečnega materiala in stroške vzpostavitve prvotnega stanja, kjer bo to potrebno.
Stroške rednega obveščanja javnosti o morebitnih motnjah ter posledic nastalih zaradi motenj v času gradnje.
Sanacija oz. povrnitev v prvotno stanje vseh dostopnih poti, ki jih bo izvajalec uporabljal za vso gradbiščno logistiko.
V ceni vseh rušitvenih del morajo biti upoštevani vsi stroški nakladanja, odvoza in predelave gradbenih odpadkov skladno z veljavno zakonodajo na področju ravnanja z gradbenimi odpadki vključno z vsemi dajatvami za predelavo in odlaganje.
Pred dokončanjem del mora izvajalec predati naročniku "Poročilo o nastalih odpadkih in o ravnanju z njimi", za vse gradbene odpadke mora izvajalec v roku enega tedna po odvozu gradnbenih odpadkov predati potrjene evidenčne liste pošiljke odpadkov z dokazilom, da so evidentirani v aplikaciji ARSO - IS ODPADKI.
Vse potrebne začasne prehode, zavarovanje gradbene jame, črpanje vode iz gradbene jame, strošek pazljivega izkopa ob obstoječi podzemni komunalni infrastrukturi, ki se ohranja in rušenje podzemne komunalne infrastrukture ob izvajanju izkopov, kjer je to predvideno.
Obračun izkopov se izvede v raščenem stanju, nasipna dela se obračunajo po prostornini v vgrajenem stanju, upoštevati veljavne tehnične predpise in normative, predpise iz varstva pri delu ter projektno dokumentacijo.
Vsa zemeljska dela se izvaja pod nadzorom geomehanika.
Geomehanski pregled, meritve nosilnosti podlage (temeljnih tal), meritve posameznih slojev nasipov, izdelava poročil, nadzor geomehanika z vpisom v gradbeni dnevnik in izdelavo končnega poročila, geodetska spremljava v skladu z navodili geomehanika.
V enotnih cenah morajo biti zajeti tudi vse začasne prestavitve vseh obstoječih komunalnih vodov, ki se bodo prestavljali v času gradnje.
Gradbena zakoličba, zakoličba ključnih točk, zakoličba vseh obstoječih komunalnih vodov in določitev mikrolokacije le teh, njihova označba, morebitna obnovitev in zavarovanje.
V ceni zatravitve je potrebno upoštevati tudi vzdrževanje, zalivanje in košnjo trave do primopredaje objekta naročniku.
V enotnih cenah morajo biti upoštevani tudi vsi pomični delovni odri, ki jih izvajalec potrebuje za izvedbo del.
Posnetek stanja na stavbah - objektih ob gradbišču in spremljanje stanja na objektih ob morebitnih obstoječih poškodbah ali ob morebitnem pojavu poškodb na teh objektih.
Fotografiranje cestnih, krajinskih, stavbnih in drugih detajlov, pomembnih za ugotavljanje stanja pred gradnjo, med gradnjo in po sami gradnji. Foto elaborat se dela v najmanj dveh izvodih. En izvod prejme naročnik oziroma njegov nadzornik. V primeru, da foto dokumentacija ne bo izdelana stroške uveljavljanja odškodnine nosi izvajalec del, ki je dolžan zagotoviti podroben pregled trase objekta. Razpoke na objektih, poškodbe in druge neobičajne podrobnosti morajo biti fotografirane s priloženim metrom, da je mogoče naknadno ugotoviti morebitno spremenjeno stanje na materialu, objektu ali napravi.
Popravilo oz plačilo škode na objektih ob gradbišču, ki jo povzroči izvajalec.
Ponovna vzpostavitev odstranjenih mejnikov, ki jih je izvajalec odstranil za potrebe gradnje tekom izvajanja del.
Stroške vode, elektrike, plina, ogrevanja skupaj z začasnimi priklopi za cel čas gradnje do primopredaje objekta naročniku ter vse stroške morebitnega izsuševanja objekta za zagotovitev vgradnje materialov, ki zahtevajo predpisane pogoje proizvajalca za vgradnjo.
Ponudnik s svojim podpisom pri oddaji ponudbe potrjuje seznanjenost s projektom in lokacijo objekta, z vsemi tehničnimi zahtevami ter dostopi do objekta za izvedbo del.
Pred pričetkom gradbenih del je potrebno zaradi morebitnih presežnih mejnih vrednosti hrupa pri najbližjih objektih, pridobiti dovoljenje za začasno prekoračevanje hrupa.
Vsi stroški razpiranja gradbene jame, ki zagotavlja varno delo, kot tudi dodatek za otežkočen izkop.
V kolikor v popisu del ni zajetih odgovarjajočih postavk, je v vseh betonskih elementih v cenah po enoti mere zajeti tudi izvedba odprtin in utorov v stropnih in stenskih ploščah za stebre ograj, sider dvigal, prehodov inštalacij in podobnih, ki so bili poznani pred izvedbo dela. Otežkočanje dela ob polaganju vodnikov in cevi v opaž s strani drugih izvajalcev ne bo stroškovno nadomeščeno, v kolikor se ostali Izvajalci prilagodijo predvidenemu normalnemu poteku dela.
V sledečem popisu morajo biti v vseh postavkah v cenah za enoto mere vkalkulirane in upoštevane sledeče pripombe: - Vsi potrebni varnostni ukrepi in zaščite v smislu Zakona o varnosti in zdravja pri delu ter Pravilnika o listinah za sredstva pri delu, ki veljajo pri izvajanju navedenih del. - Vsi notranji in zunanji vertikalni in horizontalni transporti do začasnih in stalnih deponij ter vsa pripravljalna, pomožna in zaključna dela pri posameznih postavkah (tudi, če to ni posebej navedeno v posameznih postavkah).
Odpadni in izkopani material se deponira na deponije, katere morajo imeti upravna dovoljenja za deponiranje posameznih vrst materiala. Ponudnik izbere lokacije posameznih deponij v skladu s tem popisom in v cenah za E.M. upošteva vse stroške deponiranja in transporta. Prikazane količine v tem popisu so v raščenem ali vgrajenem stanju. Posametni koeficienti razrahljivosti morajo biti upoštevani že v ceni za enoto mere in se posebej ne obračunavajo v količinah. Pri cenah za enoto je upoštevati specifičnost lokacije (delno utesnjenost) glede na manipulacijo, dovoz določenega materiala in premik strojev, mehanizacije ali delovnih naprav.
Ponudnik ponudi vgrajene materiale ob spoštovanju in upoštevanju določb ter zahtev Uredbe o zelenem javnem naročanju (Uradni list RS št. 51/2017 in 64/19), na mestih, kjer to zahtevano v popisu del in dokumentacijo v zvezi z oddajo javnega naročila.
V ponudbeni ceni mora izvajalec zajeti stroške izdelave tehnoekonomskega elaborata, projekta betona in vseh ostalih potrebnih elaboratov.
Vgrajeni material mora ustrezati veljavnim normativom in predpisanim standardom, ter ustrezati kvaliteti določeni z veljavno zakonodajo ter projektom. Ponudnik to dokaže s predložitvijo ustreznih izjav o ustreznosti, garancijskih listov in CE certifikatov pred vgrajevanjem. Pridobitev teh listin mora biti vkalkulirana v cenah po enoti.
Za vse vgrajene naprave mora biti zagotovljen pooblaščeni servis z odzivnim časom 24 ur.
Vsi stroški, povezani s sušenjem betonskih estrihov, ki ga bo potrebno izvesti pred polaganjem zaključnih tlakov. Upoštevati najem naprav za sušenje ter vse stroške, povezane z uporabo teh naprav.
Izvedel vse potrebne priklope in pridobil vsa potrebna soglasja za priklope v imenu naročnika (po pooblastilu).
Šolanje in izobraževanje uporabnikov za vso vgrajeno opremo, pri kateri je to potrebno (ogrevanje, hlajenje, alarmi, …)
Tehnični nadzor s strani Elektro distributerja.
Tehnični nadzor upravljavcev komunalnih vodov.
V popisu morajo biti v vseh cenah za enoto mere vkalkulirana popolnoma vsa pripravljalna, pomožna in zaključna dela, ki pripadajo k posamezni postavki in so potrebna za nemoteno izvajanje del! Ponudnik mora v posameznih cenah za enoto mere upoštevati vse potrebne vertikalne in horizontalne transporte ter upoštevati velikost in konfiguracijo gradbene parcele. Posamezni materiali, ki so v popisu navedeni z imenom ali tipom - navedba je zgolj informativne narave in se lahko ponudi material oz. oprema, ki je enakovredna (68. člen ZJN-3).
Materiali, ki so opremljeni s citatom: "kot na primer ali enakovredno" ali "kot npr. ali/oz., in enakovredno" za ponudnika niso obvezni! Ponudnik lahko ponuja druge artikle, material in opremo, vendar samo pod pogojem, da izpolnjuje navedene kriterije, parametre in lastnosti, ki se v posamezni postavki ali splošni opombi od določenega artikla, opreme ali materiala zahtevajo! Vse vgrajene materiale in opremo, ki kakor koli odstopajo od popisa; ter vse delavniške načrte mora predhodno (pred izvedbo ali vgrajevanjem) obvezno pismeno potrditi odgovorni projektant oziroma odgovorni vodja projekta!
Pri izvajanju GOI del je potrebno obvezno upoštevati vse detajle in navodila PZI projekta, opise posameznih materialov, naprav in opreme ter barvno karto objekta. Vse navedeno je vgrajevati po navodilih izbranega proizvajalca in po predhodni potrditvi projektanta. Vse materiale, obloge, stavbno pohištvo, naprave, opremo in druge artikle pred vgraditvijo obvezno pismeno potrdi odgovorni projektant na podlagi predhodno izdelanih ali dostavljenih vzorcev. - V enotni ceni je potrebno upoštevati vsa potrebna čiščenja med posameznimi fazami gradnje, zaščite, varovanja, pomožna in spremljevalna dela. - V enotni ceni je potrebno upoštevati izredni transport, vključno z vsemi zavarovanji. - Pri izdelavi vseh faz in delov gradnje obvezno veljajo vsa splošna navodila, opombe in zahteve, ki so opisana na začetku tega popisa GOI del. Poleg njih morajo biti v vseh postavkah vkalkulirane in upoštevane sledeče pripombe in vsa pomožna in spremljevalna dela: Postavitev, premeščanje, odstranitev in čiščenje vseh odrov, ki so potrebni za nemoteno in varno izvajanje del.
Pri cenah za enoto mere je potrebno upoštevati specifičnost lokacije (delno utesnjenost) glede na skladiščenje materiala – delno sprotni dovoz le tega ter varovanje materiala vse do zaključka funkcionalne celote objekta, v kolikor ni s pogodbo o izvajanju del drugače določeno; V kolikor v posamezni poziciji / postavki ni navedeno drugače, veljajo kot kriteriji enakovrednosti, kot za primer navedenim izvedbam vse tehnične specifikacije za posamezne elemente ali pa za sistem, ki je opisan - naveden v tehničnih podlogah proizvajalca, katerega sistem je naveden kot primer načina izvedbe in doseganja kvalitete; Posamezne prekinitve del, ki so potrebna za druga vezana dela, je vkalkulirati v ceno za enoto mere;
Pred pričetkom del je izvajalec / ponudnik dolžan preveriti vse količine in dejanske mere na objektu. Z izvajalcem gradbenih in obrtniških del se je potrebno pravočasno dogovoriti in uskladiti vgradnjo raznih podlog, ki služijo za kasnejšo montažo elementov; Vsa zarisovanja, čiščenja, zakoličbe, transportni in manipulativni stroški, pomožna spremljevalna in zaključna dela, kot tudi vrtanja in štemanja za kompletno strojno inštalacijo.
Cena na enoto za več in manj dela se ne spreminja.
Ponudnik mora pred vgradnjo posameznih proizvodov inženirju in naročniku predhodno predložiti ustrezno dokumentacijo, ki dokazuje skladnost proizvodov z veljavno zakonodajo (tudi Uredbo o zelenem javnem naročanju kjer to zahtevano) in ponujenimi proizvodi na podlagi podane ponudbe (izjave o lastnostih, tehnične spacifikacije, certifikate, …). Vgradnja proizvodov je dovoljena šele po potrditvi dokumentacije s strani inženirja.
Dodatek na otežkočeno delo zaradi podtalnice ali površinske vode s stroški prečrpavanja vode iz izkopa, izdelavo dodatnih nasipov ali jarkov za preusmeritev dotekajoče ali izčrpane vode (izviri, melioracijski kanali, mulde, prepusti ali naravni odvodniki površinske vode ali podtalnice).
Uporaba vseh za izvajanje del potrebnih orodij, materialov, priprav in naprav, vključno z dvigali, pomožnimi konstrukcijami, odri, dvižnimi ploščadi in podobno.
Vsa potrebna druga pomožna sredstva na objektu kot so lestve, manjši odri…
Vsa potrebna merjenja.
Ves potrebni glavni, pomožni, pritrdilni, tesnilni in vezni material.
Terminsko usklajevanje del z ostalimi izvajalci na objektu.
V ceni je zajeto tudi: droben potrošen material, sponke, spojni material, preizkus tesnosti, spiranje in dezinfekcija.
Finalno čiščenje prostorov celotnega objekta po končanih delih: vsi notranji in zunanji tlaki, stavbno pohištvo, steklo, police, zunanje in notranje ograje s polnili, stenske in talne finalne obloge, sanitarni bloki, naprave, fiksna oprema in napeljave...
Pregled kanalizacijskih cevi s kamero po predhodno izvedenem čiščenju, komplet z predajo DVD posnetka pregleda, slik kanalizacije in poročilom.
Zavarovanje in podpiranje obstoječih konstrukcij, da ne pride do poškodb,
Cena na enoto mora zajemati priklope ter ustrezno skladiščenje, zavarovanje/ vzdrževanje opreme na lokaciji, ki jo bo ponudnik zagotovil sam.
Povračilo morebitne škode povzročene ostalim izvajalcem in naročniku ter uporabniku objekta.
ORGANIZACIJA GRADBIŠČA
Načrt organizacije gradbišča, izdelanega v skladu z varnostnim načrtom, ureditev gradbišča v skladu z načrtom organizacije gradbišča in v skladu z varnostnim načrtom ter izdelava, dobava in postavitev table za označitev gradbišča (navedeni vsi udeleženci pri graditvi objekta, imena, priimki, nazivi in funkcija odgovornih oseb in podatki o objektu).
Oprema gradbišča.
Stroške vseh potrebnih ukrepov, ki so predpisana in določena z veljavnimi predpisi o varstvu pri delu in varstvom pred požarom, ki jih mora izvajalec obvezno upoštevati.
Priprava gradbišča in ureditev gradbiščnih prostorov (najem gradbiščnih kontejnerjev, nabava elementov za ureditev gradbišča, posatavitev in odstranitev po končani gradnji):
~ Ograditev območja gradbišča s primerno gradbiščno ograjo
~ Priprava terena za deponije, izdelava trasportnih poti,… Parkirišča za gradbeno mehanizacijo in osebna vozila
~ Ureditev deponij gradbenega materiala
~ Ureditev, prestavitev in vzdrževanje pisarn, garderob, sanitarnih prostorov; gradbiščna pisarna za sestanke, nadzorno službo in hrambo gradbiščne tehnične dokumentacije (za celotno obdobje gradnje): dvojni kontejner, opremeljen tudi za potrebe in operativne sestanke.
Cestne zapore in ustrezna signalizacija za celoten čas gradnje, stroški obvozov, obvestilnih tabel, obvestil v medijih in obveščanje prebivalcev v obliki pisnih obvestil. Izdelava začasnih delnih zapor cest s stroški za postavitev dnevne in nočne signalizacije za celoten rok trajanja investicijsko-vzdrževalnih del.
Zavarovanje gradbišča za celoten čas gradnje.
MERITVE
Vse potrebne meritve, certifikate, izkaze, poročila, testiranja in spuščanja v pogon, preglede in ostalo kar je potrebno za tovrsten objekt v skladu s predpisi vključno z vsemi pripravljalnimi deli za posamezno meritev oz. pregled... Velja za vsa dela na objektu (gradbena, obrtniška, elektro, strojna,…), razen energetske izkaznice.
ZAHTEVE ZRAKOTESNOST
PROTOKOL IZVEDBE ZRAKOTESNEGA SLOJA STAVBE IN STAVBNEGA OVOJA: Proizvajalec oz. dobavitelj materialov zrakotesnega ovoja izvajalcu del posreduje navodila za izvedbo (npr. detajle, sheme/risbe polaganja, pritrjevanja, izvedbo zaključnega sloja) z opisi v slovenskem jeziku ter definira nabor ustreznih pritrdilnih in ostalih sredstev, npr. trakovi, lepila, vijaki, mrežice itd.
Navodila za izvedbo (tudi sheme polaganja, pritrjevanja, spajanja, izvedbo zaključkov, prebojev itd.) so sestavni del tehnične dokumentacije na gradbišču: Proizvajalec oz. dobavitelj pripravi pisno navodilo v slovenskem jeziku za pripravo pogojev za pravilno izvedbo, kar zajema tudi pripravo in prevzem podlage in detajlne rešitve izvedbe, npr. vogali, odprtine, preboji, zaključki itd.
Izvajalec del skupaj z dobavitelji v pisni obliki pripravi celovit protokol izvedbe, ki vključuje osnovne opise posameznih delovnih korakov. Obvezna priloga protokola so zgoraj omenjena navodila (opisi in skice) proizvajalcev oz. dobaviteljev sistemov. Protokol vključuje opis delovne opreme in sestave izvajalskih ekip ter način lastnega preverjanja in zagotavljanja kakovosti.
Postopke izvedbe in materiale za zagotovitev ustrezne izvedbe zrakotesnega ovoja je treba projektno načrtovati in ne prepustiti odločitvam delavcev na licu mesta med gradnjo. Protokol potrdijo predstavnik investitorja, projektni vodja oz. nadzor in kontrolor sistema zrakotesnosti (na primer: GI ZRMK).
Stroške vseh predpisanih kontrol materialov, meritev, atestov in garancij za materiale vgrajene v objekt, stroške nostrifikacije in meritev pooblaščenih institucij, potrebnih za uspešno primopredajo del, pri čemer morajo biti dokumenti obvezno prevedeni v slovenščino in nostrificirani od pooblaščene institucije v RS.
ZAHTEVE GLEDE SOFINANCIRANJA EKOSKLADA:
Sodelovanje z izvajalcem storitev za potrebe pridobivanja nepovratne finančne spodbude s strani Ekosklada in upošteval vse njegova navodila in nasvete tekom gradnje;
Izbrani izvajalec mora upoštevati in dosledno spoštovati tudi naslednje zahteve naročnika:
v okviru izvedbe predmeta javnega naročila morajo izvajalci v celoti upoštevati vse zahteve EKO SKLADA, kot izhajajo iz javnega poziva za sofinanciranje gradnje skoraj nič-energijskih stavb (sNES) splošnega družbenega pomena 72SUB-sNESLS19 ter Odločbe o dodelitvi pravice do nepovratne finančne spodbude. Nespoštovanje zahtev EKO SKLADA predstavlja nespoštovanje pogodbenih določil in podlaga za unovčitev pogodbene kazni oziroma zavarovanja za dobro izvedbo pogodbenih obveznosti,
Ponudnik ali izvajalec je dolžan pred pričetkom del opozoriti na morebitno tehnično pomanjkljivost izvedenih detajlov, risb, opisov ali popisov del. Predloge potrdita odgovorni projektant in investitor.
Izvajalec mora za vse vgrajene toplotno izolacijske materiale, za zunanje stavbno pohištvo, za naprave za prezračevanje in ostale komponente predložiti ustrezne certifikate iz katerih bo razvidno izpolnjevanje zahtev po energijski učinkovitosti ter izkazovanje energijskih lastnosti novogradnje v fazi PID in elaboratih za sofinancerja sNES.
Izvajalec mora s fotografijami dokumentirati potek gradnje in gradbene detajle, prav tako vgradnjo komponent stavbnega ovoja in naprav, skladno z zahtevami sofinancerja sNES.
Kjer so možne alternativne rešitve v izbiri toplotno izolacijskih materialov ali ostalih komponent stavbe, ki vplivajo na njeno energijsko učinkovitost in ostale ključne okoljske lastnosti sNES, je pred izvedbo obvezno potrebno predložiti dokumentacijo z lastnostmi za alternativne rešitve, ki jih potrdita odgovorni projektant in investitor.
V kolikor vmesna in končna kontrola stopnje zrakotesnosti (Blower door test v skladu s SIST EN ISO 9972:2015) ne bosta uspešna, izvajalec sam na lastne stroške odpravil pomanjkljivosti in ponovno izvedel test zrakotesnosti, kot je to zahtevano s strani Ekosklada;
PROJEKTNA IN TEHNIČNA DOKUMENTACIJA
V ceni je zajeta tudi vsa potrebna dokumentacija (geodetski posnetek/načrt, DZO, PID, POV, ...), ki je potrebna za tehnični pregled, pridobitev uporabnega dovoljenja in vris v kataster GJI (PVE) – Projekt za vpis v uradne evidence in elaborat za pridobitev hišne številke vključno z odpravo vseh pomanjkljivosti ugotovljenih na tehničnem pregledu za izdajo uporabnega dovoljenja.

## A- GRADBENA DELA
A. | GRADBENA DELA
REKAPITULACIJA GRADBENIH DEL
1. | PRIPRAVLJALNA DELA | 0
2. | RUŠITVENA DELA | 0
3. | ZEMELJSKA DELA | 0
4. | BETONSKA DELA | 0
5. | TESARSKA DELA | 0
6. | ZIDARSKA DELA | 0
7. | KANALIZACIJA | 0
| SKUPAJ: | 0
SPLOŠNA DOLOČILA Pri izvajanju vseh del po opisih v nadaljevanju je upoštevati predhodno izdelano dokumentacijo, pogoje soglasodajalcev, gradbenega dovoljenja in elaboratov ter vseh normativov in standardov, ki veljajo za to področje v Republiki Sloveniji.
Zagotoviti je vse potrebne ukrepe za varno delo na gradbišču, primerne delovne pogoje, sanitarne in garderobne prostore ter zagotoviti vso varnostno opremo ter naprave.
Gradbišče skladno z zakonodajo ograditi in označiti, ter onemogočiti dostop nepooblaščenim.
1. | PRIPRAVLJALNA DELA | em | količina | cena / em | vrednost
SPLOŠNA DOLOČILA Pred začetkom gradnje je potreben pregled projekta in ostale dokumentacije s projektantom, investitorjem, nadzornikom in izvajalcem, kar omogoča vsem stranem, da se podrobneje seznanijo z gradnjo, zahtevami gradnje in potekom gradnje načrtovanega objekta.
Dela morajo zajemati tudi odvoz materialov na končno deponijo, vključno s plačilom potrebnih taks. Izbrati stalne deponije v neposredni bližini gradbišča, oz. najbližje deponije.
V enotni ceni morajo biti zajeta vsa potrebna dela, transporti, prenosi, takse…
1.1. | Geodetska zakoličba objekta; prenos višinskih kot na terenu in zavarovanje višin in osi objekta v skladu z merami projekta in načrta zakoličbe in zakoličba obstoječih infrastrukturnih vodov (vodovod, kanalizacija). Zakoličba mora biti izvedena po navodilih geodetskega načrta in v skladu z zakoličbeno situacijo projekta. | kpl. | 1 |  | 0
1.2. | Izdelava elaborata preprečevanja in zmanjševanja emisije delcev iz gradbišča v skladu z Uredbo o preprečevanju in zmanjševanju emisije delcev iz gradbišča. | kpl. | 1 |  | 0
1.3. | Priprava gradbišča in ureditev gradbiščnih prostorov (najem gradbiščnih kontejnerjev, nabava elementov za ureditev gradbišča, posatavitev in odstranitev po končani gradnji):
~ Ograditev območja gradbišča s primerno gradbiščno ograjo; postavitev in odstranittev PVC gradbiščne ograje z vzdrževanjem in popravili (PVC ograja višine 1,80m, pritrjena na ustreznih stojalih v medsebojni razdalji do
2,00m, ustrezno zavarovana pred porušitvijo zaradi vetra za obdobje celotne gradnje) z vgrajenimi gradbiščnimi vrati dimenzije 2,00x2,00m z nosilnimi stebri v betonskem temelju. Začasna gradbiščna vrata, lesena s kljuko in ključavnico.
~ Priprava terena za deponije, izdelava trasportnih poti,… Transportne in peš poti na gradbišču (ponudnik mora preučiti možne transportne in peš poti in podati vrednosti in količine izvedbe le teh ter njihovega vzdrževanja). Parkirišča za gradbeno mehanizacijo in osebna vozila (ponudnik poda vrednosti in količine izvedbe le teh ter njihovega vzdrževanja).
~ Ureditev deponij gradbenega materiala; površino, namenjeno deponiranju je potrebno utrditi do ustrezne trdnosti, glede na deponiran material. Zlaganje mora ustrezati lastnostim materialov, preprečeno mora biti nemoteno premikanje. Najvišja dovoljena višina ročno zloženih skladovnic je 2 m z izjemo zlaganja lažjih kosov materiala. ~ Ureditev električnih napeljav na gradbišču.
~ Varnostni ukrepi, ukrepi za varovanje okolja. ~ Postavitev gradbiščne table. ~ Postavitev opozorilne table, signalizacije. ~ Izpolniti vse zahteve iz načrta organizacije gradbišča in varnostnega načrta, vključno z vsemi stroški za organizacijo gradbišča, zavarovanje gradbišča in ostale zakonske zahteve.
~ Ureditev, prestavitev in vzdrževanje pisarn, garderob, sanitarnih prostorov; gradbiščna pisarna za sestanke, nadzorno službo in hrambo gradbiščne tehnične dokumentacije (za celotno obdobje gradnje), skupaj z omarico za prvo pomoč, avtomatom za vodo, klimatsko napravo in brezžično povezavo na internet (WI-FI): dvojni kontejner, opremeljen tudi za potrebe in operativne sestanke (predvidoma prostor za sejno mizo za 20 oseb).
Garderoba za vse zaposlene na gradbišču, vključno s kasetami za obleke in čevlje, klopmi in ustreznim temperaturnim režimom za čas slabega vremena. (za celotno obdobje gradnje).
Sanitarni kontejner - umivalnica brez sanitarij, ogrevan prostor in kemično stranišče - 1 stranišče na 30 delavcev; najem s praznjenjem na določeno obdobje (za celtno obdobje gradnje).
Skladiščni kontejnerji, tesarska lopa (Ponudnik poleg vrednosti poda velikost in tip tesarske lope - lesena ali tipska), nadstrešek za krožno žago; Prenosni nadstrešek za krožno žago iz odrskih cevi s pokrivno cerado (v primeru, da se predvideva uporaba krožne žage na objektu), kontejner za odpadke, zabojniki za mešane odpadke,... (za celotno obdobje gradnje).
| Skupaj priprava in ureditev gradbišča in ureditev gradbiščnih prostorov. Komplet z vsemi potrebnimi dodatnimi deli in materiali. | kpl. | 1 |  | 0
1.4. | Čiščenje gradbene parcele; posek dreves, komplet z odstranitvijo korenin, razrez in nakladanje na kamion ter odvoz na deponijo po izboru izvajalca del, vključno s stroški prevoza in plačilom takse deponije. Opomba: število dreves za posek določi in pred pričetkom del fizično označi pristojna služba skladno z ustreznim soglasjem. Izvajalec je dolžan sprejeti vse ukrepe, da se posamezna drevesa lahko ohranijo.
a. | Visokodebelno listnato drevo - premer debla do 30cm. | kos | 12 |  | 0
b. | Visokodebelno listnato drevo - premer debla od 30 do 60cm. | kos | 19 |  | 0
c. | Visokodebelno listnato drevo - premer debla nad 60cm. | kos | 8 |  | 0
d. | Visokodebelno iglasto drevo - premer debla do 30. | kos | 9 |  | 0
e. | Visokodebelno iglasto drevo - premer debla od 30 do 60cm. | kos | 4 |  | 0
f. | Visokodebelno iglasto drevo - premer debla nad 60cm. | kos | 6 |  | 0
1.5. | Čiščenje gradbene parcele; odstranitev grmičevja, komplet z odstranitvijo korenin, razrez in nakladanje na kamion ter odvoz na deponijo po izboru izvajalca del, vključno s stroški prevoza in plačilom takse deponije. Delo se lahko izvede kot strojno čiščenje zaraščenih površin. | m² | 82 |  | 0
1.6. | Demontaža obstoječe zunanje opreme (luči, table, koš za smeti,...); iznos materiala na deponijo po izboru izvajalca del, vključno s stroški prevoza in plačilom takse deponije. Komplet z vsemi potrebnimi dodatnimi deli in materiali. | kpl. | 1 |  | 0
1.7. | Nabava, dobava, izdelava in odstranitev začasnih varnostnih ograj na robovih gradbene jame na ustrezno trdnih stojalih (300Nm bočnega pritiska), višine 1,00m, dodatno prečko na 47,00cm in 15,00cm zaporo pri tleh. Komplet z vsemi potrebnimi dodatnimi deli in materiali. | m' | 104.5 |  | 0
1.8. | Nabava, dobava, izdelava in odstranitev začasnih barier v stenskih odrtinah; zavarovanje odprtin v stenah z varnostno ograjo višine 1,00m +/- 5,00cm, kolensko prečko na 47,00cm in 15,00cm polno zaporo na tleh. Komplet z vsemi potrebnimi dodatnimi deli in materiali. | m' | 11.88 |  | 0
1.9. | Nabava, dobava, izdelava in odstranitev začasnih zaščitnih ograj; zavarovanje na robovih plošč posameznih etaž, na stopniščih in podestih z varnostno ograjo višine 1,00m +/- 5,00cm, kolensko prečko na 47,00cm in 15,00cm polno zaporo na tleh. Komplet z vsemi potrebnimi dodatnimi deli in materiali. | m' | 31.35 |  | 0
1.10. | Nabava / najem delovnega odra; delovni oder izdelan v skladu z zahtevami standarda SIST HD 1004. Navodila za montažo in uporabo odrov morajo biti izdelana po zahtevah standarda SIST EN 1298 in morajo biti na razpolago na gradbišču ves čas uporabe odrov.
Oder mora biti sestavljen in uporabljen v celoti v skladu z navodili tako, da je onemogočen nezaželen premik, porušitev ali prevrnitev. Uporaba premičnih naslonskih lestev za dostop na oder je prepovedana. Ponudnik določi čas in amortizacijo uporabe na podlagi svoje tehnologije, ki jo prilagodi terminskemu planu investitorja.
| Komplet z vsemi potrebnimi dodatnimi deli in materiali. | v enotnih cenah
1.11. | Nabava / najem premične dvižne ploščadi; premična dvižna ploščad za pomoč pri izvedbi obrtniških in inštalacijskih del na večjih višinah; tlorisne dimenzije 2,5/4,00m, h=4,00-6,00m, upošteva se mehanska pomična ploščad, doba uporabe po potrebi.
| Dvižna višina 4,00-6,00m, polnjenje 220V, nosilnost ≤ 400 kg, Gumirane, čiste pnevmatike za transport po zaščitenem finalnem podu, Opomba; dodatne ploščadi ponudnik kalkulira v ceni za enoto mere po posameznih poglavjih. Komplet z vsemi potrebnimi dodatnimi deli in materiali. | v enotnih cenah
1.12. | Nabava / najem lestve; opomba: Na gradbišču se smejo uporabljati atestirane tipske lestve, ki so izdelane po veljavnih predpisih in opremljene z izjavo o skladnosti.
a. | Prislonske lestve - največja dovoljena višina je 8 m. Izbirati je potrebno jestve takšne dolžine, da segajo 1 m čez oviro. Lesene lestve, ki so daljše od 4 m morajo biti trdno vezane z železnimi zategami. Delo na lestvi v višini nad 3 m zahteva varovanje proti padcu (varnostni pas, lovilna vrv, pritrjena lestev). Komplet z vsemi potrebnimi dodatnimi deli in materiali. | v enotnih cenah
b. | Dvokrake lestve - največja dovoljena višina je 3 m. Lestve morajo biti stabilne, nepoškodovane, zvarnostno vrvico med krakoma in nerazdružljivim spojem med krakoma. | v enotnih cenah
1.13. | Izdelava monitoringa, merjenje posedkov obstoječega objekta v času gradnje in 3 mesece po končani gradnji v skladu z navodili projektanta. Vgradnja 2 reperjev za potrebne meritve. Meritve z izdelavo končnega poročila. Začetna meritev pred pričetkom del, naslednje meritve na tri mesece + 3 mesece po končani gradnji. Komplet z vsemi potrebnimi dodatnimi deli in materiali. | kpl. | 1 |  | 0
1.14. | Prestavitev obstoječega nadzemnega hidranta in hidrantne omarice - prestavitev za cca 10m. V ceni potrebno upoštevati izkop nove tzrase, izvedba nove trase, postavitev elementov, izdelava priključka in zasutje po končanem delu. Komplet z nabavo, dobavo, montažo in demontažo materiala ter vseh potrebnih dodatnih del in materialov. | kpl. | 1 |  | 0
1.15. | Nabava, dobava, montaža in demontaža zaščite obstoječih tlakov - zavarovanje območja del v obstoječem objektu; zaščita obstoječih finalnih tlakov na območju del in transportnih poti. Zaščita iz filca in sloja iz kartona debeline 3mm. Komplet z nabavo, dobavo, montažo in demontažo materiala ter vseh potrebnih dodatnih del in materialov. | m² | 40.5 |  | 0
1.16. | Nabava, dobava, montaža in demontaža mavčno kartonskih barier v obstoječem objektu: v obliki predelne stene debeline 10 cm, z vmesno zvočno izolacijo iz kamene volne in parno zaporo; izvedeno brez bandažiranja, kitanja in beljenja; vključno z odstranitvijo po končanih delih in transportom ruševin v stalno deponijo s plačilom vseh taks in deponij. Komplet z vsemi potrebnimi dodatnimi deli in materiali. | m² | 10 |  | 0
1.17. | Kopiranje delovnih načrtov, prirejenih za uporabo na terenu; kopiranje na sintetično vodoodporno folijo, kopirano iz PDF formatov, ki jih pripravi projektant ali izvajalec, zviti v rolo po rezanih formatih posametnega PZI načrta: kopirajo se vsi PZI načrti z vsemi risbami in detajli, hranijo se v gradbiščni pisarni za delo na delovišču. | kpl. | 1 |  | 0
| PRIPRAVLJALNA DELA SKUPAJ: |  |  | 0
2. | RUŠITVENA DELA | em | količina | cena / em | vrednost
SPLOŠNA DOLOČILA Pri izvajanju rušitvenih del je potrebno dosledno upoštevati vse pogoje iz načrta rušitev. Med rušenjem je potrebno obvezno preprečiti prašenje in ostale oblike onesnaževanja okolja. V ceni vseh postavk je potrebno zajeti vsa pomožna dela, vsa zavarovanja rušitev, ves osnovni in pomožni material ter vse prenose in prevoze na stalno deponijo. Vse rušitve je potrebno izvajati po rušitvenem projektu.
Rušitev nevarnih gradbenih odpadkov in odstranitev nevarne opreme je potrebno izvajati z ustreznimi zaščitnimi sredstvi in predpisanimi ukrepi. V skladu z navodili koordinatorja za varstvo pri delu. Pri vseh rušitvah nosilnih elementov je potrebno upoštevati vsa potrebna opiranja in podpiranja ter upoštevati navodila odgovornega projektanta gradbenih konstrukcij in nadzornika!
V ceni postavk je potrebno zajeti tudi ločevanje, nakladanje in odvoz odpadkov na stalno deponijo po predpisih ravnanja z odpadki, vključno s plačilom vseh komunalnih taks in drugih stroškov z deponiranja in predelovanja odpadkov in pridobivanjem evidenčnih listov in poročil o deponiranju gradbenih odpadkov in drugimi navodili iz Načrta gospodarjenja z gradbenimi odpadki. Upoštevati je potrebno vse določbe veljavne zakonodaje.
2.1. | Demontaža in prestavitev obstoječe zunanje opreme in igral. Iznos materiala, nakladanje na kamion in odvoz na začasno deponijo ob objektu in ponovna montaža po končani gradnji. Obračun po dejansko izvedenih količinah. Komplet z vsemi potrebnimi dodatnimi deli in materiali.
a. | koš za smeti | kos | 4 |  | 0
b. | klop | kos | 6 |  | 0
c. | stojalo za kolo | kos | 4 |  | 0
d. | otroška igrala (2 tobogana, 1 gugalnica, 1 večnamensko igralo, 1 lesena hiška) | kpl. | 1 |  | 0
e. | čebelnjak | kos | 1 |  | 0
f. | učilnica na prostem (sedala, tabla, gredice) | kpl. | 3 |  | 0
2.2. | Rušitev obstoječe zunanje opreme in igral. Iznos materiala, nakladanje na kamion in odvoz na deponijo po izboru izvajalca del oz naročnika, komplet s stroški prevoza in plačilom takse deponije. Obračun po dejansko izvedenih količinah. Komplet z vsemi potrebnimi dodatnimi deli in materiali.
a. | lesena hiška | kos | 2 |  | 0
b. | učilnica na prostem (sedala, tabla, gredice) | kpl. | 1 |  | 0
c. | otroška igrala (2 plezali, 1 vrtiljak) | kpl. | 1 |  | 0
2.3. | Odstranitev oz demontaža dela obstoječe zunanje inštalacijske opreme (1 luč). Iznos materiala na začasno deponijo ob gradbišču, komplet z vsemi stroški. Komplet z vsemi potrebnimi dodatnimi deli in materiali. | kpl. | 1 |  | 0
2.4. | Demontaža obstoječe zunanje svetilke ob zunanjem igrišču in parkirišču; svetilka na kandelabru. Iznos materiala, nakladanje na kamion in odvoz na deponijo po izboru izvajalca del, komplet s stroški transporta in plačilom takse deponije. Komplet z vsemi potrebnimi dodatnimi deli in materiali. | kos | 3 |  | 0
2.5. | Demontaža oz rušitev obstoječe zunanjega vrtne ograje ob obstoječem igrišču višine cca 250cm, razrez, iznos iz objekta, nakladanje na kamion in odvoz na deponijo po izboru izvajalca del, komplet s stroški prevoza in plačilom takse deponije. Komplet z vsemi potrebnimi dodatnimi deli in materiali. | m' | 125.68 |  | 0
2.6. | Strojna rušitev obstoječe asfaltne površine s predhodnim zarezovanjem linije rušitve. Asfaltne površine debeline cca 10cm. Strojno zarezovanje in strojno rušenje asfaltne površine, nakladanje materiala na kamion in odvoz na deponijo po izboru izvajalca del, komplet s stroški transporta in plačilom takse deponije. | m² | 130 |  | 0
a. | Zarezovanje. | m' | 82 |  | 0
2.7. | Rušitev dela obstoječih tlakovanih poti in pločnikov, komplet s stopnišči. Zunanje tlakovane poti, tlakovane z betonskimi pranimi ploščami ali betonskimi tlakovci položenimi na podložni beton.
| Strojno rušenje, iznos materiala, nakladanje na kamion in odvoz na deponijo po izboru izvajalca del, komplet s stroški transporta in plačilom takse deponije. | m² | 288.2 |  | 0
2.8. | Rušitev dela obstoječih betonskih robnikov; v delu kjer se ruši tlakovane in asfaltne površine. Zunanje tlakovane poti, tlakovane z betonskimi pranimi ploščami ali betonskimi tlakovci položenimi na podložni beton.
| Strojno rušenje, iznos materiala, nakladanje na kamion in odvoz na deponijo po izboru izvajalca del, komplet s stroški transporta in plačilom takse deponije. | m' | 235 |  | 0
2.9. | Rušitev obstoječega betonskega stopniča oz "tribun", komplet z lesenim sedalom čelno masko; nakladanje materiala na kamion in odvoz na deponijo po izboru izvajalca del, komplet s stroški transporta in plačilom takse deponije.
| Stopnišče ločno oblikovano, razvite dolžine cca 11,00m, širine cca 2,20m in višine cca 1,05m. Komplet z vsemi potrebnimi dodatnimi deli in materiali. | kpl. | 1 |  | 0
2.10. | Rušitev del obstoječe kontaktne fasade v delu predvidene dozidave. Predhodno zarezovanje linije rušitve. Iznos materiala iz objekta, nakladanje na kamion in odvoz na deponijo po izboru izvajalca del, komplet s stroški transporta in plačilom takse deponije. Komplet z vsemi potrebnimi dodatnimi deli in materiali. | m² | 49.18 |  | 0
a. | Zarezovanje. | m² | 21.05 |  | 0
2.11. | Odstranjevanje obstoječih nadometnih cevi in ogrevalnih teles ogrevanja z upoštevanjem blindiranja cevi; odstranjevanje cevi in ogrevalnih teles skupaj s pritrdilnimi konzolami in rozetami v delu obstoječega objekta kjer se bo izvajala rekonstrukcija; odstranjevanje z razrezom na kose primerne za transport.
| Cevi različnih premerov in ogrevalna telesa različnih dimenzij. Iznos materiala iz objekta, nakladanje na kamion in odvoz na deponijo po izboru izvajalca del, komplet s stroški transporta in plačilom takse deponije. | kos | 1 |  | 0
2.12. | Demontaža obstoječega okna komplet z okenskimi policami in eventuelnimi senčili. Okno dimenzije cca 140/130cm. Iznos materiala iz objekta, nakladanje na kamion in odvoz na deponijo po izboru izvajalca del, komplet s stroški transporta in plačilom takse deponije. Komplet z vsemi potrebnimi dodatnimi deli in materiali. | kos | 1 |  | 0
2.13. | Rušitev obstoječega okenskega parapeta v fasadni steni - izdelava preboja s predhodnim zarezovanjem linije rušitve. Iznos materiala iz objekta, nakladanje na kamion in odvoz na deponijo po izboru izvajalca del, komplet s stroški transporta in plačilom takse deponije. Komplet z vsemi potrebnimi dodatnimi deli in materiali. | m³ | 0.52 |  | 0
a. | Zarezovanje. | m' | 4.18 |  | 0
| RZŠITVENA DELA SKUPAJ: |  |  | 0
3. | ZEMELJSKA DELA | em | količina | cena / em | vrednost
SPLOŠNA DOLOČILA Zemeljska dela se morajo izvajati po določilih veljavnih tehničnih predpisih in normativih. Odvoz odvečnega materiala na ustrezno deponijo, pridobivanje in vodenje evidenčnih listov z izdelavo poročila o deponiranju. Planum temeljnih tal je treba po izkopu grobo splanirati tako, da je v danih terenskih razmerah zagotovljeno čim boljše odvodnjavanje in da so upoštevane zahteve projekta (višina, nagibi, tolerance).
V nasipe, zasipe, kline in posteljico se ne smejo vgrajevati organske zemljine, korenine, ruša ali drugi materiali, ki bi zaradi biokemičnih procesov sčasoma spremenili mehansko fizikalne lastnosti. Standardi za zemeljska dela vsebujejo poleg izdelave samo po opisu v posameznem standardu še: ~ dela in ukrepe po določilih veljavnih predpisov varstva pri delu ~ pregled bočnih strani izkopa vsak dan pred pričetkom dela, zlasti po deževnem vremenu in mrazu. ~ črpanje vode iz gradbene jame in temeljev ~ čiščenje izkopov neposredno pred betoniranjem.
Obračun izkopov in prevozov zemlje se vrši v m³ raščenega terena, merjeno na osnovi profilov posnetih pred izvršenim izkopom in po njem. Po izkopu gradbene jame teren in izvedbo brežin pregleda geomehanik! Zgoščenost nasipa, zasipa in klina mora izvajalec preverjati z rezultati opravljenih in tekočih preizkusov. Upoštevati je potrebno: ~ SIST EN 13251 Geotekstilije in geotekstilijam sorodni izdelki ~ SIST EN 13252 Geotekstilije in geotekstilijam sorodni izdelki V enotni ceni morajo biti zajeta vsa potrebna dela, transporti, prenosi,...
3.1. | Gradbena zakoličba; obnovitev zakoličenih osi za izkop (obračun po oseh projekta v skladu z geodetsko zakoličbo ter v skladu z zapisnikom o zakoličbi in zakoličbenim načrtom - projektom). Obnovitev in zavarovanje zakoličbene trase s količki, linijsko desko, železnimi klini in označeno z barvo. Komplet z vsemi potrebnimi dodatnimi deli in materiali. | kpl. | 1 |  | 0
3.2. | Strojni odriv humusa; površinski strojni odriv zemljine II.ktg. (plodna zemlja) v debelini cca 30,00cm, odlaganje na rob gradbišča za potrebe zunanje ureditve. Komplet z vsemi potrebnimi dodatnimi deli in materiali. | m³ | 229.04 |  | 0
3.3. | Gradbena postavitev profilov (dvojni gradbeni profili) in prenos višin "objektov" na profile v skladu z geodetsko in gradbeno zakoličbo ter zavarovanje profilov na ustrezni razdalji, dvojni profil, dodatno fiksirani z betonom zaradi preprečitve pomika. Komplet z vsemi potrebnimi dodatnimi deli in materiali. | kos | 19 |  | 0
3.4. | Gradbena postavitev profilov (enojni gradbeni profili) in prenos višin "objektov" na profile v skladu z geodetsko in gradbeno zakoličbo ter zavarovanje profilov na ustrezni razdalji, dvojni profil, dodatno fiksirani z betonom zaradi preprečitve pomika. Komplet z vsemi potrebnimi dodatnimi deli in materiali. | kos | 36 |  | 0
3.5. | Širok strojni izkop v zemljini III./IV.ktg., globine do cca 550cm, nakladanje zemljine na kamion in odvoz na deponijo po izboru izvajalca del, komplet s stroški prevoza in plačilom takse deponije. Komplet z vsemi potrebnimi dodatnimi deli in materiali.
a. | Zemljina III.ktg.. | m³ | 4754.22 |  | 0
b. | Zemljina IV.ktg.. | m³ | 7131.33 |  | 0
3.6. | Dodatek za izkop v V.ktg.. Nakladanje zemljine na kamion in odvoz na deponijo po izboru izvajalca del, komplet s stroški prevoza in plačilom takse deponije. Komplet z vsemi potrebnimi dodatnimi deli in materiali. | m³ | 45 |  | 0
3.7. | Planiranje dna izkopa; strojno in ročno planiranje dna izkopa v zemljini III./IV.ktg. s točnostjo +/-3,00cm z izmetom ali dosipom ter premetom odvečnega materiala. Komplet z vsemi potrebnimi dodatnimi deli in materiali. | m² | 2733.5 |  | 0
3.8. | Strojni izkop za jašek dvigala v zemljini III./IV. ktg., globine cca 135cm. Nakladanje zemljine na kamion in odvoz na deponijo po izboru izvajalca del, vključno s stroški prevoza in plačilom takse deponije. Komplet z vsemi potrebnimi dodatnimi deli in materiali. | m³ | 16.16 |  | 0
3.9. | Planiranje dna izkopa za jašek dvigala; strojno in ročno planiranje dna izkopa v zemljini III./IV. ktg. s točnostjo +/-3,00cm z izmetom ali dosipom ter premetom odvečnega materiala. Komplet z vsemi potrebnimi dodatnimi deli in materiali. | m² | 8.91 |  | 0
3.10. | Širok strojni izkop v zemljini III./IV.ktg. za pasovne temelje, globine cca 40cm, nakladanje zemljine na kamion in odvoz na deponijo po izboru izvajalca del, komplet s stroški prevoza in plačilom takse deponije. Komplet z vsemi potrebnimi dodatnimi deli in materiali.
a. | Zemljina III.ktg.. | m³ | 169.86 |  | 0
b. | Zemljina IV.ktg.. | m³ | 254.8 |  | 0
3.11. | Planiranje dna izkopa za jašek dvigala; strojno in ročno planiranje dna izkopa v zemljini III./IV. ktg. s točnostjo +/-3,00cm z izmetom ali dosipom ter premetom odvečnega materiala. Komplet z vsemi potrebnimi dodatnimi deli in materiali. | m² | 778.55 |  | 0
3.12. | Nabava, dobava in polaganje geotekstila za preprečevanje zamuljenja - polipropilenski filca; gosto dvojno poliamidno tkanje - UV stabilizirana geotekstilna koprena, površinska masa [EN ISO 9864] 300 g/m2, nazivna debelina 1,9 mm ([EN ISO 9863-1] 2 kPa), vodopropustna skozi ravnino [EN ISO 11058] (Δh = 50 mm) 90 l/m2s,
| natezna trdnost [EN ISO 10319] 15 kN/m, pretržna raztegljivost 100% vzdolžno, 40 % prečno, odpornost na prebod (CBR-Test) [EN ISO 12236]: 2350 N, proizvod poljubnega proizvajalca, kot npr.: Polyfelt TS-50 ali tehnično enakovredno. Položeno po celotnem izkopu s predpisanimi preklopi. Komplet z vsemi potrebnimi dodatnimi deli in materiali. | m² | 2475.09 |  | 0
3.13. | Nabava, dobava in vgrajevanje nosilnega nasutja med temelji v debelini cca 40,00cm; izdelano iz komprimiranega gramoznega tampona granulacije 0-32 mm s potrebnim planiranjem tamponskega planuma (niveliranje s kriterijem 5,00cm/4,00m),
| premeti, razstiranjem in utrjevanjem po plasteh: stopnja utrjevanja oz. zahtevana vrednost statičnega deformacijskega modula znaša Ev2 = 80 MPa ter zgoščenost nasipa ≥ 98,00 % po Proctorju. V ceno upoštevati meritve in izdelavo poročila. Komplet z vsemi potrebnimi dodatnimi deli in materiali. | m³ | 305.76 |  | 0
3.14. | Nabava, dobava in vgrajevanje za zasipanje ob temeljih v debelini do cca 510,00cm; izdelano iz čistega dolomitnega tolčenca granulacije 0-63 mm s potrebnim planiranjem, premeti, razstiranjem in utrjevanjem po plasteh: stopnja utrjevanja oz. zahtevana vrednost statičnega deformacijskega modula znaša Ev2 = 80 MPa ter zgoščenost nasipa ≥ 98,00 % po Proctorju.
| V ceno upoštevati meritve in izdelavo poročila. Komplet z vsemi potrebnimi dodatnimi deli in materiali. | m³ | 1673.09 |  | 0
| ZEMELJSKA DELA SKUPAJ: |  |  | 0
4. | BETONSKA DELA | em | količina | cena / em | vrednost
SPLOŠNA DOLOČILA V ceni je potrebno zajeti vse dobave materialov, sider, podložnih materialov, armature ter vse prevoze, premike materiala in vse potrebno za kompletno izvedbo del, vključno z izvedbo vseh prebojev po projektni dokumentaciji! V ceni so zajeti tudi delovni odri potrebni za izvedbo del. Pri vseh postavkah betonskih del je potrebno upoštevati dobavo, transport do mesta vgrajevanja, vgrajevanje betona, vibriranje, površinsko izravnavo z zagraditvijo, vse ukrepe za nego betona in dokazovanje kvalitete izvedenih del. V ceni je potrebno zajeti tudi izdelavo projekta izvajanja betonske konstrukcije.
Upoštevati je potrebno: ~ SIST EN 13670:2010 Izvajanje betonskih konstrukcij, ~ SIST 15739:2009 Betonski izdelki – Betonski zaključki – Identifikacija, ~ SIST EN 206-1 Beton: specifikacija, proizvodnja, skladnost, ~ SIST 1026 Beton: specifikacija, proizvodnja, skladnost – pravila za uporabo SIST EN 206-1, 1992, 13670,10080 ~ SIST 1992, 13670, 10080: Armatura Izvajalec mora izbrati ustrezno metodo betoniranja zaradi različnih višin betonskih konstrukcij, ki ustreza standardom. V enotni ceni morajo biti zajeta vsa potrebna dela, transporti, prenosi,...
Stiki novih temeljev z obstoječimi in povezava temeljev po načrtu gradbenih konstrukcij.
Vsa dela se morajo izvajati v skladu z načrtom in tehničnim poročilom arhitekture in gradbenih konstrukcij ter standardi. Končno poročilo preiskav betona, ki ga izvede pooblaščena institucija, je vkalkulirano v ceni po enoti mere.
Pri betoniranju tudi upoštevati: vsa pripravljalna in zaključna dela; vse vertikalne in horizontalne prenose, prevoze in transporte; vibriranje in negovanje betona; vgradnjo vseh sider in kovinskih nosilcev za ostala gradbena in obrtniška dela.
Pri izvedbi temeljenja objekta je potrebno upoštevati navodila geomehanika.
PODLOŽNI BETON
4.1. | Nabava, dobava in vgrajevanje podložnega betona za AB temeljno ploščo jaška dvigala; podložni beton C 12/15 debeline prereza 0,08-0,10m³/m² - delovna površina za opaže in kot podlaga hidroizolaciji. Podložni beton gladko zariban - enostavne betonske konstrukcije. Komplet z vsemi potrebnimi dodatnimi deli in materiali. | m² | 7.7 |  | 0
4.2. | Nabava, dobava in vgrajevanje podložnega betona za AB pasovne temelje kleti; podložni beton C12/15 debeline prereza 0,08-0,10m³/m² - delovna površina za opaže in kot podlaga hidroizolaciji. Podložni beton gladko zariban - enostavne betonske konstrukcije. Komplet z vsemi potrebnimi dodatnimi deli in materiali. | m² | 252.17 |  | 0
4.4. | Nabava, dobava in vgrajevanje podložnega betona za AB pasovne temelje pritličja; podložni beton C12/15 debeline prereza 0,08-0,10m³/m² - delovna površina za opaže in kot podlaga hidroizolaciji. Podložni beton gladko zariban - enostavne betonske konstrukcije. Komplet z vsemi potrebnimi dodatnimi deli in materiali. | m² | 293.65 |  | 0
4.5. | Nabava, dobava in vgrajevanje podložnega betona za AB pasovne temelje nadstropja; podložni beton C12/15 debeline prereza 0,08-0,10m³/m² - delovna površina za opaže in kot podlaga hidroizolaciji. Podložni beton gladko zariban - enostavne betonske konstrukcije. Komplet z vsemi potrebnimi dodatnimi deli in materiali. | m² | 161.95 |  | 0
TEMELJNA PLOŠČA
4.6. | Nabava, dobava in vgrajevanje armiranega betona za temeljno ploščo jaška dvigala; beton kvalitete C30/37 debeline prereza 0,30m³/m², (C 30/37; XC2), gladko zaribana, toleranca: nivelirana na točnost ± 0,5 cm/4,0 m. Komplet z vsemi potrebnimi dodatnimi deli in materiali. | m³ | 1.66 |  | 0
PASOVNI TEMELJI
4.7. | Nabava, dobava in vgrajevanje armiranega betona za pasovne temelje kleti; beton kvalitete C30/37 debeline prereza 0,6m³/m', (C 30/37; XC2), gladko zaribana, toleranca: nivelirana na točnost ± 0,5 cm/4,0 m. Komplet z vsemi potrebnimi dodatnimi deli in materiali. | m³ | 131.99 |  | 0
4.8. | Nabava, dobava in vgrajevanje armiranega betona za pasovne temelje pritličja; beton kvalitete C30/37 debeline prereza do 0,6m³/m', (C 30/37; XC2), gladko zaribana, toleranca: nivelirana na točnost ± 0,5 cm/4,0 m. Komplet z vsemi potrebnimi dodatnimi deli in materiali. | m³ | 134.53 |  | 0
4.9. | Nabava, dobava in vgrajevanje armiranega betona za pasovne temelje nadstropja; beton kvalitete C30/37 debeline prereza do 0,6m³/m', (C 30/37; XC2), gladko zaribana, toleranca: nivelirana na točnost ± 0,5 cm/4,0 m. Komplet z vsemi potrebnimi dodatnimi deli in materiali. | m³ | 75.64 |  | 0
TALNE PLOŠČE
4.10. | Nabava, dobava in vgrajevanje armiranega betona za talno ploščo v objektu (klet); talna plošča preko AB pasovnih temeljev, beton kvalitete C 25/30, debeline prereza 0,20m³/m², (C 25/30; XC2), gladko zaribana, toleranca: nivelirana na točnost ± 0,5cm/4,0m. Komplet z vsemi potrebnimi dodatnimi deli in materiali. | m³ | 150.97 |  | 0
4.11. | Nabava, dobava in vgrajevanje armiranega betona za zaključno talno ploščo v objektu (parkirišče v kleti); talna plošča preko AB talne plošče, beton kvalitete C 25/30, debeline prereza 0,15m³/m², (C 30/37; XC1), toleranca: nivelirana na točnost ± 0,5cm/4,0m. Talna plošča z dodatkom plastifikatorjev skladno z recepturo za AB povozno ploščo, ter dodatkom PE vlaken kot npr. Ecoflex FRH 30, 5kg/m³ ali enakovredno in z eventuelnim razrezom potrebnih dilatacijskih fug s potrebno obdelavo.
| Plošča zalikana s Tal M kvarc-em. Ob stiku z AB steno polaganje robnih penastih trakov, debeline 1cm. V ceni mora biti zajeto negovanje betona 7dni s pokrivanjem in vlaženjem. Komplet z vsemi potrebnimi dodatnimi deli in materiali. | m³ | 591.14 |  | 0
4.12. | Nabava, dobava in vgrajevanje armiranega betona za talno ploščo v objektu (pritličje); talna plošča preko AB pasovnih temeljev, beton kvalitete C 25/30, debeline prereza 0,20m³/m², (C 25/30; XC2), gladko zaribana, toleranca: nivelirana na točnost ± 0,5cm/4,0m. Komplet z vsemi potrebnimi dodatnimi deli in materiali. | m³ | 120.2 |  | 0
4.13. | Nabava, dobava in vgrajevanje armiranega betona za talno ploščo teras (pritličje); AB plošča v naklonu 1%, beton kvalitete C 25/30, debeline prereza 0,12m³/m², (C 25/30; XC2), gladko zaribana, toleranca: nivelirana na točnost ± 0,5cm/4,0m. Komplet z vsemi potrebnimi dodatnimi deli in materiali. | m³ | 24.54 |  | 0
4.14. | Nabava, dobava in vgrajevanje armiranega betona za talno ploščo v objektu (nadstropje); talna plošča preko AB pasovnih temeljev, beton kvalitete C 25/30, debeline prereza 0,20m³/m², (C 25/30; XC2), gladko zaribana, toleranca: nivelirana na točnost ± 0,5cm/4,0m. Komplet z vsemi potrebnimi dodatnimi deli in materiali. | m³ | 69.54 |  | 0
4.15. | Nabava, dobava in vgrajevanje armiranega betona za talno ploščo teras (nadstropje); AB plošča v naklonu 1%, beton kvalitete C 25/30, debeline prereza 0,12m³/m², (C 25/30; XC2), gladko zaribana, toleranca: nivelirana na točnost ± 0,5cm/4,0m. Komplet z vsemi potrebnimi dodatnimi deli in materiali. | m³ | 10.29 |  | 0
STENE
4.16. | Nabava, dobava in vgrajevanje armiranega betona za AB stene jaška dvigala pod -3,88m; beton kvalitete C 30/37, debeline prereza 0,25m³/m², (C 30/37; XC3), toleranca: nivelirana na točnost ± 0,5cm/4,0m. Komplet z vsemi potrebnimi dodatnimi deli in materiali. | m³ | 3.57 |  | 0
4.17. | Nabava, dobava in vgrajevanje armiranega betona za AB stene objekta nad -3,68m; beton kvalitete C 30/37, debeline prereza do 0,25m³/m², (C 30/37; XC3), toleranca: nivelirana na točnost ± 0,5cm/4,0m. Komplet z vsemi potrebnimi dodatnimi deli in materiali. | m³ | 841.94 |  | 0
4.18. | Nabava, dobava in vgrajevanje armiranega betona za AB stene objekta nad -3,68m; vidni beton kvalitete C 30/37, debeline prereza do 0,25m³/m², (C 30/37; XC3, SB3), toleranca: nivelirana na točnost ± 0,5cm/4,0m. Vidni beton razreda SB3, skladno s smernicami za vidni beton. Komplet z vsemi potrebnimi dodatnimi deli in materiali. | m³ | 60.4 |  | 0
MEDETAŽNE PLOŠČE
4.19. | Nabava, dobava in vgrajevanje armiranega betona za AB medetažne plošče objekta; beton kvalitete C 25/30, debeline prereza 0,20m³/m², (C 25/30; XC3), gladko zaribana, toleranca: nivelirana na točnost ± 0,5cm/4,0m. Komplet z vsemi potrebnimi dodatnimi deli in materiali. | m³ | 583.81 |  | 0
STEBRI
4.20. | Nabava, dobava in vgrajevanje armiranega betona za AB stebre objekta; vidni beton kvalitete C 30/37, debeline prereza do 0,263m³/m', (C 30/37; XC3; SB3), toleranca: nivelirana na točnost ± 0,5cm/4,0m. Vidni beton razreda SB3, skladno s smernicami za vidni beton. Komplet z vsemi potrebnimi dodatnimi deli in materiali. | m³ | 9.06 |  | 0
4.21. | Nabava, dobava in vgrajevanje armiranega betona za AB stebre objekta; beton kvalitete C 25/30, debeline prereza do 0,075m³/m', (C 25/30; XC3), toleranca: nivelirana na točnost ± 0,5cm/4,0m. Komplet z vsemi potrebnimi dodatnimi deli in materiali. | m³ | 1.09 |  | 0
NOSILCI
4.22. | Nabava, dobava in vgrajevanje armiranega betona za AB nosilce objekta; beton kvalitete C 25/30, debeline prereza do 0,15m³/m', (C 25/30; XC3), toleranca: nivelirana na točnost ± 0,5cm/4,0m. Komplet z vsemi potrebnimi dodatnimi deli in materiali. | m³ | 6.31 |  | 0
STOPNIŠČE
4.23. | Nabava, dobava in vgrajevanje armiranega betona za AB dvoramno stopnišče z vmesnim podestom; beton kvalitete C 25/30, debeline prereza do 0,30m³/m², (C 25/30; XC2), gladko zaribano, toleranca: nivelirano na točnost ± 0,5cm/4,0m. Komplet z vsemi potrebnimi dodatnimi deli in materiali. | m³ | 13.12 |  | 0
OSTALO
4.24. | Nabava, dobava in vgradnja trakov za zatesnitev delovnih stikov v betonu (stik AB temelji AB stene). Zatesnitev delovnih stikov s trakovi za stike (kot npr. Tricosal FBV Metal Waterstop ali enakovredno), kovinski trak prevlečen s plastjo za vezanje na beton. Komplet z vsemi potrebnimi dodatnimi deli in materiali. | m' | 326.68 |  | 0
4.25. | Nabava, dobava in vgradnja trakov za zatesnitev delovnih stikov v betonu (stiki AB konstrukcij). Zatesnitev delovnih stikov s trakovi za stike (kot npr. Sika Waterbar ali enakovredno) - fleksibilne zapore za vodo iz PVC-P. Komplet z vsemi potrebnimi dodatnimi deli in materiali. | m' | 216.11 |  | 0
4.26. | Nabava, dobava in vgradnja izolacijskih elementov v nosilno AB konstrukcijo - zaščita pred udarnim zvokom stopnišča.
Element zvočne zaščite A (visoko udobje) po standardu ÖNORM B 8115-5 kot npr. Schöck ali enakovredno.
Točen izračun potrebnega števila elementov po izračunu proizvajalca.
a. | ~ Zvočno izolativen element za priključitev podesta k stopniščni steni kot npr. Schöck Tronsole tip Z ali enakovredno. | kos | 20 |  | 0
b. | ~ Zvočna izolacija za priključitev stopniščne fuge k steni - sistem za zaščito pred udarnim zvokom kot npr. Schöck Tronsole tip L ali enakovredno. Izolacijska plošča z lepljivim montažnim trakom. | m² | 18 |  | 0
c. | ~ Zvočno izolativen element za priključek stopnic na podest z ravnim stikom kot npr. Schöck Tronsole tip T ali enakovredno. Element dolžine 140cmm. | kos | 8 |  | 0
d. | ~ Zvočno izolativen element za priključek stopnic na talno ploščo kot npr. Schöck Tronsole tip L ali enakovredno. Element dolžine 140cmm. | kos | 2 |  | 0
Komplet z vsemi potrebnimi dodatnimi deli in materiali.
ARMATURA
4.27. | Nabava, dobava, rezanje, krivljenje, vezanje in polaganje armature po armaturnem načrtu. Komplet z vsemi potrebnimi dodatnimi deli in materiali. (ocena)
a. | Armaturne palice S 500. | kg | 152809.2 |  | 0
b. | Armaturne mreže Q. | kg | 229213.8 |  | 0
| BETONSKA DELA SKUPAJ: |  |  | 0
5. | TESARSKA DELA | em | količina | cena / em | vrednost
SPLOŠNA DOLOČILA Pri izvajanju tesarskih del je upoštevati vsa pripravljalna dela pri opažih, razopaževanje in zlaganje lesa in opažev. Opaži morajo biti pred uporabo pravilno negovani s premazi in odstranitev premazov upoštevana v posameznih cenah E.M. Tesnost in stabilnost opažev mora biti brezpogojno zagotovljena. Opaži za vidne betone morajo biti pripravljeni tako, da so po razopaženju betonske ploskve brez deformacij, gladke oziroma v strukturi določeni s projektom in popolnoma zalite brez gnezd in iztekajočega betona.
Podporni odri in opaži, skupaj s pripadajočimi temelji, morajo biti projektirani tako, da so sposobni prenašati predpostavljene obremenitve, ki se pojavijo med izvajanjem betonerskih del, da so dovolj togi, da zagotavljajo izpolnitev zahtevanih toleranc, ter da je zagotovljena celovitost konstruktivnega elementa. Stroške za morebitne statične presoje stabilnosti, sidranja in preizkuse opažev, delovnih odrov, varovalnih ali pomičnih odrov je vkalkulirati v cene po enoti posameznih postavk.
Cena mora zajemati vsa potrebna dela, material, podpiranje, orodja in odre za izvedbo in razopaženje posameznega opaža. V vseh postavkah tesarskih del je v ceni za enoto mere opažev obvezno zajeti potrebno opaževanje, razopaževanje, čiščenje in mazanje opažev ter zlaganje na primernih deponijah skupaj z vsemi transporti in pomožnimi deli.
V postavki je potrebno zajeti vse dobave materialov, tudi tesnilnega materiala ter vse prevoze, premike materiala in vse potrebno za kompletno izvedbo del vključno z izvedbo vseh prebojev po projektni dokumentaciji! Tesnost in stabilnost opažev mora biti brezpogojno zagotovljena. V ceni so zajeti tudi delovni odri potrebni za izvedbo del. V ceni je potrebno zajeti tudi izdelavo projekta opažev.
Upoštevati je potrebno: ~ SIST EN 13670:2010 Izvajanje betonskih konstrukcij ~ SIST EN 1065 Jekleni teleskopski gradbeni podporniki. V enotni ceni morajo biti zajeta vsa potrebna dela, transporti, prenosi,…
TEMELJNA PLOŠČA
5.1. | Nabava, dobava, montaža in demontaža opaža čela AB temeljne plošče jaška dvigala; opaž višine 30cm, komplet z opiranjem. Komplet z vsemi potrebnimi dodatnimi deli in materiali. | m' | 9.9 |  | 0
PASOVNI TEMELJI
5.2. | Nabava, dobava, montaža in demontaža opaža za pasovne temelje kleti; opaž višine do 80cm, komplet z opiranjem. Komplet z vsemi potrebnimi dodatnimi deli in materiali. | m² | 474.58 |  | 0
5.3. | Nabava, dobava, montaža in demontaža opaža za pasovne temelje pritličja; opaž višine do 80cm, komplet z opiranjem. Komplet z vsemi potrebnimi dodatnimi deli in materiali. | m² | 503.4 |  | 0
5.4. | Nabava, dobava, montaža in demontaža opaža za pasovne temelje nadstropja; opaž višine do 80cm, komplet z opiranjem. Komplet z vsemi potrebnimi dodatnimi deli in materiali. | m² | 274.43 |  | 0
TALNE PLOŠČE
5.5. | Nabava, dobava, montaža in demontaža opaža čela talne plošče (klet); opaž višine 20cm, komplet z opiranjem. Komplet z vsemi potrebnimi dodatnimi deli in materiali. | m' | 122.54 |  | 0
5.6. | Nabava, dobava, montaža in demontaža opaža čela talne plošče (pritličje); opaž višine 20cm, komplet z opiranjem. Komplet z vsemi potrebnimi dodatnimi deli in materiali. | m' | 175.02 |  | 0
5.7. | Nabava, dobava, montaža in demontaža opaža čela talne plošče teras (pritličje); opaž višine 12cm, komplet z opiranjem. Komplet z vsemi potrebnimi dodatnimi deli in materiali. | m' | 108.08 |  | 0
5.8. | Nabava, dobava, montaža in demontaža opaža talne plošče (nadstropje); talna plošča višine 20cm, komplet z opiranjem. Komplet z vsemi potrebnimi dodatnimi deli in materiali. | m' | 59.48 |  | 0
5.9. | Nabava, dobava, montaža in demontaža opaža čela talne plošče teras (nadstropje); opaž višine 12cm, komplet z opiranjem. Komplet z vsemi potrebnimi dodatnimi deli in materiali. | m' | 33.9 |  | 0
STENE
5.10. | Nabava, dobava, montaža in demontaža opaža in za AB stene jaška dvigala pod -3,88m; opaž višine do 1,70m, komplet z opiranjem. Komplet z vsemi potrebnimi dodatnimi deli in materiali. | m² | 28.56 |  | 0
5.11. | Nabava, dobava, montaža in demontaža opaža za AB stene objekta nad -3,68m; opaž višine do 9,00m, komplet z opiranjem. Komplet z vsemi potrebnimi dodatnimi deli in materiali. | m² | 7556.23 |  | 0
MEDETAŽNE PLOŠČE
5.12. | Nabava, dobava, montaža in demontaža opaža za AB medetažne plošče objekta; opaž komplet z opažem čel plošč ter opiranjem in podpiranjem do višine 3,95m. Komplet z vsemi potrebnimi dodatnimi deli in materiali. | m² | 2946.85 |  | 0
STEBRI
5.13. | Nabava, dobava, montaža in demontaža opaža za AB stebre objekta; opaž komplet z opiranjem do višine 3,75. Komplet z vsemi potrebnimi dodatnimi deli in materiali. | m² | 111.18 |  | 0
NOSILCI
5.14. | Nabava, dobava, montaža in demontaža opaža za AB nosilce objekta; opaž komplet z opiranjem in podpiranjem do višine 3,75m. Komplet z vsemi potrebnimi dodatnimi deli in materiali. | m² | 60.98 |  | 0
STOPNIŠČE
5.15. | Nabava, dobava, montaža in demontaža opaža za AB dvoramno stopnišče z vmesnim podestom; opaž komplet z opiranjem in podpiranjem do višine 3,95m. Komplet z vsemi potrebnimi dodatnimi deli in materiali. | m² | 101.86 |  | 0
OSTREŠJE
5.16. | Nabava, dobava in izdelava elementov lesene strešne konstrukcije iz lesa I.ktg.. Lesena konstrukcija iz masivnega smrekovega lesa, zaščitena proti lesnim škodljivcem in trohnenju (kot npr. Silvanol ali enakovredno). Pritrjevanje konstrukcije po načrtu gradbenih konstrukcij. komplet z vsemi potrebnimi dodatnimi deli in materiali.
a. | kapna lega 16/16cm, dolžine 29,50m | kos | 1 |  | 0
b. | kapna lega 18/18cm, dolžine 4,00m | kos | 1 |  | 0
c. | kapna lega 18/18cm, dolžine 4,40m | kos | 1 |  | 0
č. | kapna lega 18/18cm, dolžine 9,50m | kos | 1 |  | 0
d. | kapna lega 18/18cm, dolžine 13,00m | kos | 1 |  | 0
e. | kapna lega 18/18cm, dolžine 15,00m | kos | 1 |  | 0
f. | kapna lega 18/18cm, dolžine 18,00m | kos | 1 |  | 0
g. | kapna lega 18/18cm, dolžine 26,00m | kos | 1 |  | 0
h. | kapna lega 18/18cm, dolžine 34,00m | kos | 1 |  | 0
i. | kapna lega 18/18cm, dolžine 37,30m | kos | 1 |  | 0
j. | soha 20/20cm, višine 1,20m | kos | 23 |  | 0
k. | soha 20/20cm, višine 1,80m | kos | 23 |  | 0
l. | soha 20/20cm, višine 2,30m | kos | 26 |  | 0
m. | soha 20/20cm, višine 3,00m | kos | 13 |  | 0
n. | slemenska lega 18/18cm, dolžine 21,00m | kos | 1 |  | 0
o. | slemenska lega 20/24cm, dolžine 4,00m | kos | 1 |  | 0
p. | slemenska lega 20/24cm, dolžine 8,50m | kos | 1 |  | 0
r. | slemenska lega 20/24cm, dolžine 26,00m | kos | 1 |  | 0
s. | vmesna lega 20/24cm, dolžine 26,00m | kos | 4 |  | 0
š. | vmesna lega 20/24cm, dolžine 34,00m | kos | 2 |  | 0
t. | vmesna lega 20/24cm, dolžine 37,30m | kos | 4 |  | 0
u. | vmesna lega 20/30cm, dolžine 4,00m | kos | 6 |  | 0
v. | vmesna lega 20/30cm, dolžine 15,50m | kos | 4 |  | 0
z. | vmesna lega 20/30cm, dolžine 18,00m | kos | 3 |  | 0
ž. | lepljeni nosilec 22/48cm, dolžine 9,00m | kos | 5 |  | 0
a1. | lepljeni nosilec 25/100cm, dolžine 14,00m | kos | 2 |  | 0
OSTALO
5.17. | Nabava, dobava, montaža in demontaža opaža odprtin v AB konstrukcijah za podometni razvod posameznih inštalacij. Opaž za odprtine vgrajen v opažu AB konstrukcij (dimenzije odprtin v so podane kot notranja mera opaža). Komplet z vsemi potrebnimi dodatnimi deli in materiali.
ODPRTINE OKROGLEGA PREREZA
a. | ø100, globine 25cm | kos | 5 |  | 0
b. | ø120, globine 60cm | kos | 9 |  | 0
c. | ø150, globine 25cm | kos | 12 |  | 0
č. | ø150, globine 60cm | kos | 12 |  | 0
d. | ø175, globine 25cm | kos | 16 |  | 0
e. | ø200, globine 25cm | kos | 5 |  | 0
f. | ø200, globine 60cm | kos | 8 |  | 0
g. | ø210, globine 25cm | kos | 4 |  | 0
h. | ø225, globine 25cm | kos | 4 |  | 0
i. | ø250, globine 25cm | kos | 3 |  | 0
j. | ø250, globine 60cm | kos | 2 |  | 0
ODPRTINE KVADRATNEGA PREREZA
k. | 25/15cm, globine 25cm | kos | 17 |  | 0
l. | 25/20cm, globine 25cm | kos | 12 |  | 0
m. | 25/25cm, globine 25cm | kos | 3 |  | 0
n. | 25/35cm, globine 25cm | kos | 8 |  | 0
o. | 30/15cm, globine 25cm | kos | 9 |  | 0
p. | 30/15cm, globine 25cm | kos | 5 |  | 0
r. | 30/25cm, globine 25cm | kos | 3 |  | 0
s. | 35/15cm, globine 25cm | kos | 12 |  | 0
š. | 35/25cm, globine 25cm | kos | 4 |  | 0
t. | 35/30cm, globine 25cm | kos | 2 |  | 0
u. | 35/35cm, globine 25cm | kos | 3 |  | 0
v. | 40/15cm, globine 25cm | kos | 2 |  | 0
z. | 40/20cm, globine 25cm | kos | 1 |  | 0
ž. | 45/30cm, globine 25cm | kos | 7 |  | 0
a1. | 45/35cm, globine 25cm | kos | 5 |  | 0
b1. | 45/85cm, globine 25cm | kos | 4 |  | 0
c1. | 50/20cm, globine 25cm | kos | 6 |  | 0
č1. | 50/50cm, globine 25cm | kos | 1 |  | 0
d1. | 55/30cm, globine 25cm | kos | 2 |  | 0
e1. | 55/40cm, globine 25cm | kos | 2 |  | 0
f1. | 65/30cm, globine 25cm | kos | 8 |  | 0
g1. | 75/35cm, globine 25cm | kos | 2 |  | 0
h1. | 80/15cm, globine 25cm | kos | 2 |  | 0
i1. | 80/20cm, globine 25cm | kos | 3 |  | 0
j1. | 85/110cm, globine 25cm | kos | 2 |  | 0
k1. | 90/30cm, globine 25cm | kos | 5 |  | 0
l1. | 95/45cm, globine 25cm | kos | 4 |  | 0
m1. | 105/45cm, globine 20cm | kos | 6 |  | 0
n1. | 110/90cm, globine 25cm | kos | 3 |  | 0
5.18. | Nabava, dobava, montaža in demontaža opaža utorov v AB konstrukcijah za podometni razvod posameznih inštalacij; ravni vertikalni ali horizontalni utori različnih prerezov. Komplet z vsemi potrebnimi dodatnimi deli in materiali.
a. | Utor 15/408cm globine 15cm | kos | 4 |  | 0
b. | Utor 25/39cm globine 25cm | kos | 1 |  | 0
c. | Utor 25/408cm globine 25cm | kos | 3 |  | 0
č. | Utor 30/70cm globine 25cm | kos | 4 |  | 0
d. | Utor 30/142cm globine 10cm | kos | 1 |  | 0
e. | Utor 30/152cm globine 10cm | kos | 2 |  | 0
f. | Utor 30/167cm globine 10cm | kos | 3 |  | 0
g. | Utor 30/193cm globine 10cm | kos | 2 |  | 0
h. | Utor 35/160cm globine 20cm | kos | 4 |  | 0
i. | Utor 35/227cm globine 20cm | kos | 3 |  | 0
j. | Utor 65/85cm globine 20cm | kos | 1 |  | 0
k. | Utor 78/76cm globine 15cm | kos | 14 |  | 0
l. | Utor 80/90cm globine 25cm | kos | 5 |  | 0
m. | Utor 85/110cm globine 20cm | kos | 2 |  | 0
n. | Utor 110/70cm globine 16cm | kos | 2 |  | 0
o. | Utor 122/76cm globine 15cm | kos | 2 |  | 0
5.19. | Izdelava opažev za manjše konstrukcije s 100,00 % porabo lesa - izgubljeni opaži, ki se po opaževanju popolnoma uničijo do neuporabnosti ali pa posamezni izgubljeni opaži. | m² | 35 |  | 0
| TESARSKA DELA SKUPAJ: |  |  | 0
6. | ZIDARSKA DELA | em | količina | cena / em | vrednost
SPLOŠNA DOLOČILA Upoštevati je potrebno: ~ Pravilnik o zaščiti stavb pred vlago ~ SIST DIN 18195 Tesnjenje objektov ~ SIST EN 13969 Hidroizolacijski trakovi - Bitumenski tesnilni trakovi za temelje ~ SIST EN 13859 Hidroizolacijski trakovi - Definicije in lastnosti podložnih folij ~ SIST 1031 Hidroizolacijski trakovi - Bitumenski hidroizolacijski trakovi ~ SIST EN 13967 Hidroizolacijski trakovi - Polimerni in elastomerni tesnilni trakovi za temelje ~ SIST EN 1504 Proizvodi in sistemi za zaščito in popravilo betonskih konstrukcij V enotni ceni morajo biti zajeta vsa potrebna dela, transporti, prenosi,...
~ SIST EN 998 Specifikacija malt za zidanje ~ SIST EN 13279 Mavčna veziva in mavčni notranji ometi, ~ SIST EN 13658 Kovinski profili, ~ SIST EN 13914 Projektiranje, priprava in uporaba zunanjih in notranjih ometov, ~ SIST-TP CEN/TR 15124 Načrtovanje, priprava in uporaba notranjih mavčnih ometov, ~ kjer v slovenskih standardih ni definiranih toleranc ravnosti se uporabi DIN 18202 Tolerance v visokogradnji
Estrihe je potrebno izvajati s prekinitvami (dilatacijami). Upoštevati je potrebno: ~ SIST EN 13813 Materiali za estrihe ~ SIST EN 197-1 Cement – vezivo za cementne estrihe ~ SIST EN 12620 Agregat za beton ~ SIST EN 934-2 Kemijski dodatki za beton ~ SIST EN 10080 Armatura ~ SIST EN 14889-1 Jeklena vlakna za beton ~ SIST EN 14889-2 Polimerna vlakna za beton ~ kjer v slovenskih standardih ni definiranih toleranc ravnosti se uporabi DIN 18202 Tolerance v visokogradnji
IZOLACIJE
6.1. | Nabava, dobava in polaganje toplotne izolacije pod temeljno ploščo objekta; polaganje na predpripravljeno utrjeno peščeno podlago. Toplotna izolacija iz ekstrudiranega polistirena (SIST EN 13164) (ג= max. 0,035 W/m2K, σ = 500kN/m2, specifične gostote min 35kg/m2).
| Plošče s stopničastimi preklopi, prosto položene na podlago kot npr. Fibran XPS ali enakovredno, debeline 10cm. Kompletno z vsemi preklopi, delom in materialom. | m² | 7.7 |  | 0
6.2. | Nabava, dobava in polaganje toplotne izolacije pod talno ploščo objekta; polaganje na predpripravljeno utrjeno peščeno podlago. Toplotna izolacija iz ekstrudiranega polistirena (SIST EN 13164) (ג= max. 0,035 W/m2K, σ = 500kN/m2, specifične gostote min 35kg/m2).
| Plošče s stopničastimi preklopi, prosto položene na podlago kot npr. Fibran XPS ali enakovredno, debeline 10cm. Kompletno z vsemi preklopi, delom in materialom. | m² | 764.39 |  | 0
6.3. | Nabava, dobava in izdelava horizontalne hidroizolacije preko temeljne plošče jaška dvigala v sestavi: - 1 x hladni bitumenski premaz kot npr. Ibitol ali
enakovreno (poraba 0,3 l/m2, sušenje premaza 24 ur) in 2x bitumenski trak poljubnega proizvajalca (v skladu s SIST EN 13969 in SIST 1031, po standardu UEAtc EN 13707) s potrebnimi vertikalnimi zavihki.
- hidroizolacijski bitumenski trak kot npr. Fragmat ali enakovredno; elastomerni bitumenski trak , varjen po celotni površini s preklopi po navodilih proizvajalca.
| Komplet z vsemi potrebnimi dodatnimi deli in materiali. | m² | 5.54 |  | 0
6.4. | Nabava, dobava in izdelava horizontalne hidroizolacije preko talne plošče in pasovnih temeljev objekta v sestavi: - 1 x hladni bitumenski premaz kot npr. Ibitol ali
enakovreno (poraba 0,3 l/m2, sušenje premaza 24 ur) in 2x bitumenski trak poljubnega proizvajalca (v skladu s SIST EN 13969 in SIST 1031, po standardu UEAtc EN 13707) s potrebnimi vertikalnimi zavihki.
- 1x hidroizolacijski bitumenski trak kot npr. Fragmat ali enakovredno; plastomerni bitumenski varilni trak, točkovno varjen s potrebnimi preklopi po navodilih proizvajalca - 1x hidroizolacijski bitumenski trak kot npr. Fragmat ali enakovredno; plastomerni bitumenski varilni trak, varjen po celotni površini s preklopi po navodilih proizvajalca.
| Komplet z vsemi potrebnimi dodatnimi deli in materiali. | m² | 1985.32 |  | 0
6.5. | Nabava, dobava in izdelava vertikalne hidroizolacije temeljev, zidov in AB jaška dvigala; predhodna izravnava podlage s cementno malto in izdelava hidroizolacije. Izdelava hidroizolacije v sestavi:
- 1x hladni bitumenski premaz kot npr. Ibitol ali enakovredno - hidroizolacija, 2 slojni bitumenski trak kot npr. Fragmat ali enakovredno; elastomerni bitumenski varilni trak, varjen po celotni površini s potrebnimi preklopi po navodilu proizvajalca.
| V ceni potrebno upoštevati izdelavo "zaokrožnice" na lomih oz stikih vertikale in horizontale s hitrosušečo in vodotesno sanacijsko malto na mineralni osnovi. Komplet z vsemi potrebnimi dodatnimi deli in materiali. | m² | 1107.52 |  | 0
6.6. | Nabava, dobava in izdelava toplotne izolacije in zaščite vertikalne hidroizolacije na zunanjem obodu pasovnih temeljv in zidov. Zaščita iz toplotno izolativnih plošč iz ekstrudiranega polistirena (XPS), debeline 20cm in čepaste folije iz polistirena visoke gostote z višino čepkov min. 8mm s tlačno trdnjostjo min. 200kN/m2. Komplet z vsemi potrebnimi dodatnimi deli in materiali. | m² | 1107.52 |  | 0
6.7. | Nabava, dobava in izdelava toplotne izolacije in zaščite vertikalne hidroizolacije na zunanjem obodu pasovnih temeljv in zidov. Zaščita iz toplotno izolativnih plošč iz ekstrudiranega polistirena (XPS), debeline 10cm in čepaste folije iz polistirena visoke gostote z višino čepkov min. 8mm s tlačno trdnjostjo min. 200kN/m2. Komplet z vsemi potrebnimi dodatnimi deli in materiali. | m² | 249.15 |  | 0
6.8. | Nabava, dobava in izdelava vertikalne toplotne izolacije na notranji obod pasovnih temeljev. Toplotno izolativne plošče iz ekstrudiranega polistirena (XPS), deb. 20cm. Komplet z vsemi potrebnimi dodatnimi deli in materiali. | m² | 20.06 |  | 0
6.9. | Nabava, dobava in izdelava vertikalne toplotne izolacije na notranji obod pasovnih temeljev. Toplotno izolativne plošče iz ekstrudiranega polistirena (XPS), deb. 10cm. Komplet z vsemi potrebnimi dodatnimi deli in materiali. | m² | 445.53 |  | 0
6.10. | Nabava, dobava in izdelava hidroizolacijskega premaza v jašku dvigala; premaz AB zidov do višine 550cm in tlaka z dvokomponentno z vlakni ojačano malto na osnovi cementa, modificiranega s posebnimi na alkalnost odpornimi polimeri, izbranim finim agregatom in vezivi za vodotesnost. Vodotesni pramaz kot npr. SIkalastic-152 ali enakovredno v skladu s standardom EN 1504-9.
Predhodno čiščenje zidov in izravnava s cementno malto.
| Komplet z vsemi potrebnimi dodatnimi deli in materiali. | m² | 32.56 |  | 0
6.11. | Nabava, dobava in izdelava hidroizolacije pod oblogo iz keramike v "mokrih" prostorih (sanitarni prostori in vetrolovi); hidroizolacija iz dvokomponentne visoko elastične cementno vezane, vodotesne,
paropropustne in zmrzlinsko odporne mase na bazi sintetičnih smol in cementa, dvoslojni nanos min debeline 2 mm do max debeline 5 mm. Hidroizolacija pod celotno površino keramike.
| Vključno z uporabo tesnilnih trakov in zaključkov kot npr. Kema Hidrostop elastik ali enkakovredno. Komplet z vsemi potrebnimi dodatnimi deli in materiali. | m² | 1229.29 |  | 0
STENE
6.12. | Nabava, dobava in zidanje nosilnih zidov; zidanje s porobetonskimi zidnimi bloki debeline 24cm (ZB 24 - 2,5/0,40; REI 180; dim: 62,5/24/20 cm; λ=0,099 W/mK),
| zidanih s pripadajočo lepilno malto z vsemi pomožnimi deli, odri, rezanjem in transporti ter napravo lepilne mase. Komplet z vsemi potrebnimi dodatnimi deli in materiali. | m³ | 4.33 |  | 0
6.13. | Nabava, dobava in zidanje predelnih zidov in "parapetnega zidu" v sanitarnih prostorih z obzidavo podometnega splahovalnika. Zidanje s porobetonskimi zidnimi ploščami debeline 10cm
| (ZP 10; dim: 62,5/10/20 cm), zidanih s pripadajočo lepilno malto z vsemi pomožnimi deli, odri, rezanjem in transporti ter napravo lepilne mase. Komplet z vsemi potrebnimi dodatnimi deli in materiali. | m² | 69.36 |  | 0
6.14. | Nabava, dobava in zidanje predelnih zidov in "parapetnega zidu" v sanitarnih prostorih z obzidavo podometnega splahovalnika. Zidanje s porobetonskimi zidnimi ploščami debeline 12,5cm
| (ZP 12,5; dim: 62,5/12,5/20 cm), zidanih s pripadajočo lepilno malto z vsemi pomožnimi deli, odri, rezanjem in transporti ter napravo lepilne mase. Komplet z vsemi potrebnimi dodatnimi deli in materiali. | m³ | 100.96 |  | 0
6.15. | Nabava, dobava in zidanje predelnih zidov in "parapetnega zidu" v sanitarnih prostorih z obzidavo podometnega splahovalnika. Zidanje s porobetonskimi zidnimi ploščami debeline 15cm
| (ZP 15; dim: 62,5/15/20 cm), zidanih s pripadajočo lepilno malto z vsemi pomožnimi deli, odri, rezanjem in transporti ter napravo lepilne mase. Komplet z vsemi potrebnimi dodatnimi deli in materiali. | m³ | 17.89 |  | 0
PREKLADE
6.16. | Nabava, dobava in vgradnja nenosilnih preklad v zidanih nenosilnih zidovih; nenosilne preklade iz porobetona, širine 12cm (NEP 12; dim: 120/12/19,9cm), zidano s pripadajočo lepilno malto z vsemi pomožnimi deli, odri, rezanjem in transporti ter napravo lepilne mase. Komplet z vsemi potrebnimi dodatnimi deli in materiali. | kos | 8 |  | 0
6.17. | Nabava, dobava in vgradnja "opečne" montažne preklade v zidanih predelnih zidovih; nenosilne preklade iz opeke in betona (kot npr. Goriške opekarne ali enakovredno), širine 12cm. Komplet z vsemi potrebnimi dodatnimi deli in materiali.
a. | - dolžine 125cm | kos | 2 |  | 0
b. | - dolžine 150cm | kos | 34 |  | 0
c. | - dolžine 175cm | kos | 1 |  | 0
č. | - dolžine 225cm | kos | 3 |  | 0
d. | - dolžine 275cm | kos | 17 |  | 0
ESTRIHI
6.18. | Nabava, dobava in izdelava plavajočega armirano cementnega estriha debeline 7+3,5+6,5cm (prostori s finalno oblogo iz PVC-ja) v sestavi:
~ toplotno izolacijske talne plošče iz kamene volne iz dveh slojev v skupni debelini 7,00cm, (plošče križno položene), ʎD=0,036W/mK SIST EN 12667, odziv na ogenj razreda A1 SIST EN 13501-1, stisljivosti CP3 ≤3mm SIST EN 12341 (kot npr. Knauf Insulation NaturBoard TPS ali enakovredno)
~ PE folija 0,15mm, položena s preklopi op navodilih proizvajalca min 20cm ~ sistemska plošča - talno gretje (zajeto v popisu strojnih inštalacij) v debelini 3,50cm
~ armiran cementni estrih, debeline 6,50cm, CT-C20-FS z dodatkom mikroarmature iz PP vlaken kot npr. Fibrins F120 ali enakovredno v količini 0,95kg/m3, ob steni robni trak iz kamene volne, debeline 12mm kot npr. Knauf Insulation DL ali enakovredno.
Estrih - lasersko niveliran, strojno zaglajen, izravnava s pomočjo laserskega merilca: (zahteva za ravnost : max. 5 mm / 4 m'), vključno z delovnimi dilatacijami na različnih nivojih tlaka in pragovih, ter finalno obdelavo površine pripravljeno za polaganje finalnega tlaka. Dodatki polimerov v skladu z recepturo proizvajalca.
| Komplet z vsemi potrebnimi dodatnimi deli in materiali. | m² | 1757.09 |  | 0
6.19. | Nabava, dobava in izdelava plavajočega armirano cementnega estriha debeline 7+3,5+6cm (prostori s finalno oblogo iz keramike) v sestavi:
~ toplotno izolacijske talne plošče iz kamene volne iz dveh slojev v skupni debelini 7,00cm, (plošče križno položene), ʎD=0,036W/mK SIST EN 12667, odziv na ogenj razreda A1 SIST EN 13501-1, stisljivosti CP3 ≤3mm SIST EN 12341 (kot npr. Knauf Insulation NaturBoard TPS ali enakovredno)
~ PE folija 0,15mm, položena s preklopi op navodilih proizvajalca min 20cm ~ sistemska plošča - talno gretje (zajeto v popisu strojnih inštalacij) v debelini 3,50cm
~ armiran cementni estrih, debeline 6,00cm, CT-C20-FS z dodatkom mikroarmature iz PP vlaken kot npr. Fibrins F120 ali enakovredno v količini 0,95kg/m3, ob steni robni trak iz kamene volne, debeline 12mm kot npr. Knauf Insulation DL ali enakovredno.
Estrih - lasersko niveliran, strojno zaglajen, izravnava s pomočjo laserskega merilca: (zahteva za ravnost : max. 5 mm / 4 m'), vključno z delovnimi dilatacijami na različnih nivojih tlaka in pragovih, ter finalno obdelavo površine pripravljeno za polaganje finalnega tlaka. Dodatki polimerov v skladu z recepturo proizvajalca.
| Komplet z vsemi potrebnimi dodatnimi deli in materiali. | m² | 500.27 |  | 0
6.20. | Nabava, dobava in izdelava plavajočega armirano cementnega estriha debeline 10+8cm (mansarda) v sestavi:
~ toplotno izolacijske talne plošče iz kamene volne iz dveh slojev v skupni debelini 10,00cm, (plošče križno položene), ʎD=0,036W/mK SIST EN 12667, odziv na ogenj razreda A1 SIST EN 13501-1, stisljivosti CP3 ≤3mm SIST EN 12341 (kot npr. Knauf Insulation NaturBoard TPS ali enakovredno)
~ PE folija 0,15mm, položena s preklopi op navodilih proizvajalca min 20cm
~ armiran cementni estrih, debeline 8,00cm, CT-C20-FS z dodatkom mikroarmature iz PP vlaken kot npr. Fibrins F120 ali enakovredno v količini 0,95kg/m3, ob steni robni trak iz kamene volne, debeline 12mm kot npr. Knauf Insulation DL ali enakovredno.
Estrih - lasersko niveliran, strojno zaglajen, izravnava s pomočjo laserskega merilca: (zahteva za ravnost : max. 5 mm / 4 m'), vključno z delovnimi dilatacijami na različnih nivojih tlaka in pragovih, ter finalno obdelavo površine pripravljeno za polaganje finalnega tlaka. Dodatki polimerov v skladu z recepturo proizvajalca.
| Komplet z vsemi potrebnimi dodatnimi deli in materiali. | m² | 146.4 |  | 0
6.21. | Nabava, dobava in izdelava plavajočega armirano cementnega estriha debeline 7+3,5+6cm (kletni prostori s finalno oblogo iz keramike) v sestavi:
~ toplotno izolacijske talne plošče iz ekspandiranega polistirena debeline 7,00cm, ʎD=0,034W/mK SIST EN 12667, razred gorljivosti E po EN 13501-1 (kot npr. Fragmat EPS 150 ali enakovredno)
~ PE folija 0,15mm, položena s preklopi op navodilih proizvajalca min 20cm ~ sistemska plošča - talno gretje (zajeto v popisu strojnih inštalacij) v debelini 3,50cm
~ armiran cementni estrih, debeline 6,50cm, CT-C20-FS z dodatkom mikroarmature iz PP vlaken kot npr. Fibrins F120 ali enakovredno v količini 0,95kg/m3, ob steni robni trak iz kamene volne, debeline 12mm kot npr. Knauf Insulation DL ali enakovredno.
Estrih - lasersko niveliran, strojno zaglajen, izravnava s pomočjo laserskega merilca: (zahteva za ravnost : max. 5 mm / 4 m'), vključno z delovnimi dilatacijami na različnih nivojih tlaka in pragovih, ter finalno obdelavo površine pripravljeno za polaganje finalnega tlaka. Dodatki polimerov v skladu z recepturo proizvajalca.
| Komplet z vsemi potrebnimi dodatnimi deli in materiali. | m² | 47.95 |  | 0
6.22. | Nabava, dobava in izdelava plavajočega armirano cementnega estriha debeline 7+3,5+6,5cm (kletni prostori e epoksi finalno oblogo) v sestavi:
~ toplotno izolacijske talne plošče iz ekspandiranega polistirena debeline 7,00cm, ʎD=0,034W/mK SIST EN 12667, razred gorljivosti E po EN 13501-1 (kot npr. Fragmat EPS 150 ali enakovredno)
~ PE folija 0,15mm, položena s preklopi op navodilih proizvajalca min 20cm ~ sistemska plošča - talno gretje (zajeto v popisu strojnih inštalacij) v debelini 3,50cm
~ armiran cementni estrih, debeline 6,50cm, CT-C20-FS z dodatkom mikroarmature iz PP vlaken kot npr. Fibrins F120 ali enakovredno v količini 0,95kg/m3, ob steni robni trak iz kamene volne, debeline 12mm kot npr. Knauf Insulation DL ali enakovredno.
Estrih - lasersko niveliran, strojno zaglajen, izravnava s pomočjo laserskega merilca: (zahteva za ravnost : max. 5 mm / 4 m'), vključno z delovnimi dilatacijami na različnih nivojih tlaka in pragovih, ter finalno obdelavo površine pripravljeno za polaganje finalnega tlaka. Dodatki polimerov v skladu z recepturo proizvajalca.
| Komplet z vsemi potrebnimi dodatnimi deli in materiali. | m² | 55.78 |  | 0
6.23. | Nabava, dobava in izdelava plavajočega armirano cementnega estriha debeline 7+7cm (zunanji hodnik) v sestavi:
~ toplotno izolacijske talne plošče iz ekspandiranega polistirena debeline 7,00cm, ʎD=0,034W/mK SIST EN 12667, razred gorljivosti E po EN 13501-1 (kot npr. Fragmat EPS 150 ali enakovredno)
~ PE folija 0,15mm, položena s preklopi op navodilih proizvajalca min 20cm ~ sistemska plošča - talno gretje (zajeto v popisu strojnih inštalacij) v debelini 3,50cm
~ armiran cementni estrih, debeline 7,00cm, CT-C20-FS z dodatkom mikroarmature iz PP vlaken kot npr. Fibrins F120 ali enakovredno v količini 0,95kg/m3, ob steni robni trak iz kamene volne, debeline 12mm kot npr. Knauf Insulation DL ali enakovredno.
Estrih - estrih v naklonu, lasersko niveliran, strojno zaglajen, izravnava s pomočjo laserskega merilca: (zahteva za ravnost : max. 5 mm / 4 m'), vključno z delovnimi dilatacijami na različnih nivojih tlaka in pragovih, ter finalno obdelavo površine pripravljeno za polaganje finalnega tlaka. Dodatki polimerov v skladu z recepturo proizvajalca.
| Komplet z vsemi potrebnimi dodatnimi deli in materiali. | m² | 27.74 |  | 0
6.24. | Nabava, dobava in izdelava tlakov na balkonih oz terasah v sestavi: - bitumenski premaz - osnovni hladni bitumenski premaz kot npr. Ibitol ali enakovredno
- 2x hidroizolacija - elastomerni bitumenski varilni trak kot npr. FRAGMAT ali enekovredno
- toplotno izolacijske plošče iz ekstrudiranega polistirena v naklonu, debeline 7-10cm kot npr. FIBRAN ali enakovredno s podkonstrukcijo na zunanjem robu balkona za pritrditev odkapnega profila in zaključnega profila
- ločilni sloj - poliesterski filc (300g/m²)
- odkapni profil iz plastificirane pločevine
- PVC strešna folija kot npr. Sikaplan U-20 ali enakovredno, debeline 2mm; s poliestrom ojačana, večplastna, sintetična, hidroizolacijska folija na osnovi prvovrstnega polivinil klirida (PVC), ojačana s stekleno plastjo, varjena z vročim zrakom brez uporabe odprtega ognja.
| Komplet z vsemi potrebnimi dodatnimi deli inmateriali. | m² | 107.94 |  | 0
6.25. | Nabava, dobava in izdelava tlakov na ravni strehi v sestavi: - bitumenski premaz - osnovni hladni bitumenski premaz kot npr. Ibitol ali enakovredno
- 2x hidroizolacija - elastomerni bitumenski varilni trak kot npr. FRAGMAT ali enekovredno
- toplotno izolacijske plošče iz ekstrudiranega polistirena, debeline 30cm kot npr. FIBRAN ali enakovredno s podkonstrukcijo na zunanjem robu balkona za pritrditev odkapnega profila in zaključnega profila
- armiran cementni estrih v naklonu, debeline 10-20cm, CT-C20-FS z dodatkom mikroarmature iz PP vlaken kot npr. Fibrins F120 ali enakovredno v količini 0,95kg/m3, ob steni robni trak iz kamene volne, debeline 12mm kot npr. Knauf Insulation DL ali enakovredno.
| Komplet z vsemi potrebnimi dodatnimi deli inmateriali. | m² | 15 |  | 0
OMETI
6.26. | Nabava, dobava in izdelava izravnave obstoječe stene oz obdelava preboja; izvedba izravnave z osnovnim ometom - lepilna malta, armirana z armaturno mrežico 145g/m², predhodni premaz z emulzijo za boljši oprijem kot npr. Jubizol Unigrund ali enakovredno. Komplet z vsemi potrebnimi dodatnimi deli in materiali. | m² | 8.64 |  | 0
6.27. | Nabava, dobava in izdelava strojnega notranjega paropropustnega tankoslojnega ometa na zidanih in betonskih površinah v debelini 3-6mm kot npr. Ytong tankoslojni omet ali enakovredno. Izdelava strojnega ometa s predhodnim prednamazom za izboljšanje oprijema ometa kot npr. Ytong prednamaz UNI ali enakovredno. Izdelava ometa in prednamaza po navodilih proizvajalca.
| V ceni potrebno upoštevati vgradnjo armaturne steklene mrežice na zidovih pozidanih iz porobetonskih blokov, na stikih različnih materialov in vgradnjo vogalinikov. Komplet z vsemi potrebnimi dodatnimi deli in materiali. | m² | 5276.68 |  | 0
PREBOJI IN UTORI
6.28. | Izdelava utorov v AB nosilni konstrukciji. Iznos materiala iz objekta, nakladanje na kamion in odvoz na deponijo po izboru izvajalca del, komplet s stroški transporta in plačilom takse deponije. Komplet z vsemi potrebnimi dodatnimi deli in materiali. (ocena; obračun po dejansko izvedenih delih)
a. | ~ Velikosti do 0,10m² | kos | 10 |  | 0
b. | ~ Velikosti od 0,10m² do 0,25m² | kos | 8 |  | 0
6.29. | Izdelava in obdelava prebojev v zidanih stenah. Iznos materiala iz objekta, nakladanje na kamion in odvoz na deponijo po izboru izvajalca del, komplet s stroški transporta in plačilom takse deponije. (ocena; obračun po dejansko izvedenih delih)
a. | ~ Velikosti do 0,10m² | kos | 26 |  | 0
b. | ~ Velikosti od 0,10m² do 0,25m² | kos | 16 |  | 0
c. | ~ Velikosti od 0,25m² do 1,00m² | kos | 12 |  | 0
6.30. | Izdelava in obdelava reg v AB stenah. Iznos materiala iz objekta, nakladanje na kamion in odvoz na deponijo po izboru izvajalca del, komplet s stroški transporta in plačilom takse deponije. (ocena; obračun po dejansko izvedenih delih)
a. | ~ rege preseka do 5/5cm ali enakovrednega preseka | m' | 25 |  | 0
b. | ~ rege preseka 10/10cm ali enakovrednega preseka | m' | 16 |  | 0
c. | ~ rege preseka 20/10cm ali enakovrednega preseka | m' | 12 |  | 0
6.31. | Izdelava in obdelava reg v zidanih stenah. Iznos materiala iz objekta, nakladanje na kamion in odvoz na deponijo po izboru izvajalca del, komplet s stroški transporta in plačilom takse deponije. (ocena; obračun po dejansko izvedenih delih)
a. | ~ rege preseka do 5/5cm ali enakovrednega preseka | m' | 95 |  | 0
b. | ~ rege preseka 10/10cm ali enakovrednega preseka | m' | 45 |  | 0
c. | ~ rege preseka 20/10cm ali enakovrednega preseka | m' | 16 |  | 0
6.32. | Nabava, dobava in zidarska obdelava prebojev, utorov in reg po končanih napeljavi inštalacij. Komplet z vsemi potrebnimi dodatnimi deli in materiali. (ocena; obračun po dejansko izvedenih delih) | m' | 250 |  | 0
RAZNA ZIDARSKA DELA
6.33. | Nabava, dobava in zaščita že položenih, izoliranih in tlačno preizkušenih raznih inštalacijskih talnih razvodov, položenih na betonsko podlago z obbetoniranjem v preseku do 0,02 m3/m1 s plastičnim betonom C 16/20, fine granulacije (0-4 mm). Obbetonirajo se samo tisti vodi, ki se ne zaščitijo takoj s finalnim tlakom. Komplet z vsemi potrebnimi dodatnimi deli in materiali. | m' | 195 |  | 0
6.34. | Gradbeno čiščenje celotnega objekta po končanih mokrih postopkih in med vmesnimi fazami: obračun po netto tlorisni enkratni površini objekta - upoštevsajo se uporabne površine. Pogodbeni izvajalec je dolžan vsakodnevno čistiti objekt, pospravljati gradbišče v s skladu s pravili stroke. Za to se mu prizna enkratni znesek čiščenja. Komplet z vsemi potrebnimi dodatnimi deli in materiali. | m² | 3310.34 |  | 0
6.35. | Finalno čiščenje prostorov celotnega objekta po končanih delih: vsi notranji in zunanji tlaki, stavbno pohištvo, steklo, police, zunanje in notranje ograje s polnili, stenske in talne finalne obloge, sanitarni bloki, naprave, fiksna oprema in napeljave ter stopnišča, ... Obračun po netto tlorisni površini objekta. Komplet z vsemi ptorebnimi dodatnimi deli in materiali. | m² | 3310.34 |  | 0
6.36. | Gradbena pomoč NK,PK delavca: obračunajo se po dejansko porabljenem času po cenah iz pogodbenega cenika na podlagi potrjenih količin s strani nadzorne službe iz gradbenega dnevnika. Komplet z vsemi ptorebnimi dodatnimi deli in materiali. | ur | 82 |  | 0
6.37. | Gradbena pomoč KV delavca: obračunajo se po dejansko porabljenem času po cenah iz pogodbenega cenika na podlagi potrjenih količin s strani nadzorne službe iz gradbenega dnevnika. Komplet z vsemi potrebnimi dodatnimi deli in materiali. | ur | 82 |  | 0
6.38. | Gradbena pomoč VKV delavca: obračunajo se po dejansko porabljenem času po cenah iz pogodbenega cenika na podlagi potrjenih količin s strani nadzorne službe iz gradbenega dnevnika. Komplet z vsemi potrebnimi dodatnimi deli in materiali. | ur | 52 |  | 0
| ZIDARSKA DELA SKUPAJ: |  |  | 0
7. | KANALIZACIJA | em | količina | cena / em | vrednost
SPLOŠNA DOLOČILA Pri posameznih postavkah kanalizacije iz tega poglavja mora ponudnik v cenah za enoto mere obvezno zajeti, upoštevati in vkalkulirati še: Celoten cevni material mora v smislu kvalitete, trdnosti in vodotesnosti odgovarjati predpisom, za kar je po končani gradnji dostaviti ustrezna dokazila in izjavo o vodotesnosti cevi. Preiskus tesnosti se opravi po standardu PSIST-EN 1610 s strani pooblaščene organizacije, o čemer je potrebno izdelati ustrezno poročilo.
Pri ceni je upoštevati izdelavo posnetka kanalizacije: snemanje profilov, vertikalnih in horizonzalnih lomov in izdelavo tehničnega posnetka kanalizacije. Izvajalec na koncu podatke in posnetek preda izdelovalcu PID in POV projekta. Kanalizacija pod povoznimi površinami mora biti obvezno polno obbetonirana. Vsi vertikalni in horizontalni prehodi skozi posamezne konstrukcije zidov in plošč morajo biti izvedeni na način, ki preprečuje deformacijo kanalizacijskih cevi, stiki morajo biti dilatirani in izvedeni vodotesno: vse skupaj je zajeti v ceno za enoto mere posamezne postavke.
Eventualna montaža kolen ali posameznih reducirk ter odcepov se obračuna kot ekvivalent - 0,5 m1 položene cevi, če ni v popisu drugače opredeljeno. Posamezni preboji in prehodi skozi posamezne AB konstrukcije so obdelani v zidarskih in tesraskih delih. Podtlačni odtočni sistem: Izračun odvajanja meteorne vode (hidravlični izračun) mora pred izvedbo ponovno preveriti in narediti narediti pooblaščeni tehnični svetovalec izbranega proizvajalca podtlačnega sistema.
Tehnični opis sistema: Podtlačni sistem odvoda padavinskih vod ponuditi in izdelati skladno s standardi: ASME A112.6.9, SIST EN 1253-1 in SIST EN 12056; obvezno po hidravličnem izračunu poljubnega proizvajalca. Tehnični opis vtočnika: Ogrevani podtlačni vtočniki morajo biti izdelani v izvedbi z vodoravnim odtokom, iz jeklene nerjavne pločevine, s priključkom za bitumensko folijo. Vtočniki morajo biti skladni s standardi ASME A112.6.9, SIST EN 12056-3 in SIST EN 1253-1 in izbrani od poljubnega proizvajalca.
Upoštevati je potrebno: - EN13476 Cevni sistemi iz polimernih materialov za odvodnjavanje in kanalizacijo, - SIST EN 13598 Cevni sistemi iz polimernih materialov za odpadno vodo in kanalizacijo, - SIST DIN 4262 Cevi in fitingi za podzemno odvodnjavanje prometnih poti in nizkih gradenj - EN 124 Pokrovi za odtoke in jaške na voznih površinah in površinah za pešce V enotni ceni morajo biti zajeta vsa potrebna dela, transporti, prenosi,...
ZAKOLIČBA IN ZEMELJSKA DELA
7.1. | Zakoličba kanalizacije (brez drenaže) skladno s projektantom, postavitev ustreznih profilov na vseh ključnih točkah, H in V lomih, spremembah smeri ter jaških. Komplet z vsemi potrebnimi dodatnimi deli in materiali. | m' | 502.7 |  | 0
7.2. | Kombinirani plitvi strojni izkop kanalov (95,00% strojno in 5,00% ročno) za kanalizacijo v terenu III.ktg., kanal širine do 1,00m in globine do 2,00m z odmetom na rob izkopa ali iznos iz objekta in nakladanje na kamion, upoštevan izkop za vse cevi, jaške in priključke.
| Opomba: obračun do globine 1,00m - vertikalno, nad 1,00m v naklonu max 3:4, odvisno od sestave zemljine. Komplet z vsemi potrebnimi dodatnimi deli in materiali. | m³ | 832.47 |  | 0
7.3. | Doplačilo za izkop v terenu IV.ktg.; doplačilo k kombiniranem izkopu jarkov in kanalov zaradi izkopa v zemljini IV.ktg.. Upošteva se samo doplačilo k osnovni postavki. Komplet z vsemi potrebnimi dodatnimi deli in materiali. | m³ | 166.49 |  | 0
7.4. | Kombinirano planiranje in strojno utrjevanje dna izkopa - kanala širine do 1,00m v terenu III. In IV.ktg. V projektiranih padcih s točnostjo +/-1,00cm z minimalnim izmetom ali dosipom ter premetom odvečnega materiala. Komplet z vsemi potrebnimi dodatnimi deli in materiali. | m² | 482.59 |  | 0
7.5. | Nabava, dobava in zasip jarkov in kanalov - zaščitni sloj; kombiniran zasip (50,00% ročno in 50,00% strojno) položenih kanalizacijskih cevi. Zasip s separiranim pranim agregatom granulacije 4-8 oz 0-8mm v višini 15cm nad temenom položenih cevi z minimalnim utrjevanjem. Komplet z vsemi potrebnimi dodatnimi deli in materiali. | m³ | 66.36 |  | 0
7.6. | Nabava, dobava in zasip jarkov in kanalov v zgornji coni; kombiniran zasip (50,00% ročno in 50,00% strojno), v območju pod površjem s separiranim drobljenim zmrzlinsko obstojnim agregatom granulacije 0-32mm v debelini cca 30,00cm z utrjevanjem po plastev debeline cca 15,00cm do predpisane zbitosti, predvidoma 60MPa. Komplet z vsemi potrebnimi dodatnimi deli in materiali. | m³ | 132.71 |  | 0
7.7. | Kombiniran zasip jarkov z izkopanim materialom (85,00% strojno - 15,00% ročno), z utrjevanjem v plasteh debeline cca 20cm. Opomba: višek gramoznega izkopa v utrjenih nasipih se vgradi v zasip ali nasip ob objektu ali porabi za druge nasipe. Komplet z vsemi potrebnimi dodatnimi deli in materiali. | m³ | 525.68 |  | 0
7.8. | Ročni zasip jarkov z izkopanim materialom z utrjevanjem v plasteh v debelini cca 20cm. Komplet z vsemi ptorebnimi dodatnimi deli in materiali. | m³ | 87.61 |  | 0
7.9. | Odvoz izkopanega materiala v stalno deponijo izvajalca z zvračanjem in grobim planiranjem v deponiji s plačilom vseh potrebnih taks in pristojbin. Komplet z vsemi ptorebnimi dodatnimi deli in materiali. | m³ | 35.14 |  | 0
FEKALNA KANALIZACIJA
7.10. | Nabava, dobava in polaganje horizontalnih kanalizacijskih cevi - UK - PVC SN-4 in UK - PVC SN-8, po standardu EN-1401-1 (poljubnega proizvajalca) z vsemi vtičnimi objemkami, U-tesnili, koleni in
odcepi, ki niso posebej navedeni v tem popisu ter delnim ali polnim obbetoniranjem s polaganjem v projektiranem padcu v že pripravljene utore ali v pripravljene kanale. Opomba: prikazane količine betona so namnjene delnemu obbetoniranju v pohodnih površinah. Komplet z vsemi potrebnimi dodatnimi deli in materiali.
a. | Cev DN75 - Ø50 mm, poraba betona 0,03 m3/m1: (SN-4) | m' | 19.03 |  | 0
b. | Cev DN75 - Ø75 mm, poraba betona 0,03 m3/m1: (SN-4) | m' | 15.92 |  | 0
c. | Cev DN100 - Ø100 mm, poraba betona 0,06 m3/m1: (SN-4) | m' | 54.44 |  | 0
d. | Cev DN160 - Ø125 mm, poraba betona 0,08 m3/m1: (SN-8) | m' | 20.19 |  | 0
e. | Cev DN160 - Ø160 mm, poraba betona 0,08 m3/m1: (SN-8) | m' | 3.91 |  | 0
f. | Cev DN200 - Ø200 mm, poraba betona 0,12 m3/m1: (SN-8) | m' | 84.48 |  | 0
7.11. | Nabava, dobava in polaganja opozorilnega PVC traku z napisom "kanalizacija", trak položen po detajlu projekta, predvidoma v območju minimalno 30 cm (plitvo vkopana kanalizacija) in 50 cm (globoko vkopana kanalizacija) nad temenom varnostnega zasipa. Komplet z vsemi potrebnimi dodatnimi deli in materiali. | m' | 198 |  | 0
7.12. | Nabava, dobava in vgradnja betona C 16/20 za polno obetoniranje dela posameznih odsekov kanalizacijskih cevi. Komplet z vsemi potrebnimi dodatnimi deli in materiali. | m³ | 3.75 |  | 0
7.13. | Nabava, dobava in izdelava revizijskega betonskega kanalizacijskega jaška v objektu izdelanega iz armiranega betona C 25/30;XC2; debelina sten, dna in plošče 15 cm, skupaj s pripadajočimi opaži,
podložnim betonom, obdelavo dna v obliki mulde, vodotesno obdelavo in tesnenjem priključkov ter odvodnih cevi in pripravo podlage venca, brez pokrova. Jašek je v notranjosti premazan z vodotesnim impregnacijskim premazom poljubnega proizvajalca, npr. Hidrotes + ali enakovredno.
Pokrov kanalizaciskega jaška; notranji pohodni tipski nerjaveči inox smradotesnih pokrovov v, skupaj z pripadajočim okvirjem - komplet pokrov za jašek fekalne kanalizacije. Pokrov poljubnega proizvajalca kot npr. ACO ali enakovredno, opremljen s ključem in držali za odpiranje.
Pokrov je prirejen - poglobljen za vgradnjo finalnega tlaka; položen na pripadajoči razbremenilni obroč in AB venec na finalno višino gotovega poda, kar je zajeto v ceno. Višina polnila se prilagodi debelini finalne talne obloge, skupaj s ključem za odpiranje ter vlitjem olja po končanih delih. Komplet z vsemi ptorebnimi dodatnimi deli in materiali.
a. | RJF (1), dimenzije 60x60x60cm, oljetesni pokrov 60x60cm | kos | 1 |  | 0
b. | RJF (2), dimenzije 60x60x65cm, oljetesni pokrov 60x60cm | kos | 1 |  | 0
c. | RJF (3), dimenzije 60x60x70cm, oljetesni pokrov 60x60cm | kos | 1 |  | 0
č. | RJF (4), dimenzije 60x60x75cm, oljetesni pokrov 60x60cm | kos | 1 |  | 0
d. | RJF (6, 7), dimenzije 80x80x70cm, oljetesni pokrov 60x60cm | kos | 2 |  | 0
e. | RJF (8), dimenzije 80x80x80cm, oljetesni pokrov 60x60cm | kos | 1 |  | 0
7.14. | Nabava, dobava in vgradnja zunanjega PE revizijskega jaška fekalne kanalizacije; kanalizacijski jašek iz ojačanega polietilena, skupaj z vsemi pripadajočimi pomožnimi deli, vodotesno obdelavo vtokov in iztokov ter pripravo podlage povoznega venca. Jašek z obdelano muldo.
Pokrov kanalizacijskega jaška; LTŽ kanalski pokrov zunanjega jaška fekalne kanalizacije. Pokrov z okvirjem iz lite nudularne duktilne litine, vključno z AB razbremenilnim obročem in vencem, protihrupnim vložkom, okrogle oblike, dodatnim zaščitnim premazom pri rjavenju in z napisom "KANALIZACIJA".
LTŽ pokrov deklariran po EN124. Pokrov s tesnenjem in dvojnim zaklepom. Komplet z vsemi potrebnimi dodatnimi deli in materiali.
a. | RJF, dimenzije ø60x80cm, LTŽ pokrov ø60cm nosilnosti D400KN SIST EN124 | kos | 1 |  | 0
b. | RJF, dimenzije ø80x170cm, LTŽ pokrov ø60cm nosilnosti C250KN SIST EN124 | kos | 1 |  | 0
7.15. | Izdelava priključka na posamezne obstoječe jaške fekalne kanalizacije; obdelano s polnim obbetoniranjem, varnostnim podbetoniranje in vodotesnim spajanjem skladno s pravili stroke in zahtevami PZI projekta: Izrez v obsroječi jašek, izdelava priključka z vodotesnim tesnenjem (obojestransko), zaščita priključka z ustrezno tesnilno folijo in varnostno polno obbetoniranje po končanem priklopu. Komplet z vsemi potrebnimi dodatnimi deli in materiali. | kpl. | 1 |  | 0
7.16. | Izdelava posnetka dela nove fekalne kanalizacije po končanih delih: geodetski posnetek in posnetek s kamero: izdelano v elektronski, digitalni in pisni obliki v skladu z zahtevami razpisnih pogojev (ali posebnimi zahtevami investitorja) skupaj z obdelavo posnetka ter predajo podatkov izdelovalcu PID in POV načrta. Komplet z vsemi potrebnimi dodatnimi deli in materiali. | kpl. | 1 |  | 0
7.17. | Izdelava tesnostnega preuzkusa nove fekalne kanalizacije po končanih delih; preizkus tesnosti se opravi po standardu PSIST-EN 1610 s strani pooblaščene organizacije z pisnim poročilom. Komplet z vsemi potrebnimi dodatnimi deli in materiali. | kpl. | 1 |  | 0
METEORNA KANALIZACIJA
7.18. | Nabava, dobava in ureditev začasne preusmeritve obstoječe meteorne kanalizacije zaradi rušitve dela obstoječe veje kanalizacije in blindiranje ukinjenih vodov. Komplet z vsemi potrebnimi dodatnimi deli in materiali. | kpl. | 1 |  | 0
7.19. | Rušitev dela obstoječe veje kanalizacije. Izkop kanalizacijskih elementov, nakladanje na kamion in odvoz na deponijo po izboru izvajalca del. Komplet z vsemi potrebnimi dodatnimi deli in materiali. | kpl. | 1 |  | 0
7.20. | Nabava, dobava in montaža talnih točkovnih sifonov; zunanji sifon v predpražnih koritih - inox požiralnik s prirobnico, skupaj s pripadajočim nastavkom za vertikalni iztok, prirobnico, tesnilnimi membranami, sofonom, rešetko iz nerjavečega jekla in komplet priključkom na odvodno cev z vsemi tesnili in vodotesnim spajanjem ter ustreznimi podlogami.
| Talni požiralnik DN 70, višina vode v sifonu 52mm, rešetka 150/150mm, višinsko nastavljiv 120/150cm, pretok 1,2l/s. Priključek na vertikalni ali horizontalni odtok. Sifon kot npr. Aco ali podobno. Komplet z vsemi potrebnimi dodatnimi deli in materiali. | kos | 3 |  | 0
7.21. | Nabava, dobava in polaganje PVC trdih tunelskih drenažnih cevi ob objektu. Drenažne cevi premera DN 200mm poljubnega proizvajalca, izdelane v skladu s standardom SIST DIN 4262-1, kot npr. Raudril ali enakovredno. Polaganje cevi na ustrezno utrjeno peščeno podlago ali podložni beton C 16/20, debeline prereza 0,08-0,12m³/m² v projektiranih padcih ter s filtrskim zasipom in obsipom do višine 25 cm nad temenom cevi skupaj s polaganjem zaščitnega ovojnega filca.
| Izdelana okrog objekta v dnu temeljev. V ceno zajeti potrebno zakoličbo ter vsa potrebna kolena na vogalih in odcepe iz programa izbranega proizvajalca. Komplet z vsemi potrebnimi dodatnimi deli in materiali. | m' | 252.26 |  | 0
7.22. | Nabava, dobava in polaganje horizontalnih kanalizacijskih cevi - UK - PVC SN-4 in UK - PVC SN-8, po standardu EN-1401-1 (poljubnega proizvajalca) z vsemi vtičnimi objemkami, U-tesnili, koleni in
odcepi, ki niso posebej navedeni v tem popisu ter delnim ali polnim obbetoniranjem s polaganjem v projektiranem padcu v že pripravljene utore ali v pripravljene kanale.
Opomba: prikazane količine betona so namenjene delnemu obbetoniranju v pohodnih površinah. Cevi v povoznih površinah se obetonirajo polno. Komplet z vsemi potrebnimi dodatnimi deli in materiali.
a.. | Cev DN160 - Ø160mm, poraba betona 0,08m³/m': (SN-8) | m' | 82.39 |  | 0
b. | Cev DN200 - Ø200mm, poraba betona 0,12m³/m': (SN-8) | m' | 55.88 |  | 0
c. | Cev DN250 - Ø250mm, poraba betona 0,18m³/m': (SN-8) | m' | 166.43 |  | 0
7.23. | Nabava, dobava in polaganja opozorilnega PVC traku z napisom "kanalizacija", trak položen po detajlu projekta, predvidoma v območju minimalno 30 cm (plitvo vkopana kanalizacija) in 50cm (globoko vkopana kanalizacija) nad temenom varnostnega zasipa. | m' | 304.7 |  | 0
7.24. | Nabava, dobava in vgradnja betona C 16/20 za polno obetoniranje dela posameznih odsekov kanalizacijskih cevi v povoznih conah. Komplet z vsemi potrebnimi dodatnimi deli in materiali. | m³ | 1.31 |  | 0
7.25. | Nabava, dobava in vgradnja PE revizijskega jaška meteorne kanalizacije objekta; kanalizacijski jašek iz ojačanega polietilena, skupaj z vsemi pripadajočimi pomožnimi deli, vodotesno obdelavo vtokov in iztokov ter pripravo podlage povoznega venca. Jašek z obdelano muldo.
Pokrov kanalizacijskega jaška; LTŽ kanalski pokrov z okvirjem iz lite nudularne duktilne litine, vključno z AB razbremenilnim obročem in vencem, protihrupnim vložkom, kvadratne oz okrogle oblike, dodatnim zaščitnim premazom pri rjavenju in z napisom "KANALIZACIJA".
LTŽ pokrov deklariran po EN124. Pokrov s tesnenjem in dvojnim zaklepom. Komplet z vsemi potrebnimi dodatnimi deli in materiali.
a. | peskolov ø50x100cm; LTŽ pokrov 40/40 nosilnosti B125KN | kos | 12 |  | 0
b. | RJM ø80x60cm; LTŽ pokrov ø60 nosilnosti C250 SIST EN124 | kos | 1 |  | 0
c. | RJM ø80x80cm; LTŽ pokrov ø60 nosilnosti C250 SIST EN124 | kos | 3 |  | 0
č. | RJM ø80x100cm; LTŽ pokrov ø60 nosilnosti C250 SIST EN124 | kos | 1 |  | 0
d. | RJM ø80x110cm; LTŽ pokrov ø60 nosilnosti C250 SIST EN124 | kos | 1 |  | 0
e. | RJM ø80x130cm; LTŽ pokrov ø60 nosilnosti C250 SIST EN124 | kos | 1 |  | 0
f. | RJM ø80x230cm; LTŽ pokrov ø60 nosilnosti C250 SIST EN124 | kos | 1 |  | 0
g. | RJM ø80x360cm; LTŽ pokrov ø60 nosilnosti C250 SIST EN124 | kos | 1 |  | 0
h. | RJM ø80x380cm; LTŽ pokrov ø80 nosilnosti C250 SIST EN124 | kos | 1 |  | 0
7.26. | Izdelava priključka na posamezne obstoječe jaške meteorne kanalizacije; obdelano s polnim obbetoniranjem, varnostnim podbetoniranje in vodotesnim spajanjem skladno s pravili stroke in zahtevami PZI projekta: Izrez v obsroječi jašek, izdelava priključka z vodotesnim tesnenjem (obojestransko), zaščita priključka z ustrezno tesnilno folijo in varnostno polno obbetoniranje po končanem priklopu. Komplet z vsemi potrebnimi dodatnimi deli in materiali. | kpl. | 1 |  | 0
7.27. | Izdelava posnetka dela nove meteorne kanalizacije po končanih delih: geodetski posnetek in posnetek s kamero: izdelano v elektronski, digitalni in pisni obliki v skladu z zahtevami razpisnih pogojev (ali posebnimi zahtevami investitorja) skupaj z obdelavo posnetka ter predaja podatkov izdelovalcu PID in POV načrta. | kpl. | 1 |  | 0
7.28. | Izdelava tesnostnega preuzkusa nove meteorne kanalizacije po končanih delih; preizkus tesnosti se opravi po standardu PSIST-EN 1610 s strani pooblaščene organizacije z pisnim poročilom (tesnost brez drenaže). | kpl. | 1 |  | 0
| KANALIZACIJA SKUPAJ: |  |  | 0

## B - OBRTNIŠKA DELA
B. | OBRTNIŠKA DELA
REKAPITULACIJA OBRTNIŠKIH DEL
1. | KROVSKOKLEPARSKA DELA | 0
2. | KLJUČAVNIČARSKA DELA | 0
3. | STAVBNO POHIŠTVO | 0
4. | KERAMIČARSKA DELA | 0
5. | TLAKARSKA DELA | 0
6. | SUHOMONTAŽNA DELA | 0
7. | SLIKOPLESKARSKA DELA | 0
8. | FASADERSKA DELA | 0
9. | PREDPRAŽNIKI | 0
10. | DVIGALO | 0
11. | RAZNO | 0
| SKUPAJ: | 0
SPLOŠNA DOLOČILA Pri izvajanju vseh del po opisih v nadaljevanju je upoštevati predhodno izdelano dokumentacijo, pogoje soglasodajalcev, gradbenega dovoljenja in elaboratov ter vseh normativov in standardov, ki veljajo za to področje v Republiki Sloveniji.
Zagotoviti je vse potrebne ukrepe za varno delo na gradbišču, primerne delovne pogoje, sanitarne in garderobne prostore ter zagotoviti vso varnostno opremo ter naprave.
Gradbišče skladno z zakonodajo ograditi in označiti, ter onemogočiti dostop nepooblaščenim.
1. | KROVSKOKLEPARSKA DELA | em | količina | cena / em | vrednost
SPLOŠNA DOLOČILA Pri izvajanju krovsko kleparskih del je potrebno upoštevati vsa potrebna pripravljalna, pomožna in zaključna dela (pritrdilni material, vezni, tesnilni material, podkonstrukcije in podobno). Dela morajo biti izvršena po določilih veljavnih normativov in v soglasju z obveznimi standardi. Materiali morajo po kvaliteti ustrezati določilom veljavnih standardov; DIN 52611 in DIN 4108 (toplotna prevodnost), DIN 4102-2 in EN 13501 (razred ognjeodpornosti),
DIN 4102 (gorljivost in DIN 52210 (zvočna izolativnost). Izolacija mora ustrezati sledečim standardom: SIST EN 12667 (toplotna prevodnost), SIST EN 13501 (odziv na ogenj), SIST EN 1609 in 12087 (vodovpojnost), SIT EN 12086 (difuzijska upornost vodni pari) in DIN 4102/T17 (tališče).
Upoštevati je potrebno: ~ Pravilnik o zaščiti stavb pred vlago ~ SIST EN 13707 Hidroizolacijski trakovi - Ojačeni bitumenski trakovi za tesnjenje streh ~ SIST EN 13970 Hidroizolacijski trakovi - Bitumenski trakovi, ki kontrolirajo gibanje vode in/ali vodne pare ~ SIST 1031 Hidroizolacijski trakovi - Bitumenski hidroizolacijski trakovi ~ SIST EN 13956 Hidroizolacijski trakovi - Polimerni in elastomerni trakovi za tesnjenje streh.
Za izvršitev kleparskih del se uporabljajo obstoječi delovni odri na objektu. V primeru, da so za montažo kleparskih izdelkov potrebni posebni odri se ti obračunajo posebej. V ceni je potrebno zajeti: - prevoz materiala na objekt z nakladanjem, razkladanjem, skladiščenjem in notranjim prenosom do mesta vgradnje - varovalne odre - zavarovanje krovcev in kleparjev v skladu z veljavnimi predpisi in zakoni - izvajalec je dolžan izdelati izračun glede dimenzioniranja mehanskega pritrjevanja strešne folije (obremenitev z vetrom). V enotni ceni morajo biti zajeta vsa potrebna dela, transporti, prenosi,...
1.1. | Nabava, dobava in izdelava strešne kritine ravne strehe na pripravljene tlake v sestavi:
- ločilni sloj - poliesterski filc (300g/m²) položen na cementni estrih; predhodno čiščenje
- Večplastna sintetična strešna hidroizolacijska folija na osnovi prvovrstnega polivinil klorida (PVC), ojačana s stekleno polstjo po EN 13956 kot npr. Sikaplan U-20 ali enakovredno.
Odpornost na stalni UV vpliv, visoka dimenzijska stabilnost zaradi obloge iz nekaterih steklenih vlaken, odporna na stalni vpliv vetra.
Mehansko pritrjevanje s pritrdilnimi elementi potrebnimi za pritrditev membrane in izolacije, število katerih je določeno z izračunom velikosti in lokacije zgradbe ter različnih območij, ki so pod vplivom vetrnih obremenitev, specifičnih za vsako posamezno streho.
| Ob vertikalnih stikih (atika, stena) dvojna strešna folija v razviti širini 100cm. Izračun optimalnega števila pritrdilnih elementov, potrebno izdelati za zaščito strehe pred vetrno obremenitvijo - izračun pridobi licenčni izvajalec pri proizvajalcu strešne folije. | m² | 15 |  | 0
a. | Odvodnjavanje: - preko linijske kanalete - nizkoprofilna kanaleta za vgradnjo v površine z omejeno višino; kanaleta z polimernega betona, inox pokrivna rešetka, vodotesna izvedba s tipskim iztočnim elementom kot npr. ACO Multiline ali enakovredno. | m' | 3.2 |  | 0
b. | - preko tipskih slivnikov kot npr. Sarnafil ali enakovredno. | kos | 1 |  | 0
c. | Varnostni preliv iz visokokvalitetnega poliolefina, ø90mm zunanjega premera s pritrdilno plščico dimenzije 320x200/120mm, debeline 3,00mm kot npr. Sarnafil T Scupper ali enakovredno. | kos | 1 |  | 0
d. | Obdelava obodne strešne atike; vertikalni zaključek na AB strešni atiki višine 90cm v sestavi:
- 1x hladni bitumenski premaz kot npr. Ibitol HS ali enakovredno (poraba 0,2-0,3l/m2) na OSB plošče. - 1x hidroizolacijski bitumenski trak - parna zapora poljubnega proizvajalca (v skladu s SIST 13970 in s SIST EN 13969 za tip A ter s SIST 1031) kot npr. Fragmat ali enakovredno.
- Toplotna izolacija iz mineralne volne iz trdih plošč iz kamene volne v debelini 15cm, toplotne prevodnosti ʎD=0,035W/mK po SIST EN 12667, odziv na ogenj razreda A1 po SIST EN 13501-1, kot npr. Knauf Insulation FKD S Thermal ali enakovredno.
- Ločilni sloj - poliesterski filc (300g/m²) položen na cementni estrih; predhodno čiščenje
- Večplastna sintetična strešna hidroizolacijska folija na osnovi prvovrstnega polivinil klorida (PVC), ojačana s stekleno polstjo po EN 13956 kot npr. Sikaplan U-20 ali enakovredno.
Odpornost na stalni UV vpliv, visoka dimenzijska stabilnost zaradi obloge iz nekaterih steklenih vlaken, odporna na stalni vpliv vetra.
Mehansko pritrjevanje s pritrdilnimi elementi potrebnimi za pritrditev membrane in izolacije, število katerih je določeno z izračunom velikosti in lokacije zgradbe ter različnih območij, ki so pod vplivom vetrnih obremenitev, specifičnih za vsako posamezno streho.
| Ob vertikalnih stikih (atika, stena) dvojna strešna folija v razviti širini 100cm. Izračun optimalnega števila pritrdilnih elementov, potrebno izdelati za zaščito strehe pred vetrno obremenitvijo - izračun pridobi licenčni izvajalec pri proizvajalcu strešne folije. | m² | 12.32 |  | 0
e. | Obdelava obodne strešne atike; horizontalna toplotna izolacija na AB atiki širine 40cm v sestavi:
- 1x hladni bitumenski premaz kot npr. Ibitol HS ali enakovredno (poraba 0,2-0,3l/m2) na OSB plošče. - 1x hidroizolacijski bitumenski trak - parna zapora poljubnega proizvajalca (v skladu s SIST 13970 in s SIST EN 13969 za tip A ter s SIST 1031) kot npr. Fragmat ali enakovredno.
- Toplotna izolacija iz mineralne volne iz trdih plošč iz kamene volne v debelini 5cm, toplotne prevodnosti ʎD=0,035W/mK po SIST EN 12667, odziv na ogenj razreda A1 po SIST EN 13501-1, kot npr. Knauf Insulation FKD S Thermal ali enakovredno z vmesnimi lesenimi morali dimenzije 5/5cm na rastru cca 120cm po dolžini atike.
- OSB plošča pritrjena preko lesenih moralov z navojno palico M10x200 v AB zid atike.
- Ločilni sloj - poliesterski filc (300g/m²) položen na cementni estrih; predhodno čiščenje.
- Večplastna sintetična strešna hidroizolacijska folija na osnovi prvovrstnega polivinil klorida (PVC), ojačana s stekleno polstjo po EN 13956 kot npr. Sikaplan U-20 ali enakovredno.
Odpornost na stalni UV vpliv, visoka dimenzijska stabilnost zaradi obloge iz nekaterih steklenih vlaken, odporna na stalni vpliv vetra.
Mehansko pritrjevanje s pritrdilnimi elementi potrebnimi za pritrditev membrane in izolacije, število katerih je določeno z izračunom velikosti in lokacije zgradbe ter različnih območij, ki so pod vplivom vetrnih obremenitev, specifičnih za vsako posamezno streho.
| Ob vertikalnih stikih (atika, stena) dvojna strešna folija v razviti širini 100cm. Izračun optimalnega števila pritrdilnih elementov, potrebno izdelati za zaščito strehe pred vetrno obremenitvijo - izračun pridobi licenčni izvajalec pri proizvajalcu strešne folije. | m² | 6.16 |  | 0
f. | Varovalna siderna točka za varovanje delavcev na strehi v času vzdrževanja; siderna točka iz nerjavečega jekla z okroglim nastavkom za max 3 osebe istočasno. Osnovna plošča + zvarjena podporna palica; osnovna plošča pritrjena v AB strešno ploščo kot npr. ABS-Lock ali enakovredno. | kos | 1 |  | 0
Za potrebe vzdrževanja je potrebno predvideti prislonsko lestev za dostop na streho in montaža ter demontaža varovalne ograje na strehi. Komplet z vsemi potrebnimi dodatnimi deli in materiali.
1.2. | Nabava, dobava in montaža strešne kritine poševne strehe; strešni panel - pločevinasta kritina s polnilom iz mineralne volne in pocinkano pločevino na spodnji strani. Panel kot npr. Metrapan Isofire Roof ali enakovredno, debeline 20cm, toplotne izolativnosti max 0,28W/m²K, odziv na ogenj A2-S1-D0 (EN 13501-1), odpornost na ogenj REI 120 (panel debeline 10cm) v barvi po izboru projektanra. | m² | 1864.71 |  | 0
a. | Varovalna siderna točka za varovanje delavcev na strehi v času vzdrževanja; siderna točka iz nerjavečega jekla z okroglim nastavkom za max 3 osebe istočasno. Osnovna plošča + zvarjena podporna palica; osnovna plošča pritrjena v strešno konstrukcijo kot npr. ABS-Lock ali enakovredno. Komplet z vsemi potrebnimi dodatnimi deli in materiali. | kos | 6 |  | 0
1.3. | Nabava, dobava in montaža strešnih kleparskih elementov iz jeklene barvane pocinkane pločevine dozidanega objekta; pocinkana barvana pločevina debeline 0,55 mm, v barvi po izboru arhitekta; nosilne kljuke in objemke iz jeklene pocinkane pločevine; pritrjevanje za I. vetrovno cono.
Stiki spojev obdelani po navodilih proizvajalca, zatesnjeni s trajno elastično nevtralno silikonsko enokomponentno tesnilno maso, elastično pri nizkih temperaturah -40°C in visokih temperaturah +180°C, kemijsko in UV odporna.
| ~ Kapa atike ravne strehe med poševno in ravno streho - dvojna pločevina s preklopom razvite širine 110cm; spodnja pločevina preko strešne folije na poliesterskem filcu pritrjena na OSB ploščo (OSB3 plošča 22mm) preko navojne palice M10x200 pritrjena v nosilni AB zid. Pri montaži pločevine uporaba tesnilnega traku. | m' | 8.8 |  | 0
a. | ~ Zaključna pločevina na stiku ravne strehe s fasado - dvojna pločevina s preklopom razvite širine cca 45cm; spodnja pločevina preko sekundarne strešne kritine. Pri montaži pločevine uporaba tesnilnega traku. | m' | 8.8 |  | 0
b. | ~ Strešni želeb, kvadratne oblike, širine min 30cm komplet s potrebnimi nosilnimi kljukami. | m' | 196.14 |  | 0
c. | ~ Strešni vtočnik s priključno pločevino za žlebove kot npr. Geberit ali enakovredno. | kos | 19 |  | 0
d. | ~ Strešne odtočne cevi s potrebnimi fazonskimi kosi (koleni). Vgradne odtočne cevi ø110 kot npr. Geberit ali enakovredno. Cevi vgrajene v fasadno izolacijo. | m' | 145.64 |  | 0
Komplet z vsemi potrebnimi dodatnimi deli in materiali.
1.4. | Izdelava, dobava in montaža raznih manjših kleparskih obrob iz pocinkane barvane pločevine, debeline 0,55 mm. Komplet z vsemi potrebnimi dodatnimi deli in materiali. | m² | 18 |  | 0
| KROVSKOKLEPARSKA DELA SKUPAJ: |  |  | 0
2. | KLJUČAVNIČARSKA DELA | em | količina | cena / em | vrednost
SPLOŠNA DOLOČILA Pri izvajanju ključavničarskih del je upoštevati vsa pripravljalna, pomožna, spremljevalna in zaključna dela. Izvajalec je dolžan izdelati delavniško dokumentacijo delavniških načrtov in detajlov za izvedbo posameznih konstrukcijskih elementov in izdelavo predizmer na objektu. Delavniško dokumentacijo potrdita odgovorna projektanta arhitekture in gradbenih konstrukcij!
Vsi profili so promarno vroče cinkani in finalno prašno barvani V RAL lestvici v tonu po izboru arhitekta. Vse jeklene nosilne konstrukcije morajo biti po končani izdelavi pregledane s strani pooblaščene organizacije, ki preveri kvaliteto zvarov, spojev, barvnega nanosa in o tem izdela pisno poročilo. Stroške izdelave in pregleda je vkalkulirati v ceno E.M.
Vse kovinske dele je potrebno pred dokončno vgradnjo peskati do čiste površine - brez rjastih površin in primerno antikorozijsko zaščititi. Kategorije vplivov okolja po standardu SN 555 001, trajnost zaščite po standardu SN EN ISO 12944. Kakovost izvedbe vročega pocinkanja se izvaja v skladu s standardom SIST EN ISO 1461. Za nosilne jeklene konstrukcije je potrebno po zaključku del izdelati končno poročilo. Montažo teh konstrukcij lahko opravljajo le varilci z atesti za izvajanje tovrstnih konstrukcij in zahtevane položaje varjenja. Varilne deformacije upošteva izvajalec jeklenih konstrukcij, zvare mora izvajati atestirani varilec.
Zvari so C kvalitete po EN 25817, neoznačeni zvari s A= 0,70 x Tmin, pri čemer je Tmin tanjša pločevina v spoju. Antikorozijska zaščita mora biti v celoti zajeta v ceno ključavničarskih del (tudi, če to ni posebej opisano ali povdarjeno v posamezni postavki), nadaljnji zaščitni opleski so predmet slikopleskarskih del. Četrti premaz se upošteva samo, v kolikor se dodatno zahtevajo tovrstni premazi zaradi vpliva agresivne atmosfere! Opomba: 3,00 do 5,00 % kalo za zvare in rezanje je upoštevan v količini posameznih konstrukcij.
ZAŠČITA PRED KOROZIJO: Vse profile in elemente jeklene nosilne konstrukcije je potrebno zaščititi v skladu s Pravilnikom o tehničnih ukrepih in pogojih za zaščito jeklenih konstrukcij pred korozijo. Površine se s peskanjem očistijo do primerne stopnje (npr.: Sa 2 ½ v skladu s švedskim standardom SIS 055900). Pred nanosom osnovnega premaza se izvede odpraševanje in razmastitev elementov jeklene konstrukcije.
Izbrani sistem protikorozijske zaščite je sledeči: • 1 x temeljni premaz: epoksi-cink: 40 μm • 1x vmesni premaz: epoksid: 40 μm • 1 x prekrivni premaz: poliuretan – odporen na UV žarke: 40 μm Skupaj : 120 μm
S strani izbranega izvajalca predvideni način izvedbe protikorozijske zaščite potrdi projektant in strokovni nadzor. Nianso zaključnega premaza določi arhitekt v soglasju z investitorjem v RAL lestvici v tonu po karti ponudnika. Vse jeklene nosilne konstrukcije morajo biti po končani izdelavi pregledane s strani pooblaščene organizacije, ki preveri kvaliteto zvarov, spojev, barvnega nanosa in o tem izdela pisno poročilo. Stroške izdelave in pregleda je vkalkulirati v ceno E.M.
Ves vgrajeni material (pločevine, profili, dodajni material, spojna sredstva ...) mora biti opremljen s potrdili o kvaliteti v skladu z zakonom o standardizaciji. Potrdila o kvaliteti morajo biti stopnje najmanj 3.1. v skladu s standardom EN 10204. V vseh fazah izdelave in montaže nosilne jeklene konstrukcije mora biti zagotovljena sledljivost materiala. Osnovni material (profili, pločevine) elementov jeklenih konstrukcij je predviden v kvaliteti S235JR po SIST EN 10025, vijačni material je predviden v kvaliteti 8.8 in 10.9.
V ceno je zajeti tudi popravilo škode, ki bi se eventualno povzročila drugim izvajalcem, popravilo poškodb in opleskov, ki bi nastale pri montaži konstrukcije, uskladitev delavniških načrtov s PGD ali PZI projektom ter vsi ukrepi za varno izvedbo del v skladu z Zakonom o varstvu pri delu. V enotni ceni morajo biti zajeta vsa potrebna dela, transporti, prenosi,... Izdelava in montaža konstrukcije morata biti preverjena s strani nadzornega organa.
Upoštevati je potrebno: ~ SIST EN 10025 Vroče valjani izdelki iz konstrukcijskih jekel ~ SIST EN 10210 Vroče izdelani votli profili iz nelegiranih in drobnozrnatih konstrukcijskih jekel ~ SIST EN 10219 Hladno oblikovani varjeni votli konstrukcijski profili iz nelegiranih in drobnozrnatih jekel ~ SIST EN 10088 Profili in pločevine iz nerjavnih jekel ~ SIST EN ISO 1461 Prevleke na železnih in jeklenih predmetih, nanesene z vročim pocinkanjem STS in ETA za sidrne vijake in odtoke v stavbah
~ SIST EN 12150-2 Toplotno kaljeno varnostno steklo ~ SIST EN 14179-2 Toplotno kaljeno varnostno steklo s HS obdelavo ~ SIST EN 14449 Varnostno lepljeno steklo ~ SIST EN 1863-2 Toplotno utrjeno steklo ~ SIST EN 12600 Steklo v stavbah – Preskusna metoda z udarcem in klasifikacija ravnega stekla ~ SIST EN 438 Dekorativni visokotlačni laminati (HPL). V enotni ceni morajo biti zajeta vsa potrebna dela, transporti, prenosi,...
OGRAJE
2.1. | Nabava, dobava, izdelava in montaža notranje stopniščne ograje. Nosilna konstrukcija ograje iz inox cevi 50/50/3mm, vertikalno v rastru cca 110cm in horizontalno oz v poševnini (ročaj) na višini 100cm. 2x stopniščni ograjni ročaj iz masivnega hrastovega lesa, 1x ø50mm (spodnji ročaj) in 1x ø50mm (zgornji ročaj).
Ograja s polnilom iz ploščatega inox jekla 50/5mm - horizontalno oz v poševnini na višini 3-5cm od finalnega tlaka in vertikalno v rastru 10-12cm. Elementi varjeni in vijačeni.
Ograja pritrjena v nosilno betonsko konstrukcijo (čelo stopniščne rame) z inox vijaki M8 vijaki z vgreznjeno glavo z uporabo dvokomponentne smole za sidranje vijakov. Ograjni elementi iz inox-a kvalitete AISI 304. Za vgrajeno ograjo je potrebno dostaviti ateste o kvaliteti in varnosti. Komplet z vsemi potrebnimi dodatnimi deli in materiali.
a. | Stopniščna ograja v poševnini. | m' | 36.63 |  | 0
b. | Stopniščna ograja v ravnini. | m' | 9.57 |  | 0
2.2. | Nabava, dobava, izdelava in montaža stopniščnega ročaja.
2x stopniščni ograjni ročaj iz masivnega hrastovega lesa, 1x ø50mm (spodnji ročaj) in 1x ø50mm (zgornji ročaj), preko inox konzolnega nosilca ročaja, pravokotno pritrjena na AB nosilno konstrukcijo (AB stena) oz leseno dekorativno predelno steno. Ročaj od stene odmaknjen cca 4cm.
Vertikalna višina ročaja od finalnega poda 100cm (zgornji ročaj) in 60cm (spodnji ročaj). Ograja pritrjena v AB konstrukcijo, preko pritrdilnih ploščic z vijaki z vtopljeno glavo z uporabo dvokomponentne smole za sidranje vijakov.
Ograjni elementi iz inox-a kvalitete AISI 304. Lesen ročaj z zaobljenimi zaključki, brušen in lakiran s polsijaj lakom. Za vgrajeno ograjo je potrebno dostaviti ateste o kvaliteti in varnosti. Obračun po horizontalni projekciji dolžine. Komplet z vsemi potrebnimi dodatnimi deli in materiali.
a. | Stopniščni ročaj v poševnini. | m' | 36.63 |  | 0
b. | Stopniščni ročaj v ravnini. | m' | 25.64 |  | 0
2.3. | Nabava, dobava, izdelava in montaža zunanje kovinske ograje terase vrtca. Ograja iz jeklenih elementov; paneli max dolžine 200cm, višine 58cm, okvir panela iz ploščatega jekla širine 60mm, debeline 8mm, polnilo iz jeklenih palic debeline 20mm na rastru do max 80mm. Paneli stransko pritrjeni na vertikalne nosilne stebričke dimenzije 60/60/5mm, 20mm dvignjeni od tal.
V ograji vgrajena enokrilna ograjna vrata obešena na dveh tečajih, opremljena s kljuko bunko in cilindrično ključavnico.
Nosilni stebrički vidne višine 60cm + 4cm v tlaku, pritrjeni preko pritrdilne ploščice v talno AB ploščo. Na ograji lesen ročaj iz hrastovega lesa, dimenzije 60/50mm, impregniran proti lesnim škodljivcem in vremenskim vplivom. Ročaj s poglobljenim utorom globine 8mm za jekleni del ograje, z zaobljenimi vogali, pritrjem na jekleni del z vijaki iz spodnje strani.
a. | Jekleni elementi zaščiteni z antikorozijsko barvo in 2x prašno barvani v barvi po izboru projektanta. | m' | 97.34 |  | 0
b. | Vrata 90/62,2cm. | kos | 12 |  | 0
Komplet z vsemi potrebnimi dodatnimi deli in materiali.
2.4. | Nabava, dobava, izdelava in montaža zunanje kovinske balkonske ograje vrtca. Ograja iz jeklenih elementov; paneli max dolžine 200cm, višine 140,8cm, okvir panela iz ploščatega jekla širine 60mm, debeline 8mm, polnilo iz jeklenih palic debeline 20mm na rastru do max 80mm. Paneli stransko pritrjeni na vertikalne nosilne stebričke dimenzije 60/60/5mm.
Nosilni stebrički višine 140,8cm, pritrjeni preko pritrdilne ploščice in distančnika v čelo AB plošče. Na ograji lesen ročaj iz hrastovega lesa, dimenzije 60/50mm, impregniran proti lesnim škodljivcem in vremenskim vplivom. Ročaj s poglobljenim utorom globine 8mm za jekleni del ograje, z zaobljenimi vogali, pritrjem na jekleni del z vijaki iz spodnje strani.
| Jekleni elementi zaščiteni z antikorozijsko barvo in 2x prašno barvani v barvi po izboru projektanta. | m' | 55.11 |  | 0
Komplet z vsemi potrebnimi dodatnimi deli in materiali.
2.5. | Nabava, dobava, izdelava in montaža zunanje steklene ograje. Ograja iz jeklenih elementov; paneli max dolžine 200cm, višine 120cm, okvir panela iz ploščatega jekla širine 60mm, debeline 8mm, stekleno polnilo iz lepljenega kaljenega stekla 2x10mm z vmesno varnostno folijo debeline 1,14mm, delno barvno steklo po izboru projektanta v 5 različnih barvni odtenkih. Paneli stransko pritrjeni na vertikalne nosilne stebričke dimenzije 60/60/5mm.
Steklo pritrjeno z inox dvojnimi ploščicami (2x po vertikali) 40/60/2mm z vmesnim gumenim tesnilom, vijačeno z 2x inox imbus vijaki M6. Steklo od finalnega tlaka oz AB zidu dvignjeno 10cm.
Na ograji 2x ograjni ročaj iz masivnega hrastovega lesa, 1x (spodnji ročaj) in 1x (zgornji ročaj). Lesen ročaj iz hrastovega lesa, dimenzije 60/50mm, impregniran proti lesnim škodljivcem in vremenskim vplivom. Ročaj s poglobljenim utorom globine 8mm za jekleni del ograje, z zaobljenimi vogali, pritrjem na jekleni del z vijaki iz spodnje strani.
Vertikalna višina ročaja od finalnega poda 120cm. Ograja pritrjena v AB konstrukcijo, preko pritrdilnih ploščic dimenzije 80/120/5mm + 4xM12 vijaki z vtopljeno glavo z uporabo dvokomponentne smole za sidranje vijakov.
Ograjni elementi iz inox-a kvalitete AISI 304. Lesen ročaj z zaobljenimi zaključki, brušen in lakiran s polsijaj lakom. Jekleni elementi zaščiteni z antikorozijsko barvo in 2x prašno barvani v barvi po izboru projektanta. Za vgrajeno ograjo je potrebno dostaviti ateste o kvaliteti in varnosti. Obračun po horizontalni projekciji dolžine. Komplet z vsemi potrebnimi dodatnimi deli in materiali.
a. | Ograja v ravnini. | m' | 20.46 |  | 0
b. | Ograja v poševnini. | m' | 50.44 |  | 0
2.6. | Nabava, dobava, izdelava in montaža zunanje steklene ograje. Ograja iz jeklenih elementov; paneli max dolžine 200cm, višine 60cm, okvir panela iz ploščatega jekla širine 60mm, debeline 8mm, stekleno polnilo iz lepljenega kaljenega stekla 2x10mm z vmesno varnostno folijo debeline 1,14mm, delno barvno steklo po izboru projektanta v 5 različnih barvni odtenkih. Paneli stransko pritrjeni na vertikalne nosilne stebričke dimenzije 60/60/5mm.
Steklo pritrjeno z inox dvojnimi ploščicami (2x po vertikali) 40/60/2mm z vmesnim gumenim tesnilom, vijačeno z 2x inox imbus vijaki M6. Steklo od finalnega tlaka oz AB zidu dvignjeno 10cm.
Na ograji lesen ročaj iz hrastovega lesa, dimenzije 60/50mm, impregniran proti lesnim škodljivcem in vremenskim vplivom. Ročaj s poglobljenim utorom globine 8mm za jekleni del ograje, z zaobljenimi vogali, pritrjem na jekleni del z vijaki iz spodnje strani.
Ograja pritrjena v AB konstrukcijo, preko pritrdilnih ploščic dimenzije 80/120/5mm + 4xM12 vijaki z vtopljeno glavo z uporabo dvokomponentne smole za sidranje vijakov.
Ograjni elementi iz inox-a kvalitete AISI 304. Lesen ročaj z zaobljenimi zaključki, brušen in lakiran s polsijaj lakom. Jekleni elementi zaščiteni z antikorozijsko barvo in 2x prašno barvani v barvi po izboru projektanta. Za vgrajeno ograjo je potrebno dostaviti ateste o kvaliteti in varnosti. Obračun po horizontalni projekciji dolžine. Komplet z vsemi potrebnimi dodatnimi deli in materiali.
a. | Ograja v ravnini. | m' | 3.96 |  | 0
b. | Ograja v poševnini. | m' | 9.8 |  | 0
STEKLENI NADSTREŠKI
2.7. | Nabava, dobava, izdelava in montaža steklenega nadstreška: enostavna kovinska konstrukcija v dimenzijah po detajlu projekta in statičnega izračuna: primarno obdelano z jeklenimi FeZn (vročecinkanimi) škatlastimi HOP profili različnih dimenzij ter sekundarno iz Alu profilov 50/50 mm, vse po detajlu projektanta skupaj s s pripadajočimi pomožnimi in zaključnimi deli.
Konstrukcija preko jeklenih čevljev sidrana v AB konstrukcijo objekta na stebrih na zunanjem robu terase, ustrezno podlita z mikroespanzijsko lepilno maso. Primarna konstrukcija se lahko izdela in zvari v delovnem obratu izvajalca.
stekleni nadstrešek: kaljeno steklo 2 x 8mm, vmes varnostna folija PVB 1,52mm v 5 različnih barvah po izboru projektanta (po barvni študiji) aluminijasti profil 50/50/3 mm za pritrditev kaljenega stekla, HOP profili 180/60/6, HOP profili 80/40/4, dodatno obešeno z jeklenimi RF vrvmi, na kapni strani obešen žleb iz jeklene barvne pločevine, odtočna cev ob stebru.
Steklo, kaljeno, varnostno v vmesno varnostno PVB folijo; 8+8 mm, skupaj z gumiranimi in tesnilnimi podlogami za vodotesno spajanje, montirano na sekundarno alu podkonstrukcijo ter obdelano z vodotesnimi dilatacijami za preprečevanje pokanja. Del nadstreška z barvnimi zasteklitvami po izboru projektanta. Barve v 5 različnih barvnih odtenkih.
Komplet z vsemi potrebnimi dodatnimi deli in materiali.
a. | Nadstrešek tlorisne dimenzije 8,17x5,60cm - barvno steklo. | kos | 1 |  | 0
b. | Nadstrešek tlorisne dimenzije 25,26x3,55cm. | kos | 1 |  | 0
c. | Nadstrešek tlorisne dimenzije 33,60x3,55cm. | kos | 2 |  | 0
NAPISNA TABLA
2.8. | Nabava, dobava, izdelava in montaža napisne table; napisna tabla na vhodu v objekt skupne velikosti 125/210cm. Kovinska konstrukcija iz škatlastih profilov, enostavna kovinska konstrukcija v dimenzijah po detajlu projekta in statičnega izračuna.
Konstrukcija preko jeklenih sidernih ploščic pritrjena v AB zid, ustrezno podlita z mikroespanzijsko lepilno maso.
Med kovinsko konstrukcijo vpeta pločevinasta napisna tabla dimenzije 100/140cm z logotipom vrtca in napisom. Logotip in napis po detajlu projektanta. Napisna tabla osvetljena s solarnim LED reflektorjem.
| Komplet z vsemi potrebnimi dodatnimi deli in materiali. | kos | 1 |  | 0
2.9. | Nabava, dobava, izdelava in montaža napisne table; napisna tabla - pločevinasta napisna tabla dimenzije 100/140cm na vhodu v objekt.
Tabla po detajlu projektanta, z logotipom vrtca in napisom pritrjena na fasadno steno objekta (lokacija montaže po izboru projektanta). Logotip in napis po detajlu projektanta. Napisna tabla osvetljena s solarnim LED reflektorjem.
| Komplet z vsemi potrebnimi dodatnimi deli in materiali. | kos | 1 |  | 0
PTOFILI
2.10. | Nabava, dobava in montaža Alu talnega "T" pokrivnega zaključnega profila na stiku finalnih tlakov - Alu prehodni profil, montiran z vijačenjem z inox sidernimi vijaki z vgreznjenimi glavami. Komplet z vsemi potrebnimi dodatnimi deli in materiali. | m' | 16.06 |  | 0
2.11. | Nabava, dobava in montaža Alu talnega "L" zaključnega profila finalnih tlakov - Alu zaključni profil, višine 2-22,5mm, montiran z vijačenjem z inox sidernimi vijaki z vgreznjenimi glavami ali lepljen pod finalni tlak. Komplet z vsemi potrebnimi dodatnimi deli in materiali. | m' | 38.5 |  | 0
2.12. | Nabava, dobava in montaža vertikalnih zaščit vogalov, za zaščito zidov in opreme: Izdelano iz Alu kotnikov, npr. 50/50/2 mm, dolžine 200cm, montirano na vogal z lepljenjem. Montaža 10cm dvignjeno od finalnega tlaka. Pred izdelavo in montažo se je potrebno posvetovati o načinu izvede in izbiri materiala glede na stensko finalno oblogo. Barva po izboru projektanta. Komplet z vsemi potrebnimi dodatnimi deli in materiali. | kos | 101 |  | 0
2.13. | Nabava, dobava in montaža horizontalnega talnega dilatacijskega profila na stiku obstoječega objekta z dozidanim objektom; dilatacijski profil iz pocinkane pločevine z vmesnim gumenim delom.
Dilatacijski profil za vgradnjo pod finalni tlak iz keramike z vidnim gumenim delom, širine 170mm, višine 16mm, širina vidnega gumenega dela 43mm.
| Profil pritrjen na nosilno konstrukcijo z inox sidrnimi vijaki z vgreznjenimi glavami po navodilih proizvajalca profilov. Tipski proizvod poljubnega proizvajalca kot npr. Migutec ali enakovredno. Komplet z vsemi potrebnimi dodatnimi deli in materiali. | m' | 2.5 |  | 0
2.14. | Nabava, dobava in montaža vertikalnega stenskega dilatacijskega profila na stiku obstoječega objekta z dozidanim objektom; dilatacijski profil iz pocinkane pločevine.
Dilatacijski profil za nadometno vgradnjo z vidnim pločevinastim delom, širine 170mm.
| Profil pritrjen na nosilno konstrukcijo z inox sidrnimi vijaki z vgreznjenimi glavami po navodilih proizvajalca profilov. Tipski proizvod poljubnega proizvajalca kot npr. Migutec ali enakovredno. Komplet z vsemi potrebnimi dodatnimi deli in materiali. | m' | 9 |  | 0
2.15. | Nabava, dobava in montaža horizontalnega stropnega dilatacijskega profila na stiku obstoječega objekta z dozidanim objektom; dilatacijski profil iz pocinkane pločevine z vmesnim gumenim delom.
Dilatacijski profil za nadometno vgradnjo med nosilno konstrukcijo na eni strani in spuščenim stropom na drugi strani z vidnim delom, širine 60-130mm.
| Profil pritrjen na nosilno konstrukcijo z inox sidrnimi vijaki z vgreznjenimi glavami in obešen na tipski podkonstrukciji kot spuščeni strop; montaža po navodilih proizvajalca profilov. Tipski proizvod poljubnega proizvajalca kot npr. Migutec ali enakovredno. Komplet z vsemi potrebnimi dodatnimi deli in materiali. | m' | 2.5 |  | 0
2.16. | Nabava, dobava in montaža fasadnega dilatacijskega profila na stiku obstoječega objekta z dozidanim objektom; dilatacijski profil iz pocinkane pločevine z vmesnim gumenim delom.
Dilatacijski profil za podometno vgradnjo med nosilnimi konstrukcijami z vidnim delom, širine 32mm.
| Profil pritrjen na nosilno konstrukcijo z inox sidrnimi vijaki z vgreznjenimi glavami oz lepljen z lepilno fasadno malto na nosilno konstrukcijo; montaža po navodilih proizvajalca profilov. Tipski proizvod poljubnega proizvajalca kot npr. Migutec ali enakovredno. Komplet z vsemi potrebnimi dodatnimi deli in materiali. | m' | 9.79 |  | 0
REŠETKE
2.17. | Nabava, dobava in montaža Alu prezračevalne fasadne rešetke, barvana v RAL lestvici po izboru projektanta.
Prezračevalna rešetka dimenzije 20/20cm z vodoravnimi fiksnimi lamelami in prezračevalnim kanalom dolžine 50cm. Skrita pritrditev. Komplet z vsemi potrebnimi dodatnimi deli in materiali.
a. | Rešetka 20/20cm. | kos | 4 |  | 0
b. | Rešetka 180/140cm. | kos | 2 |  | 0
KOVINSKA LESTEV in STOPNIŠČE
2.18. | Nabava, dobava in montaža zunanje kovinske lestve za dostop na streho objekta. Lestev z zaščitnim varnostnim „obročem“, od višine 2m naprej. Lestev pritrjena na nosilno konstrukcijo objekta.
Na spodnjem nivoju zaščitnega obroča vgrajena „vrata“ (rešetka) opremljena s cilindrično ključavnico za preprečevanje dostopa nepooblaščenim osebam. Lestev predhodno prašno barvana. Komplet z vsemi potrebnimi dodatnimi deli in materiali.
a. | Lestev dolžine 2,50m. | kos | 1 |  | 0
b. | Lestev dolžine 6,50m. | kos | 1 |  | 0
c. | Lestev dolžine 9,00m. | kos | 1 |  | 0
2.19. | Nabava, dobava, izdelava in montaža kovinskega stopnišča za dostop na ravno streho - prostor klimatov. Kovinsko stopnišče iz jeklenih pocinkanih profilov 40/40/4mm, nastopne ploskve iz pocinkane stopniščne rešetke. Stopnišče širine 150cm, nastopna ploskev globine 30cm, stopnica višine 15cm - 2 stopnici oz dve višini. Elementi med seboj varjeni in vijačeni. Noge stopnišča s PVC čepki. Komplet z vsemi potrebnimi dodatnimi deli in materiali. | kos | 1 |  | 0
PODKONSTRUKCIJA ZA AGREGATE NA STREHI
2.20. | Nabava, dobava, izdelava in vgradnja jeklene konstrukcije - podstavka za klimat na strehi, tlorisne dimenzije 370x85cm.
Konstrukcija okvirja - enostavna konstrukcija za montažo klimatov izdelana iz jeklenih pravokotnih cevi na nogah višine max 90 cm s podloženo izolacijo na stiku z AB strešno ploščo iz propilena debeline 10mm. Konstrukcija iz vročecinkanih jeklenih HEA profilov 160 mm.
Konstrukcija zaščitena z dvoplastno antikorozijsko zaščito in finalno barvana 2 x finalna zaščita, UV odporna, dvokomponentna barva, usklajena z predhodnimi premazi.
| Vključno s sidrnimi elementi, z vsemi preddeli, deli, materialom in prenosi za dokončno izvedbo funkcionalne konstrukcije. Konstrukcija izdelana po navodilu dobavitelja klimata. Izdelava in pritjevanje po detajlu in delavniškem načrtu izvajalca potrjeno s strani statika in arhitekta. | kg | 530 |  | 0
DROBNI KLJUČAVNIČARSKI IZDELKI
2.21. | Izdelava, dobava in montaža raznih drobnih ključavničarskih izdelkov in galanterije, ki ni posebej opisan v tem popisu ali PZI načrtih: posebej naročena sidra s strani projektanta, konzole za zastave, podstavki za reklame, manjši dekorativni elementi n podobno; obdelano po detajlu proizvajalca ali projektanta. Obračun po dejanski teži. | kg | 115 |  | 0
| KLJUČAVNIČARSKA DELA SKUPAJ: |  |  | 0
3. | STAVBNO POHIŠTVO | em | količina | cena / em | vrednost
SPLOŠNA DOLOČILA Pri izvajanju del je potrebno upoštevati vsa pripravljalna dela, pomožna dela zaključna dela. Pri posameznih postavkah stavbnega pohištva iz tega poglavja mora ponudnik v cenah za enoto mere obvezno zajeti, upoštevati in vkalkulirati še: - V ceno za enoto mere morajo biti vračunani stroški za izdelavo delavniških načrtov ter detajlov za izvedbo posameznih elementov in izdelava predizmer na objektu.
Pred izvedbo - montažo stavbnega pohištva je z izvajalcem gradbenih del potrebno uskladiti mere posameznih odprtin za okna in vrata. - Delovni oder. Pred izdelavo - naročilom projektant obvezno pismeno potrdi način izvedbe, posamezne artikle, opremo tipe in vse detajle! Izvajalec je obvezan izdelati vzorce za potrditev. Mere, smer odpiranja in samo vgradnjo vrat preveriti na licu mesta.
Pred izdelavo ali naročilom stavbnega pohištva je obvezno preveriti višino spuščenega stropu zaradi uskladitve detajla vrat in sten, ki segajo do stropu in eventualnih skritih mehanizmov v spuščenih stropovih.
Vrata in določene ključavnice pri drugem stavbne pohištvu in oknih (glej posamezne načrte) so v celoti vezana na varnostni sistem - enotni sistemski varnostni način zaklepanja z enim ključem ter kontrolo vstopa ter prehoda, zato se je pred izdelavo le tega potrebno posvetovati z izvajalcem in dobaviteljem varnostnega sistema in opreme (sistemske ključavnice, način zapiranja in zaklepanja, varnostni ključi, centralni sistem in podobno).
Pri izdelavi stavbnega pohištva in pri montaži oken je potrebno upoštevati detajle in sheme PZI projekta, posamezne tehnične kosovnice projekta ter proizvajalca/ponudnika, katere potrdi arhitekt. Detajli in posamezni izračuni so za izvajalca obvezni; kakršna koli odstopanja od projekta so dovoljena le v soglasju in po predhodni pisni odobritvi odgovornega projektanta in investitorja. Izvajalec je dolžan pred montažo stavbnega pohištva/vrat le te predati v pregled nadzoru in od njega pridobiti pisno soglasje.
Pred naročilom in jemanjem izmer morajo dobavitelji ali proizvajalci stavbnega pohištva na gradbišču uskladiti vse detajle, ki so povezani z montažo stavbnega pohištva; velikosti odprtin, pozicijo montaže v špaletah, detajle spajanja z zunanjimi in notranjimi policami, eventualnimi dodatnimi oblaganji posameznih špalet ter tesnenjem in zaključkom ob zidovih in ometih. Pred izdelavo v času jemanja predizmer na delovšču se je potrebno dogovoriti glede eventualne izvedbe in namestitve senčil.
Pred izdelavo projektant ali nadzor pismeno obvezno potrdi način izvedbe in detajle! Celotno stavbno pohištvo mora biti izdelano iz tipiziranih sistemov v smislu kvalitete, ki mora ustrezati evropskim predpisom, standardom in v nadaljevanju opisanim sistemom izdelave. Stavbno pohištvo izdelano po shemi arhitekta in detajlu ter delovnem načrtu izvajalca, ki jih potrdi arhitekt. Sistem odpiranja po shemi arhitekta.
Tesnilo proti gradbeni konstrukciji: Tesnila med slepim podbojem in gradbeno kostrukcijo ter okvirjem in slepim podbojem morajo ustrezati gradbeno fizikalnim zahtevam. Zahteve toplotne, protivlažne, zvočne, požarne zaščite in premikanje fug je potrebno upoštevati pri izbiri tesnila. Pri tesnenju priključnih fug z elastičnimi tesnilnimi sredstvi je potrebno upoštevati navodila proizvajalcev. Tesnila se lahko vgrajujejo le pri ustreznih vremenskih pogojih. Pri določitvi širine fug je odločilna celotna deformacija tesnilnega sredstva.
Tesnilne folije (parne zapore): Priključke gradbene konstrukcije je potrebno zatesniti z ustrezno dimenzioniranimi, obstojnimi tesnilnimi folijami iz butilkaučuka oz. EPDM=ethylen-propylen-terpolymeri. Stike tesnilnih folij in razporeditve na različne nivoje je potrebno izvesti z zadostnim preklopom. Pri lepljenju preklopov je nujno, da so mesta lepljenja brez nečistoč. Potrebno se je izogniti zračnim mehurjem na mestih lepljenja. Folije je potrebno zlepiti po od prizvajalca navedeni minimalni širini, ter dodatno neprekinjeno mehansko zavarovati.
Zaščita proti dežju in rosi: Za preprečitev nastajanja rose na steklenih površinah, profilih in panelih je potrebno vse priključke na gradbeno kostrukcijo potrebno izvesti: znotraj tesno proti vodni pari, zunaj netesno proti vodni pari. Paziti je potrebno na pravilno vgradnjo. Utori, v katere lahko vdre deževnica ali v katerih obstaja možnost nastanka kondenza, morajo imeti kontroliran odtok preko konstrukcije navzven.
Navzven odprte utore za odvajanje vode je potrebno zaščititi s pokrivnimi kapicami. Pločevine: Tudi, če v popisu del ni posebej navedeno, morajo za funkcionalno izvedbo potrebni priključki in zaključki, pritrditvena sidra, podkonstrukcije, pomožni, izolativni in tesnilni materiali biti vsebovani. Priključki in zaključki morajo biti izdelani iz vsaj 2 mm debele alu pločevine.
Kjer je označeno morajo vrata izpolnjevati naslednje požarne zahteve: - vrata med požarnimi sektorji vsaj 30 minutno požarno odpornost opremljena s samozapiralom in izolativna: EI1 30 C1 (običajno odprta vrata) in EI1 30 C4 (vrata za osebni prehod) - vrata na meji požarnega sektorje proti obstoječi osnovni šoli vsaj 30 minutno požarno odpornost opremljena s samozapiralom in izolativna: EI1 30 C1 (običajno odprta vrata) in EI1 30 C4 (vrata za osebni prehod) - vrata na poti evakaucije (evakuacijska vrata) vsaj 30 minutno požarno odpornost opremljena s samozapiralom in izolativna: EI1 30 C3
Vsa požarna vrata morajo biti opremljena s samozaipralom. Upoštevati je potrebno: - SIST EN 14351-1 Okna in zunanja vrata - STS Notranja in požarna vrata - SIST EN 13659 Senčila – žaluzije, polkna - SIST EN 13561 Zunanja senčila
- SIST EN 1279-5 Izolacijska stekla - SIST EN 13830 Obešene fasade - ETA po ETAG 002 ali STS Strukturne fasade - SIST EN 572-9 Osnovno steklo - SIST EN 12150-2 Toplotno kaljeno varnostno steklo - SIST EN 14179-2 Toplotno kaljeno varnostno steklo s
HS obdelavo - SIST EN 14449 Varnostno lepljeno steklo - SIST EN 1863-2 Toplotno utrjeno steklo - SIST EN 438 Dekorativni visokotlačni laminati (HPL) - SIST EN 13241-1 Garažna vrata - SIST EN 13501-2 Požarna klasifikacija gradbenih proizvodov in elementov stavb - SIST EN 14600 Vrata in okna z določenimi lastnostmi požarne odpornosti in/ali dimotesnosti
- SIST EN 1125 Ključavnice in stavbno okovje - Zapore z vodoravnim potisnim drogom za izhod ob paniki - SIST EN 179 Stavbno okovje - Naprave za zasilne izhode z vzvodno ročico ali pritisnim pedalom za evakuacijske poti V enotni ceni morajo biti zajeta vsa potrebna dela, transporti, prenosi,...
Vsa vrata opremljena z zaščitenim sistemskim ključem. Enoten sistemski ključ s štirimi podsistemi, vsak osnovni cilinder opremljen s tremi cilindri. Vsak podsistem z 20 kosov ključev.
OPOMBA: Proizvod mora biti skladen z zahtevami Uredbe o zelenem javnem naročanju Uradni list RS, št. 51/17 in 64/19)
OKNA
3.1. | Nabava, dobava in montaža lesenega okna z zunanjimi Alu odkapniki. Okno toplotne prehodnosti Uf=0,0,97W/m²K, b=107mm, Uf,sp=1,1W/m²K.
Okenski okvir iz hrastovega lesa z zunanjimi odkapnimi Alu profili. Zasteklitev okna s troslojnim termopanom 4/18Ar/4/18Ar/4, Ug=0,5W/m²K. Zasteklitve, ki segajo do tal, spodnji pas oken do višine 120cm od finalnega tlaka morajo biti s strani dostopnosti zasteklene z varnostnim steklom - lepljeno varnostno steklo VSG na obeh straneh.
Del oken z barvnimi zasteklitvami po izboru projektanta. Barve v 5 različnih barvnih odtenkih.
Specifične toplotne izgube na distančniku ᴪ=0,039W/mK. Toplotna prevodnost okna Uw=0,75W/m²K.
Okno opremljeno z notranjo leseno okensko polico v barvi in materialu kot okenski okvir, zunanjo Alu okensko polico in z zunanjimi žaluzijami na eletro pogon. Zunanja okenska polica in žaluzije v RAL barvi po izboru projektanta (siv odtenek). Okenske police z zaobljenimi robovi.
Pri vratih na balkone in pri požarnih izhodih je potrebno uporabiti talni profil, pri katerem višina praga ne bo višja kot 20mm. Vso okovje in kljuke izbrano na podlagi vzorcev po potrditvi projektanta ali naročnika.
Zaključki na gradbene elemente, morajo biti znotraj paronepropustni, zunaj pa paropropustni in vodotesni (izvedeni po sistemu RAL montaže).
Okno opremljeno z zunanjimi lamelnimi žaluzijami (krpanke), s fiksnimi obojestranskimi nevidnimi "utopnimi" vodili v RAL barvi po izboru projektanta; žaluzije na elektro pogon - motorno upravljanje s stikalom; omarica podometna vgrajena v izolacijsko fasado. Žaluzije z visoko protivetrno zaščito, razred 6; 92km/h po EN 13659.
Delitev okna in odpiranje okna po shemi. Komplet z vsemi potrebnimi dodatnimi deli in materiali.
O1 | 120/60cm - brez žaluzij | kos | 5 |  | 0
O2 | 120/180cm - brez žaluzij | kos | 1 |  | 0
O2a | 120/180cm | kos | 1 |  | 0
O3 | 210/180cm | kos | 1 |  | 0
O3a | 210/180cm - (zunanja inox prečka na višini 90cm) | kos | 1 |  | 0
O4 | 240/210cm - brez žaluzij | kos | 1 |  | 0
O5 | 240/150cm - brez žaluzij | kos | 2 |  | 0
O6 | 240/180cm | kos | 7 |  | 0
O6a | 240/180cm | kos | 1 |  | 0
O7 | 240/210cm - brez žaluzij, varnostno steklo | kos | 1 |  | 0
O7a | 240/210cm - varnostno steklo | kos | 6 |  | 0
O8 | 240/360cm - ODT 1,15m2, brez žaluzij, barvno steklo | kos | 1 |  | 0
O9 | 240/360cm - brez žaluzij, barvno steklo | kos | 1 |  | 0
O10 | 240/420cm - ODT 1,15m2, brez žaluzij, barvno steklo | kos | 1 |  | 0
O11 | 240/600cm - požarno okno EI-60, ODT 1,40m2, brez žaluzij | kos | 1 |  | 0
O12 | 300/180cm | kos | 2 |  | 0
O13 | 300/270cm - varnostno steklo | kos | 6 |  | 0
O14 | 300/270cm - varnostno steklo | kos | 5 |  | 0
O15 | 360/210cm | kos | 1 |  | 0
O16 | 360/210cm - varnostno steko | kos | 13 |  | 0
O16a | 360/210cm - varnostno steko | kos | 2 |  | 0
O17 | 360/300cm | kos | 1 |  | 0
O18 | 360/210cm | kos | 1 |  | 0
O19 | 360/420cm | kos | 1 |  | 0
O20 | 480/210cm - brez žaluzij, varnostno steklo | kos | 5 |  | 0
O21 | 480/360cm | kos | 1 |  | 0
3.2. | Nabava, dobava in montaža notranjega fiksnega lesenega okna. Okno toplotne prehodnosti Uf=1,2W/m²K, b=122mm, Uf,sp=1,3Wm²K/, b=137mm.
Okenski okvir iz hrastovega lesa. Zasteklitev okna z dvoslojnim termopanom 6/12Ar/6/10Ar/6, Ug=0,8W/m²K. Zasteklitve, ki segajo do tal in spodnji pas oken morajo biti s strani dostopnosti zasteklene z varnostnim steklom - lepljeno varnostno steklo VSG na obeh straneh.
Specifične toplotne izgube na distančniku ᴪ=0,045W/mK.
Toplotna prevodnost okna Uw=1,1W/m²K.
Komplet z vsemi potrebnimi dodatnimi deli in materiali.
On1 | 60/150cm | kos | 12 |  | 0
On2 | 120/110cm | kos | 1 |  | 0
On3 | 120/150cm | kos | 12 |  | 0
On4 | 180/150cm | kos | 1 |  | 0
On5 | 240/150cm | kos | 12 |  | 0
On6 | 980/150cm | kos | 1 |  | 0
VHODNA VRATA in STEKLENE STENE
3.3. | Nabava, dobava in montaža lesenih vhodnih vrat / steklenih sten (hrast) z zaščitno Alu masko v spodnjem delu. Vrata eventuelno s stranskimi zastekljenimi elementi, delno zasteklena in nadsvetlobnim oknom.
Vratno krilo izdelano iz posebne večslojne plošče, ojačane z okvirjem iz masivnega lesa in integriranimi stabilizatorji, ki preprečujejo krivljenje.
Zunanja Alu zaščita na krilu in okvirju. Toplotna prevodnost plošče UP = 0,93W/m2K. Toplotna izolativnost Ud = 0,8 - max 0,9 W/m2K, zasteklitev s stroslojnim izolacijskim steklom Ug = 0,7 W/m2K.
Na višini 120cm od finalnega tlaka izvedena prečka. Do višine 120cm od finalnega tlaka varnostno steklo VSG obojestransko.
Trojno tesnenje in termoizolacijski pohodni prag TB90, ključavnica s 3-točkovnim zaklepanjem, močna 3D nastavljiva skrita nasadila in samozapiralo z drsnimi vodili kot npr. GEZE samozapiralo vrat TS 5000, za vgradnjo na protipožarna in dimna vrata, z brezstopenjsko nastavljivo zaporno silo velikosti 2 - 6 v skladu z EN 1154, z drsnim vodilom ali enakovredno.
Vrata opremljena z zaščito proti priprtju prstov; rolo zaščita za prste kot npr. Athmer ali enakovredno. Debelina vratnega krila 74mm, debelina podboja 83mm. Vratno krilo in podboj v isti ravnini, poravnana izvedba.
Na zunanji strani vrata opremljena z navpičnim ročajem iz brušene nerjaveče RF kovine v dolžnini cca 70cm. Na notraji strani v smeri bega vrata opremljena z vodoravnim potisnim drogom za izhod v sili (evakuacijska vrata) v skladu z EN 1125 vezano na požarno centralo - vrata na magnet s sprostitvijo v primeru požara.
Vso okovje in kljuke izbrano na podlagi vzorcev po potrditvi projektanta ali naročnika.
Na zasteklitvah varnostne oznake iz samolepilnih delno prosojnih, satiniranih nalepk v barvi po izboru projektanta. Oznake iz PVC folije, debeline 0,8mm, črta širine 12,0 cm na višini 88,0 -100,0 cm in na višini 148,0 -160,0 cm; SIST ISO 21542.
Zaključki na gradbene elemente, morajo biti znotraj paronepropustni, zunaj pa paropropustni in vodotesni (izvedeni po sistemu RAL montaže).
Komplet z vsemi potrebnimi dodatnimi deli in materiali.
VV1p | 100/210cm - enokrilna vrata (požarna vrata EI-60-C) | kos | 1 |  | 0
VV2p | 110/210cm - enokrilna vrata (požarna vrata EI-30-C) | kos | 2 |  | 0
VV3 | 100/210+60cm - enokrilna vrata z nadsvetlobnim oknom | kos | 1 |  | 0
VV3r | 100/210+60cm - enokrilna vrata z nadsvetlobnim oknom (vratno krilo z vgrajeno Alu prezračevalno rešetko 45x15cm) | kos | 1 |  | 0
VV4 | 100/210+60cm - zastekljena enokrilna evakuacijska vrata (EN 1125 vrata opremljena z vodoravnim potisnim drogom v smeri izhoda) z nadsvetlobnim oknom | kos | 1 |  | 0
VV5 | 120/210+60cm - enokrilna vrata z nadsvetlobnim oknom | kos | 1 |  | 0
VV5r | 120/210+60cm - enokrilna vrata z nadsvetlobnim oknom (vratno krilo z vgrajeno Alu prezračevalno rešetko cca 45x15cm) | kos | 1 |  | 0
VV6p | 140/210+60cm - enokrilna vrata z nadsvetlobnim oknom (požarna vrata EI-30-C) | kos | 1 |  | 0
VV7p | 180/210+60cm - zastekljena dvokrilna vrata, asimetrična z nadsvetlobnim oknom (požarna vrata EI-30-C z električno ključavnico vezano na požarno centralo) | kos | 1 |  | 0
VV8 | 210/210+60cm - zastekljena dvokrilna evakuacijska vrata (EN 1125 vrata opremljena z vodoravnim potisnim drogom v smeri izhoda, zaskočna proti zapiranju) z nadsvetlobnim oknom | kos | 2 |  | 0
NOTRANJE STEKLENE STENE
3.4. | Nabava, dobava in montaža ALU notranje steklene stene z vrati/steklena vrata. Alu profili v RAL barvi po izboru projektanta.
ALU večkomorni profil s termočlenom kot npr. Heroal ali enakovredno, polnjena sredinska komora, trojno tesnenje, sredinsko pozicioniran termični člen, toplotna prehodnost Ud=0,61W/m2K, troslojna termopan zasteklitev Ug>0,5W/m2K, termično prekinjen prag iz trpežnega aluminija s termično prekinitvijo in dodatnim tesnilom, trodelni varnostni tečaji, debelina krila 95mm obojestransko z Alu ploščo debeline 3mm Ud=0,61W/m²K.
Zastekliev z dvoslojnim izolacijskim steklom v sestavi 6-14-6 TGI. Zasteklitve, ki segajo do tal in spodnji pas morajo biti s strani dostopnosti zasteklene z varnostnim steklom - lepljeno varnostno steklo VSG.
Vrata opremljena s cilindrično ključavnico, trotočkovno zaklepanje, sistemski ključ, samozapiralom z drsnimi vodili kot npr. Geze ali enakovredno in talnim oz stenskim štoperjem.
Na zunanji strani vrata opremljena z navpični mročajem iz brušene nerjaveče RF kovine v dolžnini cca 70cm po izboru projektanta. Na notraji strani v smera bega vrata opremljena z vodoravnim potisnim drogom za izhod v sili (evakuacijska vrata) v skladu z EN 1125 oz po požarni študiji in po shemah. Vso okovje in kljuke izbrano na podlagi vzorcev po potrditvi projektanta ali naročnika.
Na zasteklitvah varnostne oznake iz samolepilnih delno prosojnih, satiniranih nalepk v barvi limete Oznake iz PVC folije, debeline 0,8mm, črta širine 12,0 cm na višini 88,0 -100,0 cm in na višini 148,0 -160,0 cm; SIST ISO 21542.
Komplet z vsemi potrebnimi dodatnimi deli in materiali.
SS1p | 180/270cm - steklena stena z dvokrilnimi asimetričnimi vrati, evakuacijska požarna vrata EI 30-C (EN 1125 vrata opremljena z vodoravnim potisnim drogom v smeri izhoda) z nadsvetlobnim oknom | kos | 2 |  | 0
SS2p | 180/270cm - steklena stena z dvokrilnimi asimetričnimi vrati, evakuacijska požarna vrata EI 30-C (EN 1125 vrata opremljena z vodoravnim potisnim drogom v smeri izhoda) z nadsvetlobnim oknom | kos | 1 |  | 0
SS3 | 180/270cm - steklena stena z dvokrilnimi asimetričnimi vrati z nadsvetlobnim oknom | kos | 1 |  | 0
SS4 | 180/270cm - steklena stena z dvokrilnimi asimetričnimi vrati, evakuacijska vrata (EN 1125 vrata opremljena z vodoravnim potisnim drogom v smeri izhoda) z nadsvetlobnim oknom | kos | 1 |  | 0
SS4p | 180/270cm - steklena stena z dvokrilnimi asimetričnimi vrati, evakuacijska požarna vrata EI 30-C (EN 1125 vrata opremljena z vodoravnim potisnim drogom v smeri izhoda) z nadsvetlobnim oknom | kos | 3 |  | 0
SS5p | 180/270cm - steklena stena z dvokrilnimi asimetričnimi vrati, evakuacijska požarna vrata EI 30-C (EN 1125 vrata opremljena z vodoravnim potisnim drogom v smeri izhoda) z nadsvetlobnim oknom | kos | 2 |  | 0
SS6 | 180/270cm - steklena stena z dvokrilnimi asimetričnimi vrati, evakuacijska vrata (EN 1125 vrata opremljena z vodoravnim potisnim drogom v smeri izhoda, zaskočka proti zapiranju) z nadsvetlobnim oknom | kos | 2 |  | 0
NOTRANJA VRATA
3.5. | Nabava, dobava in montaža notranjih vrat. Notranja suhomontažna vrata z jeklenim podbojem, predhodno prašno barvan v RAL barvi po izboru projektanta.
Podboj iz pocinkane pločevine, debeline 2,0mm; pločevina elektrogrundirana z visokokakovostno temeljno barvo na bazi cinka pri temperaturi 180°C. Podboj z visokoelastičnim večkomornim tesnilom.
Vratna krila lesena iz kombinacije mediapana, masivnega in vezanega lesa, na robovih nalepljene masivne nalepke debeline 5mm, rahlo zaokrožene R2. Vratno krilo zaključeno z UV odporno plastjo PVC laminata (dekor po izboru projektanta), odporno na mehanske poškodbe.
Vzorec in barva zaključne plasti po izboru projektanta.
Vratno krilo obešeno na 3 tečajih iz nerjaveče kovine, opremljeno s cilindrično ključavnico iz nerjaveče kovine z inox rozeto, enotočkovno zaklepanje, sistemski ključ, kljuka iz brušene nerjaveče kovine. Vratno krilo opremljeno s samozapiralom in talnim oz stenskim štoperjem.
Zasteklitev z izolacijskim varnostnim steklom VSG, dvoslojni termopan U=1,15W/m2K.
Na večjih zasteklitvah varnostne oznake iz samolepilnih delno prosojnih, satiniranih nalepk v barvi limete Oznake iz PVC folije, debeline 0,8mm, črta širine 12,0 cm na višini 88,0 -100,0 cm in na višini 148,0 -160,0 cm; SIST ISO 21542. Komplet z vsemi potrebnimi dodatnimi deli in materiali.
V1 | 81/208,5+60cm - enokrilna vrata z nadsvetlobnim oknom | kos | 9 |  | 0
V1s | 81/208,5+60cm - enokrilna vrata z nadsvetlobnim oknom, vratno krilo spodrezano 2cm | kos | 5 |  | 0
V1ds | 81/208,5+60cm - enokrilna drsna vrata z nadsvetlobnim oknom, vratno krilo spodrezano 2cm, vratno krilo na notranji strani opremljeno z vtopljenim ročajem v krilo, na zunanji strani kljuka bunka | kos | 12 |  | 0
V2 | 91/208,5+60cm - enokrilna vrata z nadsvetlobnim oknom | kos | 2 |  | 0
V2s | 91/208,5+60cm - enokrilna vrata z nadsvetlobnim oknom, vratno krilo spodrezano 2cm | kos | 1 |  | 0
V3p | 101/208,5cm - enokrilna požarna vrata EI 30-C | kos | 1 |  | 0
V4 | 101/208,5+60cm - enokrilna vrata z nadsvetlobnim oknom | kos | 17 |  | 0
V4p | 101/208,5+60cm - enokrilna požarna vrata EI 30-C z nadsvetlobnim oknom | kos | 2 |  | 0
V4s | 101/208,5+60cm - enokrilna vrata z nadsvetlobnim oknom, vratno krilo spodrezano 2cm | kos | 4 |  | 0
V4ds | 111/208,5+60cm - enokrilna drsna vrata z nadsvetlobnim oknom, vratno krilo spodrezano 2cm, na notranji strani opremljeno z vtopljenim ročajem v krilo, na zunanji strani kljuka bunka | kos | 2 |  | 0
V5 | 121/208,5+60cm - dvokrilna asimetrična vrata z nadsvetlobnim oknom | kos | 2 |  | 0
V6 | 181/208,5+60cm - dvokrilna vrata z nadsvetlobnim oknom | kos | 1 |  | 0
V6Ds | 190/208,5+60cm - dvokrilna drsna vrata z nadsvetlobnim oknom, vratno krilo spodrezano 2cm, na notranji strani opremljeno z vtopljenim ročajem v krilo, na zunanji strani kljuka bunka, vratno krilo spodrezano 2cm | kos | 1 |  | 0
V7D | 181/268,5cm - dvokrilna drsna vrata, vratno krilo na notranji strani opremljeno z vtopljenim ročajem v krilo, na zunanji strani kljuka bunka | kos | 1 |  | 0
V8 | 241/268,5cm - dvokrilna drsna vrata z vgradno kaseto, vratna krila z vtopljenim ročajem v krilo | kos | 6 |  | 0
SANITARNE PREDELNE STENE
PS2 PS3 PS4 PS7 PS10 | Nabava, izdelava, dobava in montaža suhomontažnih pregradnih sten v sanitarijah (sanitarije za otroke); predelne stene višine 1200 mm, za 150 mm dvignjenih od finalnega tlaka, z vgrajenimi vrati.
a. | Stene in vrata izdelani iz visokotlačnih laminatnih plošč (premium dekorativne plošče kot npr. Compact ali enakovredno), debeline 13 mm, barva po izboru projektanta, opremljene z Rf standardnim okovjem, inox nogicami, zgornjim profilom in veznimi elementi. | m² | 24.75 |  | 0
b. | Vrata: - 2 x Rf nasadilo - kljuka "bunka" Rf in magnet za zaprtje vrat - metuljček s prikazom zasedenosti na zunanji strani
| - dimenzije 60/120cm | kos | 10 |  | 0
c. | - dimenzije 50+50/120cm (dvokrilna vrata) | kos | 1 |  | 0
Komplet z vsemi potrebnimi dodatnimi deli in materiali.
PS1 PS5 PS6 PS8 PS9 | Nabava, izdelava, dobava in montaža suhomontažnih pregradnih sten v sanitarijah (sanitarije za zaposlene); predelne stene višine 2100 mm, za 150 mm dvignjenih od finalnega tlaka, z vgrajenimi vrati.
a. | Stene in vrata izdelani iz visokotlačnih laminatnih plošč (premium dekorativne plošče kot npr. Compact ali enakovredno), debeline 13 mm, barva po izboru projektanta, opremljene z Rf standardnim okovjem, inox nogicami, zgornjim profilom in veznimi elementi. | m² | 31.05 |  | 0
b. | Vrata: - 2 x Rf nasadilo - kljuka "bunka" Rf in magnet za zaprtje vrat - metuljček s prikazom zasedenosti na zunanji strani
| - dimenzije 70/210cm | kos | 6 |  | 0
Komplet z vsemi potrebnimi dodatnimi deli in materiali.
| STAVBNO POHIŠTVO SKUPAJ: |  |  | 0
4. | KERAMIČARSKA DELA | em | količina | cena / em | vrednost
SPLOŠNA DOLOČILA Pri izvajanju keramičarskih del je potrebno upoštevati vsa pripravljalna dela, pomožna dela zaključna dela. Pri posameznih postavkah keramičarskih del iz tega poglavja mora ponudnik v cenah za enoto mere obvezno zajeti, upoštevati in vkalkulirati še:
Pred polaganjem keramike na stene je predhodno pregledati stene in izvesti potrebna preddela; betonske stene očistiti emulzij od premazov opažev, pregledati vertikalnost sten. Pred polaganjem talne keramike v cementno malto je preveriti stanje talne hidroizolacije, pri polaganju pa dela izvajati tako, da se le-ta ne poškoduje. Polaganje keramike ob vodovodnih in elektro priključkih izvesti , tako da so stiki pokriti s rozetami.
Pred polaganjem obloge izvajalec obvezno z nadzorom in projektantom določi način, smer in vzorec polaganja. Fuge med posameznimi ploščicami se obdelajo: s hitrovezočo cementno fugirno maso proizvedeno po SIST EN 1388 - širina fug 3 mm. Vse izbrane formate pred polaganjem pisno potrdi odgovorni projektant.
Na mestu mokrih prostorov se keramika po izboru proj. arhitekture lepi na tesnilno maso vodne emulzije na osnovi kavčuk/bitumna ali kavčuk butila (3 x nanos), za podlogo se uporabijo vlagoodporne plošče. Kakovostna stopnja fugiranja v mokrih prostorih je Q2. Površine obložene s keramičnimi ploščicami morajo biti izvedene tako, da ustrezajo mehanskim in estetskim zahtevam, ki jih je potrebno predhodno uskladiti z arhitektom. Vse mere kontrolirati na licu mesta.
Izveden tlak mora biti raven, sprijetost s podlago mora biti dobra po vsej površini plošč. Keramične ploščice morajo ustrezati 1. kakovostnemu razredu. Za zunanje pogoje je treba izbrati keramične ploščice z dokazilom, da so odporne proti zmrzovanju. Vrste lepil za ploščice in zahteve za lepila so predpisane v standardu SIST EN 12004.
Vrste lepil za ploščice in zahteve za lepila so predpisane v standardu SIST EN 12004. Upoštevati je potrebno: - SIST EN 14411 Keramične ploščice - SIST EN 12004 Lepila za ploščice - SIST EN 13888 Fugirne mase - SIST EN ISO 11600 Dodatni elementi – tesnilne mase - SIST EN 14891 Dodatni elementi – vodoneprepustni materiali - DIN 51130 Testiranje talnih oblog - proizdrsnost po metodi nagnjene ploščadi.
Pri polaganju keramičnih ali gres oblog je obvezno potrebno upoštevati sledeče splošne pogoje: - Minimalni izvedbeni pogoji za vgradnjo keramičarskih oblog: - Izvedeni tlak iz keramike se lahko mehansko obremeni po ca. 3 do 4 dneh. - Temperatura podlage min. 10°C oz. 3°C nad temperaturo rosišča, temperatura zraka v prostoru min. 10°C. - V primeru izvedbe emulzijskih epoksidnih sistemov:
Temperatura podlage min. 15°C oz. 3°C nad temperaturo rosišča, temperatura zraka v prostoru min.15°C. - Relativna vlaga zraka v prostoru max. 75%. - Vsebnost vlage v cementni podlagi do 4,5% CM. - Oprijemna trdnost podlage ³ 1,5 N/mm2. - Tlačna trdnost AB podlage ³ 25 N/mm2. - Tlačna trdnost cementnega estriha ³ 30 N/mm2. - Ravnost osnovne podlage v skladu z DIN EN 18202 (tabela 3).
4.1. | Nabava, dobava in izvedba tlaka iz granitogres ploščic. Izvedba tlaka iz granitogres ploščic lepljenih s cementnim lepilom na estrih.
V ceni zajeti tudi nizkostensko oblogo iz granitogres ploščic višine 10cm, stenski Alu profil (zaokrožnico) med talno keramiko in nizkostensko oblogo ter zaključni Alu stenski profil nizkostenske obloge. Delovni stiki in način polaganja se predvidijo po načrtu polaganja.
| Vsa dela in preddela vključno z izravnavo tal, fugiranjem in silikoniziranjem zadnje vogalne fuge s silikonsko fugirno maso v barvi fugirne mase in z vsem potrebnim materialom. Ploščice v treh različnih barvah (barva po izboru projektanta), dimenzije npr. 60 x 60 cm, deb. 9 mm, drsnost R 10 (srednji cenovni razred, nabavna vrednost cca 30€/m²). Barva in način polaganja po izboru projektanta. | m² | 327.05 |  | 0
a. | Stenska obroba. | m' | 405.74 |  | 0
Komplet z vsemi potrebnimi dodatnimi deli in materiali.
4.2. | Nabava, dobava in izvedba obloge stopnic iz nepoliranih granitogres ploščic. Izvedba obloge nastopnih in čelnih ploskev iz nepoliranih granitogres tipskih stopniščnih elementov v enem kosu po dolžini (140cm) - širina stopniščne rame. V ceni zajeti tudi nizkostensko oblogo iz granitogres ploščic v diagonali višine 5-28cm oz 10cm.
V ceni zajeti Alu stopniščni profil z gumo in zaključni Alu stenski profil nizkostenske obloge.
Delovni stiki in način polaganja se predvidijo po načrtu polaganja. Vsa dela in preddela vključno z izravnavo tal, fugiranjem in z vsem potrebnim materialom. Ploščice: - deb. 9 mm - drsnost R 10
a. | - višina stopnic 140mm, globina 300mm. Barva in način polaganja po izboru projektanta (bež ali peščena barva po izboru projektanta). | m² | 37.02 |  | 0
b. | - višina stopnic 175mm, globina 300mm. Barva in način polaganja po izboru projektanta (bež ali peščena barva po izboru projektanta). | m² | 14.17 |  | 0
c. | - višina stopnic 178mm, globina 300mm. Barva in način polaganja po izboru projektanta (bež ali peščena barva po izboru projektanta). | m² | 15.73 |  | 0
č. | Stopniščni profil. | m' | 150.92 |  | 0
d. | Stenska obroba. | m' | 60.19 |  | 0
Komplet z vsemi potrebnimi dodatnimi deli in materiali.
4.3. | Nabava, dobava in izvedba tlaka iz sanitarnih keramičnih ploščic (sanitarni prostori), srednji cenovni razred (nabavna cena 30€/m²), dimenzije npr. 60/60cm, protizdrsnost R10. Izvedba tlaka iz keramičnih ploščic lepljenih s cementnim lepilom na estrih.
V ceni zajeti tudi stenski Alu profil (zaokrožnico) med talno in stensko oblogo. Delovni stiki in način polaganja se predvidijo po načrtu polaganja.
| Vsa dela in preddela vključno z izravnavo tal, fugiranjem in silikoniziranjem zadnje vogalne fuge s silikonsko fugirno maso v barvi fugirne mase. Keramika v 3 različnih barvah. Način polaganja po izboru projektanta. | m² | 207.21 |  | 0
Komplet z vsemi potrebnimi dodatnimi deli in materiali.
4.4. | Nabava, dobava in izvedba obloge sten iz sanitarnih stenskih keramičnih ploščic v sanitarnih prostorih, ob umivalnikih in prostorih čistil, dimenzije npr. 60/20cm, srednji cenovni razred. Izvedba obloge iz keramičnih ploščic lepljenih s cementnim lepilom na podlago do višine do 300cm.
Keramika v 3 različnih barvah (osnova bež ali peščena) in 1 vrsta dekorja kot npr. Mariner, serija Pantone POP-UP ali enakovredno. Način polaganja po izboru projektanta. Stenska keramika z Alu stenskim profilom (na vogalih) in Alu stenskim profilom - zaokrožnico v kotih.
| Vsa dela in preddela vključno z izravnavo, fugiranjem in silikoniziranjem vogalnih fug s silikonsko fugirno maso v barvi fugirne mase in z vsem potrebnim materialom. | m² | 861.6 |  | 0
| Stenski Alu profili. | m' | 918.26 |  | 0
Komplet z vsemi potrebnimi dodatnimi deli in materiali.
| KERAMIČARSKA DELA SKUPAJ: |  |  | 0
5. | TLAKARSKA DELA | em | količina | cena / em | vrednost
SPLOŠNA DOLOČILA Pri izvajanju tlakarskih del je upoštevati vsa pripravljalna dela, pomožna dela zaključna dela. Pri posameznih postavkah keramičarskih del iz tega poglavja mora ponudnik v cenah za enoto mere obvezno zajeti, upoštevati in vkalkulirati še:
Pred polaganjem talne obloge je predhodno pregledati delovno površino in izvesti potrebna preddela; površine očistiti od emulzij, premazov opažev in mastnih deležev, pregledati niveleto tlaka in pomeriti stopnjo vlage. Pred polaganjem je preveriti stanje talne hidroizolacije, pri polaganju pa dela izvajati tako, da se le-ta ne poškoduje. Vse našteto mora biti zajeto v E.M. posamezne postavke. Pred polaganjem izvajalec skupaj z nadzorom pregleda površine oblaganja določi lokacije, način in smer oblaganja tlaka in polaganja talnih oblog.
Upoštevati je potrebno: - SIST EN 14342 Lesene talne obloge - SIST EN 14041 Netekstilne, tekstilne in laminirane (plastene) talne obloge - SIST EN 14259 Lepila za talne obloge - SIST EN ISO 3673-1 Epoksidne smole V enotni ceni morajo biti zajeta vsa potrebna dela, transporti, prenosi,...
5.1. | Nabava, dobava in polaganje visokokvalitetne organske talne obloge brez vsebnosti nitrazaminov, vinilkloridov, plastifikatorjev, termo plastičnih kloridov kot npr. Wineo 1500 FCS ali enakovredno.
Talna obloga skupne debeline (minimalno) 2,5mm EN 428, skupne teže 3600 gr/m² EN 430, klasifikacija A 34-43 EN 16776, ognjevarnost Cfl-s1 EN 14041, razred T, zvočna izolativnost 4 dB EN ISO 10140, primerna za zelo prehodna območja. Zagotavljati mora ekološke standarde dokazljive s certificiranji Blue Angel, Cradl to cradle, Green guard, A+.
Pred polaganje tlaka predprirava podlage; brušenje in sesanje estriha oz tlaka (zahteve: ravnost podlage po EN 18202 tabela 3, vlažnost estriha max. 2,0% po CM metodi, če je talno gretje vlažnost estriha max. 1,8%, temperatura podlage 15-20oC,
temperatura zraka 18-25oC, relativna zračna vlaga pod 70%), nanos disperzijskega predpremaza kot npr. Schonox HG, izravnava podlage z cement polimerno izravnalno maso kot npr. Schonox ZM (zahteva DIN EN 13813 C30/F6; tlačna trdnost min. 30N/mm2, upogibna trdnost min. 6N/mm2) povprečne debeline 3,0mm.
Brušenje in sesanje položene izravnalne mase, montaža organske talne obloge z lepljenjem na podlago po celotni površini s kvalitetnim vodno disperzijskim lepilom kot npr. Schonox Emiclassic, vroče varjenje spojev za doseganje vodne neprepustnosti.
Izdelava stenskih zaokrožnic iz enakega materiala kot osnovni tlak, vključno s podložnim profilom radij 20mm, višine 10cm.
Tlak v različnih barvah, 5 barvnih odtenkov z izrezanimi različnimi elementi v različnih barvah po barvni študiji oz po izboru projektanta.
Finalno čiščenje talne obloge in izdelava končnega premaza talne obloge. Finalni premaz se izvede z 2-komponentnim PU premazom kot npr. Elevate RES proizvajalca UVElite ali enakovredno.
| Komplet z vsemi potrebnimi dodatnimi deli in materiali. | m² | 1517.1 |  | 0
5.2. | Nabava, dobava in polaganje visokokvalitetne PVC heterogene športne talne obloge v prostoru večnamenske / športne igralnice in shrambi rekvizitov; visokokvalitetni PVC heterogeni športni pod kot npr. Gerflor Taraflex SPORT M ali enakovredno; obdelava površine Triple Action Protecsol (optimalno razmerje blokada - zdrs noge, površina, ki ne ožge kože pri podrsu,
minimalni stroški vzdrževanja v eksploataciji), D - Max sistem površinskih slojev (zagotovitev max. elastičnosti in odpornosti površine, hkrati zagotavljanje velike odpornosti proti vtisovanju in ustrezne absorbcije udarcev), dvojno penasto hrbtišče CXP (trajno zagotavljanje comforta in varnosti),
površina permanentno antibakteriološko in antifungicidno obdelana - Sanosol, skupna debelina 7,0mm, EN 428, debelina obrabljenega sloja 2mm, skupna teža EN 430, 4,6kg/m2, dolžina rol poljubna, širina rol EN 426, 1,5m,
absorbcija udarcev EN 14808, 32% (DIN 18032 35%), vertikalna deformacija EN 14809, 1,1mm, koeficient drsnosti EN 13036-4 100 do 110 (DIN 18032, 0,4-0,6), odboj žoge ≥ 98%, abrazija EN ISO 5470-1, ≤ 300, odbojna odpornost ≥ 8, odpornost na vtisovanje EN 1516 ≤ 0,05, ognjevarnost EN 13501-1 Cfl-s1.
Brušenje in sesanje strojnega betonskega estriha (ravnost podlage po EN 18202 tabela 3, vlažnost estriha max 2,0% po CM meodi, če je talno gretje, vlažnost estriha max 1,8%), nanos disperzijskega predpremaza, izravnava podlage z izravnalno maso (tlačna trdnost min. 30N/mm2, upogibna trdnost min. 6N/mm2) povprečne debeline 2,5mm.
Brušenje in sesanje položene izravnalne mase.
Polaganje športne PVC talne obloge z lepljenem na podlago po celotni površini s kvalitetnim vodno disperzijskim lepilom kot npr. UZIN KE 2000S, vroče varjenje spojev za doseganje vodne neprepustnosti in PVC mehkega stenskega traku višine cca 5cm v ustrezni barvi, tip SL 50.
Finalno čiščenje talne obloge in izdelava končnega premaza talne obloge. Finalni premaz se izvede z 2-komponentnim PU premazom kot npr. Elevate RES proizvajalca UV Elite ali enakovredno.
Izdelava stenskih zaokrožnic iz enakega materiala kot osnovni tlak, vključno s podložnim profilom radij 20mm, višine 10cm.
| Komplet z vsemi potrebnimi dodatnimi deli in materiali. | m² | 239.99 |  | 0
5.3. | Nabava, dobava in izvedba tlaka zunanjih teras vrtca - podloga proti poškodbam oz mehke varnostne plošče (kot npr. HVSUN ali enakovredno). Plošče iz 100% visokokakovostnih zrn SBR- netoksičen material, protizdrsen v dveh dimenzijah, 100 x 50 cm in 50 x 50 cm, debeline 4cm, položene na predpripravljen tlak.
| Rob plošč zaključen s perforiranim inox L profilom. | m' | 117.6 |  | 0
a. | Plošče v treh barvah z narisanimi vzorci v različnih barvah (liki, številke); "okvir" v sivi barvi, osnovne plošče v zeleni barvi in ristanc v rdeči barvi. Plošče med seboj sestavljene s stranskimi klini. Podlaga certificirana za višino padca 1,2 m. Komplet z vsemi potrebnimi dodatnimi deli in materiali. | m² | 298.67 |  | 0
5.4. | Nabava, dobava in izvedba samorazlivnega visoko mehansko in kemično odporenega hibridnega tlaka (toplotna podpostaja, elektro prostor) v dozidanem delu objekta. Samorazlivni tlak okvirne debeline 2- 3 mm po sistemu kot npr. Sikafloor PurCem HS-26 Gloss ali enakovredno. Tlak mora zagotavljati 80 trdote po Shore D po ASTM D 2240, odpornost na obrabo AR0.5 po EN 13892-4, odpornost na udarce Razred II (> 10 N/m2) po ISO 6272, odziv na ogenj Bfl-s1 po EN 13501-1 ter razred II prepustnosti na vodno paro po EN 1504-2.
| Tlak v sestavi: - Oprijemni sloj: Trikomponentni hibridni tlak kot npr. Sikafloor 260 PurCem ali enakovredno v okvirni porabi 1 kg/m2. - Obrabna plast: Trikomponentni hibridni tlak kot npr. Sikafloor 260 PurCem ali enakovredno v okvirni porabi 1,8 kg/m2 za 1 mm debeline. | m² | 56.65 |  | 0
a. | Nabava, dobava materiala in izvedba obstenskih zaokrožnic s hibridno malto kot npr. Sikafloor 29 PurCem ali enakovredno ter preplastitev s kot npr. Sikafloor 310 PurCem ali enakovredno v enakem barvnem tonu kot tlak. | m' | 42.96 |  | 0
Tlak v barvi po izboru projektanta.
Komplet z vsemi potrebnimi dodatnimi deli in materiali.
5.5. | Nabava, dobava in izvedba samorazlivnega visoko mehansko in kemično odporenega hibridnega tlaka (strojnica klimata 1 in 2) v dozidanem delu objekta. Samorazlivni tlak okvirne debeline 2- 3mm po sistemu kot npr. Sikafloor PurCem HS-26 Gloss ali enakovrdno. Tlak mora zagotavljati 80 trdote po Shore D po ASTM D 2240, odpornost na obrabo AR0.5 po EN 13892-4, odpornost na udarce Razred II (> 10 N/m2) po ISO 6272, odziv na ogenj Bfl-s1 po EN 13501-1 ter razred II prepustnosti na vodno paro po EN 1504-2.
| Tlak v sestavi: - Oprijemni sloj: Trikomponentni hibridni tlak Sikafloor 260 PurCem v okvirni porabi 1 kg/m2. - Obrabna plast: Trikomponentni hibridni tlak Sikafloor 260 PurCem v okvirni porabi 1,8 kg/m2 za 1 mm debeline. - Protidrsni sloj: posipno sredstvo (perlice) za doseganje željene protidrsnosti, granulacija 0.50. | m² | 144.79 |  | 0
a. | Nabava, dobava materiala in izvedba obstenskih zaokrožnic s hibridno malto kot npr. Sikafloor 29 PurCem ali enakovredno ter preplastitev s kot npr. Sikafloor 310 PurCem ali enakovredno v enakem barvnem tonu kot tlak. | m' | 48.99 |  | 0
Tlak v barvi po izboru projektanta.
Komplet z vsemi potrebnimi dodatnimi deli in materiali.
| TLAKARSKA DELA SKUPAJ: |  |  | 0
6. | SUHOMONTAŽNA DELA | em | količina | cena / em | vrednost
SPLOŠNA DOLOČILA V vseh mavčnih stenah so vogali zaščiteni s tipskimi pocinkanimi pločevinastimi vogalniki sistema proizvajalca predelnih mavčnih sten! V sanitarnih stenah je upoštevati vgradnjo elementov za pritrjevanje sanitarnih elementov - glej projekt arhitekture in strojnih instalacij - sanitarna oprema! Prav tako je potrebno všteti vsa bandažiranja in kitanja stikov!
Pri izvajanju montažnih del je upoštevati vsa pripravljalna, pomožna in zaključna dela ter vsa navodila in parametre za pravilno vgradnjo izbranega sistema. Pri posameznih postavkah montažnih sten in stropov iz tega poglavja mora ponudnik v cenah za enoto mere obvezno zajeti, upoštevati in vkalkulirati še:
Stroške za morebitne statične presoje stabilnosti, sidranja in razpone posameznih plošč je potrebno vkalkulirati v cene po enoti posameznih postavk. Stikovanje med posameznimi ploščami mora biti ravno in gladko, medsebojni stiki rezani pod kotom in bandažirani v skladu s pravili stroke: pred polaganjem mrežice in po polaganju mrežice. Prehodi med vrstami materiala morajo biti ostri in pod pravim kotom, razen če ni s projektom drugače določeno. Pri izdelavi oblog, sten in stropov se uporablja enovit in originalen material samo enega proizvajalca v skladu s predpisano garancijo in navodili poljubnega proizvajalca. V osnovni ceni je potrebno vkalkulirati delovni oder.
Pri postavkah montažnih pregradnih sten in stropov iz mavčnih plošč se upoštevajo vsi stiki, lomi, kaskade, preboji, izrezi in zaključki - glej projekt arhitekture, ki je sestavni del razpisne dokumentacije! Upoštevati je potrebno vse zaključke na stene in ostale konzole, po načrtih stropov! Obloge sten in stropov v prostoru telovadnice morajo biti iz materialov z odzivom na ogenj razred A2-s1,d0.
Dogovorjeni standard: avstrijski standard ÖNORM B 2206 (stene) in SIST EN 13964 (stropovi), v kolikor pri izrezih in izdelavi odprtin ni drugače določeno. Razred požarne upornosti: Dokazilo o zahtevanem razredu požarne upornosti za stensko konstrukcijo mora dokazati izvajalec naročila s potrdilom o preizkusu ali mnenjem izvedenca avtorizirane institucije za preizkušanje, če razred požarne upornosti ni razviden iz avstrijskih standardov ÖNORM B 3800 in ÖNORM B 3358-6 oz. iz priloge 1 nemškega standarda DIN 4109.
Izvedba: Za izvedbo veljajo ustrezni avstrijski standardi ÖNORM in zatem smernice za izvedbo proizvajalca. Površina: Fugiranje stikov med ploščami in pritrdilnih sredstev se izvede v skladu z avstrijskim standardom oziroma smernicami za izvedbo proizvajalca. V enotni ceni je vkalkulirana površina brez posebnih zahtev, v skladu z avstrijskim standardom ÖNORM B 3415.
Izdelava površin s posebnimi zahtevami se zaračuna posebej. Vodoravno, navpično, poševno: Odstopanja po projektu od vodoravne ali navpične ravnine do 5 odstotkov veljajo kot vodoravne ali navpične, nad 5 odstotki pa kot poševne. Odstotek se izračuna iz razmerja med sosednjima pravokotnima stranema (tangens). Poševnine se od dejanske površine odštejejo. Navpične stropne površine se priračunajo k stropni površini.
Izbrane stenske in stropne obloge v mokrigh prostorih ali v prostorih kjer se pojavlja vlaga morajo biti 100 %-no odporne proti vodi (brez nabrekanja ali razpadanja), odporne na plesen in negorljive! V enotni ceni morajo biti zajeta vsa potrebna dela, transporti, prenosi,...
SPUŠČENI STROP
6.1. | Nabava, dobava in izdelava spuščenega stropa; akustični strop z obrobo iz mavčnokartonskih plošč v ravnini.
a. | ~ Akustični strop iz akustičnih mavčnih plošč s perforacijo z učinkom čiščenjem zraka po DIN EN 14190 z odpornostjo proti udarcem z žogo po DIN 18032-3. Plošče različnih dimenzij, debeline 12,5mm. Perforacija neprekinjena - brez vidnih fug kot npr. Knauf Cleaneo akustic 8-12-50 R ali enakovredno.
Perforacija z zamaknjeno okroglo perforacijo. Hrbtna stran je kaširana s standardno tkanino črne barve. Plošče z obliko robov FF za neviden stik med ploščami, komplet s fugiranjem.
| Spuščeni strop na podkonstrukciji iz pocinkanih profiloviz jeklene pločevine DIN 18182-1, kot osnovni in nosilni profili, obešanje z direktnim obešalom. Strop obešen na globini do 75cm (spodnja linija končne plošče). | m² | 537.22 |  | 0
b. | ~ Spuščena stropna obloga iz mavčnokartonskih plošč z vodoravno spodnjo ploskvijo brez fug s pokrito podkonstrukcijo, sestavljeno iz profilov iz pocinkane jeklene pločevine, z obešali, pritrjeno na nosilni strop.
Strop obešen na globini do 75cm (spodnja linija končne plošče). Spodnja vidna ploskev iz masivnih mavčnih plošč. Debelina obloge: 12,5mm (kot npr. sistem Knauf stropni sistem D 112 ali enakovredno).
| Mavčnokartonske plošče zaključene z bandažiranjem ter 2x kitanjem, v kvaliteti K2 in brušenjem, izvedena priprava za slikanje. Vključno z izvedbo vseh zaključkov, reg, kitanj, pripravo za vgradnjo svetil in ostalih instalacijskih elementov v stropu. | m² | 106.66 |  | 0
V ceni potrebno upoštevati ojačitve v podkonstrukciji za potrebe montaže inštalacij.
Spodnja površina obeh tipov stropov mora biti poravnana. Komplet z vsemi potrebnimi dodatnimi deli in materiali.
6.2. | Nabava, dobava in izdelava spuščenega stropa; akustični strop z obrobo iz mavčnokartonskih plošč v poševnini.
a. | ~ Akustični strop iz akustičnih mavčnih plošč s perforacijo z učinkom čiščenjem zraka po DIN EN 14190 z odpornostjo proti udarcem z žogo po DIN 18032-3. Plošče različnih dimenzij, debeline 12,5mm. Perforacija neprekinjena - brez vidnih fug kot npr. Knauf Cleaneo akustic 8-12-50 R ali enakovredno.
Perforacija z zamaknjeno okroglo perforacijo. Hrbtna stran je kaširana s standardno tkanino črne barve. Plošče z obliko robov FF za neviden stik med ploščami, komplet s fugiranjem.
| Spuščeni strop na podkonstrukciji iz pocinkanih profiloviz jeklene pločevine DIN 18182-1, kot osnovni in nosilni profili, obešanje z direktnim obešalom. Strop obešen na globini do 50cm (spodnja linija končne plošče). | m² | 150.13 |  | 0
b. | ~ Spuščena stropna obloga iz mavčnokartonskih plošč s kaskado, z vodoravno spodnjo ploskvijo brez fug s pokrito podkonstrukcijo, sestavljeno iz profilov iz pocinkane jeklene pločevine, z obešali, pritrjeno na nosilni strop.
Strop obešen na globini do 50cm (spodnja linija končne plošče). Kaskada višine 51cm, zaključena s profilom. Spodnja vidna ploskev iz masivnih mavčnih plošč. Debelina obloge: 12,5mm (kot npr. sistem Knauf stropni sistem D 112 ali enakovredno).
| Mavčnokartonske plošče zaključene z bandažiranjem ter 2x kitanjem, v kvaliteti K2 in brušenjem, izvedena priprava za slikanje. Vključno z izvedbo vseh zaključkov, reg, kitanj, pripravo za vgradnjo svetil in ostalih instalacijskih elementov v stropu. | m² | 79.22 |  | 0
c. | Kaskada. | m' | 39.6 |  | 0
V ceni potrebno upoštevati ojačitve v podkonstrukciji za potrebe montaže inštalacij.
Spodnja površina obeh tipov stropov mora biti poravnana. Komplet z vsemi potrebnimi dodatnimi deli in materiali.
6.3. | Nabava, dobava in izdelava spuščenega stropa iz mavčnokartonskih plošč v poševnini. Strop spuščen na globini do 75cm.
~ Spuščena stropna obloga iz mavčnokartonskih plošč z vodoravno spodnjo ploskvijo brez fug s pokrito podkonstrukcijo, sestavljeno iz profilov iz pocinkane jeklene pločevine, z obešali, pritrjeno na nosilni strop. Spodnja vidna ploskev iz masivnih mavčnih plošč. Debelina obloge: 12,5 mm (kot npr. sistem Knauf stropni sistem D 112 ali enakovredno).
Mavčnokartonske plošče zaključene z bandažiranjem ter 2x kitanjem in brušenjem v kvaliteti Q3, izvedena priprava za slikanje. Vključno z izvedbo vseh zaključkov, reg, kitanj, pripravo za vgradnjo svetil in ostalih instalacijskih elementov v stropu.
V ceni potrebno upoštevati ojačitve v podkonstrukciji za potrebe montaže inštalacij.
| Spodnja površina stropa mora biti poravnana. Komplet z vsemi potrebnimi dodatnimi deli in materiali. | m² | 166.51 |  | 0
6.4. | Nabava, dobava in izdelava spuščenega stropa iz vlagoodpornih mavčnokartonskih plošč v ravnini. Strop spuščen na globini do 75cm.
~ Spuščena stropna obloga iz vlagoodpornih mavčnokartonskih plošč z vodoravno spodnjo ploskvijo brez fug s pokrito podkonstrukcijo, sestavljeno iz profilov iz pocinkane jeklene pločevine, z obešali, pritrjeno na nosilni strop. Spodnja vidna ploskev iz masivnih mavčnih plošč. Debelina obloge: 12,5 mm (kot npr. sistem Knauf stropni sistem D 112 ali enakovredno).
Vlagoodporne mavčnokartonske plošče zaključene z bandažiranjem ter 2x kitanjem in brušenjem v kvaliteti Q3, izvedena priprava za slikanje. Vključno z izvedbo vseh zaključkov, reg, kitanj, pripravo za vgradnjo svetil in ostalih instalacijskih elementov v stropu.
V ceni potrebno upoštevati ojačitve v podkonstrukciji za potrebe montaže inštalacij.
| Spodnja površina stropa mora biti poravnana. Komplet z vsemi potrebnimi dodatnimi deli in materiali. | m² | 239.65 |  | 0
6.5. | Nabava, dobava in montaža akustičnega rasterskega spuščenega stropa z obrobo iz mavčnokartonskih plošč v ravnini. Strop spuščen na globini do 75cm.
a. | ~ Akustični rasterski spuščeni strop na enonivojski kovinski konstrukciji iz glavnih ter prečnih nosilcev širine 15 mm obešenih v nosilni strop z obešali za spuščanje.
V konstrukcijo vložene snemljive velikoformatne mineralne plošče kot npr. Perla OP TEGULAR 15/90 ali enakovredno, v formatu 60/60cm (po načrtu stropa), debeline 15mm, bele barve (GW), gladka površina s poglobljenim robom kot npr. Microlook 90 ali enakovredno.
Odboj svetlobe plošč v skladu EN ISO 7724-2/3 (kot opisanov EN 13964) vsaj 85%. Koeficient absorbcije zvoka po EN ISO 354/11654 1: 0,95. Plošče z min 42% deležem reciklatov po EN ISO 14021:2004 (C2C certifikat), razred gorljivosti A2, s1, d0(EN 13501-1).
| Razred čistosti površine stropa po EN ISO 16444-1: razred ISO5. Sistem stropnih plošč in podkonstrukcije s 30 letno sistemsko garancijo proti povesu, kar bi bila lahko posledica napak v materialu ali proizvodnemu procesu. Spuščeni rasterski akustični strop kot npr.: Armstrong Perla OP TEGULAR 15/90 600x600X15 s pripadojočo podkonstrukcijo ali enakovredno. | m² | 745.67 |  | 0
b. | ~ Spuščena stropna obloga iz mavčnokartonskih plošč z vodoravno spodnjo ploskvijo brez fug s pokrito podkonstrukcijo, sestavljeno iz profilov iz pocinkane jeklene pločevine, z obešali, pritrjeno na nosilni strop. Spodnja vidna ploskev iz masivnih mavčnih plošč. Debelina obloge: 12,5 mm (kot npr. sistem Knauf stropni sistem D 112 ali enakovredno).
| Mavčnokartonske plošče zaključene z bandažiranjem ter kitanjem stikov in brušenjem v kvaliteti Q3, izvedena priprava za slikanje. Vključno z izvedbo vseh zaključkov, reg, kitanj, pripravo za vgradnjo svetil in ostalih instalacijskih elementov v stropu. | m² | 341.9 |  | 0
~ Med spuščenima stropovoma, rasterskim stropom in mavčnokartonskim stropom vgrajen prehodni profil iz ekstrudiranega aluminija kot npr. Axiom BPT 3208 GWR ali enakovredno Ral 9010 (microlook robni detail).
Izvedeneno po tipskem detajlu proizvajalca. Profil visok 50mm in kompletne širine 45mm s senčno fugo. Pritrjevalje profila z obešali na strop preko obešalne sponke ravna/ukrivljena. Profili povezani s tipsko ploščico kot npr. BPA338 G/BPA 340G ali enakovredno.
Komplet z vsemi potrebnimi dodatnimi deli in materiali.
6.6. | Nabava, dobava in montaža kovinskega rasterskega spuščenega stropa v ravnini. Strop spuščen na globini do 75cm.
~ Kovinski spuščeni strop na dvonivojskeki kovinski podkonstrukciji iz glavnih profilov kot npr. U BPM 300100 ali enkaovredno, ter prečnih profilov kot npr. DP12 BPM 311022 ali enakovredno, obešenih na nosilni strop s togimi obešali za spuščanje do 75m.
V konstrukcijo vpete snemljive kovinske plošče kot npr. Metal QCLIP 60/60 F-9010 ali enakovredno, dimenzije 600x600mm, bele barve RAL9010 z nevidnim zaskočnim profilom. Ob steni zaključni profil kot npr. BPM 215013 ali enakovredno z vzmetnimi zagozdami kot npr. BPM311081 ali enakovredno.
| Stropne plošče demontažne za lažje redno čiščenje. Sistemska garancija plošč in podkonstrukcije 30 let za napake, ki bi nastave kot posledica napak v proizvodnem procesu proizvajalca. Spuščeni strop kot npr. Metal QCLIP 60/60 F-9010 ali enakovredno. | m² | 17.02 |  | 0
Komplet z vsemi potrebnimi dodatnimi deli in materiali.
6.7. | Nabava, dobava in montaža toplotne izolacije nad spuščenim stropom. Spuščeni strop v ravnini, obešen na podkonstrukciji in obešalih iz pocinkane jeklene pločevine, pritrjen v obstoječo nosilno konstrukcijo v sestavi:
- obešala podkonstrukcije - toplotna izolacija iz mineralne steklene volne kot npr. Knauf Insulation UNIFIT 032 ali enakovredno, debeline 16cm, toplotne prevodnosti 0,032W/mK, razred gorljivosti A1
- parna zapora - dvoslojna polipropilenska folija s polyolefinsko polimerno prevleko kot npr. Knauf Insulation Homeseal LDS 5 ali enakovredno
- podkonstrukcija in spuščeni strop (svoja postavka).
| Komplet z vsemi potrebnimi dodatnimi deli in materiali. | m² | 165.33 |  | 0
6.8. | Nabava, dobava in montaža toplotne izolacije nad spuščenim stropom. Spuščeni strop v poševnini, obešen na podkonstrukciji in obešalih iz pocinkane jeklene pločevine, pritrjen v obstoječo nosilno konstrukcijo v sestavi:
- obešala podkonstrukcije - toplotna izolacija iz mineralne steklene volne kot npr. Knauf Insulation UNIFIT 032 ali enakovredno, debeline 16cm, toplotne prevodnosti 0,032W/mK, razred gorljivosti A1
- parna zapora - dvoslojna polipropilenska folija s polyolefinsko polimerno prevleko kot npr. Knauf Insulation Homeseal LDS 5 ali enakovredno
- podkonstrukcija in spuščeni strop (svoja postavka).
| Komplet z vsemi potrebnimi dodatnimi deli in materiali. | m² | 547.09 |  | 0
6.9. | Nabava, dobava in montaža revizijskih loput v mavčnokartonskem spuščenem stropu. Revizijska loputa z jekleno pocinkano podkonstrukcijo dimenzije 50/50cm, debeline 1,25cm.
| Zeviziska loputa vgrajena v spuščeni strop, pripravljena na plesk. Komplet z vsemi potrebnimi dodatnimi deli in materiali. | kos | 47 |  | 0
6.10. | Nabava, dobava in montaža spuščenega stropa oz toplotne izolacije na del stropa kleti v ravnini. Strop oz toplotna izolacija - stropne izolacijske lamele iz kamene volne kot npr. Knauf Insulation CLT C1 Thermal ali enakovredno, debeline 160mm, toplotne prevodnosti ʎ=0,037W/mK.
Lamele odziv na ogenj razreda A1 SIST EN 13501-1.
Lamele lepljene na AB strop po navodilih proizvajalca lamel in ponudnikov lepil.
| Komplet z vsemi potrenbimi dodatnimi deli in materiali. | m² | 22.94 |  | 0
TOPLOTNA IZOLACIJA PROTI NEOGREVANIM PROSTOROM
6.11. | Nabava, dobaba in montaža oz polaganje toplotne izolacije na AB medetažno ploščo. Toplotna izolacija v prostorih neizkoriščenega podstrešja, delno pohodna in delno nepohodna.
a. | Nepohodna izolacija v sestavi: - parna ovira položena položena na AB ploščo; visokokvalitetna dvoslojna polipropilenska filija s polyolefinsko polimerno prevleko, kot npr. Knauf Insulation HOMESEAL LDS 5 ali enakovredno - toplotna izolacija - izolacijski filc iz mineralne steklene volne kot npr. Knauf Insulation UNIFIT 037 ali enakovredno debeline 160mm, toplotne prevodnosti ʎ=0,037W/mK, razred gorljivosti A1. | m² | 662.46 |  | 0
b. | Pohodna izolacija v sestavi: - parna ovira položena položena na AB ploščo; visokokvalitetna dvoslojna polipropilenska filija s polyolefinsko polimerno prevleko, kot npr. Knauf Insulation HOMESEAL LDS 5 ali enakovredno - toplotna izolacija - izolacijske plošče iz kamene volne kot npr. Knauf Insulation DF ali enakovredno debeline 150mm, toplotne prevodnosti ʎ=0,037W/mK, razred gorljivosti A1 - pohodne plošče - monolitne dvoslojne plošče debeline 12,5mm kot npr. Knauf Vidifloor Duo ali enakovredno. | m² | 331.23 |  | 0
Komplet z vsemi potrebnimi dodatnimi deli in materiali.
6.12. | Nabava, dobava in izdelava obloge AB stene višine do 300cm v sestavi:
~ lepilo; oplemeniteno mineralno lepilo v visoko močjo sprijemanja
~ toplotna izolacija; lamele iz kamene volne (kot npr. Knauf Insulation FKD Thermal ali enakovredno), debeline 24cm; toplotna prevodnost 0,035 W/mK (SIST EN 12667), odziv na ogenj razred A1 (SIST EN 13501); toplotna izolacij dodatno pritrjena s točkovnimi PVC pritrdili ~ visoko kvalitetna folija iz dvoslojne poliesterske tkanine s poliuretansko vrhnjo plastjo.
| Komplet z vsemi potrebnimi dodatnimi deli in materiali. | m² | 83.37 |  | 0
PREDELNE STENE oz "OBZIDAVE"
6.13. | Nabava, dobava in izdelava mavčnokartonske obzidave AB stene višine do 500cm v sestavi:
- enojna podkonstrukcija iz CW profilov - zvočna izolacija med profili - izolacija iz mineralne steklene volne v ploščah, debeline 60mm kot npr. Knauf Insulation Akustik BOARD ali enakovredno, toplotna prevodnost ʎ=0,037W/mK, razred goljivosti A1 - 2x mavčnokartonska plošča debeline 12,5mm.
| Obzidava kitana, bandažirana in brušena, pripravljena na oplesk. V ceni potrebno upoštevati stik stene s stropom in z nosilnimi stenami. Komplet z vsemi potrebnimi dodatnimi deli in materiali. | m² | 105.19 |  | 0
| SUHOMONTAŽNA DELA SKUPAJ: |  |  | 0
7. | SLIKOPLESKARSKA DELA | em | količina | cena / em | vrednost
SPLOŠNA DOLOČILA Pri izvajanju slikopleskarskih del je potrebno upoštevati vsa pripravljalna dela, pomožna in zaključna dela, ter nabavo in dobavo materiala z vsemi potrebnimi transporti. Pri posameznih postavkah tega poglavja mora ponudnik v cenah za enoto mere obvezno zajeti, upoštevati in vkalkulirati še: ~ Delovni odri, ki služijo varovanju življenja, izvajalcev ter ostalih na gradbišču in niso posebej navedenea v tem popisu se za čas izvajanja ne obračunavajo posebej, ampak jih je potrebno upoštevati v cenah za enoto posameznih postavk, v kolikor to ni v popisu posebej opisano in označeno.
~ Delavci, ki delajo na višini, morajo biti zavarovani v skladu z predpisi in zakonom o Varstvo pri delu (vsa varovala, ki služijo za uporabo osebne zaščitne opreme v skladu z SIST EN 354, SIST EN 355, SIST EN 360, SIST EN 362 in Zakonom o varstvu in zdravju pri delu). Upoštevati je splošna navodila in predpise iz varstva pri gradbenih in slikopleskarskih delih, varovanje dihal z zaščitno masko in zaščita oči z zaščitnimi očali ali ščitnikom za obraz je potrebno le pri ročnem ali strojnem brušenju vgrajene mase.
Na opleskanih površinah se ne smejo poznati sledovi od slikopleskarskega orodja in ton mora biti enoten. Pred pričetkom je potrebno predhodno pregledati delovno površino in izvesti potrebna preddela; površine očistiti od emulzij, premazov opažev in mastnih deležev, pregledati niveleto površin in pomeriti stopnjo vlage. Vse našteto mora biti zajeto v E.M. posamezne postavke.
V ceno je upoštevati vse zaščite pri slikanju ali pleskanju med posameznimi različnimi nanosi barv: bandažni trak, začasno odstranjevanje in ponovno nameščanje, zaščito lesenih ograj, zidnih površin, ipd… Pleskarski izdelki (kit, barve in ostali premazi) morajo ustrezato sledečim parametrom in zahtevam: paroprepustnost izravnalnih mas po EN ISO 7783-2; koeficient μ<40; vrednost Sd (d = 3 mm) <0,12; (m) razred I (visoka paroprepustnost). Paroprepustnost končnih zidnih premazov po EN ISO 7783-2; koeficient μ<100; vrednost Sd (d = 3 mm) <0,01; (m) razred I (visoka paroprepustnost).
PRIPRAVA PODLAGE; Podlaga pred nanoson izravnalne mase mora biti trdna, suha in čista, brez slabo vezanih delcev, prahu, v vodi lahko topnih soli, mastnih oblog in druge umazanije. Prah in drugo neoprijeto umazanijo posesamo ali odstranimo z ometanjem, nerazgrajene ostanke opažnih olj z betonskih površin pa operemo s curkom vroče vode ali pare. Z zidnimi plesnimi okužene površine pred nanosom izravnalne mase obvezno dezinficiramo.
Novovgrajene omete pred vgradnjo izravnalne mase sušimo oziroma zorimo za vsak cm debeline vsaj 7 do 10 dni, na nove betonske podlage pa izravnalne mase ne nanašamo prej kot mesec dni po betoniranju (navedeni časi sušenja podlage veljajo za normalne pogoje: T = +20 ºC, rel. zr. vl. = 65 %). Podlaga naj bo trdna suha in čista – brez slabo vezanih delcev, prahu, ostankov opažnih olj, masti in druge umazanije.
Novovgrajene omete in izravnalne mase v normalnih pogojih (T = +20 ºC, rel. vl. zraka = 65 %) sušimo oziroma zorimo najmanj 1 dan za vsak mm debeline, za betonske podlage pa je čas sušenja minimalno en mesec. Z že prebarvanih površin odstranimo vse v vodi lahko in hitro razmočljive barvne nanose ter opleske z oljnimi barvami, laki ali emajli.
Z zidnimi plesnimi okužene površine pred barvanjem obvezno dezinficiramo. Pred prvim barvanjem na vse površine je obvezen osnovni premaz z ustrezno emulzijo. Osnovni premaz nanesemo s čistim orodjem; ročno s čopiči in valjčki ali strojno z brizganjem. Z barvanjem lahko v normalnih pogojih (T = +20 ºC, rel. vl. zraka = 65 %) pričnemo 6 -12 ur po nanosu osnovnega premaza.
VGRADNJA IZRAVNALNIH MAS; Maso običajno vgrajujemo v dveh slojih, pri čemer naj debelina posameznega sloja ne presega 1 do 2 mm, skupna debelina dvoslojnega nanosa pa 3 mm. Maso nanašamo ročno – z nerjavečo jekleno gladilko – in jo po obdelovani ploskvi razvlečemo. Pri tem skušamo površino čim bolj zgladiti. Če je potrebno, odvečni material z gladilko odvzamemo in odstranimo. Prvi sloj pred nanosom drugega, enako pa tudi drugi oziroma zaključni sloj, obrusimo s finim brusnim papirjem.
Brušenje je lahko ročno ali strojno. Če površine pripravljamo za zahtevnejše dekorativne obdelave, uporabimo brusni papir štev. 150, v drugih primerih pa izbiramo med brusnimi papirji štev. 80 in 120. Vgradnja izravnalne mase je možna le v primernih mikroklimatskih pogojih: temperatura zraka in zidne podlage naj ne bo nižja od +5 ºC in ne višja od +35 ºC, relativna vlažnost zraka pa ne višja od 80 %.
NANAŠANJE BARVE; Barvo nanašamo v dveh slojih v razmaku 4 – 6 ur (T = +20 ºC, rel. vl. zraka = 65 %), s čistim, ustreznim in s tehničnim listom predpisanim orodjem za poldisperzijsko ali disperzijsko barvo. Posamezno zidno ploskev barvamo brez prekinitev od enega do drugega skrajnega robu. Nedostopne površine (koti, vogali, žlebovi, ozke špalete, ipd.) vedno obdelamo najprej. Barvanje je možno le v primernih razmerah oziroma v primernih mikroklimatskih pogojih: temperatura zraka in zidne podlage naj bo od +5 ºC do +35 ºC, relativna vlažnost zraka pa ne višja od 80 %.
Upoštevati je potrebno: - SIST EN 13300 Barve in premazna sredstva ter sistemi za zidove in stropove v notranjih prostorih - SIST EN 1062-1 Barve in premazna sredstva ter sistemi za zunanje zidove (fasade) - SIST EN 1504-2 Funkcijska premazna sredstva in sistemi za zaščito betonskih površin - SIST EN 15824 Zunanji in notranji ometi na osnovi organskih veziv - SIST EN 927 Barve in laki - Premazi in premazni sistemi za zunanjo zaščito lesa V enotni ceni morajo biti zajeta vsa potrebna dela, transporti, prenosi,...
7.1. | Nabava, dobava, dvakratno kitanje in brušenje AB in zidanih sten; kitanje z izravnalno maso. Površine pripravljene na oplesk.
| Kvaliteta obdelave Q3. Komplet z vsemi potrebnimi dodatnimi deli in materiali. | m² | 5276.68 |  | 0
7.2. | Nabava, dobava in dvakratno slikanje ometanih sten in stropov s kakovostno disperzijsko barvo v več barvnih odtenkih za bolj obremenjene notranje površine, dobro pokrivno, z vsemi preddeli, predhodno pleskanje z emulzijo obdelava fug in stikov; kitanje posameznih fug med različnimi gradbenimi materiali z akrilnim kitom v barvi kot oplesk; obelava po navodilih proizvajalca, transporti in potrebnim materialom.
| Barva po izboru projektanta. Komplet z vsemi potrebnimi dodatnimi deli in materiali. | m² | 5276.68 |  | 0
7.3. | Nabava, dobava in slikanje mavčnokartonskih sten in stropov s kakovostno poldisperzijsko barvo v več barvnih odtenkih. Barva dobro pokrivna, z vsemi preddeli, predhodno pleskanje z emulzijo, obdelava fug in stikov; kitanje posameznih fug med različnimi gradbenimi materiali z akrilnim kitom v barvi opleska; obelava po navodilih proizvajalca, transporti in potrebnim materialom.
| Barva po izboru projektanta. Komplet z vsemi potrebnimi dodatnimi deli in materiali. | m² | 882.58 |  | 0
7.4. | Nabava, dobava in slikanje sten z notranjo visoko kakovostno pralno zidno barvo (Latex), do višine 1,80m; barva za zelo obremenjene notranje stenske površine v več barvnih tonih, pralno po EN 1300, dobro pokrivno z vsemi preddeli, transporti in potrebnim materialom. Barva po izboru projektanta. Komplet z vsemi potrebnimi dodatnimi deli in materiali. | m² | 2690.94 |  | 0
7.5. | Nabava, dobava in izdelava zunanje slikarske poslikave na zunanjem AB zidu; slikarska poslikava v tematiki otroškega vrtca po izboru projektanta. Poslikava po površini cca 26,00x1,60-3,00m. Komplet z vsemi potrebnimi dodatnimi deli in materiali. | kpl. | 1 |  | 0
| SKLIKOPLESKARSKA DELA SKUPAJ: |  |  | 0
8. | FASADERSKA DELA | em | količina | cena / em | vrednost
SPLOŠNA DOLOČILA V ceni vseh postavk, morajo biti zajeta vsa dela, dobava in montaža, osnovni material, pritrdilni in tesnilni material, ter material za vse zaključke. Izvajalec mora vse mere preveriti na licu mesta in izdelati ustrezno tehnično dokumentacijo in delavniške risbe, ki jih mora potrditi projektant.
Pri izvedbi, opremi in finalizaciji vseh izdelkov je potrebno upoštevati vse načrte, sheme in tehnične specifikacije. Pred izvedbo in montažo izdelkov je preveriti mere na objektu in v projektu. Vsa eventualna neskladja oz odstopanja je potrebno predhodno razjasniti s projektantom! Podkonstrukcija prezračevane fasade mora biti dimenzionirana na mehanske obremenitve za konkretno mesto vgradnje.
Upoštevati je potrebno: - SIST EN 12467 Vlakno-cementne ravne plošče - STS ali ETA Fasadna sidra - STS ali ETA Betonska sidra - STS Prezračevani mehansko pritrjeni in lepljeni fasadni sistemi V enotni ceni morajo biti zajeta vsa potrebna dela, transporti, prenosi,...
8.1. | Nabava, dobava, montaža in demontaža fasadnega odra; enostavni cevni fasadni oder, višine do 9,00m. Oder za izdelavo fasade, montažo kleparskih izdelkov, žlebov, obrob ter za izdelavo finalnih opleskov.
| Oder z zaščitno ponjavo ter z vsemi potrebnimi vertikalnimi in horizontalnimi prehodi na posamezne delovne platoje, varnostnimi ograjami in potrebnimi sidri. Komplet z vsemi potrebnimi dodatnimi deli in materiali. | m² | 1800 |  | 0
8.2. | Nabava, dobava in izdelava klasične kontaktne fasade z zaključnim tankoslojnim ometom v sestavi:
~ lepilo; oplemeniteno mineralno lepilo v visoko močjo sprijemanja
~ toplotna izolacija; lamele iz kamene volne (kot npr. Knauf Insulation FKD Thermal ali enakovredno), debeline 24cm; toplotna prevodnost 0,035 W/mK (SIST EN 12667), odziv na ogenj razred A1 (SIST EN 13501)
~ malta; visoko oplemenitena malta, elastična in s polimernimi vezivi oplemenitena mineralna malta, paropropustna, odporna na zunanje vplive
~ armirna mrežica iz plastificirani, alkalno obstojnih steklenih niti
~ PVC vogalniki z mrežico za utrjevanje vogalov in zidnih odprtin
~ zaključni profili z mrežico za izdelavo odkapnih robov
~ okenski profil s 3D tesnilnim trakom; za izdelavo stikov med okni in vrat s fasado
~ malta; visoko oplemenitena malta, elastična in s polimernimi vezivi oplemenitena mineralna malta, paropropustna, odporna na zunanje vplive
~ prednamaz za impregnacijo armirnega sloja za boljšo sprijemanje z zalkjučnim slojem
| ~ zaključni omet; disperzni dekorativni omet; omet za največje temperaturne obremenitve v barvi po izboru projektanta. | m² | 1540.86 |  | 0
a. | Podzidek v sestavi: ~ prednamaz podlage s cementno izravnalno maso za zatesnitev
~ lepilo ~ toplotno izolativne plošče iz ekstrudiranega polistirena debeline 24cm lepljene po celotni površini; toplotne prevodnosti 0,04W/mK
~ armiranje z armirno maso in armirno mrežico iz steklenih vlaken s prekrivanjem 10cm
| ~ zaključni sloj - omet ~ cementni zaščitni premaz proti vlagi v barvi po izboru projektanta. | m² | 220 |  | 0
b. | Strop v sestavi: ~ lepilo; oplemeniteno mineralno lepilo v visoko močjo sprijemanja
~ toplotna izolacija; lamele iz kamene volne (kot npr. Knauf Insulation FKD Thermal ali enakovredno), debeline 24cm; toplotna prevodnost 0,035 W/mK (SIST EN 12667), odziv na ogenj razred A1 (SIST EN 13501)
~ malta; visoko oplemenitena malta, elastična in s polimernimi vezivi oplemenitena mineralna malta, paropropustna, odporna na zunanje vplive
~ armirna mrežica iz plastificirani, alkalno obstojnih steklenih niti
~ PVC vogalniki z mrežico za utrjevanje vogalov
~ zaključni profili z mrežico za izdelavo odkapnih robov
~ malta; visoko oplemenitena malta, elastična in s polimernimi vezivi oplemenitena mineralna malta, paropropustna, odporna na zunanje vplive
~ prednamaz za impregnacijo armirnega sloja za boljšo sprijemanje z zalkjučnim slojem
| ~ zaključni omet; disperzni dekorativni omet; omet za največje temperaturne obremenitve v barvi po izboru projektanta. | m² | 698.33 |  | 0
c. | Strop v sestavi: ~ lepilo; oplemeniteno mineralno lepilo v visoko močjo sprijemanja
~ toplotna izolacija; lamele iz kamene volne (kot npr. Knauf Insulation FKD Thermal ali enakovredno), debeline 10cm; toplotna prevodnost 0,035 W/mK (SIST EN 12667), odziv na ogenj razred A1 (SIST EN 13501)
~ malta; visoko oplemenitena malta, elastična in s polimernimi vezivi oplemenitena mineralna malta, paropropustna, odporna na zunanje vplive
~ armirna mrežica iz plastificirani, alkalno obstojnih steklenih niti
~ PVC vogalniki z mrežico za utrjevanje vogalov
~ zaključni profili z mrežico za izdelavo odkapnih robov
~ malta; visoko oplemenitena malta, elastična in s polimernimi vezivi oplemenitena mineralna malta, paropropustna, odporna na zunanje vplive
~ prednamaz za impregnacijo armirnega sloja za boljšo sprijemanje z zalkjučnim slojem
| ~ zaključni omet; disperzni dekorativni omet; omet za največje temperaturne obremenitve v barvi po izboru projektanta. | m² | 36.61 |  | 0
č. | Strop v sestavi: ~ lepilo; oplemeniteno mineralno lepilo v visoko močjo sprijemanja
~ toplotna izolacija; lamele iz kamene volne (kot npr. Knauf Insulation FKD Thermal ali enakovredno), debeline 5cm; toplotna prevodnost 0,035 W/mK (SIST EN 12667), odziv na ogenj razred A1 (SIST EN 13501)
~ malta; visoko oplemenitena malta, elastična in s polimernimi vezivi oplemenitena mineralna malta, paropropustna, odporna na zunanje vplive
~ armirna mrežica iz plastificirani, alkalno obstojnih steklenih niti
~ PVC vogalniki z mrežico za utrjevanje vogalov
~ zaključni profili z mrežico za izdelavo odkapnih robov
~ malta; visoko oplemenitena malta, elastična in s polimernimi vezivi oplemenitena mineralna malta, paropropustna, odporna na zunanje vplive
~ prednamaz za impregnacijo armirnega sloja za boljšo sprijemanje z zalkjučnim slojem
| ~ zaključni omet; disperzni dekorativni omet; omet za največje temperaturne obremenitve v barvi po izboru projektanta. | m² | 9.1 |  | 0
d. | "Maska" napušča v sestavi: ~ tipska pocinkana podkonstrukcija ~ toplotnoizolacijske gradbene XPS plošče debeline 3cm
~ malta; visoko oplemenitena malta, elastična in s polimernimi vezivi oplemenitena mineralna malta, paropropustna, odporna na zunanje vplive ~ armirna mrežica iz plastificirani, alkalno obstojnih steklenih niti
~ PVC vogalniki z mrežico za utrjevanje vogalov ~ zaključni profili z mrežico za izdelavo odkapnih robov
~ malta; visoko oplemenitena malta, elastična in s polimernimi vezivi oplemenitena mineralna malta, paropropustna, odporna na zunanje vplive
~ prednamaz za impregnacijo armirnega sloja za boljšo sprijemanje z zalkjučnim slojem ~ zaključni omet; disperzni dekorativni omet; omet za največje temperaturne obremenitve v barvi po izboru naročnika.
| Maska širine 65cm. | m' | 328.48 |  | 0
Komplet z vsemi potrebnimi dodatnimi deli in materiali.
| FASADERSKA DELA SKUPAJ: |  |  | 0
9. | PREDPRAŽNIKI | em | količina | cena / em | vrednost
9.1. | Nabava, dobava in vgradnja zunanjega talnega prepražnika pred vhodom v objekt; vgradni talni predpražnik v kovinskem Rf kotniku.
Zunanji predpražnik za normalno do močno obremenitev kot npr. EMCO DIPLOMAT Premium tip 522 P Care B ali enakovredno. Nosilni profil iz torzijsko trdnega aluminija z izolacijo proti pohodnemu zvoku na spodnji strani kot npr. Premium ali enakovredno.
Predpražnik višine 22mm, nastopna ploskev z vložkom kot npr. Care ali enakovredno - robusten in izjemno obstojen proti obrabi za učinkovito zmanjšanje fine umazanije. Dodatni profil s ščetkasto letvijo s povečanim učinkom čiščenja. Razmik med profili z distančniki iz gume 5mm.
Material z rebrasto zgornjo površino 100% PA 6 (poliamid). Povezava med profili s plastiko ovito inox vrvico. Obnašanje vložka pri požaru v skladu z evropskim standardom EN 13501 v Cfl-s1.
Komplet z vgradnjo okvirja in pripravo podlage ter vsemi potrebnimi deli in elementi.
a. | 200x140cm | kos | 2 |  | 0
b. | 140x110cm | kos | 1 |  | 0
9.2. | Nabava, dobava in vgradnja notranjega talnega prepražnika na vhodu v objekt; vgradni talni predpražnik v kovinskem Rf kotniku.
Notranji predpražnik za normalno do močno obremenitev kot npr. EMCO DIPLOMAT Premium Large tip 522 PL Maximus Image + Design ali enakovredno. Nosilni profil iz torzijsko trdnega aluminija z izolacijo proti pohodnemu zvoku na spodnji strani kot npr. Premium ali enakovredno.
Predpražnik višine 22mm, nastopna ploskev z vložkom kot npr. Maximus-Image-Logo, primeren za enobarvni potisk logotipov in napisov ali enakovredno. Protidrsna varnost R 12 po DIN 51130. Standarden razmik med profili z distančniki iz gume 5mm.
Material z rebrasto zgornjo površino 100% PA 6.6 (poliamid). Povezava med profili s plastiko ovito jekleno vrvico. Gorljivost kompletnega predpražnika po EN 13501 in Bfl-s1.
Komplet z vgradnjo okvirja in pripravo podlage ter vsemi potrebnimi deli in elementi.
a. | 180x65cm | kos | 1 |  | 0
b. | 180x100cm | kos | 1 |  | 0
c. | 210x460cm | kos | 1 |  | 0
d. | 225x440cm | kos | 1 |  | 0
| PREDPRAŽNIKI SKUPAJ: |  |  | 0
10. | DVIGALO | em | količina | cena / em | vrednost
SPLOŠNA DOLOČILA Dvigalo je načrtovano in izdelano skladno s standardom SIST EN81-1 in skladno s Pravilnikom o varnosti dvigal (Ur.list RS št. 83/07). Po končani montaži dvigala priglašeni organ opravi končni pregled in izda certifikat.Pri izvedbi in montaži dvigal je upoštevati predpisano kvaliteto in že izdelane načrte, zato je tip dvigaja določen na podlagi le tega. Pri montaži je upoštevati vsa pripravljalna dela, pomožna in zaključna dela. Pri posameznih postavkah ob izvedbi in montaži dvigalnih naprav iz tega poglavja mora ponudnik v cenah za enoto mere obvezno zajeti, upoštevati in vkalkulirati še:
Dvigalo mora biti narejeno v skladu s Pravilnikom o varnosti dvigal in standardi SIST EN 81-1, SIST EN 81-1 A2, SIST EN 81-1 AC, SIST EN 81-28, SIST EN 81-2, SIST EN 81-2 A2, SIST EN 81-2 AC in SIST EN 81-3. Monterji, ki delajo na višini morajo biti zavarovani v skladu z predpisi in zakonom o Varstvo pri delu (vsa varovala, ki služijo za uporabo osebne zaščitne opreme v skladu z SIST EN 354, SIST EN 355, SIST EN 360, SIST EN 362 in Zakonom o varstvu in zdravju pri delu).
Vsa sidra in zunaji kovinski elementi so vroče cinkani in finalno prašno barvani V RAL lestvici v tonu po izboru arhitekta. Vse jeklene nosilne konstrukcije morajo biti po kočani izdelavi pregledane s strani pooblaščene organizacije, ki preveri kvaliteto zvarov, spojev, barvnega nanosa in o tem izdela pisno poročilo. Stroške izdelave in pregleda je vkalkulirati v ceno E.M. Za vsako napravo je potrebno izdelati pozkusne zagone, teste in o tem izdelati pisno poročilo, kar je zajeti v ceno.
V obsegu dobave dvigala so zajete naslednje postavke: Servisno tipkalo na strehi kabine. Pakiranje in transport do gradbišča. Dokumentacija. (PZI, PID, POV navodila) Šolanje skrbnika dvigala.
Ploščice in napisi, ki pripadajo neposredno dvigalu, v skladu z SIST EN81-1. Stroški za prisotnost montažnega osebja pri prevzemu dvigal in tehničnem pregledu objekta. Montaža dvigala brez postavljanja odrov ob uporabi predhodno vgrajenih montažnih obešal. Lestev za pomoč pri vstopanju v jamo jaška, ki ustreza SIST EN 81-1 predpisom.
Odstranitev pakirnega materiala. Dobava montažnih obešal za dviganje v jašku. Osvetlitev in elektrifikacija jaška v skladu z SIST EN 81-1 predpisom. Stroški in pristojbine predhodnega preizkusa in prevzema od izvedencev, ki vključuje preizkus znanja za dva skrbnika dvigala - pridobitev certifikata. Raztovarjanje in prenašanje težkih delov dvigala na gradbišču. Enkratno naknadno čiščenje naprave po zaključku montaže. Dostava uteži pri prevzemu s strani izvedencev.
10.1. | Nabava, dobava in montaža osebnega hidravličnega dvigala. Hidravlično osebno dvigalo nosilnosti 630kg, ali 8 oseb, višina dviga 7420mm, hitrost vožnje cca 0,4m/s, ele. priključek 3x400/230V N PF 50 Hz, 3 postaji, 3 dohodi - neprehodna kabina.
Pogon hidravlični stranski indirektni cilinder 2:1 z jeklenimi vrmi, elektromotor, vijačna črpalka potoplena v olju, blok ventilov - avtomatsko niveliranje.
Krmiljenje mikroprocesorsko SIMPLEX, zbirni proti glavni postaji. Kabina neprehodna dimenzij 1100 x 1400 mm x 2190 mm, stanice brušen inox SB, viseči strop z indirektno LED razsvetljavo, inox ročaj, ogledalo, vertikalno tipkalo po celi višini v inox-u z LCD pokazateljem položaja kabine s smermi vožnje, fotozavesa, zasilna razsvetljava, telefon.
Vrata kabine avtomatska teleskopska 2-krilna, inoxc SB dimenzije 900x2000mm - 1kom, vrata jaška avtomatska teleskopska 2-krilna, inox SB, dimenzije 900x200mm - 2kom, avtomatska teleskopska 2-krilna, Inox SB dimenzije 900x2000mm, EI 60 - 1kom.
Pozivna tipkala nameščena ob etažnih vratih s tipkami ŽELIM GOR - DOL z optičnim signalom potrditve poziva, LCD pokazatelj položaja kabine s smermi nadaljevanja vožnje. Jašek dvigala AB. Glava jaška min 3400mm, jama jaška 1400mm. Strojnica v pritličju ob jašku.
| Komplet z vsemi potrebnimi dodatnimi deli in materiali. | kpl. | 1 |  | 0
| DVIGALO SKUPAJ: |  |  | 0
11. | RAZNO | em | količina | cena / em | vrednost
11.1. | Pregled, posnetki stanja za PID. | kpl. | 1 |  | 0
11.2. | Vrisovanje sprememb v času gradnje v PZI izvod načrta s potrjevanjem nadzornega organa. | kpl. | 1 |  | 0
11.3. | PID dokumentacija za pridobitev uporabnega dovoljenja. | kpl. | 1 |  | 0
| RAZNO SKUPAJ: |  |  | 0

## C - ELEKTRIČNE INŠTALACIJE
C. | ELEKTRIČNE INŠTALACIJE
REKAPITULACIJA ELEKTRIČNIH INŠTALACIJ
1. | RAZSVETLJAVA |  | 0
2. | MONTAŽNI MATERIAL |  | 0
3. | RAZDELILNIKI |  | 0
4. | STRELOVOD |  | 0
5. | POŽARNO JAVLJANJE |  | 0
6. | ODT, KRMILJENJE OKEN |  | 0
7. | PASIVNA OPREMA STRUKTURIRANEGA OŽIČENJA |  | 0
8. | PROTIVLOMNI SISTEM |  | 0
9. | VIDEO DOMOFON |  | 0
10. | SISTEM KONTROLE PRISTOPA |  | 0
11. | OPREMA SPLOŠNEGA-AMBIENTNEGA OZVOČENJA |  | 0
12. | MULTIMEDIJSKA OPREMA OSREDNJEGA VEČNAMENSKEGA PROSTORA |  | 0
13. | SKUPAJ MULTIMEDIJSKA OPREMA ZBORNICE |  | 0
14. | SKUPAJ AV OPREMA IGRALNIC |  | 0
15. | SISTEM VIDEO NADZORA SKUPAJ: |  | 0
16. | GRADBENA DELA |  | 0
17. | OSTALE OBVEZNOSTI |  | 0
| SKUPAJ: |  | 0
SPLOŠNA DOLOČILA
Dobavo materiala, ustrezno zaščitenega proti poškodbam, z vsemi transportnimi in manipulativnimi stroški, stroški zavarovanj, skladiščenja med transportom ali pred montažo. Pred montažo se vsak kos posebej pregleda in ugotovi ustreznost glede na zahteve. Vsaka naprava mora biti opremljena z navodili za obratovanje v slovenskem jeziku.
Pripravo dokumentacije skladno s »Pravilnikom o gradbenih proizvodih«, ki jo izvajalec pred montažo preda nadzornemu organu (atesti, izjave o skladnosti, CE certifikati, tehnična soglasja…)
Montažo materiala, izvedeno s strani strokovno usposobljene osebe, po potrebi osebe, ki je pooblaščena za montažo. Vsa oprema mora biti montirana skladno z navodili proizvajalca. V sklopu montaže je potrebno upoštevati ves drobni montažni in tesnilni material, pripravljalna in zaključna dela, izdelavo morebiti potrebnih prebojev in dolbenj.
Zaščito vgrajenega materiala na objektu proti poškodbam nastalim zaradi izvajanja gradbenih ali ostalih del po vgradnji materiala.
Pripravo dokumentacije o ustrezni montaži elementov ali naprav z zapisniki o kontroli električnih in cevnih povezav posamezne naprave ali zagonu naprav s strani za to pooblaščene organizacije ali proizvajalca, če je to potrebno.
Zagon in kontrola posameznega sistema v celoti ter izdelava zapisnika o funkcionalnosti sistema.
Vris sprememb, nastalih med gradnjo v PZI načrt ter predaja teh izdelovalcu PID načrta.
V ponudbi je potrebno zajeti dobavo, montažo in priklop izbrane opreme!
V popisu so podani tipi elektro opreme različnih proizvajalcev. Vgradi se lahko podana oprema proizvajalcev, oziroma se lahko izbere ustrezno enakovredno elektro opremo, ki ima ustrezne ateste, katere opredeljuje slovenska zakonodaja in kvalitetno ustrezajo tehničnemu opisu
Izdelava dokazila o zanesljivosti objekta skladno z veljavnim pravilnikom.
Priprava podrobnih navodil za obratovanje in vzdrževanje elementov in sistemov v objektu. Uvajanje upravljavca sistemov investitorja, poučevanja, šolanja ter pomoč v prvem letu obratovanja.
Dolbenje zidu in pomožna gradbena dela niso v popisu!
1. | RAZSVETLJAVA | em | količina | cena / em | vrednost
SPLOŠNA RAZSVETLJAVA
Posamezna postavka zajema dobavo, montažo in priklop svetilke.
1.01 | SO1: Vgradna svetilka modula 596×596 mm. Ohišje svetilke je izdelano iz belo obarvane pločevine, okvir iz belo obarvanega aluminaijastega profila. Optika: difuzor iz PMMA, mikroprizmatičen, ki zagotavlja stopnjo bleščanja UGR < 19.
| Predstikalna naprava: - polprevodniška - faktor moči ≥ 0,95 - LED svetlobni vir: - z življenjsko dobo L80/B20@≥ 50.000 h - McAdam = 3, - efektivni svetlobni tok ≥ 3.420 lm ± 10 % - temperatura barve svetlobe 4.000 K - barvni indeks CRI ≥ 80 Ostalo: - Priključna moč ≤ 27,0 W ± 10 % - Stopnja zaščite = IP20/43 - Mehanska trdnost ≥ IK06 - Razred izolacije: II kot npr.:Disano 844 LED Panel 4000 K CLD CLD 150225-00, ali enakovredno. | kos | 136 |  | 0
1.02 | SO1-D: Vgradna svetilka modula 596×596 mm. Ohišje svetilke je izdelano iz belo obarvane pločevine, okvir iz belo obarvanega aluminaijastega profila. Optika: difuzor iz PMMA, mikroprizmatičen, ki zagotavlja stopnjo bleščanja UGR < 19. DALIREGULACIJA
| Predstikalna naprava: - polprevodniška DALI PUSH DIMM - faktor moči ≥ 0,95 - LED svetlobni vir: - z življenjsko dobo L80/B20@≥ 50.000 h - McAdam = 3, - efektivni svetlobni tok ≥ 3.420 lm ± 10 % - temperatura barve svetlobe 4.000 K - barvni indeks CRI ≥ 80 Ostalo: - Priključna moč ≤ 27,0 W ± 10 % - Stopnja zaščite = IP20/43 - Mehanska trdnost ≥ IK06 - Razred izolacije: II kot npr.:Disano 844 LED Panel 4000 K CLD CLD ali enakovredno. | kos | 31 |  | 0
1.03 | Sinhronizator PUSH DIMM za svetilke SO1-D | kos | 3 |  | 0
1.04 | SO2: Vgradna, dekorativna svetilka dimenzij fi 140×58 mm. Ohišje svetilke je izdelano iz tlačno litega aluminija bele barve. Optika: odsevnik iz belo obarvanega aluminija.
| Predstikalna naprava: - polprevodniška - faktor moči ≥ 0,95 - LED svetlobni vir: - z življenjsko dobo L80/B20@≥ 55.000 h - McAdam = 3, - efektivni svetlobni tok ≥ 1.276 lm ± 10 % - temperatura barve svetlobe 4.000 K - barvni indeks CRI ≥95 Ostalo: - Priključna moč ≤ 11,0 W ± 10 % - Stopnja zaščite = IP20/44 - Mehanska trdnost ≥ IK07 - Razred izolacije: II kot npr.: DISANO Compact 882 4000 K CLD CELL 156405-00, ali enakovredno. | kos | 30 |  | 0
1.05 | SO3: Vgradna, dekorativna svetilka dimenzij fi 180×58 mm. Ohišje svetilke je izdelano iz tlačno litega aluminija bele barve. Optika: odsevnik iz belo obarvanega aluminija.
| Predstikalna naprava: - polprevodniška - faktor moči ≥ 0,95 - LED svetlobni vir: - z življenjsko dobo L80/B20@≥ 55.000 h - McAdam = 3, - efektivni svetlobni tok ≥ 2.182 lm ± 10 % - temperatura barve svetlobe 4.000 K - barvni indeks CRI ≥95 Ostalo: - Priključna moč ≤ 19,0 W ± 10 % - Stopnja zaščite = IP20/44 - Mehanska trdnost ≥ IK07 - Razred izolacije: II kot npr.: DISANO Compact 883 4000 K CLD CELL 156416-00, ali enakovredno. | kos | 179 |  | 0
1.06 | SO4: Nadgradna, vodotesna svetilka dimenzij 1260×102x120 mm. Ohišje svetilke je izdelano iz tlačno poloikarbonata sive barve in je znotraj ojačano z dodtnimi profili. Optika: difuzor je izdelan iz prozornega polikarbonata, narebričenega z notranje strani, odsevnik iz belo obarvanega aluminija.
| Predstikalna naprava: - polprevodniška - faktor moči ≥ 0,95 - LED svetlobni vir: - z življenjsko dobo L80/B20@≥ 50.000 h - McAdam = 3, - efektivni svetlobni tok ≥ 3.219 lm ± 10 % - temperatura barve svetlobe 4.000 K - barvni indeks CRI ≥ 80 Ostalo: - Priključna moč ≤ 27,0 W ± 10 % - Stopnja zaščite = IP66 - Mehanska trdnost ≥ IK08 - Razred izolacije: II kot npr.:Hydro 960 27 W CLD CELL 164752-00 , ali enakovredno. | kos | 59 |  | 0
1.07 | Stenski nosilec za montažo svetilke S04 pod kotom 45°. Komplet 2 nosilcev montažo posamezne svetilke | kpl | 2 |  | 0
1.08 | SO5: Nadgradni, stropna, stenska svetilka dimenzij fi 330 mm Ohišje svetilke je izdelano polikarbonata, Optika: polikarbonat
| Predstikalna naprava: - polprevodniška - faktor moči ≥ 0,95 - LED svetlobni vir: - z življenjsko dobo L80/B20@≥ 33.000 h - McAdam = 3, - efektivni svetlobni tok ≥ 2.780 lm ± 10 % - temperatura barve svetlobe 4.000 K - barvni indeks CRI ≥ 83 Ostalo: - Priključna moč ≤ 24,0 W ± 10 % - Stopnja zaščite = IP65 - Mehanska trdnost ≥ IK07 - Razred izolacije: II kot npr.: Disano Oblo 2.0 LED 24 W CLD CELL 112646-00, ali enakovredno. | kos | 3 |  | 0
1.09 | SO6: Viseča stropna okrogla svetilka dimenzij fi 320x112 mm. Ohišje svetilke je izdelano iz tlačno litega aluminija bele barve. Optika: polikarbonat PMMA z visoko temperaturno in UV odpornostjo Komplet z priborom za spuščeno vgradnjo, in okrasno kapo iz prozorme plastike
| Predstikalna naprava: - polprevodniška - faktor moči ≥ 0,95 - LED svetlobni vir: - z življenjsko dobo L80/B10@≥ 80.000 h - McAdam = 3, - efektivni svetlobni tok ≥ 8435 lm ± 10 % - temperatura barve svetlobe 4.000 K - barvni indeks CRI ≥80 Ostalo: - Priključna moč ≤ 64,0 W ± 10 % - Stopnja zaščite = IP66 - Mehanska trdnost ≥ IK08 - Razred izolacije: II kot npr.: !2888 Saturno - diffondente 72 LED CLD + 539 Gonnella - 320mm 330743-00 , ali enakovredno. | kos | 16 |  | 0
1.1 | S08: Višeča dekorativna svetilka dimenzij 1455×50x60 mm. Ohišje svetilke je izdelan iz belo obarvanega aluminaijastega profila. Optika: difuzor je izdelan visokosijajnega aluminija 99,99, ki zagotavlja stopnjo bleščanja UGR < 19.
| Predstikalna naprava: - polprevodniška - faktor moči ≥ 0,95 - LED svetlobni vir: - z življenjsko dobo L80/B20@≥ 50.000 h - McAdam = 3, - efektivni svetlobni tok ≥ 3.294 lm ± 10 % - temperatura barve svetlobe 4.000 K - barvni indeks CRI ≥ 80 Ostalo: - Priključna moč ≤ 35,0 W ± 10 % - Stopnja zaščite = IP40 - Mehanska trdnost ≥ IK07 - Razred izolacije: II kot npr.: Disano/Fosnova Liset 2.0 SOSP DIRECT LED 4000 K CLD CELL 22302209-00 ali enakovredno. | kos | 12 |  | 0
1.11 | S09: Višeča dekorativna svetilka dimenzij 1745×50x60 mm. Ohišje svetilke je izdelan iz belo obarvanega aluminaijastega profila. Optika: difuzor je izdelan visokosijajnega aluminija 99,99, ki zagotavlja stopnjo bleščanja UGR < 19.
| Predstikalna naprava: - polprevodniška - faktor moči ≥ 0,95 - LED svetlobni vir: - z življenjsko dobo L80/B20@≥ 50.000 h - McAdam = 3, - efektivni svetlobni tok ≥ 5060 lm ± 10 % - temperatura barve svetlobe 4.000 K - barvni indeks CRI ≥ 80 Ostalo: - Priključna moč ≤ 55,0 W ± 10 % - Stopnja zaščite = IP40 - Mehanska trdnost ≥ IK07 - Razred izolacije: II kot npr.: Disano/Fosnova Liset 2.0 SOSP DIRECT LED 4000 K CLD CELL 22302210-00 ali enakovredno. | kos | 52 |  | 0
1.12 | S10: Vgradna svetilka modula 596×596 mm IP65. Ohišje svetilke je izdelano iz belo obarvane pločevine, okvir iz belo obarvanega aluminaijastega profila. Optika: difuzor iz PMMA, mikroprizmatičen, ki zagotavlja stopnjo bleščanja UGR < 22.
| Predstikalna naprava: - polprevodniška - faktor moči ≥ 0,95 - LED svetlobni vir: - z življenjsko dobo L80/B20@≥ 50.000 h - McAdam = 3, - efektivni svetlobni tok ≥ 4.464 lm ± 10 % - temperatura barve svetlobe 4.000 K - barvni indeks CRI ≥ 80 Ostalo: - Priključna moč ≤ 39,0 W ± 10 % - Stopnja zaščite = IP65 - Mehanska trdnost ≥ IK06 - Razred izolacije: II kot npr.:Disano 831 RODI IP65 4000 K CLD CLD 150232-00002264 ali enakovredno. | kos | 12 |  | 0
1.13 | S12: Nadgradna, vodotesna svetilka dimenzij 1260×102x120 mm. Ohišje svetilke je izdelano iz tlačno poloikarbonata sive barve in je znotraj ojačano z dodtnimi profili. Optika: difuzor je izdelan iz prozornega polikarbonata, narebričenega z notranje strani, odsevnik iz belo obarvanega aluminija.
| Predstikalna naprava: - polprevodniška - faktor moči ≥ 0,95 - LED svetlobni vir: - z življenjsko dobo L80/B20@≥ 50.000 h - McAdam = 3, - efektivni svetlobni tok ≥ 2672 lm ± 10 % - temperatura barve svetlobe 4.000 K - barvni indeks CRI ≥ 80 Ostalo: - Priključna moč ≤ 20,0 W ± 10 % - Stopnja zaščite = IP66 - Mehanska trdnost ≥ IK08 - Razred izolacije: II kot npr.:Hydro 960 20 W CLD CELL 164751-00 , ali enakovredno. | kos | 23 |  | 0
1.14 | ZUN1: Nadgradna dekorativna svetilka dimenzij 270×113x125 mm. Ohišje svetilke je izdelan iz belo obarvanega aluminaijastega profila. Optika: difuzor iz kaljenega stekla.
| Predstikalna naprava: - polprevodniška - faktor moči ≥ 0,90 - LED svetlobni vir: - z življenjsko dobo L80/B20@≥ 50.000 h - McAdam = 3, - efektivni svetlobni tok ≥ 730 lm ± 10 % - temperatura barve svetlobe 4.000 K - barvni indeks CRI ≥ 80 Ostalo: - Priključna moč ≤ 10,0 W ± 10 % - Stopnja zaščite = IP65 - Mehanska trdnost ≥ IK07 - Razred izolacije: II kot npr.: Disano/Fosnova 1558 Brick - direct light CLD420622-00 ali enakovredno. | kos | 19 |  | 0
1.15 | ZUN2 - Cestna svetilka - dimenzij 558x293x115mm Ohišje svetilke je izdelano tlačno litega aluminija, obarvano v grafiotno barvo. Optika: cestna, zaščitena s kaljenim steklom 4 mm
| Predstikalna naprava: - polprevodniška - faktor moči ≥ 0,9 - LED svetlobni vir: - z življenjsko dobo L90/B10@≥ 100.000 h - McAdam = 3, - efektivni svetlobni tok ≥ 3.452 lm ± 10 % - temperatura barve svetlobe 3.000 K - barvni indeks CRI ≥ 70 Ostalo: - Priključna moč ≤ 25,0 W ± 10 % - Stopnja zaščite = IP66 - Mehanska trdnost ≥ IK09 - Razred izolacije: II kot npr.: Disano 3480 Mini Giovi LED 25 W CLD CELL 331054-39 | kos | 6 |  | 0
1.16 | ZUN2.1 - Kovinski drog za namestitev cestne svetilke prašno barvan v grafitni barvi - višine 5,0m za namestitev na siderno ploščo. Komplet z original sidri kot npr.: Disano 1480 425056-00 + 991396-00 | kos | 6 |  | 0
1.17 | Temelj za kandelaber ni predmet te ponudbe. Velikost temeljna določi statik. | kpl | 1 |  | 0
1.18 | Montaža in priklop reflektorskih svetilk na kovinske stebre. | kpl | 6 |  | 0
1.19 | ZUN3 - reflektorska svetilka- nadgradna za vgradnjo na fasado Ohišje svetilke je izdelano tlačno litega aluminija, obarvano v grafiotno barvo. Optika: cestna, zaščitena s kaljenim steklom 4 mm
| Predstikalna naprava: - polprevodniška - faktor moči ≥ 0,9 - LED svetlobni vir: - z življenjsko dobo L90/B10@≥ 100.000 h - McAdam = 3, - efektivni svetlobni tok ≥ 3.452 lm ± 10 % - temperatura barve svetlobe 3.000 K - barvni indeks CRI ≥ 70 Ostalo: - Priključna moč ≤ 25,0 W ± 10 % - Stopnja zaščite = IP66 - Mehanska trdnost ≥ IK09 - Razred izolacije: II | kos | 2 |  | 0
1.2 | Montaža, dobava in priklop ladijske svetilke za vgradnjo v dvigalni jašek, IP65, 3000K, 10W, 1000lm. IK07 | kpl | 3 |  | 0
SENZORJI
1.21 | Stropni podometni IR senzor, 360 stopinj pokrivanja z nastavitvijo časa in svetlosti za vklapljanje razsvetjave 230V, 10A,IP 20, domet vsaj 6m radialno (113m2), kot npr Steinel ali enakovredno (hodniki, stopnišča, garderobe otroci). | kos | 30 |  | 0
1.22 | Stropni podometni IR senzor, 360 stopinj pokrivanja z nastavitvijo časa in svetlosti za vklapljanje razsvetjave 230V, 10A, IP 20, domet vsaj 4m radialno, kot npr Steinel ali enakovredno (sanitarije in garderobi zaposleni, manjši pomožni prostori). | kos | 50 |  | 0
1.23 | Zunanji stropni nadometni/vgradni IR senzor 360 stopinj pokrivanja z nastavitvijo časa in svetlosti za vklapljanje razsvetjave 230V, 10A, IP 56, doseg min 10m (garaža) kot npr Steinel ali enakovredno. | kos | 6 |  | 0
1.24 | Zunanji stenski nadometni IR senzor 90 stopinj pokrivanja z nastavitvijo časa in svetlosti za vklapljanje razsvetjave 230V, 10A, IP 56, doseg min 10m, kot npr Steinel ali enakovredno. | kos | 3 |  | 0
VARNOSTNA RAZSVETLJAVA
Posamezna postavka zajema dobavo, montažo in priklop svetilke.
1.25 | EM01 - Zasilna svetilka z lastnim akumulatorjem za nadometno stropno ali zidno montažo, z optiko prilagojeno za pokrivanje velikih površin in certifikatom ENEC. Stopnja zaščite svetilke IP42, delovanje v pripravnem ali stalnem spoju, z izhodno močjo svetlobe, ki ni manjša od 100 lm, avtonomija 1h, dimenzije 270x119x49mm. Svetilka je primerna za zasilno razsvetljavo, osvetlitev evakuacijskih poti ali kot piktogramska svetilka. Set piktogramskih nalepk DOL, LEVO, DESNO skladnih z ISO7010, razpoznavnosti 20m. Kot npr. oz. enakovredno: Eaton SafeLite SL20 SL2MNM42D1C3A | kos | 1 |  | 0
1.26 | EM02 - Zasilna svetilka z lastnim akumulatorjem za nadometno stropno ali zidno montažo, z optiko prilagojeno za pokrivanje velikih površin in certifikatom ENEC. Stopnja zaščite svetilke IP65, delovanje v pripravnem ali stalnem spoju, z izhodno močjo svetlobe, ki ni manjša od 100 lm, avtonomija 1h, dimenzije 270x119x49mm. Svetilka je primerna za zasilno razsvetljavo, osvetlitev evakuacijskih poti ali kot piktogramska svetilka. Set piktogramskih nalepk DOL, LEVO, DESNO skladnih z ISO7010, razpoznavnosti 20m. Kot npr. oz. enakovredno: Eaton SafeLite SL20 SL2MNM65D1C3A | kos | 17 |  | 0
1.26 | EM 03 - Zasilna svetilka z lastnim akumulatorjem za nadometno stropno ali zidno montažo, z optiko prilagojeno za pokrivanje velikih površin in certifikatom ENEC. Stopnja zaščite svetilke IP42, delovanje v pripravnem ali stalnem spoju, z izhodno močjo svetlobe, ki ni manjša od 100 lm, avtonomija 1h, dimenzije 270x119x49mm. Svetilka je primerna za zasilno razsvetljavo, osvetlitev evakuacijskih poti ali kot piktogramska svetilka. Set piktogramskih nalepk DOL, LEVO, DESNO skladnih z ISO7010, razpoznavnosti 20m. Kot npr. oz. enakovredno: Eaton SafeLite SL20 SL2MNM42D1C3A | kos | 25 |  | 0
1.27 | Vgradno podnožje za montažo svetilke EM03 v spuščen strop, dimenzije 316x161,5mm Kot npr. oz. enakovredno: Eaton SafeLite SL2RB | kos | 25 |  | 0
1.27 | EM04 -Zasilna svetilka z lastnim akumulatorjem za nadometno stropno ali zidno montažo, z optiko prilagojeno za pokrivanje velikih površin in certifikatom ENEC. Stopnja zaščite svetilke IP42, delovanje v pripravnem ali stalnem spoju, z izhodno močjo svetlobe, ki ni manjša od 200 lm, avtonomija 1h, dimenzije 270x119x49mm. Svetilka je primerna za zasilno razsvetljavo, osvetlitev evakuacijskih poti ali kot piktogramska svetilka. Set piktogramskih nalepk DOL, LEVO, DESNO skladnih z ISO7010, razpoznavnosti 20m. Kot npr. oz. enakovredno: Eaton SafeLite SL20 SL2MNM42F1C3A | kos | 5 |  | 0
1.28 | EM05 - Zasilna svetilka z lastnim akumulatorjem za nadometno stropno ali zidno montažo, z optiko prilagojeno za pokrivanje velikih površin in certifikatom ENEC. Stopnja zaščite svetilke IP65, delovanje v pripravnem ali stalnem spoju, z izhodno močjo svetlobe, ki ni manjša od 200 lm, avtonomija 1h, dimenzije 270x119x49mm. Svetilka je primerna za zasilno razsvetljavo, osvetlitev evakuacijskih poti ali kot piktogramska svetilka. Set piktogramskih nalepk DOL, LEVO, DESNO skladnih z ISO7010, razpoznavnosti 20m. Kot npr. oz. enakovredno: Eaton SafeLite SL20 SL2MNM65F1C3A | kos | 8 |  | 0
1.29 | EM06 - Zasilna svetilka z lastnim akumulatorjem za nadometno stropno ali zidno montažo, z optiko prilagojeno za pokrivanje velikih površin in certifikatom ENEC. Stopnja zaščite svetilke IP42, delovanje v pripravnem ali stalnem spoju, z izhodno močjo svetlobe, ki ni manjša od 200 lm, avtonomija 1h, dimenzije 270x119x49mm. Svetilka je primerna za zasilno razsvetljavo, osvetlitev evakuacijskih poti ali kot piktogramska svetilka. Set piktogramskih nalepk DOL, LEVO, DESNO skladnih z ISO7010, razpoznavnosti 20m. Kot npr. oz. enakovredno: Eaton SafeLite SL20 SL2MNM42F1C3A | kos | 6 |  | 0
1.29 | Vgradno podnožje za montažo svetilke EM06 v spuščen strop, dimenzije 316x161,5mm Kot npr. oz. enakovredno: Eaton SafeLite SL2RB | kos | 6 |  | 0
1.3 | EM08 - Zasilna svetilka z lastnim akumulatorjem za nadometno stropno ali zidno montažo, z optiko prilagojeno za pokrivanje velikih površin in certifikatom ENEC. Stopnja zaščite svetilke IP65, delovanje v pripravnem ali stalnem spoju, z izhodno močjo svetlobe, ki ni manjša od 100 lm, avtonomija 1h, dimenzije 270x119x49mm. Svetilka je primerna za zasilno razsvetljavo, osvetlitev evakuacijskih poti ali kot piktogramska svetilka. Set piktogramskih nalepk DOL, LEVO, DESNO skladnih z ISO7010, razpoznavnosti 20m. Kot npr. oz. enakovredno: Eaton SafeLite SL20 SL2MNM65D1C3A | kos | 2 |  | 0
1.31 | Dvostranska piktogramska pleksi tablaza EM08, smer DOL/PRAZNO skladna z ISO7010, razpoznavnosti 20m, dimenzije 208,6x104,5mm. Kot npr. oz. enakovredno: Eaton SafeLite SL2PPD | kos | 2 |  | 0
1.32 | EM10 -Zasilna svetilka z lastnim akumulatorjem za nadometno stropno ali zidno montažo, z optiko prilagojeno za pokrivanje velikih površin in certifikatom ENEC. Stopnja zaščite svetilke IP65, delovanje v pripravnem ali stalnem spoju, z izhodno močjo svetlobe, ki ni manjša od 100 lm, avtonomija 1h, dimenzije 270x119x49mm. Svetilka je primerna za zasilno razsvetljavo, osvetlitev evakuacijskih poti ali kot piktogramska svetilka. Set piktogramskih nalepk DOL, LEVO, DESNO skladnih z ISO7010, razpoznavnosti 20m. Kot npr. oz. enakovredno: Eaton SafeLite SL20 SL2MNM65D1C3A | kos | 51 |  | 0
1.33 | Vgradno podnožje za montažo svetilke EM10 v spuščen strop, dimenzije 316x161,5mm Kot npr. oz. enakovredno: Eaton SafeLite SL2RB | kos | 51 |  | 0
1.34 | Dvostranska piktogramska pleksi tabla za EM10, smer DOL/PRAZNO skladna z ISO7010, razpoznavnosti 20m, dimenzije 208,6x104,5mm. Kot npr. oz. enakovredno: Eaton SafeLite SL2PPD | kos | 51 |  | 0
1.35 | EM11 -Zasilna svetilka z lastnim akumulatorjem za nadometno stropno ali zidno montažo, z optiko prilagojeno za pokrivanje velikih površin in certifikatom ENEC. Stopnja zaščite svetilke IP42, delovanje v pripravnem ali stalnem spoju, z izhodno močjo svetlobe, ki ni manjša od 100 lm, avtonomija 1h, dimenzije 270x119x49mm. Svetilka je primerna za zasilno razsvetljavo, osvetlitev evakuacijskih poti ali kot piktogramska svetilka. Set piktogramskih nalepk DOL, LEVO, DESNO skladnih z ISO7010, razpoznavnosti 20m. Kot npr. oz. enakovredno: Eaton SafeLite SL20 SL2MNM42D1C3A | kos | 5 |  | 0
1.36 | Vgradno podnožje za montažo svetilke EM11 v spuščen strop, dimenzije 316x161,5mm Kot npr. oz. enakovredno: Eaton SafeLite SL2RB | kos | 5 |  | 0
1.37 | Dvostranska piktogramska pleksi tabla za EM11, smer LEVO/DESNO skladna z ISO7010, razpoznavnosti 20m, dimenzije 208,6x104,5mm. Kot npr. oz. enakovredno: Eaton SafeLite SL2PPLR | kos | 5 |  | 0
1.38 | EM12 -Zasilna stropna vgradna svetilka, okrogle oblike z lastnim akumulatorjem. Uporaba za osvetljevanje evakuacijske poti ali za odprte prostore, stalni ali pripravni spoj nastavljiv preko stikala, stopnja zaščite IP65, nastavljiva izhodna moč svetlobe v trajnem spoju, z izhodno močjo svetlobe, ki ni manjša od 200 lm, avtonomija 1h, dimenzije izreza: Ø 64-78mm. Primerna za delovne temperature od +5°C do +50°C, nizek ekološki odtis, nizka poraba in litijeva baterija, opcijsko možna izvedba v barvi RAL9003, RAL9005, RAL9007 ali RAL7015. Kot npr. oz. enakovredno: Eaton RoundTech RT2RSEO200STF3HIP-SIM. | kos | 24 |  | 0
1.39 | EM13 -Zasilna stropna vgradna svetilka, okrogle oblike z lastnim akumulatorjem. Uporaba za osvetljevanje evakuacijske poti ali za odprte prostore, stalni ali pripravni spoj nastavljiv preko stikala, stopnja zaščite IP65, nastavljiva izhodna moč svetlobe v trajnem spoju, z izhodno močjo svetlobe, ki ni manjša od 200 lm, avtonomija 1h, dimenzije izreza: Ø 64-78mm. Primerna za delovne temperature od +5°C do +50°C, nizek ekološki odtis, nizka poraba in litijeva baterija, opcijsko možna izvedba v barvi RAL9003, RAL9005, RAL9007 ali RAL7015. Kot npr. oz. enakovredno: Eaton RoundTech RT2RSEO200STF3HIP-ASIM. | kos | 20 |  | 0
1.4 | EM15 -Zasilna svetilka z lastnim akumulatorjem za nadometno stropno ali zidno montažo, z optiko prilagojeno za pokrivanje velikih površin in certifikatom ENEC. Stopnja zaščite svetilke IP65, delovanje v pripravnem ali stalnem spoju, z izhodno močjo svetlobe, ki ni manjša od 200 lm, avtonomija 1h, dimenzije 270x119x49mm. Svetilka je primerna za zasilno razsvetljavo, osvetlitev evakuacijskih poti ali kot piktogramska svetilka. Set piktogramskih nalepk DOL, LEVO, DESNO skladnih z ISO7010, razpoznavnosti 20m. Kot npr. oz. enakovredno: Eaton SafeLite SL20 SL2MNM65F1C3A | kos | 4 |  | 0
1.41 | Zaščitna mreža za svetilko zasilne razsvetljave EM15 Kot npr. oz. enakovredno: Eaton SafeLite SL2PG | kos | 4 |  | 0
1.42 | EM16 -Zasilna svetilka z lastnim akumulatorjem za nadometno stropno ali zidno montažo, z optiko prilagojeno za pokrivanje velikih površin in certifikatom ENEC. Stopnja zaščite svetilke IP65, delovanje v pripravnem ali stalnem spoju, z izhodno močjo svetlobe, ki ni manjša od 100 lm, avtonomija 1h, dimenzije 270x119x49mm. Svetilka je primerna za zasilno razsvetljavo, osvetlitev evakuacijskih poti ali kot piktogramska svetilka. Set piktogramskih nalepk DOL, LEVO, DESNO skladnih z ISO7010, razpoznavnosti 20m. Kot npr. oz. enakovredno: Eaton SafeLite SL20 SL2MNM65D1C3A | kos | 1 |  | 0
1.43 | Zaščitna mreža za svetilko zasilne razsvetljave EM16 Kot npr. oz. enakovredno: Eaton SafeLite SL2PG | kos | 1 |  | 0
1.44 | EM17 - Piktogramska nalepka DOL/LEVO/DESNO skladna z ISO7010, razpoznavnosti 20m. Kot npr. oz. enakovredno: Eaton SafeLite SL24A | kos | 12 |  | 0
1.45 | Pregled zasilne razsvetljave s strani pooblaščene institucije in izdaja potrdila o brezhibnem delovanju varnostne razsvetljave | kpl | 1 |  | 0
1.46 | Drobni nespecificirani material, transportni in manipulativni stroški, | % | 5 |  | 0
| RAZSVETLJAVA SKUPAJ: |  |  |  | 0
2. | MONTAŽNI MATERIAL | em | količina | cena / em | vrednost
2.001 | Podometno modularno navadno stikalo, 10-16 A, komplet z instalacijsko podometno dozo,nosilcem, okrasnim okvirjem, kot: npr. TEM Čatež ali enakovredno, bele barve oz. po zahtevah arhitekta. | kos | 93 |  | 0
2.002 | Podometno modularno izmenično stikalo, 10-16 A, komplet z instalacijsko podometno dozo,nosilcem, okrasnim okvirjem, kot: npr. TEM Čatež ali enakovredno, bele barve oz. po zahtevah arhitekta. | kos | 2 |  | 0
2.003 | Podometno modularno tipkalo 230V, 10A komplet z instalacijsko podometno dozo,nosilcem, okrasnim okvirjem, kot: npr. TEM Čatež, kot: npr. TEM Čatež ali enakovredno, bele barve oz. po zahtevah arhitekta. | kos | 13 |  | 0
2.004 | Reverzibilno stikalo za upravljanje žaluzij in notranjih rolojev, 10A komplet z instalacijsko podometno dozo,nosilcem, okrasnim okvirjem, kot: npr. TEM Čatež ali enakovredno, bele barve oz. po zahtevah arhitekta. | kos | 63 |  | 0
2.005 | STOP tipka za izklop v sili, komplet z podometno dozo. | kos | 3 |  | 0
2.006 | krmnilni rele za priklop in upravljanje sklopa žaluzij/senčil, za vgradnjo v podometno dozo, za upravljanje do 2 pogonov, kot npr.: Schrack ali enakovredno | kos | 5 |  | 0
2.007 | Vtičniško gnezdo v sledeči sestavi: *1x RCCB 3p+N 63/0,03A tip A *3x inštalacijski odklopnik 16A,1p,C *2x inštalacijski odklopnik 16A,3p,C *1x inštalacijski odklopnik 32A,3p,C *3x vtičnica 230V/16A/IP65 *2x vtičnica 400V/16A/IP65 *1x vtičnica 400/32A/IP65 | kos | 3 |  | 0
2.008 | Podometne vtičnica 16 A, 400 V, 50 Hz, (3P+N+Pe) s pokrovom, podometno dozo, IP44 kot Mennekes, Cepex 4125 ali enakovredno (tehnologija pralnice) | kos | 1 |  | 0
Priklop tehnologije pralnice, komplet s preizkusom delovanjav, z zaščitno cevjo po potrebi, zaključevanjem kabla s tulci oz. kabel čeveljčkom in priklopom na napravo po zahtevah dobavitelja opreme.
2.009 | moči do 5kW | kos | 3 |  | 0
2.01 | moči nad 5kW | kos | 2 |  | 0
2.011 | Modularna šuko vtičnica 230 V, 16 A, tip TEM ČATEŽ bele barve ali enakovredno, komplet nosilnim elementom in belim okrasnim okvirjem, podometno dozo (2M, 3M, 4M, 7M) za vgradnjo v opečno, knauf ali litobetonsko steno | kos | 341 |  | 0
2.012 | Trojna šuko vtičnica 3x230 V, 16 A, tip Elba ali enakovredno, za vgradnjo v parapetni kanal v kompletu z nosilcem in okrasnim okvirjem. Barvo vtičnice in okrasnega okvirja določi arhitekt. | kos | 30 |  | 0
2.013 | Modularna šuko vtičnica 230 V, 16 A, vodotesna IP44 s pokrovčkom, tip TEM ČATEŽ bele barve ali enakovredno, komplet s podometno dozo in nosilcem | kos | 1 |  | 0
2.014 | Modularna šuko vtičnica 230 V, 16 A, vodotesna IP44 s pokrovčkom, nadometna, tip TEM ČATEŽ bele barve ali enakovredno, komplet s nadometno dozo in nosilcem | kos | 5 |  | 0
2.015 | HDMI vtičnica, TEM ČATEŽ bele barve ali enakovredno, komplet nosilnim elementom in belim okrasnim okvirjem, podometno dozo (2M, 3M, 4M, 7M) za vgradnjo v opečno, knauf ali litobetonsko steno | kos | 4 |  | 0
2.016 | Aluminijasti parapetni kanal AT 123/72mm, eloksirani aluminij, kpl. s pregradami, pokrovi, zaključnimi elementi, pritrdilnim materialom,… | m | 45 |  | 0
2.017 | Parapetni stebriček za inštalacije v tleh kot elba AT-OK 160/72/500 ali enakovredno dim 160x72x500mm za vgradnjo, opremljen komplet s pokrovom, zaključnimi pokrovi, ozemljitvenimi povezavami, komplet z drobnim, veznim in montažnim materialom komplet | kpl | 2 |  | 0
2.018 | Omarica D. I. P. (doza za izenačitve potencialov v kompletu z zbiralko za priklop ozemljitvenih vodnikov) za vgradnjo v opečno steno oz vgradno v suhomontažne stene. V kompletu z zaščitno zbiralko, drobnim, veznim in montažnim materiaom | kos | 20 |  | 0
2.019 | Etažna zbiralka izenačitve potencialov E-Z I P, komplet z montažnimi distančniki za vgradnjo na betonsko steno ali kabelsko polico. V kompletu s priključno sponko in vijaki. | kos | 4 |  | 0
2.02 | Sistem SOS javljanja v WC invalidu, komplet z napajalnikom, zvočnim in vidno signalizacijo pred WCjem, poteznim stikalom in reset tipko. Komplet z ožičenjem po zahtevah izbranega sistema in priklop na napajanje | kpl | 1 |  | 0
2.021 | Kabli za ožičenje notranjih enot konvektorjev - dobava in montaža po zahtevah strojnih inštalacij
| - NHXMH 3x1,5mm2 oklopljen kabel za komunikacijo B2ca s1 d1 a1 | m | 320 |  | 0
| - LIHCH 2x0,75mm2 conik za povezavo stenskih žičnih upravljalnikov B2ca s1 d1 a1 | m | 270 |  | 0
2.022 | Kabel za ožičenje cirkulacijskih ventilov - dobava in montaža po zahtevah strojnih inštalacij
| - HSLCH-JZ 4x1mm2 B2ca s1 d1 a1 | m | 250 |  | 0
Dobava in montaža kabla brez halogenov NHXMH, N2XH-J in ostali, kategorije (Cca s1 d2 a1 ) položenega na kabelske police, kanale, ali uvlečen v instalacijske podometne in nadometne zaščitne cevi v razmerju (80%:20%). Opomba: Minimalni razred odziva na ogenj za vgrajene električne kable na zaščiteni evakuacijski poti (stopnišče) znaša B2ca s1 d1 a1, v ostalih prostorih pa Cca s1 d2 a1 oz. po zahtevah NPV.
2.023 | Kabel H05Z1Z1-F 2-3x1,5mm² Cca s1 d2 a1 | m | 300 |  | 0
2.024 | Kabel H07ZZ-F 3x1,5 mm² Cca s1 d2 a1 | m | 150 |  | 0
2.025 | Kabel H07ZZ-F 5x2,5 mm² Cca s1 d2 a1 | m | 20 |  | 0
2.026 | Kabel H07ZZ-F 5x6 mm² Cca s1 d2 a1 | m | 40 |  | 0
2.027 | Kabel H05Z1Z1-F 2x1,5mm² Cca s1 d2 a1 | m | 220 |  | 0
2.028 | Kabel H05Z1Z1-F 5x1,5mm² Cca s1 d2 a1 | m | 80 |  | 0
2.029 | Kabel NHXMH-JZ 7x1,5 mm² Cca s1 d2 a1 | m | 15 |  | 0
2.03 | Kabel NHXMH-J 3x1,5mm2 Cca s1 d2 a1 | m | 4500 |  | 0
2.031 | Kabel NHXMH-J 4x1,5mm2 Cca s1 d2 a1 | m | 2500 |  | 0
2.032 | Kabel NHXMH-J 5x1,5mm2 Cca s1 d2 a1 | m | 330 |  | 0
2.033 | Kabel NHXMH-J 3x1,5mm2 B2ca s1 d1 a1 | m | 850 |  | 0
2.034 | Kabel NHXMH-J 4x1,5mm2 B2ca s1 d1 a1 | m | 330 |  | 0
2.035 | Kabel NHXMH-J 3x2,5mm2 Cca s1 d2 a1 | m | 3250 |  | 0
2.036 | Kabel NHXMH-J 3x2,5mm2 B2ca s1 d1 a1 | m | 220 |  | 0
2.037 | Kabel NHXMH-J 5x2,5mm2 Cca s1 d2 a1 | m | 300 |  | 0
2.038 | Kabel N2XH-J 5x6mm2 B2ca s1 d1 a1 | m | 50 |  | 0
2.039 | Kabel N2XH-J 5x10mm2 B2ca s1 d1 a1 | m | 20 |  | 0
2.04 | Kabel N2XH-J 5x16mm2 B2ca s1 d1 a1 | m | 100 |  | 0
2.041 | Kabel N2XH-J 5x25mm2 B2ca s1 d1 a1 | m | 210 |  | 0
2.042 | Kabel N2XH-J 5x35mm2 B2ca s1 d1 a1 | m | 100 |  | 0
2.043 | Kabel N2XH-0 3x50mm2 Cca s1 d2 a1 | m | 10 |  | 0
2.044 | Kabel NHXMH-JZ 7x1,5 mm² | m | 10 |  | 0
2.045 | Vodnik N2XH-J 1x25mm2 B2ca s1 d1 a1 | m | 10 |  | 0
2.046 | Kabel NA2XY-J 4x150+1,5mm2 | m | 125 |  | 0
2.047 | Vodnik N2XH-J 1x35mm2 B2ca s1 d1 a1 | m | 30 |  | 0
2.048 | Kabel H07RN-F 5x6 mm Cca s1 d2 a1 | m | 60 |  | 0
2.049 | Kabel H07RN-F 5x10 mm Cca s1 d2 a1 | m | 60 |  | 0
2.05 | Kabel NYY-J 3x4mm2 uvlečen v kabelsko kanalizacijo za priklop zunanjih kandelaberskih svetilk. | m | 180 |  | 0
2.051 | Vodnik H07Z-K (Cca s1 d2 a1) (brez halogenov) za izenačevanje potencialov in premostitev povezav med kovinskimi masami.
2.052 | H07Z-K (rum-zel) 35mm2 | m | 90 |  | 0
2.053 | H07Z-K (rum-zel) 16mm2 | m | 200 |  | 0
2.054 | H07Z-K (rum-zel) 10mm2 | m | 180 |  | 0
2.055 | H07Z-K (rum-zel) 6mm2 | m | 3500 |  | 0
2.056 | Razni spoji z kovinkskimi masami (vrata, parapetni kanali, kovinska ohišja, naprave, delovni pulti, regali, kabelske police, umivalnikov, WC kotličkov, kovinske konstrukcije predelnih sten, ozemljitev strojnih inštalacij, prezračevalnih kanalov) ... z ozemljitvenim vodnikom 6mm2 in z različnimi kontaktnimi spoji (kabel čevelčki, cevnimi objemkami, ...). | kos | 420 |  | 0
2.057 | Finožični vodnik H07Z-K 6 mm2, komplet na dveh koncih pritrjen z vijačnim spojem, komplet vodnik v povprečni dolžini 1 m in dvema vijačnima spojema | kos | 120 |  | 0
2.058 | Ozemljitev s ploščatim vodnikom Rf 30x3,5mm konstrukcijo osebnega dvigala | kpl | 1 |  | 0
2.059 | Cu pletenica 35 mm2 za premostitve izolirnih spojev raznih kovinskih mas. | kos | 10 |  | 0
Instalacijska cev za vlaganje v opečnate stene ali beton.
2.06 | RBT fi 16mm | m | 1500 |  | 0
2.061 | RBT fi 23mm | m | 1500 |  | 0
2.062 | RBT fi 29mm | m | 500 |  | 0
2.063 | RBT fi 36mm | m | 500 |  | 0
2.064 | RBT fi 40-50mm | m | 250 |  | 0
Instalacijska samogasna cev brez halogenov za montažo v suhomontažne stene.
2.065 | RFSS fi 13 mm | m | 300 |  | 0
2.066 | RFSS fi 16 mm | m | 1600 |  | 0
2.067 | RFSS fi 23 mm | m | 1800 |  | 0
2.068 | RFSS fi 36 mm | m | 500 |  | 0
2.069 | RFSS fi 40 mm | m | 250 |  | 0
Cev STIGMAFLEX dvoslojna "EE", komplet z spojnimi kosi za montažo v beton (temeljno ploščo) , dimenzij:
2.07 | Stigmaflex cev ∅ 63mm | m | 50 |  | 0
2.071 | Stigmaflex cev ∅ 75mm | m | 50 |  | 0
2.072 | Stigmaflex cev ∅ 90mm | m | 50 |  | 0
2.073 | Stigmaflex cev ∅ 110mm | m | 25 |  | 0
Inštalacijska plastična PN cev brez halogenov, položena N/O, komplet z razvodnimi dozami, koleni, uvodnicami in pritrdilnim materialom.
2.074 | PN 13,5 | m | 360 |  | 0
2.075 | PN 16 | m | 150 |  | 0
2.076 | PN 23 | m | 100 |  | 0
Pregibna plastificirana cev EUROFLEX ali enakovredno, položena n/o, z uvodnicami in pritrdilnim materialom
2.077 | 11-13mm | m | 60 |  | 0
2.078 | 16-23mm | m | 30 |  | 0
2.079 | 29-36 mm | m | 30 |  | 0
Nadometna razvodna doza, komplet z uvodnicami in pritrdilnim priborom
2.08 | 100 x 100 x 50 mm | kos | 110 |  | 0
2.081 | 180 x 140 x 70 mm | kos | 20 |  | 0
Kabelske police za jaki tok z perforirane pocinkane pločevine, komplet s pritrdilnim in spojnim materialom, vključno z L,U ali T nosilci glede na izvedbo pritrditve, samo za jakotočne instalacije, z montažo in dobavo, drobnim in veznim materialom, ter vsemi kovinskimi element za montažo za skupno dolžino polic
2.082 | PK 50 | m | 180 |  | 0
2.082 | PK 100 | m | 230 |  | 0
2.083 | PK 200 | m | 60 |  | 0
2.084 | PK 300 | m | 85 |  | 0
2.085 | PK 400 | m | 220 |  | 0
Kabelske police za šibki tok iz perforirane pocinkane pločevine, komplet s pritrdilnim in spojnim materialom, vključno z L,U ali T nosilci glede na izvedbo pritrditve, samo za jakotočne instalacije, z montažo in dobavo, drobnim in veznim materialom, ter vsemi kovinskimi element za montažo za skupno dolžino polic
2.086 | PK 50 | m | 240 |  | 0
2.087 | PK 100 | m | 150 |  | 0
2.088 | PK 200 | m | 130 |  | 0
2.089 | PK 300 | m | 8 |  | 0
Pokrovi kabelskih polic iz pocinkane pločevine
2.09 | PK 100 | m | 20 |  | 0
2.091 | PK 200 | m | 20 |  | 0
2.092 | PK 300 | m | 25 |  | 0
2.093 | PK 400 | m | 20 |  | 0
Kabelska pocinkana lestev za vertikalni razvod v kabelskih jaških za razvod inštalacij v kompletu s pritrdilnim in spojnim materialom, vključno z nosilci glede na izvedbo pritrditve, samo za jakotočne instalacije, z montažo in dobavo, ozemljitvijo, ter pritrditvenim materialom za skupno dolžino kabelskih lestev
2.094 | Kabelska lestev 500x60 mm | m | 21 |  | 0
2.095 | Kabelska lestev 200x60 mm | m | 6 |  | 0
Kabelska pocinkana lestev za vertikalni razvod v kabelskih jaških za razvod inštalacij v kompletu s pritrdilnim in spojnim materialom, vključno z nosilci glede na izvedbo pritrditve, samo za šibkotočno instalacijo, z montažo in dobavo, ozemljitvijo, ter pritrditvenim materialom za skupno dolžino kabelskih lestev
2.096 | Kabelska lestev 200x60 mm | m | 21 |  | 0
Priklop motorjev ali naprav, komplet s preizkusom delovanja, namestitvijo kabelskih oznak na kabel, komplet za naprave moči.(krmilne enote multimedije učilnic, štedilnik, el. dvigalo, zunanje žaluzije, komunikacijske omare, omarica ozvočenja, požarna centrala …)
2.097 | moči do 1kW | kos | 140 |  | 0
2.098 | moči nad 1kW | kos | 15 |  | 0
2.099 | Priklop elementov strojnih instalacij (EMV, tipal, črpalk, stikal, regulatorjev ogrevanja, pisoarjev, sobnih termostatov, termostatskih ventilov,ventialtorjev, krmilinikov, omaric talnega gretja, pogonov ventilov talnega gretja ...) do 1 kW | kos | 151 |  | 0
2.1 | Priklop klimata KN.1 v kompletu z drobnim veznim materialom in zaščitno cevjo po potrebi. | kos | 1 |  | 0
2.101 | Priklop notranjih enot konvektorjev v kompletu z drobnim veznim materialom in zaščitno cevjo po potrebi. | kpl | 48 |  | 0
2.102 | Priklop zunanje enote toplotne črpalke - hladilnega agregata v kompletu z drobnim veznim materialom in zaščitno cevjo po potrebi. | kpl | 2 |  | 0
2.103 | Priklop notranje enote toplotne črpalke za sanitarno vodo v kompletu z drobnim veznim materialom in zaščitno cevjo po potrebi. | kpl | 1 |  | 0
2.104 | Priklop split sistema v kompletu z drobnim veznim materialom in zaščitno cevjo po potrebi. | kpl | 1 |  | 0
2.105 | Priklop tehnologijie pralnice po zahtevah dobavitelja opreme v kompletu z drobnim veznim materialom in zaščitnimi cevmi | kpl | 1 |  | 0
Tesnenje prehodov iz enega v drugi požarni sektor izdelan s piroterm atestiranih vrečkam:
2.106 | dim: 250x100x300mm | kos | 6 |  | 0
2.107 | dim: 400x150x300mm | kos | 4 |  | 0
2.108 | dim: 450x200x300mm | kos | 8 |  | 0
2.109 | dim: 700x200x300mm | kos | 6 |  | 0
2.11 | dim: 800x150x300mm | kos | 6 |  | 0
2.111 | Protipožarni kit za atestirano tesnitev manjših odprtin pri prehodu kablov iz
| prostora v prostor 310ml | kos | 15 |  | 0
2.112 | Akrilna požarna tesnilna masa Hilti CFS-S ACR 16 kg ali enakovredno | kos | 3 |  | 0
2.113 | Evidentiranje požarnih tesnenji skupaj z označbo prebojev ter izdelavo tehnične dokumentacije z dokumentiranjem vseh prebojev | kpl | 1 |  | 0
2.114 | Nepredvidena dela oziroma skrita dela, vse na bazi predhodno potrjenih ur s strani nadzornega organa, ter obveznim vpisom v gradbeni dnevnik izvajalca, po potrditvi nadzornega organa (ocena) | ur | 120 |  | 0
2.115 | Ostrešje - ogrevanje cevovodov DN100 - 10m , 0,5 kW
| Dobava in montaža samoregulirane grelne instalacije Egro SR 25W/m1 na cevovode pred toplotno izolacijo za debelino cevovodov DN100 | m | 12 |  | 0
| Previtje grelnega kabla z nosilno in Alu folijo za debelino cevovodov DN50 | m | 10 |  | 0
| Dobava in montaža samoregulirane grelne instalacije Egro SR 25W/m1 na cevovode pred toplotno izolacijo za debelino cevovodov od DN32-DN40 | m | 10 |  | 0
| Previtje grelnega kabla z nosilno in Alu folijo za debelino cevovodov od DN32-DN40 | m | 10 |  | 0
| Priključni vodotesni raychem spoj | kos | 2 |  | 0
| Zaključni element | kos | 2 |  | 0
| Temperaturni regulator ETV 0-40°C s cevnim tipalom (cevni, zračni) | kos | 1 |  | 0
| Tipski stikalni blok Egro SB 3x230/400V z diferenčno in kratkostično zaščito ter opremo za vklop preko temperaturnega regulatorja v sestavi: -1x FID 0,03/25A 4p, - kontaktor AC3 40A, 4p, 230V, - inštalacijski odklopnik B6A, 1P, - inštalacijski odklopnik C16A, 1P, - drobni vezni material. | kos | 1 |  | 0
| Kabel Flex 3x2,5mm2 uvlečen v zaščitne cev ( v kompletu). | m | 25 |  | 0
| Kabel LIYCY 5x0,75mm2 | m | 15 |  | 0
| Kabel LIYCY 3x0,75mm2 | m | 15 |  | 0
| Drobni, vezni in pritrdilni material, meritve, atesti, puščanje v pogon, tehnična dokumentacija | kpl | 1 |  | 0
2.116 | Dobava in montaža kanala s požarno odpornostjo EIS 90, delno uporabljen kot samonosni kanal, deloma kot protipožarna obloga kabelske police za razvod jakega in šibkega toka na stopnišču v 1. nadstropju). Material iz plošč iz kalcijevega silikata, negorljive A1 po SIST EN 13501-1, (npr.Promatect AD) enoslojno, debeline 40 mm, spoji ojačeni s trakovi (npr.Promatectom H) debeline 10 mm ali ustreznimi prirobnicami in zlepljeni z lepilom (npr.Promat Kleber K 84), ter privijačeni s hitro vgradnimi vijaki 6.0 x 80 mm ali speti s kovinskimi sponkami 80/12,2/2,03. Obešanje po navodilih proizvajalca oz. po podatkih iz certifikata. Izvedba je lahko štiri, tro ali dvostranska, glede na zahteve načrta. Predložiti je potrebno ustrezno potrdilo o požarni odpornosti kanala in izjavo o upoštevanju navodil proizvajalca ki morajo biti v skladu s certifikatom (npr. Delovni list Promat št. 477). Kanale je po izvedbi potrebno ustrezno označiti. | m2 | 12 |  | 0
2.117 | Izdelava prebojev skozi armiran beton s kronskim svedrom, ocena do velikosti fi50 mm za poteke elektroinstalacij | kos | 40 |  | 0
2.118 | Izdelava označevalnih tablic za kable komplet s pritrdilnim materialom | kpl | 1 |  | 0
2.119 | Meritve jakotočnih instalacij | kpl | 1 |  | 0
2.12 | Drobni material | % | 5 |  | 0
| MONTAŽNI MATERIAL SKUPAJ: |  |  |  | 0
3. | RAZDELILNIKI | em |  | cena / em | vrednost
3.01 | Kovinska nadometna prostostoječa dvokrilna omara R-G na podstavku h=100mm, montažno ploščo, izdelana iz jeklene pločevine, zaščitena s poliestrsko/epoksidnim prašnim nanosom, barva RAL - 7035. Stopnja zaščite pred vdorom trdih snovi IP55 (IEC 60529), proti mehanskim udarcem IK10 ( IEC 62262), kot npr. tip KS, 1600x2000x400 (ŠxVxG) /2vrata/ IP55/RAL7035 (KC201642--) ali enakovredno s ključavnco in vgrajeno naslednjo opremo: | kpl | 1
- | Odklopnik MC2 250A, 3p s stik.zmog.25kA, 0,8-1In in 8-14Iko 3p, 250A, montaža na zbiralčni sistem 60mm in preostalim montažnim materialom, kot npr MC2 Schrack ali enakovredno v kompletu z vratno ročico. | kos | 1
- | prenapetostna zaščita 3X PZH R1 275/25G/3+0S Hermi ali enakovredno | kos | 1
- | varovalčno stikalo 160A, 3p, velikosti 00, 60 mm sestav (zbiralčni stistem), kot SCHRACK ali enkaovredno, komplet z varovalkami 3x 16-160A različnih velikosti | kpl | 18
- | varovalčno stikalo TYTAN II, 3p, kpl z pripadajočimi vložki velikosti do 40A za montažo na din letev | kos | 2
- | Komplet tokovnikov 250A/5A za vgradnjo na zbiralčno letev (trije tokovniki) | kpl | 1
- | Komplet tokovnikov 50A/5A (trije tokovniki) | kpl | 1
- | inštalacijski odklopnik C6, 3p | kos | 1
- | Inštalacijski kontaktor 20A, 24V AC, 1 zapiralni kontakt kot npr. Schrack BZ326486 ali enakovredno | kos | 1
- | Inštalacijski kontaktor 25A, 230V AC, 4 zapiralni kontakti kot npr. Schrack BZ326461 ali enakovredno | kos | 1
- | Inštalacijski kontaktor AC3 32A, AC1 65A, 230V AC, 15 kW, 3 zapiralni kontakti kot npr. Schrack LA303233 ali enakovredno | kos | 1
- | Indirektni števec električne energije vgrajen na vrata razdelilnika z možnostjo priklopa na M-BUS komunikacijsko vodilo, kot npr.: MGDIZ306-Z ali enakovredno | kos | 1
- | Indirektni števec električne energije vgrajen na DIN letev z možnostjo priklopa na M-BUS komunikacijsko vodilo, kot npr.: MGDIZ306-Z ali enakovredno | kos | 1
- | Nosilec zbiralk za zbiralčni sistem 60 mm kot SCHRACK ali enakovredno | kos | 6
- | Priključno podnožje s sponkami do velikosti 150mm2 za zbiralčni sistem 60 mm kot SCHRACK ali enakovredno | kos | 2
- | pokrivne plošče za zbiralčni sistem 60mm | m | 1
- | Cu zbiralke (L1,L2,L3) 30x10mm | m | 12
- | Cu zbiralke (N,PE) 30x10mm v kompletu s podpornimi izolatorji | m | 2
OSTALO:
- | Drobni in vezni material kot so PVC kanali, vijaki, žica ustreznega preseka, zaključne letve za vrstne sponke, vezice, obešalo za dokumentacijo, označevalne ploščice za elemente, napisne ploščice,pokrivne plošče zbiralk, podporni izolatorji, ... | kpl | 1
- | vezava razdelilnika | kpl | 1
- | priklop razdelilnika | kpl | 1
- | meritve razdelilnika | kpl | 1
| Skupaj razdelilnik R-G | kpl | 1 |  | 0
3.02 | Kovinska nadometna prostostoječa enokrilna omara R-KLEt na podstavku h=100mm, montažno ploščo, izdelana iz jeklene pločevine, zaščitena s poliestrsko/epoksidnim prašnim nanosom, barva RAL - 7035. Stopnja zaščite pred vdorom trdih snovi IP55 (IEC 60529), proti mehanskim udarcem IK10 ( IEC 62262), kot npr. tip KS, 800x2000x400 (ŠxVxG) 1vrata/ IP55/RAL7035 (KC201242--) ali enakovredno s ključavnco in vgrajeno naslednjo opremo: | kpl | 1
- | Ločilno stikalo MC1 125A, 3p, montaža na zbiralčni sistem, v kompletu z vratno sklopko in ročico na vratih in preostalim montažnim materialom, kot npr MC1 Schrack ali enakovredno | kpl | 1
- | prenapetostna zaščita PZH R1 275/12,5G/3+1S Hermi ali enakovredno | kpl | 1
- | varovalčno stikalo 160A, 3p, velikosti 00, 60 mm sestav (zbiralčni stistem), kot SCHRACK ali enkaovredno, komplet z varovalkami 3x 16-160A različnih velikosti | kos | 4
- | Diferenčno zaščitno stikalo, RCCB 63A, 4p, 30mA, tip A | kos | 1
- | Inštalacijski kontaktor AC1 20A, 230V AC 2 zapiralna kontakta, kot npr. Schrack BZ326437 ali enakovredno | kos | 6
- | Inštalacijski kontaktor AC3 40A, 230V AC, 3xNO, kot npr. Schrack BZ326468 ali enakovredno | kos | 2
- | Inštalacijski kontaktor 24V AC/DC 20A, 1 zapiralni in 1 odpiralni kontakt, kot npr. Schrack BZ326421-- ali enakovredno | kos | 4
- | Vtični rele AC 10A, 3p, 230V AC, kot npr. Schrack PT370730 ali enakovredno | kos | 3
- | Astro ura, 2-kanalna kot npr. Schrack BZT27662 ali enakovredno | kos | 1
| stikalo 1-0-2, 16 A za montažo na DIN letev | kpl | 4
| stikalo 1-0 rdeče barve, 16 A za montažo na DIN letev | kpl | 2
| inštalacijski odklopnik 10A, C, 1p, rdeče barve, za montažo na DIN letev | kos | 2
| inštalacijski odklopnik 6A, C, 1p, za montažo na DIN letev | kos | 2
| inštalacijski odklopnik 10A, C, 1p, za montažo na DIN letev | kos | 14
| inštalacijski odklopnik 16A, C, 1p, za montažo na DIN letev | kos | 5
| inštalacijski odklopnik 10A, C, 3p, za montažo na DIN letev | kos | 1
| inštalacijski odklopnik 16A, C, 3p, za montažo na DIN letev | kos | 1
- | priključne vrstne sponke za montažo na DIN letev vijačne izvedbe različnih velikosti (L in N vodnik) 2,5mm2 | kos | 110
- | priključne vrstne sponke za montažo na DIN letev vijačne izvedbe različnih velikosti (L in N vodnik) do 25mm2 | kos | 10
- | zbiralke PE 16mm2 | kpl | 2
- | Cu zbiralke (L1,L2,L3) 20x10mm | m | 3
- | Cu zbiralke (N,PE)20x10mm v kompletu s podpornimi izolatorji | m | 1.5
OSTALO:
- | uvodnice razne | kpl | 1
- | Drobni in vezni material kot so vijaki, žica ustreznega preseka, zaključne letve za vrstne sponke, vezice, obešalo za dokumentacijo, označevalne ploščice za elemente, napisne ploščice stikal, podporni izolatorji, ... | kpl | 1
- | vezava razdelilnika | kpl | 1
- | priklop razdelilnika | kpl | 1
- | meritve razdelilnika | kpl | 1
| Skupaj razdelilnik R-KLET | kpl | 1 |  | 0
3.03 | Podometni stenski kovinski razdelilnik R-P za jaki tok, z zidno kadjo 160mm, zunanjim okvirjem, pokrivnimi ploščami in kovinskimi vrati, za vgradnjo minimalno 216 elementov, dimenzije min 800x950x160 (ŠxVxG)RAL 7035, z kovinskimi vrati, ključavnico,kot npr.: ETI GSX 4XP160 3-6 ali enakovredno, in naslednjo opremo: | kpl | 1
- | Glavno stikalo 80A, 3p, montaža na DIN letev | kpl | 1
- | prenapetostna zaščita PZH R1 275/12,5G/3+1S Hermi ali enakovredno | kpl | 1
- | varovalčno stikalo TYTAN II, 3p, kpl z pripadajočimi vložki velikosti od 20A za montažo na din letev | kos | 2
- | Diferenčno zaščitno stikalo, RCCB 63A, 4p, 30mA, tip A | kos | 2
- | Inštalacijski kontaktor AC1 20A, 230V AC 2 zapiralna kontakta, kot npr. Schrack BZ326437 ali enakovredno | kos | 14
- | Inštalacijski kontaktor 24V AC/DC 20A, 1 zapiralni in 1 odpiralni kontakt, kot npr. Schrack BZ326421-- ali enakovredno | kos | 1
- | Inštalacijski kontaktor AC1 20A, 230V AC 1 zapiralni in 1 odpiralni kontakt, kot npr. Schrack BZ326438 ali enakovredno | kos | 1
- | Vtični rele AC 10A, 3p, 230V AC, kot npr. Schrack PT370730 ali enakovredno | kos | 3
- | Zakasnilni rele 230V AC, kot npr. Schrack ZR5R0011 ali enakovredno | kos | 1
| stikalo 1-0 rdeče barve, 16 A za montažo na DIN letev | kpl | 4
| inštalacijski odklopnik 10A, C, 1p, rdeče barve, za montažo na DIN letev | kos | 4
| inštalacijski odklopnik 10A, C, 1p, za montažo na DIN letev | kos | 22
| inštalacijski odklopnik 16A, C, 1p, za montažo na DIN letev | kos | 19
- | priključne vrstne sponke za montažo na DIN letev vijačne izvedbe različnih velikosti (L in N vodnik) 2,5mm2 | kos | 150
- | priključne vrstne sponke za montažo na DIN letev vijačne izvedbe različnih velikosti (L in N vodnik) do 25mm2 | kos | 10
- | zbiralke PE 16mm2 | kpl | 2
OSTALO:
- | uvodnice razne | kpl | 1
- | Drobni in vezni material kot so vijaki, žica ustreznega preseka, zaključne letve za vrstne sponke, vezice, obešalo za dokumentacijo, označevalne ploščice za elemente, napisne ploščice stikal, podporni izolatorji, ... | kpl | 1
- | vezava razdelilnika | kpl | 1
- | priklop razdelilnika | kpl | 1
- | meritve razdelilnika | kpl | 1
| Skupaj razdelilnik R-P | kpl | 1 |  | 0
3.04 | Nadometni stenski kovinski razdelilnik R-DVORANA za jaki tok, z zidno kadjo 160mm, zunanjim okvirjem, pokrivnimi ploščami in kovinskimi vrati, za vgradnjo minimalno 186 elementov, dimenzije min 800x800x160 (ŠxVxG)RAL 7035, z kovinskimi vrati, ključavnico,kot npr.: ETI GSX 4XN160 3-5 ali enakovredno, in naslednjo opremo: | kpl | 1
- | Glavno stikalo 63A, 3p, montaža na DIN letev | kpl | 1
- | prenapetostna zaščita PZH R1 275/12,5G/3+1S Hermi ali enakovredno | kpl | 1
- | varovalčno stikalo TYTAN II, 3p, kpl z pripadajočimi vložki velikosti od 20A za montažo na din letev | kos | 2
- | Diferenčno zaščitno stikalo, RCCB 63A, 4p, 30mA, tip A | kos | 2
- | Inštalacijski kontaktor AC1 20A, 230V AC 2 zapiralna kontakta, kot npr. Schrack BZ326437 ali enakovredno | kos | 13
- | Inštalacijski kontaktor 24V AC/DC 20A, 1 zapiralni in 1 odpiralni kontakt, kot npr. Schrack BZ326421-- ali enakovredno | kos | 1
- | Inštalacijski kontaktor AC1 20A, 230V AC 1 zapiralni in 1 odpiralni kontakt, kot npr. Schrack BZ326438 ali enakovredno | kos | 2
| stikalo 1-0-2, 16 A za montažo na DIN letev | kpl | 2
| stikalo 1-0 rdeče barve, 16 A za montažo na DIN letev | kpl | 2
| inštalacijski odklopnik 10A, C, 1p, rdeče barve, za montažo na DIN letev | kos | 2
| inštalacijski odklopnik 10A, C, 1p, za montažo na DIN letev | kos | 21
| inštalacijski odklopnik 16A, C, 1p, za montažo na DIN letev | kos | 10
- | Motorsko zaščitno stikalo, serija CUBICO PB, 3p, 0,25-0,4A, kot npr. Schrack BE2P0040 | kos | 2
- | priključne vrstne sponke za montažo na DIN letev vijačne izvedbe različnih velikosti (L in N vodnik) 2,5mm2 | kos | 130
- | priključne vrstne sponke za montažo na DIN letev vijačne izvedbe različnih velikosti (L in N vodnik) do 25mm2 | kos | 5
- | zbiralke PE 16mm2 | kpl | 2
OSTALO:
- | uvodnice razne | kpl | 1
- | Drobni in vezni material kot so vijaki, žica ustreznega preseka, zaključne letve za vrstne sponke, vezice, obešalo za dokumentacijo, označevalne ploščice za elemente, napisne ploščice stikal, podporni izolatorji, ... | kpl | 1
- | vezava razdelilnika | kpl | 1
- | priklop razdelilnika | kpl | 1
- | meritve razdelilnika | kpl | 1
| Skupaj razdelilnik R-DVORANA | kpl | 1 |  | 0
2.125 | Podometni stenski kovinski razdelilnik R-N1 za jaki tok, z zidno kadjo 160mm, zunanjim okvirjem, pokrivnimi ploščami in kovinskimi vrati, za vgradnjo minimalno 216 elementov, dimenzije min 800x950x160 (ŠxVxG)RAL 7035, z kovinskimi vrati, ključavnico,kot npr.: ETI GSX 4XP160 3-6 ali enakovredno, in naslednjo opremo: | kpl | 1
- | Glavno stikalo 80A, 3p, montaža na DIN letev | kpl | 1
- | prenapetostna zaščita PZH R1 275/12,5G/3+1S Hermi ali enakovredno | kpl | 1
- | varovalčno stikalo TYTAN II, 3p, kpl z pripadajočimi vložki velikosti od 20A za montažo na din letev | kos | 2
- | Diferenčno zaščitno stikalo, RCCB 63A, 4p, 30mA | kos | 2
- | Inštalacijski kontaktor 24V AC/DC 20A, 1 zapiralni in 1 odpiralni kontakt, kot npr. Schrack BZ326421-- ali enakovredno | kos | 1
- | Inštalacijski kontaktor AC1 20A, 230V AC 2 zapiralna kontakta, kot npr. Schrack BZ326437 ali enakovredno | kos | 9
- | Inštalacijski kontaktor AC1 20A, 230V AC 1 zapiralni in 1 odpiralni kontakt, kot npr. Schrack BZ326438 ali enakovredno | kos | 1
- | Inštalacijski kontaktor AC1 40A, 230V AC, 3P, kot npr. Schrack BZ326442 ali enakovredno | kos | 1
- | Zakasnilni rele 230V AC, kot npr. Schrack ZR5R0011 ali enakovredno | kos | 1
| stikalo 1-0 rdeče barve, 16 A za montažo na DIN letev | kpl | 2
| inštalacijski odklopnik 10A, C, 1p, rdeče barve, za montažo na DIN letev | kos | 2
| inštalacijski odklopnik 6A, C, 1p, za montažo na DIN letev | kos | 2
| inštalacijski odklopnik 10A, C, 1p, za montažo na DIN letev | kos | 28
| inštalacijski odklopnik 16A, C, 1p, za montažo na DIN letev | kos | 20
| inštalacijski odklopnik 16A, C, 3p, za montažo na DIN letev | kos | 1
| Krmilni transformator 230VAC/24VAC, 50VA, za montažo na DIN letev | kos | 1
- | priključne vrstne sponke za montažo na DIN letev vijačne izvedbe različnih velikosti (L in N vodnik) 2,5mm2 | kos | 150
- | priključne vrstne sponke za montažo na DIN letev vijačne izvedbe različnih velikosti (L in N vodnik) do 25mm2 | kos | 5
- | zbiralke PE 16mm2 | kpl | 2
OSTALO:
- | uvodnice razne | kpl | 1
- | Drobni in vezni material kot so vijaki, žica ustreznega preseka, zaključne letve za vrstne sponke, vezice, obešalo za dokumentacijo, označevalne ploščice za elemente, napisne ploščice stikal, podporni izolatorji, ... | kpl | 1
- | vezava razdelilnika | kpl | 1
- | priklop razdelilnika | kpl | 1
- | meritve razdelilnika | kpl | 1
| Skupaj razdelilnik R-N1 | kpl | 1 |  | 0
3.05 | Podometni stenski kovinski razdelilnik R-N2 za jaki tok, z zidno kadjo 160mm, zunanjim okvirjem, pokrivnimi ploščami in kovinskimi vrati, za vgradnjo minimalno 216 elementov, dimenzije min 800x950x160 (ŠxVxG)RAL 7035, z kovinskimi vrati, ključavnico,kot npr.: ETI GSX 4XP160 3-6 ali enakovredno, in naslednjo opremo: | kpl | 1
- | Glavno stikalo 80A, 3p, montaža na DIN letev | kpl | 1
- | prenapetostna zaščita PZH R1 275/12,5G/3+1S Hermi ali enakovredno | kpl | 1
- | varovalčno stikalo TYTAN II, 3p, kpl z pripadajočimi vložki velikosti od 20A za montažo na din letev | kos | 2
- | Diferenčno zaščitno stikalo, RCCB 63A, 4p, 30mA | kos | 2
- | Inštalacijski kontaktor AC1 20A, 230V AC 2 zapiralna kontakta, kot npr. Schrack BZ326437 ali enakovredno | kos | 9
- | Inštalacijski kontaktor 24V AC/DC 20A, 1 zapiralni in 1 odpiralni kontakt, kot npr. Schrack BZ326421-- ali enakovredno | kos | 1
- | Inštalacijski kontaktor AC1 20A, 230V AC 1 zapiralni in 1 odpiralni kontakt, kot npr. Schrack BZ326438 ali enakovredno | kos | 1
- | Zakasnilni rele 230V AC, kot npr. Schrack ZR5R0011 ali enakovredno | kos | 1
| stikalo 1-0 rdeče barve, 16 A za montažo na DIN letev | kpl | 2
| inštalacijski odklopnik 10A, C, 1p, rdeče barve, za montažo na DIN letev | kos | 2
| inštalacijski odklopnik 6A, C, 1p, za montažo na DIN letev | kos | 1
| inštalacijski odklopnik 10A, C, 1p, za montažo na DIN letev | kos | 26
| inštalacijski odklopnik 16A, C, 1p, za montažo na DIN letev | kos | 16
- | Motorsko zaščitno stikalo, serija CUBICO PB, 3p, 0,25-0,4A, kot npr. Schrack BE2P0040 | kos | 1
| Krmilni transformator 230VAC/24VAC, 50VA, za montažo na DIN letev | kos | 1
- | priključne vrstne sponke za montažo na DIN letev vijačne izvedbe različnih velikosti (L in N vodnik) 2,5mm2 | kos | 150
- | priključne vrstne sponke za montažo na DIN letev vijačne izvedbe različnih velikosti (L in N vodnik) do 25mm2 | kos | 5
- | zbiralke PE 16mm2 | kpl | 2
OSTALO:
- | uvodnice razne | kpl | 1
- | Drobni in vezni material kot so vijaki, žica ustreznega preseka, zaključne letve za vrstne sponke, vezice, obešalo za dokumentacijo, označevalne ploščice za elemente, napisne ploščice stikal, podporni izolatorji, ... | kpl | 1
- | vezava razdelilnika | kpl | 1
- | priklop razdelilnika | kpl | 1
- | meritve razdelilnika | kpl | 1
| Skupaj razdelilnik R-N2 | kpl | 1 |  | 0
3.04 | Nadometni stenski kovinski razdelilnik R-KUHINJA za jaki tok, z zidno kadjo 160mm, zunanjim okvirjem, pokrivnimi ploščami in kovinskimi vrati, za vgradnjo minimalno 180 elementov, dimenzije min 500x500x160 (ŠxVxG)RAL 7035, z kovinskimi vrati, ključavnico,kot npr.: ETI GSX 4XP160 2-3 ali enakovredno, in naslednjo opremo: | kpl | 1
- | Glavno stikalo 63A, 3p, montaža na DIN letev | kpl | 1
- | prenapetostna zaščita PZH R1 275/12,5G/3+1S Hermi ali enakovredno | kpl | 1
- | Diferenčno zaščitno stikalo, RCCB 63A, 4p, 30mA, tip A | kos | 1
- | Inštalacijski kontaktor AC1 65A, 230V AC, kot npr. Schrack LA303233 ali enakovredno | kos | 1
| inštalacijski odklopnik 6A, C, 1p, za montažo na DIN letev | kos | 1
| inštalacijski odklopnik 10A, C, 1p, za montažo na DIN letev | kos | 4
| inštalacijski odklopnik 16A, C, 1p, za montažo na DIN letev | kos | 11
| inštalacijski odklopnik 16A, C, 3p, za montažo na DIN letev | kos | 2
- | priključne vrstne sponke za montažo na DIN letev vijačne izvedbe različnih velikosti (L in N vodnik) 2,5mm2 | kos | 52
- | zbiralke PE 16mm2 | kpl | 2
OSTALO:
- | uvodnice razne | kpl | 1
- | Drobni in vezni material kot so vijaki, žica ustreznega preseka, zaključne letve za vrstne sponke, vezice, obešalo za dokumentacijo, označevalne ploščice za elemente, napisne ploščice stikal, podporni izolatorji, ... | kpl | 1
- | vezava razdelilnika | kpl | 1
- | priklop razdelilnika | kpl | 1
- | meritve razdelilnika | kpl | 1
| Skupaj razdelilnik R-KUHINJA | kpl | 1 |  | 0
3.06 | Nadometni stenski kovinski razdelilnik R-PRALNCA za jaki tok, z zidno kadjo 160mm, zunanjim okvirjem, pokrivnimi ploščami in kovinskimi vrati, za vgradnjo minimalno 216 elementov, dimenzije min 800x950x160 (ŠxVxG)RAL 7035, z kovinskimi vrati, ključavnico,kot npr.: ETI GSX 4XP160 3-6 ali enakovredno, in naslednjo opremo: | kpl | 1
- | Glavno stikalo 125A, 3p, montaža na DIN letev | kpl | 1
- | prenapetostna zaščita PZH R1 275/12,5G/3+1S Hermi ali enakovredno | kpl | 1
- | varovalčno stikalo TYTAN II, 3p, kpl z pripadajočimi vložki velikosti od 20A za montažo na din letev | kos | 6
- | Diferenčno zaščitno stikalo, RCCB 40A, 4p, 30mA, tip A | kos | 2
- | Diferenčno zaščitno stikalo, RCCB 63A, 4p, 30mA, tip A | kos | 1
- | Inštalacijski kontaktor AC3 50A, 230V AC, kot npr. Schrack LA305033 ali enakovredno | kos | 4
- | Motorsko zaščitno stikalo, serija CUBICO PB, 3p, 0,25-0,4A, kot npr. Schrack BE2P0040 | kos | 1
| Izbirno stikalo, 16 A za montažo na DIN letev | kpl | 4
| inštalacijski odklopnik 6A, C, 1p, za montažo na DIN letev | kos | 1
| inštalacijski odklopnik 10A, C, 1p, za montažo na DIN letev | kos | 5
| inštalacijski odklopnik 16A, C, 1p, za montažo na DIN letev | kos | 6
| inštalacijski odklopnik 16A, C, 3p, za montažo na DIN letev | kos | 3
| inštalacijski odklopnik 25A, C, 3p, za montažo na DIN letev | kos | 1
- | priključne vrstne sponke za montažo na DIN letev vijačne izvedbe različnih velikosti (L in N vodnik) 2,5mm2 | kos | 75
- | priključne vrstne sponke za montažo na DIN letev vijačne izvedbe različnih velikosti (L in N vodnik) do 25mm2 | kos | 18
- | zbiralke PE 16mm2 | kpl | 2
OSTALO:
- | uvodnice razne | kpl | 1
- | Drobni in vezni material kot so vijaki, žica ustreznega preseka, zaključne letve za vrstne sponke, vezice, obešalo za dokumentacijo, označevalne ploščice za elemente, napisne ploščice stikal, podporni izolatorji, ... | kpl | 1
- | vezava razdelilnika | kpl | 1
- | priklop razdelilnika | kpl | 1
- | meritve razdelilnika | kpl | 1
| Skupaj razdelilnik R-PRALNICA | kpl | 1 |  | 0
3.07 | Nadometni stenski kovinski razdelilnik R-TP za jaki tok, z montažno ploščo, stenska, 1-krilna IP55, dimenzije 800x1000x300 (ŠxVxG)RAL 7035, IP55, z kovinskimi vrati, ključavnico, in naslednjo opremo: | kpl | 1
- | Glavno stikalo 125A, 3p, montaža na DIN letev | kpl | 1
- | prenapetostna zaščita PZH R1 275/12,5G/3+1S Hermi ali enakovredno | kpl | 1
- | varovalčno stikalo TYTAN II, 3p, kpl z pripadajočimi vložki velikosti od 20A za montažo na din letev | kos | 1
- | Diferenčno zaščitno stikalo, RCCB 63A, 4p, 30mA, tip A | kos | 1
- | stikalo 1-0 rdeče barve, 16 A za montažo na DIN letev | kpl | 2
- | inštalacijski odklopnik 6-20A, C, 1p, za montažo na DIN letev | kos | 16
- | inštalacijski odklopnik 6-20A, B, 3p, za montažo na DIN letev | kos | 4
- | inštalacijski odklopnik 10A, C, 1p, rdeče barve, za montažo na DIN letev | kos | 2
- | Inštalacijski kontaktor AC1 20A, 230V AC 2 zapiralna kontakta, kot npr. Schrack BZ326437 ali enakovredno | kos | 2
- | Vtični rele AC1 12A, 230V AC 2 preklopna kontakta, kot npr. Schrack PT270730 ali enakovredno | kos | 2
- | stikalo 1-0-2, 1p, 16 A za montažo na DIN letev | kpl | 2
- | priključne vrstne sponke za montažo na DIN letev vijačne izvedbe različnih velikosti (L in N vodnik) 2,5mm2 | kos | 50
- | priključne vrstne sponke za montažo na DIN letev vijačne izvedbe različnih velikosti (L in N vodnik) do 25mm2 | kos | 10
- | zbiralke PE 16mm2 | kpl | 1
OSTALO:
- | uvodnice razne | kpl | 1
- | Drobni in vezni material kot so PVC kanali, vijaki, žica ustreznega preseka, zaključne letve za vrstne sponke, vezice, obešalo za dokumentacijo, označevalne ploščice za elemente, napisne ploščice stikal in lučk,pokrivne plošče zbiralk, podporni izolatorji, ... | kpl | 1
- | vezava razdelilnika | kpl | 1
- | priklop razdelilnika | kpl | 1
- | meritve razdelilnika | kpl | 1
| Skupaj razdelilnik R-TP | kpl | 1 |  | 0
3.07 | Nadometni stenski kovinski razdelilnik R-KLIMATI za jaki tok, z montažno ploščo, stenska, 1-krilna IP55, dimenzije 800x1000x300 (ŠxVxG)RAL 7035, IP55, z kovinskimi vrati, ključavnico, in naslednjo opremo: | kpl | 1
- | Glavno stikalo 100A, 3p, montaža na DIN letev | kpl | 1
- | prenapetostna zaščita PZH II V3+1/275/50 Hermi ali enakovredno | kpl | 1
- | varovalčno stikalo TYTAN II, 3p, kpl z pripadajočimi vložki velikosti od 20A za montažo na din letev | kos | 1
- | Diferenčno zaščitno stikalo, RCCB 63A, 4p, 30mA | kos | 1
- | stikalo 1-0 rdeče barve, 16 A za montažo na DIN letev | kpl | 2
- | inštalacijski odklopnik 6-20A, C, 1p, za montažo na DIN letev | kos | 23
- | inštalacijski odklopnik 6-20A, B, 3p, za montažo na DIN letev | kos | 2
- | inštalacijski odklopnik 10A, C, 1p, rdeče barve, za montažo na DIN letev | kos | 2
- | Inštalacijski kontaktor AC1 20A, 230V AC 2 zapiralna kontakta, kot npr. Schrack BZ326437 ali enakovredno | kos | 6
- | Vtični rele AC1 12A, 230V AC 2 preklopna kontakta, kot npr. Schrack PT270730 ali enakovredno | kos | 6
- | stikalo 1-0-2, 1p, 16 A za montažo na DIN letev | kpl | 6
- | priključne vrstne sponke za montažo na DIN letev vijačne izvedbe različnih velikosti (L in N vodnik) 2,5mm2 | kos | 75
- | priključne vrstne sponke za montažo na DIN letev vijačne izvedbe različnih velikosti (L in N vodnik) do 25mm2 | kos | 10
- | zbiralke PE 16mm2 | kpl | 1
OSTALO:
- | uvodnice razne | kpl | 1
- | Drobni in vezni material kot so vijaki, žica ustreznega preseka, zaključne letve za vrstne sponke, vezice, obešalo za dokumentacijo, označevalne ploščice za elemente, napisne ploščice stikal, podporni izolatorji, ... | kpl | 1
- | vezava razdelilnika | kpl | 1
- | priklop razdelilnika | kpl | 1
- | meritve razdelilnika | kpl | 1
| Skupaj razdelilnik R-KLIMATI | kpl | 1 |  | 0
3.08 | AVTOMATSKA FILTERSKA KOMPENZACIJSKA NAPRAVA (AKN) | kpl | 1 |  | 0
TIP FASK2-50/440-7
- | KonfiguracijaKondenz. Enot [kvar] 2x6,5+3x12,5
- | Presek napajalnega kabla 3 x 50/25mm2
- | varovalke 3x125 A
- | Dimenzija naprave: (šxgxv)800x300x1200mm
- | Stopnja zaščite IP31
- | Notranja inštlacija DA
- | Barva ohišje 7032
- | Montaža in spravljanje v pogon
- | A-test oziroma druga ustrezna listina, navodila za obratovanje in vzdrževanje,
- | ustrezna dokumentacija v slovenskem jeziku, šolanje uporabnika za delo s kompenzacijsko napravo
- | 14 dnevne meritve in analiza za določenje velikosti avtomatske filtterske komplenzacijske naprave v času polne obremenitve vrtca.
Opomba: Pred dobavo in vgradnjo kompenzacijske naprave je potrebno izvesti celovite meritev obremenitve objekta v obratovanju z namenom določitve ustrezne kompenzacijske naprave. Točen tip kompenzacijske naprave se določi po izvedenih meritvah!
Skupaj AKN
| RAZDELILNIKI SKUPAJ: |  |  |  | 0
4. | STRELOVOD | em | količina | cena / em | vrednost
4.01 | Dobava in montaža strešnega nosilnega elementa SON17A, Hermi ali enakovredno za ravne strehe Sika, za pritrjevanje strelovodnega vodnika Al legure Φ 8 mm za izbrani tip kritine na razdalji 0.8m. V kompletu s s pritrditevnim trakom. Pritrjevanje trakov izvede krovec. | kos | 12 |  | 0
4.02 | Dobava in montaža stenskega / strešnega nosilnega elementa iz nerjavečega jekla za pritrjevanje strelovodnega vodnika Al Φ 8 mm na kovinske konstrukcije nadstreškov v komplet s tesnilnimi gumicami. | kos | 80 |  | 0
4.03 | Dobava in montaža nosilnega elementa iz nerjavečega jekla za pritrjevanje strelovodnega vodnika Al Φ 8 mm za izrabni tip strešne pločevinaste kritine | kos | 380 |  | 0
4.04 | Dobava in montaža stenskega nosilnega elementa iz nerjavečega jekla za pritrjevanje strelovodnega vodnika Al Φ 8 mm za izbrani tip fasade na razdalji 1.0m. | kos | 160 |  | 0
4.05 | Dobava in montaža cevne objemke (za izbrani tip odtokov), za ozemljevanje odtočnih cevi in pritrjevanju strelovodnega vodnika Al Φ 8 mm. | kos | 40 |  | 0
4.06 | Dobava in montaža strelovodnega vodnika Al legure Φ 8 mm za montažo na tipske strelovodne nosilne elemente in vgrajene v podomente samogasne cevi.. | m | 520 |  | 0
4.07 | Temeljno ozemljilo - valjanec FeZn 25x4mm | m | 750 |  | 0
4.08 | Obročasto ozemljilo - valjanec RF 30x3,5 mm, položeno v predhodno izkopan kanal ali položen v temelj opornega zidu, brez zasipanja (ozemljilo okoli objekta, povezava med temelnim in krožnim ozemljilom) | m | 360 |  | 0
4.09 | Okrogli vodnik RF Φ 10 mm za izvedbo ozemljevanja kovinskih nadstreškov, odtočnh cevi in ostalih kovinskih mas. | m | 50 |  | 0
4.1 | Dobava in montaža sponke iz nerjavečega jekla za izvedbo spojev med ploščatimi vodniki. Proizvajalec HERMI | kos | 120 |  | 0
4.11 | Dobava in montaža sponke iz nerjavečega jekla za izvedbo spojev med ploščatimi strelovodnimi vodniki in okroglim vodnikom. Proizvajalec HERMI | kos | 30 |  | 0
4.12 | Dobava in montaža sponke iz nerjavečega jekla za izvedbo spojev med okroglimi vodniki. Proizvajalec HERMI | kos | 40 |  | 0
4.13 | Dobava in montaža sponk iz jekla za izvedbo spojev med ploščatimi strelovodnimi vodniki ter armaturo temeljev. Proizvajalec HERMI | kos | 180 |  | 0
4.14 | Razni spoji s kovinsko maso (vijačni, varjeni) z različnim spojnimi elementi z Rf vodnikom (strehe, vrata, žlote, ograje, nadstreški, konstukcijo dvigala, …) | kos | 20 |  | 0
4.15 | Razni spoji s kovinsko maso (vijačni) z RuZe vodnikom 16mm2 ali pletenico za izvedno izenačevanjem potencilov | kos | 25 |  | 0
4.16 | Nadometni merilni spoj, sponka iz nerjavečega jekla za povezavo med ploščatim in okroglim strelovodnim vodnikom. Komplet s ploščico za označbo merilnega stika | kos | 18 |  | 0
4.17 | Vertikalna zaščita odvodov višine 1,5, iz nerjavečega jekla Rf, za montažo na fasado ali nadstrešnico | kos | 18 |  | 0
4.18 | Meritve strelovodne inštalacije in izdaja poročila z merilnih protokolov | kpl | 1 |  | 0
4.19 | Drobni in montažni material | % | 5 |  | 0
4.2 | Transportni in manipulativni stroški | % | 3 |  | 0
| STRELOVOD SKUPAJ: |  |  |  | 0
5. | POŽARNO JAVLJANJE | em | količina | cena / em | vrednost
V projektu smo predlagali požarno zaščito z elementi, ki jih dobavlja Siemens. Izbere se lahko tudi druge dobavitelje, enake ali boljše kvalitete. V kolikor drugi sistemi zahtevajo za normalno delovanje drugačne povezave, mora ponudnik te upoštevati tako, da bo sistem kvalitetno služil namenu.
Vsa oprema in vgrajeni materiali morajo imeti ustrezne ateste oziroma dovoljenja za uporabo na področju Republike Slovenije in morajo ustrezati veljavnim tehničnim predpisom in standardom.
Vsa dela morajo biti izvedena kvalitetno in z opremo ter materiali navedenimi v popisu.
CENTRALA
5.01 | Adresna centralna naprava SINTESO FC2040, za 4x FDnet adresni zanki, max.504 adresnih elementov. Možnost povezave centralne naprave v mrežo central FCnet. Spomin za 1000 dogodkov. Ethernet priključek RJ45. Možnost oddaljenega dostopa in upravljanja sistema preko Ethernet mreže. Možna integracija na varnostne nadzorne sisteme preko BACnet protokola. V kompletu z upravljalno prikazovalno enoto (grafični LCD prikazovalnik z 8 vrsticami), napajalnikom 24V/70W in ohišjem za AKU max.2x12Ah. | kpl | 1 |  | 0
5.02 | Mrežna kartica SAFEDLINK ali enakovredno za povezavo centralnih naprav FC20 v mrežo Fcnet; razdalja med dvema centralami je max.1000m | kpl | 1 |  | 0
5.03 | AKU baterija 24 V, 12 Ah, VDS | kpl | 1 |  | 0
5.04 | Področni terminal FT2040-AZ za nadzor in pregled nad posameznimi področji sistema javljanja požara. Z možnostjo potrditve in reseta dogodkov. Povezava v adresno zanko FDnet. V kompletu z upravljalno prikazovalno enoto (LCD prikazovalnik s 6 vrsticami) napajalnikom FP2015-A1 in 2xAcu FA2003-A1 ali enakovredno | kpl | 2 |  | 0
5.05 | Enokanalni vhodni/izhodni modul FDCIO221 (1x izhod /1x vhod1) z vgrajenim izolatorjem zanke; relejski izhod 2 A Ohišje za modul, IP 65 | kpl | 10 |  | 0
5.06 | Štirikanalni vhodni/izhodni modul (FDCIO222 4x izhod /4x vhodi) z vgrajenim izolatorjem zanke; relejski izhodi 4 A Ohišje za modul, IP 65 | kpl | 13 |  | 0
5.07 | Optični javljalnik dima z vgrajeno ASA tehnologijo in vgrajenim izolatorjem zanke; serija S-Line Podnožje javljalnikov za adresibilne javljalnike Označevalna ploščica za zapisne lističe | kpl | 100 |  | 0
5.08 | Optični javljalnik dima z vgrajeno ASA tehnologijo vgrajen v tehnični strop in vgrajenim izolatorjem zanke; serija S-Line Podnožje javljalnikov za adresibilne javljalnike Označevalna ploščica za zapisne lističe | kpl | 101 |  | 0
5.09 | Kombinirani, nevronski javljalnik FDOOT241-A z vgrajeno ASA tehnologijo ima vgrajen dvojni optični in dvojni termični senzor in vgrajenim izolatorjem zanke; možnost nastavitve 9 specifičnih aplikacijskih ASA parametrov, nastavljiva občutljivost za optični del, od 0,35 %/m do 11,4 %/m, serija S-Line Podnožje javljalnikov za adresibilne javljalnike Dodatno podnožje za javljalnike Označevalna ploščica za zapisne lističe | kpl | 4 |  | 0
5.1 | Elektronika ročnega javljalnika FDME221 Sinteso ali enakovredno; direktni način proženja Ohišje rdeče barve za ročni javljalnik; za FDME221 Oznaka elementa; ploščica rdeča z belim napisom 40x18 | kpl | 12 |  | 0
5.11 | Adresna alarmna sirena FDS229-R z bliskavico rdeče barve - za v podnožje FDB221, povezava v C-NET, glasnost 80-99 dBA - vgrajena v optični javljalnik dima z vgrajeno ASA tehnologijo in vgrajenim izolatorjem zanke; serija S-Line Podnožje javljalnikov za adresibilne javljalnike Označevalna ploščica za zapisne lističe | kpl | 30 |  | 0
5.12 | Ohišje vzorčne komore FDBZ290 za Sinteso ali enakovredno, Cerberus Pro javljalnike, primerna za hitrost zraka od 1m/s do 20m/s Vzorčevalna cev - 60 cm Kombinirani, multisenzor javljalnik z vgrajeno ASA tehnologijo Podnožje javljalnikov za adresibilne javljalnike Označevalna ploščica za zapisne lističe | kpl | 2 |  | 0
INŠTALACIJE
5.13 | Kabel JH(St)H 1x2x0,8mm Bd, LSZH, rdeč Cca s1 d2 a1 | m | 3750 |  | 0
5.14 | Kabel JH(St)H 1x2x0,8mm Bd, LSZH, rdeč B2ca s1 d1 a1 (evakuacijsko stopnišče) | m | 300 |  | 0
5.15 | Kabel JH(St)H 2x2x0,8mm Bd, LSZH, rdeč B2ca s1 d1 a1 | m | 60 |  | 0
5.16 | Zatesnitev prehodov kablov med požarnimi sektorji z ognjeodporno peno ali maso | kos | 20 |  | 0
5.17 | Revizijske odprtine v spuščenem stropu, vgrajene v knauf spuščeni strop, dimenzij 300x300 mm za servisni dostop do javljalnikov | kpl | 70 |  | 0
5.18 | Kabel NHXMH-J 3x1,5mm2 Cca s1 d2 a1 | m | 30 |  | 0
5.19 | Kabel UTP CAT6 4x2x023AWG LSHF Cca s1 d2 | m | 15 |  | 0
5.2 | Priklop požarnih loput (stanje položaja, izklop) v kompletu z drobnim veznim materialom | kos | 18 |  | 0
5.21 | Instalacijska plastična cev, položena nadometno, komplet z razvodnimi dozami, koleni in pritrdilnim materialom
| PN 16 | m | 2600 |  | 0
| PN 23 | m | 500 |  | 0
5.22 | Instalacijska plastična cev, položena podometno, komplet z razvodnimi dozami, pritrdilnim materialom
| RFSS 16 | m | 600 |  | 0
| RFFS 23 | m | 250 |  | 0
5.23 | Protipožarna pena ali masa za atestirano tesnitev manjših odprtin pri prehodu kablov iz
| prostora v prostor (plamal )in izvedba tesnenja prehodov kablov | kpl | 12 |  | 0
5.24 | Drobni material | % | 3 |  | 0
STORITVE
5.25 | Montaža in električno povezovanje podnožij javljalnikov, vmesnikov, siren in ostalih elementov sistema za javljanje požara;po navodilih dobavitelja opreme) | kpl | 1 |  | 0
5.26 | Montaža opreme na pripravljen razvod inštalacije, zvezana in označena podnožja javljalnikov in siren ter pritrjena ohišja vmesnikov (opravi izvajalec elektro instalacij po navodilih dobavitelja opreme), priklop ter preizkus, programiranje in zagon sistema, pregled s strani pristojne institucije, sodelovanje serviserja oziroma vzdrževalca pri pregledu sistema, izdaja zapisnika in pridobitev ustreznega potrdila o brezhibnem delovanju sistema, predaja navodil za uporabo in vzdrževanje sistema, primopredaja in šolanje operaterjev | kpl | 1 |  | 0
5.27 | Priklop napajalnega kabla v razdelilnik na inštalacijski odklopnik c karakteristike 10A, 1p | kos | 1 |  | 0
5.28 | Izdelava PID v treh analognih izvodih in enkrat v elektonski obliki | kpl | 1 |  | 0
5.29 | Pregled sistema s strani pooblaščene inštitucije in sodelovanje serviserja pri pregledu (komplet delovanje sistema in ostalih na sistem vezanih izvršnih elementov) | kpl | 1 |  | 0
| POŽARNO JAVLJANJE SKUPAJ: |  |  |  | 0
6. | ODT, KRMILJENJE OKEN | em | količina | cena / em | vrednost
OPOMBA: Obvezno je potrebno pred dobavo in montažo sistema NODT, preveriti in uskladiti sistem NODT z dobavljenimi okni (pogoni, napajanje, centrala,…)!!!
Dobava in montaža požarno ventilaciskga sistema (ustrezna centrala brez pogonov) za odpiranje dimoodvodnih oken kateri mora izpolnjevati sledeče zahteve in standarde:
-standarde EN 12101 – 2,9 in 10 / VdS 2581 / 2593 za centrale
-da zagotovi ustrezne velikosti odprtosti geometričnih odvodnih površin oz. kota odprtosti skladno s študijo požarne varnosti
Vsi krmilni elementi so medsebojno usklajeni na krmilno omarico od proizvajalca GEZE. Izvajalec mora glede na dobavljeno opremo prilagoditi vezalne sheme in kablažo. Krmiljenje oken je predvideno v naslednji sestavi.
Stopnišče 1
POGON OKNA
6.01 | GEZE RWA 100 NT SO ali enakovredno - sistem za odpiranje okna vrtljivo na notri. Vključeno je okovje za vgradnjo motorja in zaklepanje okna, in motor elektromotor GEZE E250 / hod 200, 24V DC, 1.0A. Za montažo je potrebno zagotoviti min. 50mm na okviru i 40mm krilu okna. Omenjen motor doseže kot odpiranja min 88°ali več. Na ležajni strani zagotoviti 130mm prostora za doseganje polne odprtosti krila (dva okna). | kos | 2 |  | 0
6.02 | Oprema za mehansko zaklepanje elektromotorja, letev fi 12mm, L 2000mm | kos | 1 |  | 0
6.03 | Oprema za mehansko zaklepanje elektromotorja, pokrivni profil L 2000mm, EV1 | kos | 1 |  | 0
Centrale, požarne tipke in stikala za prezračevanje
6.04 | GEZE THZ Comfort N4 enota ali enakovredno za upravljanje napajanja, 4.5A, za eno alarmno skupino in eno prezračevalno enoto. Barva: siva RAL 7035 Samodejno preklapljanje iz omrežja v baterijo. V nujnih primerih, z baterijo 24 V, je sistemska avtonomija zagotovljena vsaj 72 ur. Spredaj je nadzorna plošča za alarm: - gumb za ročno aktiviranje alarma, tipko za ponastavitev in LED indikacijo "alarm", "pri delu" in "napaka" - dva okrogla gumba za osvetljevanje motorja za "odprto" prezračevanje; "Close" Širina: 140 mm; Višina: 248 mm; Globina: 85 mm | kos | 1 |  | 0
6.05 | Požarna tipa / tipkalo GEZE FT- 4, 24V DC, VdS, Grey RAL 7035 ali enakovredno | kos | 1 |  | 0
6.06 | Stikala za dnevno prezračevanje/ventilacijo GEZE LTA-24 AZ ali enakovredno, funkcije odpiranja / zapiranja, z LED signalizacijo. | kos | 1 |  | 0
6.07 | Opcija:Nadometna doza za stikalo GEZE LTA-24 ali enakovredno. | kos | 1 |  | 0
Stopnišče 2
POGON OKNA
6.08 | GEZE RWA 100 NT SO ali enakovredno - sistem za odpiranje okna vrtljivo na notri. Vključeno je okovje za vgradnjo motorja in zaklepanje okna, in motor elektromotor GEZE E250 / hod 200, 24V DC, 1.0A. Za montažo je potrebno zagotoviti min. 50mm na okviru i 40mm krilu okna. Omenjen motor doseže kot odpiranja min 88°ali več. Na ležajni strani zagotoviti 130mm prostora za doseganje polne odprtosti krila (dva okna). | kos | 2 |  | 0
6.09 | Oprema za mehansko zaklepanje elektromotorja, letev fi 12mm, L 2000mm ali enakovredno. | kos | 1 |  | 0
6.1 | Oprema za mehansko zaklepanje elektromotorja, pokrivni profil L 2000mm, EV1 ali enakovredno. | kos | 1 |  | 0
Centrale, požarne tipke in stikala za prezračevanje
6.11 | GEZE THZ Comfort N4 ali enakovredno enota za upravljanje napajanja, 4.5A, za eno alarmno skupino in eno prezračevalno enoto. Barva: siva RAL 7035 Samodejno preklapljanje iz omrežja v baterijo. V nujnih primerih, z baterijo 24 V, je sistemska avtonomija zagotovljena vsaj 72 ur. Spredaj je nadzorna plošča za alarm: - gumb za ročno aktiviranje alarma, tipko za ponastavitev in LED indikacijo "alarm", "pri delu" in "napaka" - dva okrogla gumba za osvetljevanje motorja za "odprto" prezračevanje; "Close" Širina: 140 mm; Višina: 248 mm; Globina: 85 mm | kos | 1 |  | 0
6.12 | Požarna tipa / tipkalo GEZE FT- 4, 24V DC, VdS, Grey RAL 7035 ali enakovredno | kos | 3 |  | 0
6.13 | Stikala za dnevno prezračevanje/ventilacijo GEZE LTA-24 AZ ali enakovredno, funkcije odpiranja / zapiranja, z LED signalizacijo. | kos | 3 |  | 0
6.14 | Opcija:Nadometna doza za stikalo GEZE LTA-24 ali enakovredno. | kos | 3 |  | 0
Požarni kabli v kompletu z pritrdilnim materialom
6.15 | NHXMH-0 4x1,5mm2 B2ca s1 d1 a1 | m | 90 |  | 0
6.16 | NHXMH-J 3x1,5mm2 B2ca s1 d1 a1 | m | 60 |  | 0
6.17 | JE-H(St)H 4x2x0,8mm2 B2ca s1 d1 a1 | m | 150 |  | 0
6.18 | Instalacijska cev za vlaganje v opečnate stene ali beton fi 16mm | m | 130 |  | 0
6.19 | Instalacijska cev za vlaganje v opečnate stene ali beton fi 23mm | m | 50 |  | 0
6.2 | Programiranje in spuščanje v pogon centrale | kpl | 2 |  | 0
6.21 | Pridobitev potrdila o brezhibnem delovanju za NODT | kpl | 1 |  | 0
| ODT, KRMILJENJE OKEN SKUPAJ: |  |  |  | 0
7. | PASIVNA OPREMA STRUKTURIRANEGA OŽIČENJA | em | količina | cena / em | vrednost
OPOMBA: Ponudnik mora upoštevati, da je predmet ponudbe izgradnja univerzalnega strukturiranega ožičenja.
Ponudnik mora v ponudbi izkazati, da je usposobljen za pridobitev certifikata za 25-letno sistemsko garancijo
proizvajalca univerzalnega strukturiranega ožičenja, ki ga ponuja.
Vsi gradniki ponujenega univerzalnega strukturiranega ožičenja morajo biti od istega proizvajalca.
Ponudnik mora v ponudbi dokazati, da ima proizvajalec ponujenega univerzalnega strukturiranega sistema ožičenja
lasten razvoj gradnikov in da ima lastne proizvodne kapacitete.
Zahtevan je varnostni standard pasivnega razvoda najmanj Cca s1 d2 a1 oz. B2ca s1 d1 a1 na evakucijskih poteh in stopniščih.
Predvidena je zgolj pasivna oprema strukturiranega ožičenja! Aktivna oprema ni predmet tega načrta! Aktivno opremo se ureja ločeno na podlagi opravljenih meritev za postavitev Wi-fi točk in na podlagi končnega stanja sistema. Aktivno opremi dobavi izbrani ponudnik/vzdrževalec naknadno!
Optični kabel za povezave med komunikacijskimi vozlišči:(KV-G/KV-N)
7.01 | FO (9/125) indoor/outdoor kabel 12xFO SM (dvojna povezava) | m | 120 |  | 0
•tip kabla universal
•tip vlakna OS1/OS2 enorodovno (single mode)
•enocevčna gradnja polnjena z gelom
•označevanje vlaken skladno z TIA-598-C
•HalogenFree FlameRetardant - ne gori in ne povzroča halogenih plinov
•ustreznostni standardi gradnje ISO/IEC 11801, IEC 60794 in BS EN 50173-1
•testni standard IEC 60794-1-21 in IEC 60794-1-22
•zaščita pred vdorom vode v skladu z IEC 60794 -1-22-F5C
•temperaturno območje delovanja -20 do +60°C
UTP kabel za povezave med komunikacijskimi vozlišči: (KV-G/KV-N)
7.02 | Kabel Cat 6a 23 AWG U/FTP 4 Pair LSHF/LSZH Cable Orange EuroClass B2ca s1 a1 d1 s karakteristikami: (4x povezava) | m | 240 |  | 0
●Skladno z EU standardi EN50173-1 in EN 50288-5-1
●Varnostni standard najmanj B2ca s1 a1 d1
●IEEE 802.3bt PoE Type 4 (90 Watt)
●Insertion Loss pri 100m in f=250MHz <29,5dB
●Return Loss pri 100m in f=250MHz >22dB
●ACR-F pri 100m in f=250MHz >62,5dB
●PSACR-F pri 100m in f=250MHz >59,5dB
●NEXT pri f=250MHz >87dB
●PSNEXT pri f=250MHz >84dB
●PSANEXT pri f=250MHz >99,5dB
●PSAACR-F pri f=250MHz >70dB
●Radij ukrivljenosti med delovanjem 4xdiameter kabla
●Temperatura okolice med delovanjem - 20°C do 75°C
KV-G
KV-G razvod do komunikacijskih vtičnic v pritličju - ClassE:
7.03 | Dobava, montaža in ozemljitev 19” rack omare | kpl | 1 |  | 0
KOMUNIKACIJSKA OMARA 42HE
Kot naprimer tip APC NetShelter SX ali enakovredno
• Barva: črna
• Višina: ne sme presegati 2000mm
• Širina: 800mm
• Globina: 1070mm
• Minimalna globina namestitve opreme: 262mm
• Omara mora za zadnjim rastrom omogočati vsaj še 140mm prostora za brezvijačno namestitev
električnih razdelilcev in vertikalnih organizatorjev ožičenja, ki ne zasedajo koristnega prostora
v omari (0U) – vsaj 8 montažnih mest po celi višini, štiri na levi strani in štiri na desni strani omare
• Nosilnost: >1300kg
• Ustreznost po EIA 310-E (stopnja perforiranosti vrat, namestitev opreme, itd.)
• Viskoko nosilna kolesa, 4x, ki se uporabljajo zgolj za transport/premik omare. Po namestitvi
omare na končno pozicijo, se omaro fiksira s štirimi prednameščenimi nivelirnimi nogicami.
• Vrata spredaj, tovarniško ozemljena preko ohišja omare
• Dvokrilna vrata zadaj, tovarniško ozemljena preko ohišja
• Stopnja perforacije vrat naj bo minimalno 65%. Delež perforirane površine sprednjih vrat naj bo
najmanj 85%, zadnjih vrat pa najmanj 95%
• 19” nosilci premični po šinah vodoravno naprej/nazaj
• Numeracija višinskih enot na 19” nosilcih
• Prednameščeni globoki vertikalni organizatorji kablov spredaj z vhodi 1HE po celi višini omare
levo in desno od 19" rastra (širina svetla za kable: vsaj 85mm, globina svetla za kable: vsaj 150mm).
• Odprtine za prehod kablov iz sprednjega dela omare (ob 19¨ rastru levo in desno) v zadnji del
omare morajo biti zatesnjene s PVC pokrovčki zaradi preprečitve mešanja zraka med hladno
in toplo cono
• Montažni pribor (matice s kletko in vijaki)
• Snemljiva streha omare z vhodi za kable, zaprtimi s ščetinami
• možnost montažne nametitve s pregradami ločenih kanalov na strehi omare za jakotočne in
šibkotočne instalacije
20x Slepa plošča 19" 1HE brezvijačna
2x Kovinska polica za 19" do 90 kg
1x 1U 19" 8x 230V razdelilec
7.04 | Optični delilnik LC/UPC 12/48 vlaken z nameščenimi 6 dvojnimi spojniki SM LC/UPC–1HU komplet s priborom (kaseta, montaža) | kos | 2 |  | 0
7.05 | Priključni panel za 24 Snap-In konektorjev 1HU-prazen | kos | 4 |  | 0
| Snap-In konektor ToolFree FTPcat 6 - ClassE, z zaključevanjem | kos | 56 |  | 0
z naslednjimi karakteristikami:
●IEEE 802.3bt (Type 3) PoE+ do 60 watt
●Tool-free zaključevanje kabla
●Tip priklopa T568 A&B
●Temperatura okolice med delovanjem - 10°C do 60°C
7.06 | FO zaključni kabel LC/UPC 9/125 Pigtail 1m SM | kos | 2 |  | 0
7.07 | Varjenje zaključnega kabla na optični kabel | kpl | 2 |  | 0
7.08 | Priključni kabel FO 4xLC 2m OS1/OS2 SM | kos | 2 |  | 0
7.09 | Meritev optične povezave - OTDR+Slabljenje | kpl | 2 |  | 0
7.1 | Priključni kabel FTP cat 6 2xRJ45 LSF/OH 1m, | kos | 30 |  | 0
7.11 | Priključni kabel FTP cat 6 2xRJ45 LSF/OH 2m, | kos | 16 |  | 0
7.12 | Meritve UTP/FTP ClassE instalacije | kos | 60 |  | 0
7.13 | Vertikalni organizator ožičenja, min. 5 zank | kos | 4 |  | 0
KV-N
KV-N za razvod do komunikacijskih vtičnic v nadstropju - ClassE:
7.14 | Dobava, montaža in ozemljitev 19” rack omare | kpl | 1 |  | 0
KOMUNIKACIJSKA OMARA 42HE
Kot naprimer tip APC NetShelter SX ali enakovredno
• Barva: črna
• Višina: ne sme presegati 2000mm
• Širina: 600mm
• Globina: 600mm
• Minimalna globina namestitve opreme: 262mm
• Omara mora za zadnjim rastrom omogočati vsaj še 140mm prostora za brezvijačno namestitev
električnih razdelilcev in vertikalnih organizatorjev ožičenja, ki ne zasedajo koristnega prostora
v omari (0U) – vsaj 8 montažnih mest po celi višini, štiri na levi strani in štiri na desni strani omare
• Nosilnost: >1300kg
• Ustreznost po EIA 310-E (stopnja perforiranosti vrat, namestitev opreme, itd.)
• Viskoko nosilna kolesa, 4x, ki se uporabljajo zgolj za transport/premik omare. Po namestitvi
omare na končno pozicijo, se omaro fiksira s štirimi prednameščenimi nivelirnimi nogicami.
• Vrata spredaj, tovarniško ozemljena preko ohišja omare
• Dvokrilna vrata zadaj, tovarniško ozemljena preko ohišja
• Stopnja perforacije vrat naj bo minimalno 65%. Delež perforirane površine sprednjih vrat naj bo
najmanj 85%, zadnjih vrat pa najmanj 95%
• 19” nosilci premični po šinah vodoravno naprej/nazaj
• Numeracija višinskih enot na 19” nosilcih
• Prednameščeni globoki vertikalni organizatorji kablov spredaj z vhodi 1HE po celi višini omare
levo in desno od 19" rastra (širina svetla za kable: vsaj 85mm, globina svetla za kable: vsaj 150mm).
• Odprtine za prehod kablov iz sprednjega dela omare (ob 19¨ rastru levo in desno) v zadnji del
omare morajo biti zatesnjene s PVC pokrovčki zaradi preprečitve mešanja zraka med hladno
in toplo cono
• Montažni pribor (matice s kletko in vijaki)
• Snemljiva streha omare z vhodi za kable, zaprtimi s ščetinami
• možnost montažne nametitve s pregradami ločenih kanalov na strehi omare za jakotočne in
šibkotočne instalacije
20x Slepa plošča 19" 1HE brezvijačna
2x Kovinska polica za 19" do 90 kg
1x 1U 19" 8x 230V razdelilec
7.14 | Optični delilnik LC/UPC 12/48 vlaken z nameščenimi 6 dvojnimi spojniki SM LC/UPC–1HU komplet s priborom (kaseta, montaža) | kos | 2 |  | 0
7.15 | Priključni panel za 24 Snap-In konektorjev 1HU-prazen kot | kos | 4 |  | 0
| Snap-In konektor ToolFree FTPcat 6 - ClassE, z zaključevanjem | kos | 86 |  | 0
●IEEE 802.3bt (Type 3) PoE+ do 60 watt
●Tool-free zaključevanje kabla
●Tip priklopa T568 A&B
●Temperatura okolice med delovanjem - 10°C do 60°C
7.16 | FO zaključni kabel LC/UPC 9/125 Pigtail 1m SM | kos | 2 |  | 0
7.17 | Varjenje zaključnega kabla na optični kabel | kos | 2 |  | 0
7.18 | Priključni kabel FO 4xLC 2m OS1/OS2 SM | kos | 2 |  | 0
7.19 | Priključni kabel FTP cat 6 2xRJ45 LSF/OH 1m, Leviton/Brand-Rex | kos | 40 |  | 0
7.2 | Priključni kabel FTP cat 6 2xRJ45 LSF/OH 2m, Leviton/Brand-Rex | kos | 46 |  | 0
7.21 | Meritve UTP/FTP ClassE instalacije | kos | 86 |  | 0
7.22 | Vertikalni organizator ožičenja, min. 5 zank | kos | 4 |  | 0
MONTAŽNI MATERIAL:
Kabel za razvod do delovnih mest:
7.23 | Kabel Cat 6 23 AWG U/FTP 4 Pair LSHF/LSZH Cable Orange EuroClass 500m s karakteristikami: | m | 7800 |  | 0
●Skladno z EU standardi EN50173-1 in EN 50288-5-1
●Varnostni standard najmanj Cca s1a d2 a1
●IEEE 802.3bt PoE Type 4 (90 Watt)
●Insertion Loss pri 100m in f=250MHz <29,5dB
●Return Loss pri 100m in f=250MHz >22dB
●ACR-F pri 100m in f=250MHz >62,5dB
●PSACR-F pri 100m in f=250MHz >59,5dB
●NEXT pri f=250MHz >87dB
●PSNEXT pri f=250MHz >84dB
●PSANEXT pri f=250MHz >99,5dB
●PSAACR-F pri f=250MHz >70dB
●Radij ukrivljenosti med delovanjem 4xdiameter kabla
●Temperatura okolice med delovanjem - 20°C do 75°C
7.24 | Vtičnica dvojna RJ45 s pokrivalom za vgradnjo parapetni kanal kot npr. :Elba ali enakovredno, FTP cat 6, ToolFree bela, | kos | 15 |  | 0
z univerzalno dozo, za rač. vtičnico z okvirčki
●IEEE 802.3bt (Type 3) PoE+ do 60 watt
●Tool-free zaključevanje kabla
●Tip priklopa T568 A&B
●Temperatura okolice med delovanjem - 10°C do 60°C
7.25 | Vtičnica dvojna RJ45 s pokrivalom, podometna, komplet s podometno vgradno dozo in okrasnim okvirjem kot npr.: Tem Čatež line bele barve ali enakovredno | kos | 40 |  | 0
FTP cat 6, ToolFree bela
●IEEE 802.3bt (Type 3) PoE+ do 60 watt
●Tool-free zaključevanje kabla
●Tip priklopa T568 A&B
●Temperatura okolice med delovanjem - 10°C do 60°C
7.26 | Vtičnica enojna RJ45 s pokrivalom komplet z vgradno dozo in okrasnim okvirjem kot npr.: Tem Čatež line bele barve ali enakovredno | kos | 32 |  | 0
nadometna, FTP cat 6, ToolFree bela
●IEEE 802.3bt (Type 3) PoE+ do 60 watt
●Tool-free zaključevanje kabla
●Tip priklopa T568 A&B
●Temperatura okolice med delovanjem - 10°C do 60°C
7.27 | Tesnenje kabelskih prehodov skozi zidove z ognjeodporno maso Požarno tesnjenje prehodov inštalacij skozi meje požarnih sektorjev z uporabo: - požarnega polnila - intumescenčnega požarnega premaza | kpl | 1 |  | 0
STORITVE
7.28 | Izdelava dokumentacije in poročila z merilnimi protokoli bakrenih in optičnih meritev | kpl | 1 |  | 0
7.29 | Priprava, oddaja dokumentacije in pridobitev sistemske garancije minimalno 25 let za sistem ClassE. Sistemska garancija mora biti izdana s strani proizvajalca opreme. Vsa oprema za sistemsko garancijo mora biti od istega proizvajalca. Vgradnja opreme mora biti izvedena s strani pooblaščenega izvajalca | kpl | 1 |  | 0
7.3 | Izvedba analize pokritosti (Site Survey) z brezžičnim signalom, zagotovitev pokritosti s predvidenim številom uporabljenih ponujenih dostopnih točk ter zahtevano mejo kvalitete signala uporabnika -65dBi za prenosni računalnik | kpl | 1 |  | 0
7.31 | Drobni material 5% | % | 5 |  | 0
7.32 | Nepredvidena dela z vpisom v gradbeni dnevnik 5% | % | 5 |  | 0
| PASIVNA OPREMA STRUKTURIRANEGA OŽIČENJA SKUPAJ |  |  |  | 0
8. | PROTIVLOMNI SISTEM | em | količina | cena / em | vrednost
8.01 | Centralna naprava ali enakovredno za protivlomno varovanje, 8 področji, razširljiva do 128 področji; 1x zanka oz. 2x linija na X-Bus vodilu dolžine max. 12.400m (razdalja med X-Bus elementi do 400m), omogoča formiranje 16 particij, možnost priklopa do 16 tipkovnic, 32 čitalcev kartic (16 vrat), spomin za 10.000 alarmnih dogodkov in 10.000 dogodkov kontrole pristopa, 256 uporabniških kod, integriran WEB server za ethernet IP povezavo; kpl. z napajalnikom in kovinskim ohišjem za Aku 12V/17Ah s tamper zaščito; varnostni razred po EN50131-1: GRADE 3 kot npr.: Intrunet SPC5330 Grade 3 ali anakovredno. | kpl | 1 |  | 0
8.02 | 3G/GSM komunikator za povezavo na dežurni varnostni center, podpira vse splošne protokole ter EDP in FlexC | kpl | 1 |  | 0
8.03 | Kompaktna tipkovnica z upravljanjem na dotik(popolnoma ravna površina) in velikim LCD zaslonom s resolucijo 128x64 točk. Vgrajen modul za avdio verifikacijo. Vgrajen čitalec EM in Mifare kartic. Obvestila se prikazujejo na LCD zaslonu ter z LED lučkami kot npr.: SiPlus ali anakovredno. | kpl | 5 |  | 0
8.04 | Adresibilni dodatni napajalnik 12V/2,6A v ohišju s tamper zaščito, integriran razširitveni modul za dodatnih 8 področji in 2 relejskima izhodoma; prostor za AKU baterije 12V/17Ah; varnostni razred po EN50131-1: GRADE 3 ali ankovredno. | kpl | 5 |  | 0
8.03 | Kombinirani PIR/MW (infrardeči + mikrovalovni) detektor gibanja ali anakovredno, ART antimasking sistem za zanesljivo protisabotažno zaščito, polje pokritja 12 m, vgrajena patentirana zrcalna leča za zanesljivejšo detekcijo in imunost na zunanje vplive, frekvenca mikrovalovnega zaznavanja je 10.525 GHz, medsebojno povezujoča multikriterijska analiza signala Machtec omogoča izredno zanesljivo delovanja, brez mrtvih con pod senzorjem, majhna poraba energije 6.3 mA, Eol koncept in enostavna montaža, v skladu s standardi EN50131-2-4 varnostni razred GRADE 3 kot npr.: PDM-IXA12T MAGIC ANTIMASK ali anakovredno. | kpl | 14 |  | 0
8.04 | Alarmni senzor 360 stopinjski za stropno montažo tip IR261 | kpl | 17 |  | 0
8.05 | Univerzalna montažna konzola za stensko ali stropno montiranje. Primerna za PDM-I12, PDM-I12T, PDM-I18 and PDM-I18T. V nosilcu so tudi uvodniki za kable. Dimenzija (Š x V x G):47 x 53 x 44 | kpl | 31 |  | 0
8.06 | Alarmna hupa zunanja z bliskavico | kpl | 1 |  | 0
8.07 | Dobava in montaža kabla brez halogenov kategorije (Cca s1 d2 a1 ) položenega na kabelske police, kanale, ali uvlečen v instalacijske podometne in nadometne zaščitne cevi v razmerju (80%:20%). Opomba: Minimalni razred odziva na ogenj za vgrajene električne kable na zaščiteni evakuacijski poti (stopnišče) znaša B2ca s1 d1 a1, v ostalih prostorih pa Cca s1 d2 a1 oz. po zahtevah NPV.
- | Kabel UTP CAT6 4x2x023AWG LSHF Cca s1 d2 a1 | m | 15 |  | 0
- | Protivlomni kabel 2x0,5+4x0,22 B2ca s1 d1 a1 | m | 620 |  | 0
- | Protivlomni kabel 5x2x0,8mm B2ca s1 d1 a1 | m | 150 |  | 0
- | Kabel NHXMH-J 3x1,5mm2 Cca s1 d2 a1 | m | 200 |  | 0
8.08 | Instalacijska plastična cev, položena nadometno, komplet z razvodnimi dozami, pritrdilnim materialom
- | PN 16 | m | 120 |  | 0
| PN 23 | m | 60 |  | 0
8.09 | Instalacijska plastična gibljiva, rebrasta cev položena n teh stropu delno podometno, komplet z razvodnimi dozami in pritrdilnim materialom
- | RBC/RFSS 16 | m | 200 |  | 0
- | RBC/RFSS 23 | m | 100 |  | 0
8.1 | Programiranje celotnega sistema | kpl | 1 |  | 0
8.11 | Montaža sistema na položeno in preizkušeno instalacijo | kpl | 1 |  | 0
| PROTIVLOM SKUPAJ: |  |  |  | 0
9. | VIDEO DOMOFON | em | količina | cena / em | vrednost
Video domofonski sistem sestavljajo pet vhodnih video enot, katere so predvidene na glavnih vhodih in ns prehodu v stopnišča. Notranje enote so predvidene v zbornici in igralnicah.
9.01 | SIP domofon s tipkovnico in čitalnikom kartic AKV-R20K ali anakovredno. 1. Sprednja plošča: Aluminijeva zlitina 2. Izhodni rele: 2 izhodna releja za odpiranje vrat 3. Odporen na vodo in prah: IP65 4. Širokokotna kamera: 120º 5. PoE (IEEE802.3af, Power-over-Ethernet) 6. Dvosmerna video komunikacija prek IP omrežij z Echo Cancel 7. V skladu s SIP standardom za enostavno integracijo v vsako SIP PBX 8. Namestitev: Nadometna montaža | kpl | 5 |  | 0
9.02 | Podometna doza za domofon R20B AKV-R20K-BOX ali anekovredno | kpl | 2 |  | 0
9.03 | AKUVOX AKV-C315W Notranja enota SIP (različica Android) ali enakovredno. 1. 7-palčni kapacitivni zaslon na dotik z načinom varčevanja z energijo 2. Sprejem slike HD iz zunanje enote 3. Dvosmerna komunikacija na osnovi protokola SIP v2.0 4. PoE ali zunanji vir 5. Podpira ameriško ali evropsko električno namestitev na stensko omarico 6. Bluetooth in brezžična funkcija | kpl | 13 |  | 0
Aktivna oprema potrebna za priključitev domofonov.
9.04 | 24-Portno Managed 802.3at PoE+ Gigabit Ethernet Mrežno stikalo + 4-Port Shared SFP (220W) | kos | 1 |  | 0
9.05 | 24 portni patch panel CAT.6 UTP | kos | 1 |  | 0
9.06 | Horizontali urejevalnik kablov | kos | 1 |  | 0
Dobava in montaža kabla brez halogenov kategorije (Cca s1 d2 a1 ) položenega na kabelske police, kanale, ali uvlečen v instalacijske podometne in nadometne zaščitne cevi v razmerju (80%:20%). Opomba: Minimalni razred odziva na ogenj za vgrajene električne kable na zaščiteni evakuacijski poti (stopnišče) znaša B2ca s1 d1 a1, v ostalih prostorih pa Cca s1 d2 a1 oz. po zahtevah NPV.
9.07 | Kabel UTP CAT6 4x2x023AWG LSHF B2ca s1 d1 a1 | m | 960 |  | 0
9.07 | Kabel NHXMH-J 3x1,5mm2 Cca s1 d2 a1 | m | 20 |  | 0
Instalacijska plastična cev, položena nadometno, komplet z razvodnimi dozami, pritrdilnim materialom
9.08 | PN 16 | m | 30 |  | 0
9.09 | PN 23 | m | 20 |  | 0
Instalacijska plastična samovgasna gibljiva, rebrasta cev položena na stropu, delno podometno, komplet z razvodnimi dozami in pritrdilnim materialom
9.1 | RFSS 16 | m | 100 |  | 0
9.11 | RFSS 23 | m | 20 |  | 0
9.12 | Montaža sistema na položeno in preizkušeno instalacijo, parametriranje, nastavitve, primopredaja in šolanje uporabnika | kpl | 1 |  | 0
9.13 | Drobni material | % | 5 |  | 0
| VIDEO DOMOFON SKUPAJ: |  |  |  | 0
10. | SISTEM KONTROLE PRISTOPA | em | količina | cena / em | vrednost
10.01 | IP vratni kontroler ACTpro-1520e ali enakovredno za nadzor 1 vrat (2 čitalcev kartic); z vgrajenim 12V/2A napajalnikom z vgrajenim 2-portnim Ethernet stikalom. Kontroler podpira do 60.000 uporabnikov ter 1000 uporabniških skupin. Način vezave čitalcev preko Clock&Data ali Wiegand protokola. Dodatni vhod za detektor loma stekla. | kpl | 1 |  | 0
10.02 | Vratni kontroler ACTpro-100 ali ankovredno za nadzor 1 vrat (2 čitalcev kartic) priklop na vratni kontroler RS485. | kpl | 9 |  | 0
10.03 | AC- PSBS1235-DRI (APD) - 13,8V/3,5A v kovinskem ohišju. Omogoča vgradnjo dveh vratnih kontrolerjev ADD5100 ali enakovredno. | kpl | 10 |  | 0
10.04 | AKU baterija 12 V, 7 Ah FA2003-A1 ali enakovredno. | kpl | 10 |  | 0
10.05 | Montaža in priklop evakuacijskega terminala po zahtevah NPV, komplet s evakuacijskim terminalom GEZE TZ300, podometne izvedbe, s podometno dozo, stikalom s ključavnico, gumbom za zasilni izhod, tri mestnim okvirjem, napajalnikom in ostalim pripadajočim materialom. | kpl | 9 |  | 0
10.06 | Podometna tipka AS 500, vklj. okvir in stikalo | kpl | 14 |  | 0
10.07 | Licenca za ACTpro programski paket ki vam omogoča popoln nadzor nad ACTpro sistemom, ter vključuje funkcije Multitenant, dizajn ter tisk kartic, orodje za uvoz uporabnikov, video integracijo z Eventys CCTV sistemi. Z licenco je število vrat ter klijentov v sistemu neomejeno. | kpl | 1 |  | 0
10.08 | Čitalec brezkontaktnih Mifare DESFire EV1 kartic, NFC ready, AR20M-MF protivandalsko odporeno ohošje, večbarvni okvir ohišja za indikacijo statusa, tamper zaščita; deluje na protokolu RS485 CerPass, Clock&Data | kpl | 7 |  | 0
Dobava in montaža kabla brez halogenov kategorije (Cca s1 d2 a1 ) položenega na kabelske police, kanale, ali uvlečen v instalacijske podometne in nadometne zaščitne cevi v razmerju (80%:20%).
10.09 | JH(St)H 1x2x0,8mm2 Cca s1 d2 a1 | m | 120 |  | 0
10.1 | Kabel UTP CAT6 4x2x023AWG LSHF Cca s1 d2 a1 | m | 90 |  | 0
10.11 | Kabel 2x0,5+4x0,22mm2 Cca s1 d2 a1 | m | 190 |  | 0
10.12 | Kabel RS 485 B2ca s1 d1 a1 | m | 160 |  | 0
10.13 | Kabel NHXMH-J 3x1,5mm2 Cca s1 d2 a1 | m | 150 |  | 0
Instalacijska plastična cev, položena nadometno, komplet z razvodnimi dozami,koleni in pritrdilnim materialom
10.14 | PN 16 | m | 30 |  | 0
10.15 | PN 23 | m | 10 |  | 0
Instalacijska plastična samovgasna gibljiva, rebrasta cev položena na stropu, delno podometno, komplet z razvodnimi dozami in pritrdilnim materialom
10.16 | RFSS 16 | m | 250 |  | 0
10.17 | RFSS 23 | m | 100 |  | 0
10.18 | Programiranje sistema na položeno in preizkušeno instalacijo | kpl | 1 |  | 0
10.19 | Drobni material | % | 5 |  | 0
| SISTEM KONTROLE PRISTOPA SKUPAJ: |  |  |  | 0
11. | OPREMA SPLOŠNEGA-AMBIENTNEGA OZVOČENJA | em | količina | cena / em | vrednost
OPREMA
11.01 | Centralna naprava ozvočenja SEA , v sestavi: | kpl | 1 |  | 0
| PMR4000 INTERNETNI radijski sprejemnik za zemeljske in internetne radijske postaje, z USB -mp-3 predvajalnikom, vgradni 19", KONTROLA PREKO Wi-Fi s pametnimi telefoni ali tablico | kos | 1
| Avdio mikser-ojačevalnik SNO1135-300W/100V, 2x direktni, 2x reguliran izhod 100V- SEA | kos | 1
| Rack omarica 8 HE s steklenimi vrati s ključavnico | kos | 1
| SNO1330/A - ikrofon za obvestila, namizni | kos | 1
11.02 | SNZ2110 - vgradni stropni zvočnik 10/5W/100V, beli | kos | 23 |  | 0
11.03 | LR1100R - lokalni regulator glasnosti 100W/100V za dozo Fi 68 | kos | 1 |  | 0
11.04 | Priklop in zagon opreme na predhodno izvedeno in označeno instalacijo in montirane zvočnike in regulatorje, nastavitve, poučitev osebja, dokumentacija | kos | 1 |  | 0
MONTAŽNI MATERIAL IN STORITVE
Montažni materiali in kabli (vsi kabli brezhalogenski Cca s1 d2 a1 oz. po zahtevah NPV):
11.05 | Kabel PPL 2x 1,5 mm2 Cca s1 d2 a1 | m | 350 |  | 0
11.06 | Kabel PPL 3x 1,5 mm2 Cca s1 d2 a1 | m | 200 |  | 0
11.07 | Vgradna doza Fi 68-globoka za regulator glasnosti 100W | kos | 1 |  | 0
11.08 | Montaža vgradnih zvočnikov | kos | 23 |  | 0
11.09 | Manipulacijski stroški, dokumentacija | kpl | 1 |  | 0
11.1 | Drobni priključni, pritrdilni in pomožni material | kpl | 1 |  | 0
| SKUPAJ OPREMA SPLOŠNEGA-AMBIENTNEGA OZVOČENJA |  |  | skupaj | 0
12. | MULTIMEDIJSKA OPREMA OSREDNJEGA VEČNAMENSKEGA PROSTORA | em | količina | cena / em | vrednost
OPREMA
12.01 | Avdio-video naprava SEA ali enakovredno v sestavi: - Digitalni avdio ojačevalni 2x300 W/8Ohm - BLUE RAY-DVD predvajalnik - CD/mp-3, USB/p-3 predvajalnik MP-103 - SPU1200/V - enota s priključki VGA,HDMI, Avdio, stikalo za vklop Brezžični ročni in naglavni mikrofon (LD -U 506 HBH) - Rack omarica s steklenimi vrati s ključavnico | kpl | 1 |  | 0
12.02 | ELX112 stenski zvočnik 250W/8 Ohm, beli, s konzolo ali enakovredno | kos | 2 |  | 0
12.03 | PGA-48 - žični mikrofon s talnim mikrofonskim stojalom, 10m kabla, XLR konektorji | kos | 1 |  | 0
12.04 | FUL-HD videoprojektor za univerzalno rabo, 5000 lumnov, 2xHDMI, VGA, avdio-video vhodi, popolna daljinska komanda (EB2250U) ali enakovredno | kpl | 1 |  | 0
12.05 | Teleskopska konzola za stropno montažo , z zaščitno kletkovideoprojektorja, komplet z zaščitno kletko | kpl | 1 |  | 0
12.06 | Elektro platno - kvalitetno, 400 x 225cm, bela Al kaseta | kpl | 1 |  | 0
MONTAŽNI MATERIAL IN STORITVE
Montažni materiali in kabli (vsi kabli brezhalogenski Cca s1 d2 a1 oz. po zahtevah NPV):
12.07 | Kabel PPL 2x 2,5 mm2 Cca s1 d2 a1 | m | 40 |  | 0
12.08 | Kabel PPL 4x 1,5 mm2 Cca s1 d2 a1 | m | 30 |  | 0
12.09 | HDMI kabel 15m HQ od projektorja do rack omarice | kos | 2 |  | 0
12.1 | tasker C258 Cca s1 d2 a1 | m | 30 |  | 0
12.11 | tasker C118 Cca s1 d2 a1 | m | 30 |  | 0
12.12 | PPL 3 x 1,5 mm2 Cca s1 d2 a1 | m | 30 |  | 0
12.13 | UTP CAT 6E Cca s1 d2 a1 | m | 25 |  | 0
12.08 | Instalacijski kanali, cevi za beton Fi 50.. cca | m | 50 |  | 0
12.14 | Izvedba šibkotočne instalacije v predpripravljene cevi | kpl | 1 |  | 0
12.14 | Konektiranje kablov | kpl | 1 |  | 0
12.15 | Montaža zvočnikov | kos | 2 |  | 0
12.16 | Montaža videro projektorja | kos | 1 |  | 0
12.17 | Drobni priključni, pritrdilni in pomožni material | kpl | 1 |  | 0
12.18 | Manipulativni stroški, dokumentacija | kpl | 1 |  | 0
| Skupaj multimedijska oprema večnamenskega prostora |  |  | skupaj | 0
13. | MULTIMEDIJSKA OPREMA ZBORNICE | em | količina | cena / em | vrednost
OPREMA
13.01 | Projektor EB-2250U ali tehnično enakovredno, 5000 lumnov ful HD,(1920 x 1200) HDMI, VGA, avdio, žarnica 6000 ur (12000 ECO način), kontrast 16000:1, vgrajen zvočnik 16W, belo ohišje, popona komanda, avtomatska regulacija slike. | kos | 1 |  | 0
13.02 | Videoprojekcijsko platno 300 x 178 cm, bela AL kaseta , nepropustno za svetlobo iz zadnje strani ali tehnično enakovredno. | kos | 1 |  | 0
13.03 | AV naprava v rack omarici: -8 kanalni avdio mikser-rack vgradnja ,z Bluetooth -S-100 avdio ojačevalnik 2x 50W/8 Ohm, 1 HE ali tehnično enakovredno. -SPU1200/ V - enota za avtomatiziran vklop sistema, priključki VGA, avdio, HDMI, 2 HE/19" ali tehnično enakovredno. -Rack omarica 10HE/19" s steklenimi vrati s ključem ali tehnično enakovredno. | kos | 1 |  | 0
13.04 | Dvosistemska zvočna kombinacija 60/100W/8 Ohm, bela, s konzolo (WX802 NK2 /W) ali tehnično enakovredno. | kos | 2 |  | 0
MONTAŽNI MATERIAL IN STORITVE
Montažni materiali in kabli (vsi kabli brezhalogenski Cca s1 d2 a1 oz. po zahtevah NPV):
13.05 | Kabel PPL 2x 1,5 mm2 Cca s1 d2 a1 | m | 25 |  | 0
13.06 | Instalacijski kanali, cevi za beton RBT 50mM | m | 25 |  | 0
13.07 | HDMI kabel 15m HQ od projektorja do rack omarice | kos | 1 |  | 0
13.08 | HDMI kabel 15m HQ od talnega stebrička do rack omarice, komplet z HDMI vtičnicami | kos | 1 |  | 0
13.09 | tasker C258 Cca s1 d2 a1 | m | 25 |  | 0
13.1 | tasker C118 Cca s1 d2 a1 | m | 25 |  | 0
13.1 | PPL 3 x 1,5 mm2 Cca s1 d2 a1 | m | 25 |  | 0
13.11 | PPL 4 x 1,5 mm2 Cca s1 d2 a1 | m | 15 |  | 0
13.11 | UTP CAT 5E Cca s1 d2 a1 | m | 25 |  | 0
13.06 | Instalacijski kanali, cevi za beton Fi 50.. cca | m | 50 |  | 0
13.12 | Izvedba šibkotočne instalacije v predpripravljene cevi | kpl | 1 |  | 0
13.12 | Konektiranje kablov | kpl | 1 |  | 0
13.13 | Montaža zvočnikov | kos | 2 |  | 0
13.14 | Montaža videro projektorja | kos | 1 |  | 0
13.15 | Drobni priključni, pritrdilni in pomožni material | kpl | 1 |  | 0
13.16 | Manipulativni stroški, dokumentacija | kpl | 1 |  | 0
| SKUPAJ MULTIMEDIJSKA OPREMA ZBORNICE |  |  |  | 0
14. | AV OPREMA IGRALNIC | em | količina | cena / em | vrednost
OPREMA
14.01 | Mini digitalni ojačevalnik 2x20W/ 8 Ohm, montaža nad spuščen strop (TA50-SEA) | kos | 12 |  | 0
14.02 | SNZ2110/N-30 - vgradni stropni dvosistemski zvočnik 30W/8 Ohm, 50Hz-20 kHz, beli | kos | 24 |  | 0
14.03 | Stenska priključna doza s priključki avdio (cinch L+R), HDMI, stikalom za vklop/izklop, 7M podometna doza TEM Čatež z okvirjem in polnilom 2M, bele barve. | kos | 12 |  | 0
MONTAŽNI MATERIAL IN STORITVE
Montažni materiali in kabli Cca s1 d2 a1 (vsi kabli brezhalogenski po zahtevah NPV):
14.04 | Kabel PPL 2x 1,5 mm2 Cca s1 d2 a1 | m | 200 |  | 0
14.05 | Instalacijski kanali, cevi za beton RBT 23mm | m | 100 |  | 0
14.06 | Instalacijski kanali, cevi za beton RBT 32mm | m | 100 |  | 0
14.07 | Priklop in zagon opreme na izvedeno instalacijo in montirane zvočnike. | kos | 12 |  | 0
14.08 | Drobni priključni , pritrdilni in pomožni material | kpl | 1 |  | 0
14.09 | Manipulativni stroški, dokumentacija | kpl | 1 |  | 0
| SKUPAJ AV OPREMA IGRALNIC |  |  |  | 0
15 | SISTEM VIDEO NADZORA | em | količina | cena / em | vrednost
KAMERE
15.01 | Mrežna kamera zunanja, ločljivost 5MP, dan/noč,Forensic WDR in Lightfinder za zahtevne svetlobne pogoje. Varifokalni objektiv F1.2 P-iris 2,8-8,5 mm IR corrected z daljinskim 3-kratnim optičnim zoomom in ostrenjem. Večkratni, individualno nastavljivi streami H.264 in Motion JPEG; max 5MP pri 25/30 fps v formatu 16: 9. Tehnologija Axis Zipstream za zmanjšanje pasovne širine in potreb po shranjevanju. Video motion detection, activr tampering alarm, shock detection in format koridorja. Avdio mic / line in, I/O za upravljanje alarmnih dogodkov in režo za pomnilniško kartico za izbirno lokalno shranjevanje videa. Optimized IR, energetsko učinkovita IR LED tehnologija, ki pokriva 30 metrov. Vključen nosilec za enostavno pritrditev na steno in strop. NEMA 4X, IP66 / 67 in IK10 so primerni za delovanje pri -40 ° C do + 60 ° C (-40 ° F do 140 ° F). Powered by IEEE 802.3af Type 1 Class3 midspan (PoE)., kot npr.: AXIS P1447-LE ali tehnično enakovredno | kpl | 5 |  | 0
MREŽNA OPREMA
15.02 | 24-Portno Managed High Power PoE Gigabit Ethernet Mrežno Stikalo + 4-Port SFP (400W) kot npr.: SGSW-24040HP ali tehnično enakovredno | kpl | 1 |  | 0
15.03 | 24 portni patch panel CAT.6 UTP | kpl | 1 |  | 0
15.04 | Horizontali urejevalnik kablov | kpl | 1 |  | 0
15.05 | Video strežnik za do 30 IP kamer, rack 19" v sestavi: - INTEL Xeon E3-1220V6 3.00GHz 8MB 4C/4T - 1 kos - SUPERMICRO MEM-DR480L-SL01-EU21 8GB - 1 kos - SUPERMICRO MCP-220-00043-0N 3.5"->2.5" - 1 kos - Team Group L5 Lite 3D 120GB - 1 kos - MS Windows Pro 10 DSP ANG DVD - 1 kos, kot npr.: SuperMicro Superserver 5019S-M ali tehnično enakovredno | kpl | 1 |  | 0
15.06 | Vgradni trdi disk 4 TB, 7200RPM kot npr.: WD Purple ali tehnično enakovredno | kos | 2 |  | 0
15.07 | Programska oprema , za snemanje IP kamer; licenca za 1 kamero. Kot npr.: Mirasys VMS Entegra V8 ali tehnično enakovredno | kpl | 5 |  | 0
15.08 | patch kabel 1m | kpl | 5 |  | 0
15.09 | UTP 4x2x23AWG, kat.6, LSHF (siv) B2ca s1 d1 a1 | m | 410 |  | 0
15.1 | Instalacijska plastična samogasna rebrasta cev položena v teh. stropu delno podometno, komplet z razvodnimi dozami in pritrdilnim materialom
| RFSS 16 | m | 250 |  | 0
| RFSS 23 | m | 100 |  | 0
15.11 | Preizkus inštalacije, vključitev sistema, sodelovanje serviserja oziroma vzdrževalca pri pregledu sistema, izdaja zapisnika in potrdila o brezhibnem delovanju sistema, predaja navodil za uporabo in vzdrževanje sistema. | kpl | 1 |  | 0
15.12 | Montaža sistema na položeno in preizkušeno instalacijo primopredaja in šolanje operaterjev | kpl | 1 |  | 0
| SISTEM VIDEO NADZORA SKUPAJ: |  |  |  | 0
16. | GRADBENA DELA | em | količina | cena / em | vrednost
16.01 | Zakoličba nove in obstoječe infrastrukture na področju predvidene gradnje | kpl | 1 |  | 0
16.02 | Cev za zunanji cevni razvod za polaganje v jarek, Sitgmaflex fi 63 mm | m | 380 |  | 0
16.03 | Izkop jarka za položitev cevi, ročni - strojni izkop. Izkop 0,8m globine in 0,6m širine. Planiranje dna kanala. Dobava in prevoz tampona. Ročni zasip z sipkim peskom, strojni zasip kanala. | m | 260 |  | 0
16.04 | Kabelski jasek BC fi 40cm. Ročno vgrajevanje betona MB - 30, komplet z dobavo in izdelavo prebojev za uvajanje cevi in pripravo temelja. Dobava in vgradnja LŽ pokrova 0,4x0,4m 125kN. | kpl | 5 |  | 0
16.05 | Kabelski jasek BC fi 80cm. Ročno vgrajevanje betona MB - 30, komplet z dobavo in izdelavo prebojev za uvajanje cevi in pripravo temelja. Dobava in vgradnja LŽ pokrova 0,6x0,6mv elektro prostoru. | kpl | 4 |  | 0
16.06 | Opozorilni trak | m | 120 |  | 0
16.07 | Valjanec Fe-Zn 25 x 4 mm z polaganjem v posteljico jarka v kompletu z kontaktnimi sponkami. | m | 120 |  | 0
16.08 | Valjanec Fe-Zn 25 x 4 mm za ozemljitev zunanjih igral | m | 140 |  | 0
16.09 | Ozemljevanje zunanjih igral na ozemljitveni valjanec v kompletu s kontaktnimi sponkami. | kos | 10 |  | 0
16.1 | Uvod ozemljitvenega valjanca v jašek, komplet z vgradnjo križne sponke za priklop kovinskih mas (uvod valjanca se izvede v podložnem betonu iz spodnje strani pred postavitvijo BC cevi) | kpl | 9 |  | 0
16.11 | Ozemljitveni vodniki in ozemljitve H07V-K (rum-zel) 1x16mm2, obojestransko zaključen z kabelskim čevljem, povprečne dolžine 3m | kpl | 20 |  | 0
16.12 | Izvedba ozemljitve kovinskega pokrova jaška, komplet z spojnim materialom | kpl | 9 |  | 0
16.13 | Povrnitev v prvotno stanje, zasipanje z zemljino, niveliranje terena | kpl | 1 |  | 0
16.14 | Nepredvidena dela, vpis v gradbeni dnevnik | % | 5 |  | 0
| GRADBENA DELA SKUPAJ: |  |  |  | 0
17. | OSTALE OBVEZNOSTI | em | količina | cena / em | vrednost
17.01 | Pregled, izdaja protokolov, posnetki stanja za PID. | kpl | 1 |  | 0
17.02 | Vrisovanje sprememb inštalacij (v tlorise in sheme) v času gradnje v PZI izvod načrta električnih inštalacij s potrjevanjem nadzornega organa. | kpl | 1 |  | 0
17.03 | Projektantski nadzor (10 obiskov) | kpl | 1 |  | 0
17.04 | Izdelava PID projekta | kpl. | 1 |  | 0
17.05 | Mapo z vsemi garancijskimi listi in izjavami , A testi, certifikati in izjave o lastnostih | kpl. | 1 |  | 0
17.06 | Vodenje gradbene knjige | kpl. | 1 |  | 0
| OSTALE OBVEZNOSTI SKUPAJ: |  |  |  | 0

## D - NN PRIKLJUČEK
D. | ELEKTRIČNE INŠTALACIJE NN PRIKLJUČEK
REKAPITULACIJA ELEKTRIČNIH INŠTALACIJ
1. | GRADBENA DELA |  | 0
2. | ELEKTRO MONTAŽNA DELA |  | 0
3. | NN OPREMA |  | 0
4. | OSTALE OBVEZNOSTI |  | 0
| SKUPAJ: |  | 0
SPLOŠNA DOLOČILA
Dobavo materiala, ustrezno zaščitenega proti poškodbam, z vsemi transportnimi in manipulativnimi stroški, stroški zavarovanj, skladiščenja med transportom ali pred montažo. Pred montažo se vsak kos posebej pregleda in ugotovi ustreznost glede na zahteve. Vsaka naprava mora biti opremljena z navodili za obratovanje v slovenskem jeziku.
Pripravo dokumentacije skladno s »Pravilnikom o gradbenih proizvodih«, ki jo izvajalec pred montažo preda nadzornemu organu (atesti, izjave o skladnosti, CE certifikati, tehnična soglasja…)
Montažo materiala, izvedeno s strani strokovno usposobljene osebe, po potrebi osebe, ki je pooblaščena za montažo. Vsa oprema mora biti montirana skladno z navodili proizvajalca. V sklopu montaže je potrebno upoštevati ves drobni montažni in tesnilni material, pripravljalna in zaključna dela, izdelavo morebiti potrebnih prebojev in dolbenj.
Zaščito vgrajenega materiala na objektu proti poškodbam nastalim zaradi izvajanja gradbenih ali ostalih del po vgradnji materiala.
Pripravo dokumentacije o ustrezni montaži elementov ali naprav z zapisniki o kontroli električnih in cevnih povezav posamezne naprave ali zagonu naprav s strani za to pooblaščene organizacije ali proizvajalca, če je to potrebno.
Zagon in kontrola posameznega sistema v celoti ter izdelava zapisnika o funkcionalnosti sistema.
Vris sprememb, nastalih med gradnjo v PZI načrt ter predaja teh izdelovalcu PID načrta.
V ponudbi je potrebno zajeti dobavo, montažo in priklop izbrane opreme!
V popisu so podani tipi elektro opreme različnih proizvajalcev. Vgradi se lahko podana oprema proizvajalcev, oziroma se lahko izbere ustrezno enakovredno elektro opremo, ki ima ustrezne ateste, katere opredeljuje slovenska zakonodaja in kvalitetno ustrezajo tehničnemu opisu
Izdelava dokazila o zanesljivosti objekta skladno z veljavnim pravilnikom.
Priprava podrobnih navodil za obratovanje in vzdrževanje elementov in sistemov v objektu. Uvajanje upravljavca sistemov investitorja, poučevanja, šolanja ter pomoč v prvem letu obratovanja.
Dolbenje zidu in pomožna gradbena dela niso v popisu!
1. | GRADBENA DELA | em | količina | cena / em | vrednost
1.01 | Zakoličba obstoječe in nove infrastrukture | m | 290 |  | 0
1.02 | Izkop jarka za položitev cevi, ročni - strojni izkop. Izkop 0,9m globine in 0,6m širine. Planiranje dna kanala. Dobava in prevoz tampona. Ročni zasip, strojni zasip kanala. Ročno nakladanje materiala. Prevoz odpadnega materiala na deponijo. | m | 45 |  | 0
1.03 | Kabelski jašek dimenzije: BC ∅140cm z LŽ pokrovom 60x60cm in napisom "Elektrika", komplet z izkopom, izdelavo temelja, armiranobetonskega dela, pokrovov, ozemljitvami in zaključnimi deli | kpl | 3 |  | 0
1.04 | Rušenje vrtnih betonskih robnikov, dobava in vgradnja novih vključno z betonom za vgradnjo | m | 2 |  | 0
1.05 | Rezanje asfalta debeline do 10cm (upoštevano 2 krat rezanje) | m | 15 |  | 0
1.06 | Rušenje asfalta debeline do 10cm z odvozom na stalno deponijo vključno s takso za odlaganje | m2 | 9 |  | 0
1.07 | Preboj odprtine v obstoječ AB jašek za uvod cevi 2x fi160, uvod cevi in zaključna obdelava odprtine s FCM | kpl | 1 |  | 0
1.08 | Izdelava, dovoz in strojno vgrajevanje bitumenske nosilne plasti in obrabne plasti v sistemu 6+3 vključno z vsem potrebnim materialom in premazom stikov | m2 | 9 |  | 0
1.09 | Obbetoniranje EKK v cesti od TP do KJ2 cca 0,17m3/m | m | 40 |  | 0
1.1 | Nepredvidena dela | % | 10 |  | 0
1.11 | Drobni material | % | 5 |  | 0
| GRADBENA DELA SKUPAJ: |  |  |  | 0
2. | ELEKTRO MONTAŽNA DELA | em | količina | cena / em | vrednost
2.01 | Dobava jakotočnega kabla: NA2XY-J 4x240+1,5mm² | m | 310 |  | 0
2.02 | Dobava in polaganje PVC cevi Φ 160 mm (rdeča) | m | 90 |  | 0
2.03 | Dobava in polaganje valjanca Fe-Zn 25x4 mm | m | 45 |  | 0
2.04 | Križne in vezne spojke za valjanec Fe-Zn 25x4 mm, komplet z antikorozijsko zaščito | kos | 5 |  | 0
2.03 | Dobava in polaganje ozemljitvenega kabla H07V-K 1x35mm2 | m | 5 |  | 0
2.05 | Uvlačenje jakotačnega kabla v PVC cev | m | 45 |  | 0
2.06 | Dobava in polaganje opozorilnega traku | m | 45 |  | 0
2.07 | Uvlačenje jakotočnega kabla v obstoječo TP, izdelava kabelskega zaključka in montaža kabelskih čevljev | kpl | 1 |  | 0
2.08 | Priklop jakotočnega kabla na rezervni odcep v obstoječi TP, kpl. z drobnim materialom in veznim materialom | kpl | 1 |  | 0
2.09 | Uvlačenje jakotočnega kabla v samo stoječo omarico P/U PM3, izdelava kabelskega zaključka in montaža kabelskih čevljev | kpl | 1 |  | 0
2.1 | Priklop jakotočnega kabla na samostoječo omarico P/U PM3, kpl. z drobnim materialom | kpl | 1 |  | 0
2.11 | Dobava in montaža kabelskega toploskrčljivega seta za izdelavo kabelskega končnika Tyco Raychem EPKT 0063-ZM, za kabel 185-300mm2 (zunanja montaža) | kpl | 2 |  | 0
2.12 | Dobava in montaža kabelskih čevljev Al-Cu 240mm2 | kos | 8 |  | 0
2.13 | Dobava in montaža ozemljitvene sponke | kos | 1 |  | 0
2.14 | Izvedba meritev in izdelava poročila | kpl | 1 |  | 0
2.15 | Nepredvidena dela | % | 10 |  | 0
2.16 | Drobni material | % | 5 |  | 0
| ELEKTRO MONTAŽNA DELA SKUPAJ: |  |  |  | 0
3. | NN OPREMA | em | količina | cena / em | vrednost
3.01 | P/U PM3
| Prostostoječa omara KOMB AF/K3 1080/320; 884x1080x322 (ŠxVxG)/2vrata/IP66/RAL7032 samougasni trdi polikarbonat odporen na UV žarke z montažno ploščo, IP44 ali podobna v skladu z zahtevami pristojnega elektro distribucijskega podjetja, komplet z vgrajeno opremo: | kpl | 1 |  | 0
| Podstavek za prostostoječo omaro KOMB AF/K3 1080/320 | kpl | 1 |  | 0
| notranji montažni pribor | kpl | 1 |  | 0
| predal za načrte | kos | 1 |  | 0
| adapter polcilinder preg. kljuka | kos | 1 |  | 0
| števčna plošča | kos | 1 |  | 0
| Varovalčna letev, vel.00, M8, 3-polni, 160A, 185mm | kos | 1 |  | 0
| Varovalčna letev, velikosti 1, 250A, 3-polna, M12, 185mm | kos | 1 |  | 0
| zbiralke Cu 30x10mm (L1,L2,L3, PEN) | m | 1.5 |  | 0
| Vložek talilni 160A za NV00 | kos | 3 |  | 0
| Vložek talilni 160A za NV1 | kos | 3 |  | 0
| Komunikator CM-v-3 (dobavi Elektro Ljubljana d.d.) | kos | 1 |  | 0
| Števec MT880 - T1A42R56 (dobavi Elektro Ljubljana d.d.) | kos | 1 |  | 0
| Tokovnik 200/5A (Circutor) | kos | 3 |  | 0
| Prenapetostna zaščita ISPRO BS(R) 50/320 Imax (8/20μs) = 100kA In (8/20μs) = 25kA Iimp (10/350μs) = 50kA tA < 25ns | kos | 1 |  | 0
| Merilna garnitura | kom | 1 |  | 0
| Napisne ploščice | kpl | 1 |  | 0
| Vezava P/U PM3 | ur | 18 |  | 0
3.02 | Dograditev obstoječe TP DOM. SL. PIONIRJEV DOL. TOP 1982 za priključitev nove P/U PM3
| vložek talilni 315A za vgradnjo v obstoječi rezervni odcep po zahtevah Elektro Ljubljane d.d. | kos | 3 |  | 0
| napisne ploščice | kpl | 1 |  | 0
| vezava | ur | 4 |  | 0
3.03 | Nepredvidena dela | % | 10 |  | 0
3.04 | Drobni material | % | 5 |  | 0
| NN OPREMA SKUPAJ: |  |  |  | 0
4. | OSTALE OBVEZNOSTI | em | količina | cena / em | vrednost
4.01 | Nadzor (gradbeni, elektro) | kos | 1 |  | 0
4.02 | Izdelava dokumentacije, vris kablov v kataster upravljalca, komplet z izdelavo geodetskega posnetka | kpl | 1 |  | 0
4.03 | Opomba: V kolikor del ne izvaja Elektro Ljubljana je v ponudbi potrebno upoštevati nadzor s strani Elektro Ljubljana | kpl | 1 |  | 0
4.04 | Radijska objava o odklopih na el. omrežju | kos | 1 |  | 0
4.05 | Zavarovanje, transport in manipulativni stroški | kpl | 1 |  | 0
4.06 | Projektantski nadzor | kpl | 1 |  | 0
4.07 | Izdelava PID projekta | kpl | 1 |  | 0
| OSTALE OBVEZNOSTI SKUPAJ: |  |  |  | 0

## E - STROJNE INŠTALACIJE
E. | STROJNE INŠTALACIJE
REKAPITULACIJA
1. | OGREVANJE IN HLAJENJE | 0
2. | JAVNI VODOVOD | 0
3. | VODOVOD - OBJEKT | 0
4. | PREZRAČEVANJE |  | 0
5. | PID, PROJEKTANTSKI NADZOR |  | 0
| SKUPAJ: | 0
SPLOŠNA DOLOČILA
Dobavo materiala, ustrezno zaščitenega proti poškodbam, z vsemi transportnimi in manipulativnimi stroški, stroški zavarovanj, skladiščenja med transportom ali pred montažo. Pred montažo se vsak kos posebej pregleda in ugotovi ustreznost glede na zahteve. Vsaka naprava mora biti opremljena z navodili za obratovanje v slovenskem jeziku.
Pripravo dokumentacije skladno s Zakonom o gradbenih proizvodih«, ki jo izvajalec pred montažo preda nadzornemu organu (atesti, izjave o skladnosti, CE certifikati, tehnična soglasja…)
Montažo materiala, izvedeno s strani strokovno usposobljene osebe, po potrebi osebe, ki je pooblaščena za montažo. Vsa oprema mora biti montirana skladno z navodili proizvajalca. V sklopu montaže je potrebno upoštevati ves drobni montažni in tesnilni material, pripravljalna in zaključna dela, izdelavo morebiti potrebnih prebojev in dolbenj.
Zaščito vgrajenega materiala na objektu proti poškodbam nastalim zaradi izvajanja gradbenih ali ostalih del po vgradnji materiala.
Pripravo dokumentacije o ustrezni montaži elementov ali naprav z zapisniki o kontroli električnih in cevnih povezav posamezne naprave ali zagonu naprav s strani za to pooblaščene organizacije ali proizvajalca, če je to potrebno.
Pregled vseh elementov aktivne in pasivne požarne zaščite s strani pooblaščene organizacije, pridobivanje izjav o ustreznosti izvedenih del in montaže. Vsi elementi sistemov aktivne ali pasivne požarne zaščite morajo biti ustrezno označeni in dokumentirani.
Izpiranje in čiščenje vseh cevnih instalacij.
Tlačne, tesnostne in ostale potrebne preizkuse sistemov z zapisniki o izvedbah preizkusov, podpisanimi s strani nadzornega organa. V kolikor je za posamezno instalacijo potrebno pridobiti ustrezno dokumentacijo drugega podjetja (plin, vodovod, vročevod), je potrebno upoštevati stroške nadzora s strani tega podjetja, naročilo preskusov in pridobitev dokumentacije o ustreznosti in uspešno opravljenih preizkusih.
Preskus hidrantnega omrežja ki je sestavljen iz pregleda dokumentacije in preizkusa hidrantnega omrežja ter pridobitev pisnega poročila o ustreznosti hidrantnega omrežja.
Dezinfekcijo sistemov pitne vode ter izpiranje, jemanje vzorcev, pregled ustreznosti vode in pridobitev izvida o ustreznosti. V primeru da izvidi niso ustrezni je izvajalec dolžan ponoviti postopke dezinfekcije in po potrebi izvesti dela za odpravo problema.
Ureguliranje vseh cevnih razvodov z nastavitvijo regulacijskih elementov na posameznem končnem elementu in v sistemu, izvedbo meritev pretokov ter pridobitev zapisnika o uravnovešenju cevnih sistemov.
Zagon in kontrola posameznega sistema v celoti ter izdelava zapisnika o funkcionalnosti sistema.
Meritve in nastavitve količin zraka na posameznem končnem elementu s strani pooblaščenega podjetja ter pridobitev zapisnika o opravljenih meritvah in količinah. Če meritve niso ustrezne, je izvajalec dolžan izvesti potrebne nastavitve, dokler meritve ne izkazujejo ustreznih količin.
Meritve mikroklime za letno in zimsko obratovanje ter izdaja potrdila o izpolnjevanju projektnih zahtev s strani pooblaščene organizacije.
Vris sprememb, nastalih med gradnjo v PZI načrt ter predaja teh izdelovalcu PID načrta.
Označevanje cevovodov ter kanalov z označbo medija in smeri toka.
Izdelava funkcionalnih shem posameznih sistemov v okvirju, nameščena na steno v strojnici, skupaj z navodili za uporabo posameznega sistema.
Izdelava dokazila o zanesljivosti objekta skladno z veljavnim pravilnikom.
Priprava podrobnih navodil za obratovanje in vzdrževanje elementov in sistemov v objektu. Uvajanje upravljavca sistemov investitorja, poučevanja, šolanja ter pomoč v prvem letu obratovanja.
1. | OGREVANJE IN HLAJENJE | em | količina | cena / em | vrednost
TOPLOTNA ČRPALKA
1.01 | Toplotna črpalka v kompaktni izvedbi, za pripravo hladilne ali ogrevne vode s hladilnim sredstvom z nizkim vplivom na okolje (low GWP) R32.
Naprava naj bo grajena oz. naj bo skladna (ter certificirana, kjer je to aplikabilno) vsaj z naslednjimi direktivami ter harmoniziranimi in drugimi standardi in tako označena z ustreznim CE certifikatom:
- direktiva 2014/35/EU (Nizkonapetostna komptibilnost) - direktiva 2014/30/EU (Elektromagnetna kompatibilnost) - direktiva 2006/42/EC (Stroji in naprave) - direktiva 2014/68/EU (PED) - direktiva 2009/125/EC (Ecodesign)
- standard SIST EN 60335-2-40 (Varnost strojev - toplotne črpalke) - standard SIST EN 61000-6-2 (EMC, del 6-2) - standard SIST EN 61000-6-2 (EMC, del 6-4)
- standard SIST EN 14511 (preiskušanje tehničnih karakteristik - dokazljivo s priloženim certifikatom merjenja, npr. EUROVENT ali podobne priznane, neodvisne in akreditirane institucije - standard SIST EN ISO 9614 (ocene in preizkušanje zvočnih karakteristik)
Proizvajalec naprave naj ima vsaj ustrezne okoljske in organizacijske certifikate (ISO 14001, ISO 9001, ipd.).
Oprema naj je v tovarni pred odpremo popolnoma testirana skladno z njeno uporabo ter zakoni in smernicami v EU (test obratovanja pri polni obremenitvi, tlačna trdnost >38bar, elektronski test morebitnega puščanja hladiva, vakuumski test do 2 torr, električni "šok" testi, ipd.).
Naprava naj je primerna za zunanjo postavitev, grajena iz ohišja iz nerjavne pločevine, dodatno prašno barvana.
Enota naj je zračno hlajenja, sestavljena iz zračnega izmenjevalnika iz aluminijastih lamel, navlečenih na bakrene cevi. Aluminijaste lamele naj so dodatno prevlečene s plastjo posebnega akrilnega in hidrofilskega premaza, ki naj zagotavlja daljšo življensko dobo ob visoki odpornosti na atmosfersko korozijo (kisli dež, sol).
Za odvod kondenzacijske toplote naj ima naprava vgrajene visokoučinkovite aksialne ventilatorje, ki naj so krmiljeni brezstopenjsko (brezkoračna regulacija - EC motorji ali frekvenčni pretvornik), ki se prilagajajo dejanskim potrebam kondenzatorja oz. uparjalnika, posledično pa v delnih obremenitvah znižujejo hrupnost naprave.
Ventilatorja naj imajo standardno na razpolago možnost premagovanja vsaj ~100Pa eksternega statičnega tlaka, za morebitno okanaljenje ali postavitev naprave v instalacijske jaške, ipd., ki vplivajo na pretok zraka čez izmenjevalnik.
Naprava kot celota naj je sestavljena iz enega ali dveh spiralnimi hermetično zaprtih kompresorjev (odvisno od velikosti naprave), vsi naj so popolnoma brezkoračno krmiljeni (ti. "FULL INVERTER" naprava), za zagotavljanje natančnega prilagajanja potrebam po hladilni ali ogrevni moči. Naprava naj omogoča obratovanje tudi v primeru, če je kateri od kompresorjev (v napravah, ki jih imajo več) v okvari (ti, "emergency operation").
Naprava naj omogoča mehki zagon kompresorjev (brez zagonskih tokov).
Vsi kompresorji naj so zvočno izolirani in opremljeni z električnimi grelniki karterja olja.
Kompresorji morajo biti standardno opremljeni s termično (pregrevanje) in elektro-tokovno zaščito!
Odvisno od števila kompresorjev (velikosti naprave), naj so kompresorji na enem ali dveh ločenih hladilnih krogih (specificirano v tehničnih podatkih). Vsak hladilni krog naj je opremljen s ploščnim uparjalnikom iz nerjavne pločevine (PED skladnim), kateremu naj sta na vodni strani standardno prigrajena varovalo pretoka (ti. "flow switch") ter lovilec nečistoč (filter - dobavljen ločeno).
Pretok hladilnega sredstva čez hladilni krog in uparjalnik (kontrola pregrevanja) naj se vrši preko elektronskega ekspanzijskega ventila (EEV).
Naprava je v komplet sestavljena še z vsemi potrebnimi cevnimi in električnimi povezavami, mikroprocesorskim krmiljem, oljnim separatorjem, sesalnim akumulatorjem, tipali in stikali za visoki in nizki tlak, zaščitni termostati, varovalkami, faznimi zaščitami, zaščitami proti preobremenitvi kompresorjev, termičnimi zaščitami, zapornimi ventili na tekočinski in plinski strani hladilnega kroga, magnetnimi ventili in vso potrebno senzoriko in krmije za varno, neprekinjeno, uporabniku prijazno in zanesljivo obratovanje.
Naprava naj omogoča povezavo v hišni centralno nadzorni sistem (CNS) preko ModBus RS485 (RTU) protokola.
Regulacija istopne temperature vode naj je standardno vremensko vodena (kombinacija zunanjih temperatur in izstopne vode).
Naprava naj zraven standardne temperaturne regulacije izstopne vode omogoča vsaj še:
- variabilno regulacijo pretoka vode na podlagi temperaturne razlike vstopne in izstopne vode (deltaT)
- variabilno regulacijo pretoka vode na podlagi tlačne razlike sistema (deltaP)
- kaskadna regulacija večih naprav hkrati (ti. "master/slave", do 4 naprave) s skupnim temperaturnim tipalom
- kontrola visokega tlaka z aktivnim tlačnim senzorjem (odčitanje tlaka) ter varnostnim tlačnim stikalom (zasilni izklop)
- kontrola nizkega tlaka z aktivnim tlačnim senzorjem (odčitanje tlaka)
- kontrola temperature tlačne cevi kompresorja
- protizamrzovalna funkcija (obratovanje obtočne črpalke ob padcu temp. na temperaturnih tipalih vstopne in izstopne vode v zimskem času)
Freonskemu sistemu naprave naj je za uparjalnikom prigrajena hidravlična oprema (ti. "hidro modul") za distribucijo tople ali hladne vode.
Naprava naj je opremljena vsaj z ustrezno cevno povezavo, obtočno črpalko (standardno ali visokotlačno - definirano v tehničnih podatkih), ki mora biti brezstopenjsko krmiljena (frekvenčni pretvornik ali podobno, za nastavitev delovne točke sistema), temperaturnima senzorja vstopne in izstopne vode, polnilno-praznilnim ventilom, ekspanzijsko posodo z varnostnim ventilom, zapornimi ventili, nepovratnim ventilom, manometrom, ter odzračevalnim lončkom.
Z napravo naj se dobavijo še vsaj naslednje opcije (če niso standardno vključene v dobavi naprave):
Naprava naj se dobavi s tovarniško montirano protizamrzovalno zaščito, v obliki grelnih kablov in grelne blazine, montirane na vitalne hidravlične elemente, vključno s ploščnim izmenjevalnikom (uparjalnikom), cevnimi povezavami, obtočno črpalko, ipd.
Naprava naj se dobavi z dodatnim skupnim temperaturnim tipalom (senzorjem) za vodenje večih naprav v master/slave regulaciji (kaskadno delovanje)
Naprava naj se dobavi z dodatno razširitveno krmilno kartico z dodatno razpoložljivimi digitalnimi in analognimi vhodi in relejnimi izhodi, ki naj omogočajo oz. imajo vsaj: - možnost priključitve senzorja temperature sanitarne tople vode (funkcija priprave STV) - vhodni analogni signali 3-potnih ventilov sistema tlačne regulacije (deltaP) - vhodni analogni signal z možnostjo ponastavitve želene izstopne vode (setpoint reset) - vhodni digitalni signali za vklop tihega načina obratovanja (Low noise), omogočanje funkcije priprave STV in izbira druge želene temp. izstopne vode (double setpoint) - izhodni digitalni signal (relejni izhod) by-pass ventilu sistema tlačne regulacije (deltaP), status ogrevanje/hlajenje, status odmrzovanja (defrost), signal 3-potnemu ventilu priprave STV
Nominalni tehnični podatki (objavljeni skladno z uredbami EU 811/2013 in EU 813/2013, tisti, za katere je to zahtevano, ostali dokazljivi z ustreznimi certifikati):
Hladilna moč: 88.77kW (po EN14511:2018 - Eurovent)
Hladilna moč: 98.8kW (maksimalno - 7/12°C @ +35°C)
Električna priključna moč - hlajenje, nominalno: 31.15 kW
Električna priključna moč - hlajenje, maksimalno: 38.4 kW
Ogrevalna moč: 85.23kW (po EN14511:2018 - Eurovent)
Ogrevalna moč: 94.1kW (maksimalno - 45/40°C @ +7°C)
Električna priključna moč - ogrevanje, nominalno: 22.2 kW
Električna priključna moč - ogrevanje, maksimalno: 32.5 kW
Električno napajanje naprave: 3~, 400V/50Hz
Faktor sezonske učinkovitosti, SEER: > 5.1 (po EN 14825, nizkotemperaturno)
Faktor sezonske učinkovitosti, ηs,c: > 200% (po EN 14825, nizkotemperaturno)
Faktor sezonske učinkovitosti, SCOP: > 4.0 (po EN 14825, nizkotemperaturno)
Faktor sezonske učinkovitosti, ηs,h: > 155% (po EN 14825, nizkotemperaturno)
Faktor sezonske učinkovitosti, SCOP: > 2.9 (po EN 14825, srednjetemperaturno)
Faktor sezonske učinkovitosti, ηs,h: > 110% (po EN 14825, srednjetemperaturno)
Zvočna moč naprave: 85 dB(A) (po SIST EN ISO 9614 - Eurovent)
Kontrola kapacitete: brezstopenjsko (inverter)
Razpon moči sistema: 14 - 120%
Hladilno sredstvo / GWP: R32 / 675 kgCO2eq
Količina hladilnega sredstva v sistemu: 14.4 kg
GWP naprave: < 9800 kgCO2eq
Fizični podatki:
Št. kompresorjev v napravi: 2
Št. hladilnih krogov v napravi: 2
Število ploščnih izmenjevalnikov: 1
Nominalni pretok vode, hlajenje: 4.2 l/sek
Nominalni hidravlični padec tlaka na napravi, hlajenje: < 20 kPa
Nominalni pretok vode, ogrevanje: 4.1 l/sek
Nominalni hidravlični padec tlaka na napravi, ogrevanje: < 20 kPa
Dovoljen minimalni in maksimalni pretok vode: 2.43 l/sek / 6.0 l/sek
Razpoložljivi tlak obtočne črpalke pri nominalnem pretoku: > 170kPa
Kontrola kapacitete obtočne črpalke: zvezno (frekvenčni pretvornik)
Količina vode v napravi: 8 l
Hidravlični priključki: 2'' (žensko, NN)
Zahtevana minimalna količina vode v sistemu - komfortno ogrevanje: 230 l*
*za uporabo naprave v režimu ogrevanja glej shemo sistema (potrebna količina vode zavoljo odtaljevanj, ipd.)
Območje delovanja - hlajenje, zračna stran: od -20°C do +45°C
Območje delovanja - hlajenje, vodna stran (izstopna voda): od -15°C do 25°C
Območje delovanja - ogrevanje, zračna stran: od -20°C do +35°C
Območje delovanja - ogrevanje, vodna stran (izstopna voda): od +20°C do +60°C
Št. ventilatorjev v napravi: min. 4
Pretok zraka naprave: 13.402 m3/h
Razpoložljiv statični tlak ventilatorjev: do 100Pa
Kontrola kapacitete ventilatorjev: zvezno (frekvenčni pretvornik)
Dimenzije (V x Š x G): 1.878 x 3.506 x 814 mm
Teža neto / v obratovanju: 749 kg / 757 kg
Nominalni obratovalni tok naprave: 68A
Maksimalni možni obratovalni tok naprave (MCA): 90A*
*podatek za medfazno napetost 400V (ne upošteva dovoljenega padca napetosti)!
Proizvajalec: DAIKIN
| Tip: EWYT090CZP-A2 ali enakovredni | kpl | 2 |  | 0
1.02 | Antivibracijske gumi podloge, za postavitev naprave na podkonstrukcijo | kpl | 1 |  | 0
1.03 | Postavitev z avtodvigalom na predpripravljen kovinski podstavek na strehi objekta, montaža hladilnega agragata cca 760 kg.
| Dvig na višino 10m od tal ter 5m od roba strehe | kpl | 2 |  | 0
Opomba: Primarni podest je zajet v gradbeno obrtniških delih
1.04 | Priklop cevnih inštalacij na hladilni agregat/TČ, skupaj z zagonom naprave, antivibracijskimi podstavki ter vsem ostalim inštalacijskim naterialom. | kpl | 2 |  | 0
1.05 | Gumijasti kompenzator skupaj s protiprirobnicama ter vijačnim in z montažnim in tesnilnim materialom
| DN 65, PN 6 | kpl | 4 |  | 0
1.06 | Pretočno stikalo za vgradnjo v cevovod, z navojnimi priključki. Stikalo je namenjeno za avtomatski vklop oziroma izklop delovanja obtočne črpalke oziroma hladilnega agregata in z zaščito pred delovanjem na suho. Stikalo naj se dobavi skupaj z navojnim priključkom na cevovodu za montažo stikala, električnimi povezavami, z montažnim in tesnilnim materialom, s priklopom na signalne kable
Temperatura okolice: -30÷120°C.
Temperatura media: 5÷80°C.
Vlaga okolice: do 95%RH
Napetost 250 V (ac)
| Stopnja zaščite min: IP 42 (za vgradnjo v objektu) | kpl | 2 |  | 0
Danfoss Saginomiya FQS Flow Switches FQS-W30G
ali enakovredni
Opomba: Stikalo naj se dobavi skupaj z ustreznimi kabelskimi povezavami in priklopom napravo (ni elektro projekta!)
1.07 | Razdelilnik - zbiralnik okroglega preseka dimenzij DN80, komplet z montažnim materialom ter sledečimi priključki:
* za ogrevanje ali hlajenje
- DN 80 1x navojni (dovod ali povratek)
- DN 65 1x navojni (dovod ali povratek)
- DN 50 1x navojni (dovod ali povratek)
zaščiten s temeljno barvo, izoliran z izolacijo iz sintetičnega kavčuka in zaprto celično strukturo, v dveh plasteh debeline 2 x 32 mm in z zaščito pred mehanskimi poškodbami izolacije z Al pločevino, z navojnim priključkom f15 za polnilni pipici ter termometra, skupaj s konzolami za pritrditev ter pritrdilnim materialom
Ø 125mm
| l=1300mm | kpl | 2 |  | 0
izolacija KAIMANN tip Kaiflex ST
ali enakovredno
1.08 | Zalogovnik - povečanje volumna sistema tople in hladne vode izdelan iz jeklene pločevine Rst 37.2 in bombiranega dna z nameščenimi priključki za vodo in priključki za termometre 3x. Priključki: 2xDN80 zgoraj in 1xDN100 spodaj. Za preprečevanje mešanja je potrebno v zalogovnik vgraditi preforirano ploščo po prerezu zalogovnika. Bojler naj se zaščiti s toplotno izolacijo iz mineralne volne debeline 100mm in zunanji plašč iz Al obloge.
Volumen 2000 l
| zalogovnik SIMON d.o.o. | kpl | 1 |  | 0
ali enakovredni
1.09 | Zaprta membranska raztezna posoda, komplet s priključnim kosom z zapornim ventilom s kapo proti nepooblaščenemu posluževanju in izpustno pipico ter montažnim materialom
Vcel = 500 l
| pN2 = 1,5 bar | kpl | 1 |  | 0
REFLEX tip N500/1,5/6,0
ali enakovredni
1.1 | Membranski varnostni ventil skupaj s tesnilnim in vijačnim materialom
| DN 25 (piz = 3,0 bar) | kpl | 1 |  | 0
1.11 | Zaporni ventil z navojnima priključkoma z varovalom proti nepooblaščenemu zapiranju po DIN 4751/2, skupaj s tesnilnim materialom (servisni ventil)
| DN 25 | kpl | 2 |  | 0
1.12 | Mikroprocesorska regulacija sistema ogrevanja in hlajenja, kompaktne izvedbe z možnostjo intervalnega vklopa toplotne črpalke, intervalnega vklopa regulacijskega ventila. Možnost zunanjega prekrmiljenja. Protizmrzovalna zaščita. Počitniški program, zaščita motorja, priključek daljinskega upravljalnika. Vidno beleženje temperature. Dodan ključ za ločeno krmiljenje temperatur dovoda za ogrevanje/hlajenje glede na zunanjo tumperaturo in temperaturno točko rosišča. Izbira omejitve temperature povratka.
Avtomatika je dobavljena skupaj z:
- digitalnim displejem s tedensko programsko uro,
- zunanjim temperaturnim tipalom
ESMT-10,
- 1x cevnim temperaturnim tipalom
ESMU-100,
| - kabelskimi povezavami, zagonom sistema, navodili za uporabo v slovenskem jeziku ter poučevanjem upravljalca | kpl | 2 |  | 0
Danfoss tip ECL310 (ključ A332.2
ali enakovredni.
1.13 | Varnostnim termostat za omejevanje temperature v razvodu. Termostat ima vgrajen termostat in ročno resetiranje, skupaj s kabelskimi povezavami do obtočne črpalke, tesnilnim in pritrdilnim materialom | kpl | 1 |  | 0
Danfoss tip ST-2 (STB)
ali enakovredni
1.14 | Tulka za varnostni termostat | kpl | 1 |  | 0
ø18 x 100mm
1.15 | Obtočna črpalka z elektronsko regulacijo s navojnimi ali prirobničnimi priključki, mokrim rotorjem, skupaj s protiprirobnicama, tesnilnim in vijačnim materialom.
Visoko učinkovita Inline črpalka s potopljenim rotorjem in EC-motorjem ter elektronskim prilagajanjem zmogljivosti (v odvisnosti od konstantnega/variabilnega dif. tlaka). Uporabna za ogrevalno vodo, hladno vodo in vodo/mešanice glikola. Indeks energetske učinkovitosti (EEI) je glede ena črpalko med ≤ 0,17 in ≤ 0,19.
- Z vgrajenim elektronskim regulatorjem zvezne regulacije števila vrtljajev v odvisnosti od konstantnega/variabilnega dif. tlaka.
- Nastavljivo omejitev pretoka s funkcijo Q-Limit (Q min. in Q max. )
- Samodejni izklop črpalke pri zaznanem ničelnem pretoku (No-Flow Stop)
- Vgrajenim temperaturnim senzorjem
Delovanje črpalke pri temperaturi medija od –10°C do +110°C
Delovanje črpalke pri temperaturi okolice od –10°C do +40°C
- z dodatnim CIF-modul: Modbus (Modbus RS 485), RTU, BACnet MS/TP, LON, PLR
Predvidena je vezava na CNS kotlovnice/strojnice ogrevanja in hlajenja.
Skupaj z navodili v slovenskem jeziku, pritrdilnim in montažnim materialom.
Klimat - ogrevanje/hlajenje
V = 9,05 m3/h
Δp = 75 kPa
P= 550 W
| U=230 V / 50 Hz | kos | 1 |  | 0
WILO tip YONOS MAXO 40/0,5-12
ali enakovredni
Klimati -sekundar
V = 9,05 m3/h
Δp = 55 kPa
P= 350 W
| U=230 V / 50 Hz | kos | 1 |  | 0
WILO tip YONOS MAXO 40/0,5-8
ali enakovredni
Talno - ogrevanje
V = 12,11 m3/h
Δp = 110 kPa
P= 1250 W
| U=230 V / 50 Hz | kos | 1 |  | 0
WILO tip YONOS MAXO 50/0,5-16
ali enakovredni
Konvektorji - hlajenje
V = 16,76 m3/h
Δp = 95 kPa
P= 1250 W
| U=230 V / 50 Hz | kos | 1 |  | 0
WILO tip YONOS MAXO 50/0,5-16
ali enakovredni
1.16 | Tripotni regulacijski ventil z navojnimi priključki s priključnimi holandci, skupaj s tesnilnim materialom ter elektromotornim pogonom tritočkovnim regulacijskim signalom
DN 40; PN 16
kvs=25 m3/h
U=230 V / 50 Hz
| DANFOSS tip VRG3 40/25 + AMV 435 | kpl | 1 |  | 0
DN 50; PN 16
kvs=40 m3/h
U=230 V / 50 Hz
| DANFOSS tip VRG3 50/40 + AMV 435 | kpl | 1 |  | 0
1.17 | Zaporna ON-OFF loputa s prirobničnimi priključki, protiprirobnicama, skupaj s tesnilnim materialom ter elektromotornim pogonom
DN 100; PN 16
| U=230 V / 50 Hz | kpl | 2 |  | 0
DANFOSS tip VFY-WA DN100
ali enakovredni
1.18 | Ultrazvočni toplotni števec (kalorimeter) za merjenje porabe toplote (vgradnja v horizontalni oziroma vertikalni položaj) z navojnimi ali prirobničnimi priključki, priključnimi holandci ali protiprirobnicama s tesnilnim in vijačnim materialom sestavljen iz:
- volumskega dela (merilnika pretoka za temperature do 150 ºC)
- mikroprocesorske računske enote za temperaturno območje 0-180ºC z 1,5m povezovalnega kabla, LCD prikazovalnikom, signalom ob napaki, baterijo za 12 letno obratovanje, navodili v slovenskem jeziku
- 2 temperaturni tipali (Pt 100) na dovodu in povratku s priključnim elementom z navojem ter povezovalnima kabloma dolžine 1,5m.
Kalorimeter naj se dobavi skupaj z dodatnimi karticami:
– LCD prikazovalnik
Ogrevanje in hlajenje -KOMBI
| Qn = 10,0 m3/h; DN40 | kos | 1 |  | 0
ALLMESS tip CF-ECHO II 10,0-300
ali enakovredni
Ogrevanje
| Qn = 10,0 m3/h; DN40 | kos | 1 |  | 0
ALLMESS tip CF-ECHO II 10,0-300
ali enakovredni
Hlajenje
| Qn = 15,0 m3/h; DN50 | kos | 1 |  | 0
ALLMESS tip CF-ECHO II 15,0-270F
ali enakovredni
1.19 | Krogelna pipa za praznjenje z navojnima priključkoma, z zaporno kapo, tesnilom in verižico, vijačnim spojem za gibko cev, skupaj s tesnilnim in vijačnim materialom
| DN 15, PN 6 | kpl | 13 |  | 0
1.2 | Krogelna zaporna pipa z navojnima priključkoma, s podaljšano ročko za posluževanje, skupaj s tesnilnim in vijačnim materialom
| DN 50, PN 6 | kos | 3 |  | 0
1.21 | LŽ medprirobnična zaporna loputa, skupaj z EPDM tesnili, ročico za posluževanje, protiprirobnicama ter tesnilnim in vijačnim materialom
| DN 65, PN 6 | kos | 3 |  | 0
| DN 80, PN 6 | kos | 9 |  | 0
| DN 100, PN 6 | kos | 1 |  | 0
1.22 | Regulacijski ventil za hidravlično uravnoteženje z navojnima priključkoma, z funkcijami :
- prednastavitev,
- meritev pretoka, tlačne razlike in temperature,
- zaporno funkcijo,
- izpustom
Osnovne karakteristike:
- zvezna nastavitev z ročnim oštevilčenim kolesom
- samotesnilna merilna priključka,
- fiksiranje nastavitve kolesa,
- možnost praznjenje in polnjenje sistema,
- merilni priključki in kolo na eni strani,
- meritve pretokov, tlakov in temperatur z instrumentom
- adapter za izpust lahko vgradimo, ko je sistem pod tlakom
Ventil naj se dobavi in vgradi skupaj s tesnilnim in pritrdilnim materialom
| DN 50, PN 6 | kos | 2 |  | 0
DANFOSS tip MSV-BD ali enakovredni
1.23 | Regulacijski ventil s prirobničnima priključkoma, z nastavitvijo pretoka za uravnovešenje, prednastavitev, merilnimi priključki, zaporno funkcijo, skupaj s protiprirobnicami tesnilnim in vijačnim materialom
| DN 65, PN 6 | kos | 1 |  | 0
| DN 80, PN 6 | kos | 1 |  | 0
DANFOSS tip MSV-F2
ali enakovredni
1.24 | Lovilec nesnage z navojnima priključkoma, skupaj s sitom, magnetnim vložkom, tesnilnim in vijačnim materialom.
| DN 50, PN 6 | kos | 1 |  | 0
1.25 | Lovilec nesnage s prirobničnima priključkoma, skupaj protiprirobnicami, s sitom, magnetnim vložkom, tesnilnim in vijačnim materialom.
| DN 65, PN 6 | kos | 1 |  | 0
| DN 80, PN 6 | kos | 3 |  | 0
1.26 | MS protipovratni ventil z navojnimi priključki, skupaj s tesnilnim in vijačnim materialom.
| DN 50, PN 6 | kos | 1 |  | 0
1.27 | Protipovratna loputa s prirobničnima priključkoma, skupaj protiprirobnicami, skupaj s tesnilnim in vijačnim materialom.
| DN 65, PN 6 | kos | 1 |  | 0
| DN 80, PN 6 | kos | 3 |  | 0
1.28 | Manometer v okroglem ohišju f80 mm z merilnim območjem do 6 bar z varilnim kolčakom, navojnim priključkom DN 15, manometrsko navojno pipico DN 15, komplet z montažnim in tesnilnim materialom | kpl | 3 |  | 0
1.29 | Cev iz neplemenitega jekla, material 1.0308 (E235) po EN 10305-3 (PRESS sistem) skupaj z vsemi fitingi za zatiskanje (kolena, T-kosi, navojni priključki, prehodni kosi), tesnili (FPM rdeči) in pritrdilnim materialom
OPOMBA: obešala za vodoravno, poševno in navpično pritrjevanje cevi na gradbeno ali drugo vrsto konstrukcije sestavljene iz predfabriciranih obešal je iz pocinkanega železa in obsega objemke s podlogo iz sintetične gume odporne do 120 °C – dušenje zvoka, navojne palice s temeljno ploščo ali temeljnim profilom, kovinskih vložkov, vijakov z maticami, drsne in fiksne podpore. Vsa obešala se izvede po smernicah za montažo in preprečevanje prenosa hrupa na gradbeno konstrukcijo!
| 15×1,2 (DN 12) | m | 24 |  | 0
| 18×1,2 (DN 15) | m | 143 |  | 0
| 22×1,5 (DN 20) | m | 569 |  | 0
| 28×1,5 (DN 25) | m | 356 |  | 0
| 35×1,5 (DN 32) | m | 212 |  | 0
| 42×1,5 (DN 40) | m | 146 |  | 0
| 54×1,5 (DN 50) | m | 141 |  | 0
VIEGA tip PRESTABO
ali enakovredni
1.3 | Črna jeklena brezšivna cev izdelana po EN 10216-2 ter DIN 2448, iz materiala St35.8, atestirana po EN 10204, skupaj s fitingi (T kosi, kolena, spojke, redukcije…), fazonskimi kosi, varilnim in obešalnim materialom ter dvakratnim popleskom z antikorozijsko barvo po predhodnem čiščenju ter odstranitvi korozije
OPOMBA: obešala za vodoravno, poševno in navpično pritrjevanje cevi, z nosilnim delom iz PUR/PIR vgrajeni v zaprtocelični izolacijski material, na gradbeno ali drugo vrsto konstrukcije sestavljene iz predfabriciranih obešal je iz pocinkanega železa in obsega objemke s podlogo iz sintetične gume odporne do 120 °C – dušenje zvoka, navojne palice s temeljno ploščo ali temeljnim profilom, kovinskih vložkov, vijakov z maticami, drsne in fiksne podpore. Vsa obešala se izvede po smernicah za montažo in preprečevanje prenosa hrupa na gradbeno konstrukcijo!
| Ø 76,1 x 3,6 mm (DN65) | m | 25 |  | 0
| Ø 88,9 x 4,05 mm (DN80) | m | 31 |  | 0
| Ø 114,3 x 4,5 mm (DN100) | m | 36 |  | 0
1.31 | Toplotna izolacija razvoda ogrevne in hladilne vode z elastomerno fleksibilno izolacijo na osnovi sintetičnega kavčuka za preprečevanje kondenzacije in energijske prihranke. EU požarna klasifikacija B-s3,d0; toplotna prevodnost λ pri 0°C je 0,034 W/m.K; koef. upora difuziji vodne pare je 10.000 ; za temp. območje od -50°C do +110°C; trakovi in plošče lepljeni na površino do maks. +85°C.
Toplotne mostove potrebno zaščititi s cevnimi nosilci. Spoje (vzdožne, prečne, površino) potrebno lepiti z original lepilom, za čiščenje orodja, rok in razmaščevanje pa uporabiti original čistilo. CE certifikat v skladu z EN 14304.
debeline 19 mm
| 22×1,2 (DN 20) | m | 569 |  | 0
debeline 25 mm
| 28×1,5 (DN 25) | m | 356 |  | 0
| 35×1,5 (DN 32) | m | 212 |  | 0
debeline 32 mm
| 42×1,5 (DN 40) | m | 146 |  | 0
| 54×1,5 (DN 50) | m | 141 |  | 0
| Ø 76,1 x 3,6 mm (DN65) | m | 25 |  | 0
| Ø 88,9 x 4,05 mm (DN80) | m | 25 |  | 0
| Ø 114,3 x 4,5 mm (DN100) | m | 34 |  | 0
KAIMANN tip Kaiflex ST
ali enakovredni
1.32 | Zaščita toplotne izolacije na cevnih razvodih proti mehanskim poškodbam in vremenskimi vplivi z Al pločevino in spet s kniping vijaki | m2 | 43 |  | 0
1.33 | Termometer v okroglem ohišju Ø 80, z navojnim priključkom R 1/2", komplet z montažnim in tesnilnim materialom
| - z merilnim območjem od 0 do +80 °C | kos | 7 |  | 0
1.34 | Vgradnja potopnih tulk za vstavitev temperaturnih tipal, skupaj z vijačnim in tesnilnim materialom | kpl | 7 |  | 0
1.35 | Avtomatski odzračevalnik mikro zračnih mehurčkov z navojnima priključkoma ter krogelno pipico DN25, skupaj s tesnilnim in montažnim materialom
| DN25, PN6 | kos | 5 |  | 0
Pneumatex tip ZEPARO ZUT 25
ali enakovredni
1.36 | Odzračevalni lonček, skupaj s povezovalno cevko f10 dolžine cca 10 m, krogelnim ventilom DN 10 ter tesnilnim in pritrdilnim materialom
| V = 2 l | kpl | 6 |  | 0
1.37 | Lijak iz jeklene pločevine skupaj z izpustno cevjo dolžine 5m, l=1000mm | kos | 1 |  | 0
1.38 | Polnjenje sistema ogrevanja in hlajenja ter varovanje toplotne črpalke do temperature -18°C z mešanico etilen glikol(30%) voda (70) | l | 5040 |  | 0
1.39 | Izdelava tesnjenja požarno odpornih prebojev (požarno odporni kit, vrečke, polnila, tesnilne mase, pena, objemke ali požarna malta) na prehodih cevi skozi meje požarnih celic in sektorjev po SZPV 408 skupaj z označbo prebojev ter izdelavo tehnične dokumentacije z dokumentiranjem vseh prebojev
| dolžina oboda preboja do 0,5m | kos | 2 |  | 0
| dolžina oboda preboja do 1,0m | kos | 3 |  | 0
1.4 | Izdelava različnih manjših utorov, lukenj, odprtin in ostala gradbena dela v zvezi z inštalacijo ogrevanja in hlajenja | ur | 35 |  | 0
TALNO OGREVANJE
1.41 | Kompleten kompaktni razdelilec talnega ogrevanja z ločenim dovodom in povratkom.
- material: nerjavno jeklo - možnost priklopa s strani (levo ali desno) z uporabo ploščatega tesnila - dovodni del opremljen z merilci pretoka (z vidno skalo 0-5 l/min), ki omogočajo nastavljanje in popolno zaprtje pretoka - povratni del opremljen z ventilom in ročko, pripravljeno za vgradnjo termopogonov z notranjim navojem M30x1,5: - na dovodnem in povratnem delu opremljen z zaporno krogelno pipo, odzračevalnim ventilom in polnilno izpustno pipo - priključek za priklop na ogrevalno zanko: G3/4" eurokonus - razmak med priključki: 50 mm - osni razmak med dovodom in povratkom: 225 mm - maksimalni tlak: 6 bar - maksimalna temperatura: 60 °C
- pritrdilnima konzolama, skupaj vijačnim, tesnilnim in montažnim materialom
| - 5 zank; L=450mm | kpl | 1 |  | 0
| - 6 zank; L=510mm | kpl | 14 |  | 0
| - 7 zank; L=560mm | kpl | 2 |  | 0
| - 8 zank; L=610mm | kpl | 2 |  | 0
| - 9 zank; L=660mm | kpl | 1 |  | 0
| - 10 zank; L=710mm | kpl | 1 |  | 0
| - 12 zank; L=810mm | kpl | 1 |  | 0
DT SI tip INOX–COMFORT (talno ogrevanje)
ali enakovredni
1.42 | Adapterji za priključitev posameznik zank na razdelilec
| 17x2,0 - G3/4"Euro | kpl | 300 |  | 0
DT SI
ali enakovredni
1.43 | Podometna omarica iz jeklene pločevine z vratci z zapiralom, za pritrditev razdelilcev talnega ogrevanja . Izdelana iz galvaniziranega jekla. Vsi vidni deli so barvani v beli barvi (RAL 9016).
Vgradna globina omarice: 110mm
Vgradna višina omarice: 710mm
| - za od 5 do 6 zank; (širina 805 mm) | kpl | 1 |  | 0
| - za od 6 do 8 zank; (širina 955 mm) | kpl | 6 |  | 0
| - za od 9 do 11 zank; (širina 1155 mm) | kpl | 2 |  | 0
| - za 12 zank; (širina 1255 mm) | kpl | 1 |  | 0
Dtsi FLAT
ali enakovredni.
1.44 | Nadometna omarica iz jeklene pločevine z vratci z zapiralom, za pritrditev razdelilcev talnega ogrevanja . Izdelana iz galvaniziranega jekla. Vsi vidni deli so barvani v beli barvi (RAL 9016).
Vgradna globina omarice: 125mm
Vgradna višina omarice: 620mm
| - za od 6 do 8 zank; (širina 955 mm) | kpl | 12 |  | 0
Dtsi
ali enakovredni.
1.43 | Conski ventil z regulacijo diferenčnega tlaka z navojnimi priključki, z regulacijskim ventilom ter merilnimi priključki. Regulator diferenčnega tlaka vzdržuje konstanten tlak preko regulacijskega ventila neodvisno od spremenljivih pogojev v napeljavi, zaradi same konstrukcijske izvedbe je pretok avtomatsko omejen na želeno vrednost in ventil ima avtoriteto 100%, skupaj z ožičenje, kabelsko povezavo pritrdilnim in vijačnim materialom
Za celovno območje diferenčnih tlakov od 28 do 35kPa.
| DN 20, s pogonom in termostatom | kos | 13 |  | 0
| DN 20, brez pogona | kos | 6 |  | 0
| DN 25, s pogonom in termostatom | kos | 1 |  | 0
| DN 25, brez pogona | kos | 2 |  | 0
ventil DANFOSS tip AB-PM; HP
pogon DANFOSS tip TWA-Q, NC, 230V; (DN15 in DN20)
pogon DANFOSS tip ABNM A5, NC, 24V; (DN25)
prostorski termostat DANFOSS tip ICON
ali enakovredni
1.45 | Elektro termični pogon za montažo na termostatski ventil posamezne zanke talnega ogrevanja na razdelilcu, priključno napetostjo 230V,
skupaj z vsem tesnilnim, priključnim in montažnim materialom
| DT SI tip Elektro-termopogon, 230V | kos | 39 |  | 0
ali enakovredni
1.46 | Elektro mehanski sobni termostat za termične pogone, natančnost 0,2 ºC, skupaj s povezavami s termopogoni v omaricah talnega ogrevanja, vključno ves montažni in pritrdilni material (eden termostat je za tri elektrotermične pogone)
| DT SI tip ALPHA, 230V | kos | 40 |  | 0
ali enakovredni
1.47 | Cevi iz zamreženega polietilena PEX-a iz enakomerno, po celotni površini, visokotlačno zamreženega polietilena z difuzijsko zaporo kisika po DIN4726 – DIN EN ISO 15875 s spominskim efektom..Zamreženje cevi PROFIX® PEX-a je 70% po EN 579. Cev vzdrži od -100°C do + 110°C kratkotrajne obremenitve in je izjemno fleksibilna, kar omogoča enostavno izvedbo tudi pri temperaturah zraka do -15°C. Razred uporabe: 4+5/ 6 bar Maksimalna načrtovana temperatura: 90 °C Temperatura, pri kateri nastanejo poškodbe: +110 °C Načrtovan tlak 6/10 barov pri 90°C/70°C Požarni razred: E v skladu s standardom DIN EN 13501-1
| 17×2,0 | m | 14880 |  | 0
DT SI tip PROFIX PEX-A
ali enakovredni
1.48 | Sistemska plošča PROFIX 20 kg/m3 0,82m2-65 mm za talno ogrevanje . PROFIX®, gostote 20 kg/m3 s čepi za vodenje cevi na razmaku 80, 160, 240, skupne višina 65mm (30mm EPS izolacije in 35mm čep). Sestavljena je iz hidro profilirane folije debeline 0,6 mm in izolacijske profilirane plošče z natančno geometrijo čepov na razdalji 80 mm, omogoča natančno enostavno in varno vodenje cevi, kar nam zagotavlja usklajenost izračuna talnega ogrevanja dejansko izvedbo sistema. Konstrukcija sistemske plošče PROFIX® je narejena za cevi fi12mm do fi20mm, s protihrupnimi gumbki na spodnji strani plošče. Nosilnost sistemske plošče PROFIX® po SIST EN 1991-1-1 v kategoriji A-D brez kategorije C4 in D2 znaša pri enakomerni obremenitve pri temperaturi vode 70oC in pritisku 6,0 bar. Cev PROFIX® PEX-a izpolnjujeje in presega minimalne EU standarde in ima certifikate DIN CERTCO, SKZ.
ogrevanje, sestavljena iz hidro profilirane folije, in izolacijske profilirane plošče z geometrijo, ki iz zgornje strani omogoča oporo za cevi.
Namenjena je za cementne in samorazlivne cementne
estrihe; omogoča pravokotno in diagonalno pritrjevanje cevi z različnimi razmaki med cevmi; za optimizirano vgradnjo ogrevalnih cevi, ki temelji na dejanski geometriji prostora z minimalnimi odpadki zahvaljujoč sofisticirani sistemski tehnologiji; omogoča hitro in enostavno vgradnjo na trde/mehke PS panele/plošče s pomočjo prekrivanja robov folije/plošče.
Ustreza načinu gradnje A po DIN 18560 in DIN EN 13813,
Razmak med cevmi pri pravokotni smeri: po 80mm
Debelina plošče: 65 mm
| DT SI tip PROFIX | m2 | 1950 |  | 0
ali enakovredni
1.49 | Dodatek za estrih. Uporablja se kot dodatek za estrihe in malte; izboljša kvaliteto estriha zaradi povečane plastičnosti in boljšega zadrževanja vode. Ne sme se uporabljati v kombinaciji s samorazlivnimi ali anhidritnimi estrihi! Poraba pri debelini estriha 7 cm: približno 0.2 l/m² Minimalno prekritje cevi z estrihom: 30 mm pri 2kN/m² ali 45 mm pri 5kN/m² v povezavi z Uponorjevo izolacijo/sistemskimi ploščami za 5kN/m²
| Čas vezanja in sušenja: 21 dni | l | 390 |  | 0
ali enakovredni
1.5 | Drobni potrošni material za izvedbo talnega ogrevanja (zaključni elementi, obrobni trak, dilatacijske cevi, PE folija, ....) | kpl | 1 |  | 0
1.51 | Izdelava raznih prebojev za potrebe izdelave instalacij razvoda do omaric talnega ogrevanja, z odvozom ruševin na deponijo | ur | 15 |  | 0
Opomba: Večji utori za omarice in preboji (nad Ø 150mm) so zajeti v gradbeno obrtiških delih
KONVEKTORSKO HLAJENJE
1.52 | Ventilatorski konvektor stropne kasetne izvedbe, za dvocevni sistem hlajenja, z EC motorjem, skupaj s:
– motoriziranimi loputamii za štiristranski vpih,
– snemljivim filtrom razred filtracije EU 3,
– lovilnikom kondenzata in snemljivim pokrovom.
– toplotnim izmenjevalnikom iz bakrenih cevi z Alu lamelami,
– črpalko za prečrpavanje kondenzata,
– statično in dinamično balansiranim ventilatorjem,
– odzračevalno pipico, čepom
– montažnim materialom.
– s podaljšano in izolirano kondenčno posodo.
– z dekorativno masko za vpih v prostor, v RAL barvi investitorja (standard)
– dvocevni sistem
– temperatura v prostoru poleti 24ºC
– temperatura hladilne vode 7/12ºC
– izbor glede na srednjo hitrost ventilatorjev
– v sistemu ogrevanja in hlajenja je 100% voda
Naprava naj se dobavi skupaj z navodili za uporabo v slovenskem jeziku
Pehodni ventil (dvopotni) je zajet ločeno v popisu.
dimenzije 587x587x298 mm
dimenzije maske 625x625x64 mm
Qh=1240W (srednja hitrost)
P=13W
| U= 230 V/ 50 Hz | kos | 10 |  | 0
AERMEC tip FCLI 32 GLFI
ali enakovredni
dimenzije 587x587x298 mm
dimenzije maske 625x625x64 mm
Qh=1800W (srednja hitrost)
P=16W
| U= 230 V/ 50 Hz | kos | 5 |  | 0
AERMEC tip FCLI 42 GLFI
ali enakovredni
dimenzije 587x587x298 mm
dimenzije maske 625x625x64 mm
Qh=2250W (srednja hitrost)
P=20W
| U= 230 V/ 50 Hz | kos | 29 |  | 0
AERMEC tip FCLI 62 GLFI
ali enakovredni
dimenzije 820x820x307 mm
dimenzije maske 965x965x53 mm
Qh=5700W (srednja hitrost)
P=33W
| U= 230 V/ 50 Hz | kos | 4 |  | 0
AERMEC tip FCLI 122
ali enakovredni
1.53 | Digitalni sobni upravljalnik, za regulacijo stropnih ventilatorskih konvektorjev, z zaslonom, predviden za montažo na steno. Omogoča regulacijo delovanja enega ali največ do 4 konvektorje v skupini. Uporabnik lahko nastavlja temperaturo in hitrost delovanja ročno ali avtomatično. Upravljalnik prikazuje način delovanja, nastavljeno in dejansko temperaturo, hitrost ventilatorja, ima zaščitno protizmrzovalno funkcijo, funkcijo znižanega delovanja ob nezasedenosti prostora, lahko deluje samostojno ali se podreja ukazom od centralnega upravljalnika. | kpl | 31 |  | 0
SIEMENS tip RDG100
ali enakovredni
1.54 | Inox orebrena cev - nerjavno jeklo ASI 304 (fleksibilni priključki) za priklop konvektorja, v kolutu, za temperaturno območje od -50 do 200°C. Priključek se izdela povprečne dolžine 30 cm, skupaj z priključnima holandcema z navojnima priključkoma, ter z montažnim in tesnilnim materialom.
| DN12 (1/4"); PN 16 | kos | 12 |  | 0
| DN15 (1/2"); PN 16 | kos | 8 |  | 0
| DN20 (3/4"); PN 16 | kos | 8 |  | 0
| DN25 (1"); PN 16 | kos | 68 |  | 0
Opomba: Izolacija za priključke je zajeta ločeno v popisu.
1.55 | Kombiniran avtomatski omejevalnik pretoka z regulacijskim ventilom ter merilnimi priključki. Regulator diferenčnega tlaka vzdržuje konstanten tlak preko regulacijskega ventila neodvisno od spremenljivih pogojev v napeljavi. Zaradi same konstrukcijske izvedbe je pretok avtomatsko omejen na želeno vrednost in ventil ima avtoriteto 100%, ektromotornim pogonom za ON/OFF regulacijski signal, skupaj z pritrdilnim in vijačnim materialom
| DN 15 LF | kos | 6 |  | 0
| DN 15 | kos | 38 |  | 0
| DN 20 | kos | 4 |  | 0
DANFOSS tip AB-QM,
z merilnimi priključki
pogon TWA-Q NC, 230 V
ali enakovredni
1.56 | MS navojna krogelna pipa z navojnima priključkoma, ročko za posluževanje ter tesnilnim in montažnim materialom
| DN 15, PN6 (za konvektorje) | kos | 88 |  | 0
| DN 20, PN6 (za konvektorje) | kos | 8 |  | 0
1.57 | Vgradni sifon za klimatske naprave prirejen za montažo v steno, skupaj z vsem montažnim in pritrdilnim materialom.
-velikost priključka Φ32
- dimenzija: 100x100mm
| HL tip 138 ali enakovredni | kpl | 3 |  | 0
1.57 | PP tlačna cev za lepljenje za odvod kondenzata, skupaj z vsemi fazonskimi, lepilom, obešalnim materialom, dodatki za odrez in montažni material
| ø32 | m | 430 |  | 0
HLAJENJE S SPLIT SISTEMOM
1.58 | Zunanja kompresorsko kondenzatorska enota split sistema, kompaktne izvedbe, s hermetičnim kompresorjem ter zračno hlajenim kondenzatorjem. Naprava je kompletne izvedbe z vsemi internimi cevnimi priključki za medij ter električno napeljavo, varnostno ter funkcijsko avtomatiko.
Napravo dobaviti skupaj s konzolo za montažo na streho, antivibracijskimi podstavki, zaščitenih s temeljno barvo ter dvakratnim opleskom zaščitne barve.
Napajanje zunanjih enot je zajeto v načrtu električnih instalacij.
Hladivo R32.
Naprava mora biti primerna za hlajenje do zunanje temperature -15°C.
Qh=4,6 kW
Qg=5,2 kW
P=1,7 kW
| U= 230 V/ 50 Hz | kpl | 1 |  | 0
AERMEC tip SLG500
ali enakovredni
1.59 | Notranja enota split sistema stenske izvedbe z večstopenjskim ventilatorjem, motoriziranimi lamelami za usmeritev zračnega toka, zračnim filtrom, daljinskim regulatorjem s termostatom ter displejem za odčitavanje, nastavljanje ter regulacijo temperature.
Naprava naj se dobavi skupaj s cevnimi in električnimi povezavami med zunanjo in notranjo enoto, zagonom, navodili za uporabo, skupaj s pritrdilnim in obešalnim materialom.
Naprava mora biti primerna za hlajenje do zunanje temperature -15°C.
Qh=4,6 kW
| Qg=5,2kW | kpl | 1 |  | 0
AERMEC tip SLG500W
ali enakovredni.
1.6 | Predizolirana bakrena cev, za povezavo med notranjo in zunanjo enoto split sistema, s cevno izolacijo skupaj z lepilom ter obdelavo fazonskih kosov, s parozapornim materialom iz sintetičnega kavčuka z zaprto celično strukturo, ki je težko gorljiva in samougasljiva, ki ne kaplja in širi ognja – vrste B2 (po DIN 4102, 1. del (05.98)), s toplotno prevodnostjo λ < 0,035 W/mK pri 0 °C (po DIN EN 12667), elastična in odporna od -50°C do +105 °C, z visoko odpornostjo proti prehodu vodne pare (η>5.000), skupaj z lepilom ter obdelavo fazonskih kosov ter armatur
ARMACELL tip TURBOLIT DUOSPLIT
| Cu 6,35/9,52mm / izolacija 9 mm | m | 10 |  | 0
1.61 | Dobava in montaža elektro in signalnih kablov za napajanje in povezavo med notranjimi in zunanjimi napravami
| NYM-J 4x1,5mm2 kabel za napajanje in signal | m | 10 |  | 0
1.62 | Zaščita predizoliranih cevi vodenih izven ovoja stavbe proti mehanskim poškodbam z Al pločevino in spet s kniping vijaki | m2 | 1 |  | 0
1.63 | Montaža zunanje in notranje enote split sistema
- montaža zunanje enote na nosilno knostrukcijo
- priklop cevnih instalacij
| - priklop notranjih elektro/signalnih instalacij | kpl | 1 |  | 0
1.64 | Polnjenje split sistema
- vakuumiranje celotnega sistema
| - polnjenje sistema z medijem | kpl | 1 |  | 0
1.65 | Testiranje in zagon split sistema
- nastavitev parametrov delovanja
- poiskusni zagon in 24 urni nadzor delovanja
| - poučevanje uporabnika | kpl | 1 |  | 0
1.66 | Tlačni preizkus cevne instalacije z dušikom za posamezen mono split sistem | kpl | 1 |  | 0
1.67 | Izdelava različnih utorov, odprtin in ostala gradbena dela za izvedbo instalacije hlajenja | ur | 10 |  | 0
| OGREVANJE IN HLAJENJE SKUPAJ: |  |  |  | 0
2. | JAVNI VODOVOD | em | količina | cena / em | vrednost
JAVNI VODOVOD - GRADBENA DELA
2.01 | Zakoličba osi cevovoda z zavarovanjem osi, oznako horizontalnih in vertikalnih lomov, oznako vozlišč, odcepov in zakoličba mesta prevezave na obstoječi cevovod ter vris v kataster in izdelava geodetskega posnetka | m | 81 |  | 0
2.02 | Priprava gradbišča, odstranitev event. ovir in ureditev delovnega platoja ter vzpostavitev prvotnega stanja po končanih delih | m | 81 |  | 0
2.03 | Stroški zavarovanja gradbišča izven območja javnih cest pred padcem v globino z ustreznimi varovali (table, vrvice, letve) - za ves čas izvajanja del ter ograditev orizoma zaščita gradbišča v času gradnje. | kpl | 1 |  | 0
2.04 | Stroški potrebne prometne signalizacije za ustrezno označitev delne zapore ceste v območju posega ter ureditev prometa v času izvajanja del na prekopu ceste kakor tudi v času asfaltiranja prekopa
| strošek za ves čas izvajanja del. | kpl | 1 |  | 0
2.05 | Strošek nadzora nad izvajanjem del v območju obstoječih posameznih komunalnih vodov s strani predstavnikov pristojnih upravljalcev (v skladu s pogoji iz pridobljenih Projektnih pogojev oziroma Soglasij na projekte) - strošek po dejansko izstavljenih računih, s pribitkom za manipulacijske stroške. | kpl | 1 |  | 0
2.06 | Pridobitev potrebnih podatkov in zakoličba vseh obstoječih komunalnih vodov na območju izvajanja del ter tras posameznih vodov projektirane nove komunalne infrastrukture do mest priključevanja na obstoječe komunalne vode s strani pristojnih upravljalcev teh vodov (vodovod, kanalizacija, plinovod, SN in NN elektro kanalizacija, TK kanalizacija in JR), z zavarovanjem zakoličbe na mestih križanj oziroma izvajanj
| zemeljskih del. | kpl | 1 |  | 0
2.07 | Zarez v obst. asfaltu v vozišču ali pločniku na mestih izvedbe prekopov in izkopov (za izvedbo vseh komunalnih vodov) - v primeru vzporednega vodenja dveh ali več vodov je upoštevan obojestranski zarez skupnega jarka. | m | 10 |  | 0
2.08 | Rušenje obst. asfalta v vozišču ali pločniku, z nakladanjem in odvozom ruševin na stalno deponijo, s pridobitvijo evidenčnih listov - v količini upoštevana celotna površina vozišča v območju izvajanja del. | m2 | 10 |  | 0
2.09 | Dobava in vgrajevanje tampona - drobljenec 0-22 mm v debelini do cca 40 cm v območju izkopanih jarkov za gradnjo komunalnih vodov v območju obst. utrjenih površin (vozišča, pločniki), z razgrinjanjem in utrjevanjem v plasteh do potrebne zbitosti (Ev2 vsaj 80 MPa) ter finim planiranjem s točnostjo +-1 cm - obračun v komprimiranem stanju.
| (zajeto v gradbenem delu) | m3 | 0 |  | 0
2.1 | Finalna obdelava stika nova - obstoječa (stara) asfaltna utrditev (kot npr. premaz + trajno elastična bitumna plast starplast, s posipom z mivko),
s potrebnimi spremljajočimi in pomožnimi deli.
| (zajeto v gradbenem delu) | m | 0 |  | 0
2.11 | Strojni izkop jarka za gradnjo vodovoda v dnu širokega odkopa v območju trase, zemljina III.-IV. kategorije, globina izkopa do 2,50 m, v izračunu kubature upoštevan nagib sten izkopa cca 70˚, širina dna izkopa do 0,90 m, vključno z izvedbo event. potrebnega bočnega zavarovanja sten izkopa pred posipanjem (plohi, razpore, ipd), z odlaganjem zemljine na rob izkopa za kasnejši zasip ali z odvozom v začasno deponijo v bližini na gradbišču (za potrebe kasnejšega zasipa)
| obračun v raščenem stanju. | m3 | 38 |  | 0
2.12 | Strojno-ročni izkop jarka za gradnjo vodovoda, zemljina III.-IV. kategorije, globina izkopa od 0,00 do 2,50 m, v izračunu kubature upoštevan nagib sten izkopa cca 70˚, z odlaganjem zemljine na rob izkopa ali z odvozom v začasno deponijo v bližini na gradbišču (za potrebe kasnejšega zasipa), z upoštevanjem dodatka za otežen izkop zaradi omejene širine prostora
| obračun v raščenem stanju. | m3 | 11 |  | 0
2.13 | Planiranje dna jarka v ravnini ali vzdolžnih naklonih pri normalnih pogojih v vseh kategorijah | m2 | 51 |  | 0
2.14 | Izdelava peščene posteljice in zasipa z 2 x sejanim peskom | m3 | 29 |  | 0
2.15 | Zasip preostalega dela izkopanega jarka po končani izvedbi novega vodovoda s primernim izkopanim materialom III.-IV.kategorije, z utrjevanjem v plasteh do predpisane zbitosti (obračun v komprimiranem stanju), z nakladanjem in dovozom zemljine iz začasne deponije na gradbišču, z istočasnim izvlačenjem zaščite sten izkopa pred posipanjem; z upoštevanjem oteženega zasipa zaradi omejenega prostora. V vrednosti upoštevati tudi stroške geomehanskega pregleda primernosti izkopane zemljine za potrebe zasipa!
| (30% izkopanega materiala primerne frakcije se uporabi za ponovni zasip) | m3 | 88 |  | 0
2.16 | Odvoz preostalega izkopanega materiala deponiranega kraj jarka z nakladanjem in razkladanjem ter odvozom na trajno deponijo s pridobitvijo evidenčnih listov | m3 | 38 |  | 0
2.17 | Dobava in vgrajevanje voziščne konstrukcije v območju izkopov v obst. vozišču AC 11 base B50/70, A3 (bituminizirani drobljenec BD 22) v predvideni debelini 8 cm, s potrebnimi spremljajočimi in pomožnimi deli
ter premazi stikov z obst. asfaltom.
| (zajeto v gradbenem delu) | m2 | 0 |  | 0
2.18 | Dobava in vgrajevanje obrabno - zaporne plasti v območju izkopov v obst. Vozišču iz eruptivnih kamenin - AC 8 surf B50/70, A3 v debelini 4 cm, s potrebnimi spremljajočimi in pomožnimi deli.
| (zajeto v gradbenem delu) | m2 | 0 |  | 0
2.19 | Obbetoniranje fazonov (horizontalnih in vertikalnih lokov, odcepov ter podstavkov za hidrante z betonom C 16/20 (cca. 0,3m3/kos) | m3 | 1 |  | 0
2.2 | Obbetoniranje cestnih kap zasunov z C16/20 z vsemi pomožnimi deli | kos | 2 |  | 0
2.21 | Planiranje in čiščenje terena vzdolž trase po zasutju cevi v širini 2,5m
| (zajeto v gradbenem načrtu) | m2 | 0 |  | 0
JAVNI VODOVOD - INŠTALACIJSKA DELA
2.22 | NL cev z mufno po EN 545:2011 (nodularna litina), na zunanji strani zaščitena z 400g/m2 Zn + Al (85% Zn +15% Al) in z modrim epoksijem, skupaj z gumijastim tesnilnim materialom ter dodatkom 2% dolžina cevi l=6m/kom (DUCTIL NATURAL)
| DN 100 | m | 81 |  | 0
2.23 | NL fazonski kosi po EN 545:2011 (nodularna litina) na notranji strani zaščitena z epoksi žaščito minimalno 70μm, skupaj s tesnilnim ter vijačnim materialom (za vsako flanšo DN 80 je predvideno 8 vijakov M16 - L/X=85/57, za vsako flanšo DN 100 je predvideno 8 vijakov M16 - L/X=90/62, za vsako flanšo DN 150 je predvideno 8 vijakov M20 - L/X=100/72, za vsako flanšo DN 200 je predvideno 12 vijakov M20 - L/X=100/72, za vsako flanšo DN 250 je predvideno 12 vijakov M24 - L/X=110/82); ves tesnilni in pritrdilni material se dobavlja v kompletu z fazonskimi kosi)
Fazonski kosi na obojko so s sidrnim Vi spojem
(DUCTIL NATURAL)
| - FF kos DN 80; l=500 mm | kos | 1 |  | 0
| - N kos DN 80 | kos | 1 |  | 0
| - FFR kos DN 100/80 | kos | 1 |  | 0
| - E kos DN 100 | kos | 2 |  | 0
| - T kos DN 100/50 | kos | 1 |  | 0
| - T kos DN 100/100 | kos | 1 |  | 0
| - MMQ kos (22°) DN 100 | kos | 1 |  | 0
| - MMQ kos (45°) DN 100 | kos | 1 |  | 0
| - Vmesni cevni kos DN 100 L=1000mm | kos | 3 |  | 0
2.24 | Univerzalna spojka iz nodularne litine EN-GJS-400, epoksi prašno lakirana po EN 14525, prirobnica po standardu EN 1092-2 PN10, skupaj z vijaki in tesnili po EN 681-1 (primeren za pitno vodo)
HAWLE SYNOFLEX ali enakovredni
| DN 100 (104-132) | kos | 2 |  | 0
2.25 | Zasun kratke izvedbe sestavljen iz:
zasuna iz nodularne litine EN-GJS-400-18 po EN 1563
- teleskopska vgradna garnitura (globina 1,3-1,8m), spajanje z oklepom na bajonet ali navoj (brez dodatnega fiksiranja z vtičem), omogoča kompakten spoj za potrebe posluževanja v zemljo vgrajene armature,
- cestna kapa – mala (dimenzije pokrova ø95), ohišje kape in pokrov iz nodularne litine, bitumensko in dodatno protikorozijsko epoxi prašno zaščiten. Naleganje pokrova konusno z podaljšanim zobom. Pokrov v celoti odstranljiv. Možnost prilagajanja glede na teren s pripadajočimi distančnimi obroči,
- nosilna podložna plošča iz umetnega materiala se namesti pod cestno kapo in ustreza tipu vgradne garniture,
skupaj s tesnilnim in vijačnim materialom
HAWLE 4000E2 ali enakovredni
| DN 80 | kos | 1 |  | 0
| DN 100 | kos | 1 |  | 0
2.26 | Nadzemni hidrant– lomljive izvedbe. Telo nadzemnega hidranta mora biti iz INOX, glava iz nodularne litine z dvema "C" priključkoma ter enim "B"priključkom. Hidrant mora biti opremljen z izpustno odprtino po kateri odteče stoječa voda iz hidranta. Ustrezati morajo standardu SIST EN 14384:2005 skupaj s tesnilnim in vijačnim materialom
HAWLE H4 B
| DN 80 L=1250 mm | kos | 1 |  | 0
2.27 | Dobava in polaganje signalno opozorilnega traku | m | 81 |  | 0
2.28 | Dobava in montaža tablic za označevanje zasunov in hidrantov na ustrezne drogove | kos | 2 |  | 0
2.29 | Dobava in montaža drogov za montažo tablic | kos | 1 |  | 0
2.3 | Tlačni preizkus na položenega cevovoda po standardu SIST EN 805 ter navodilih upravljalca vodovoda | m | 81 |  | 0
2.31 | Dezinfekcija položenega cevovoda po standardu SIST EN 805, navodilih DVGW W 291 ter navodilih upravljalca vodovoda | m | 81 |  | 0
2.32 | Projektantski nadzor (en obisk) | kpl | 1 |  | 0
2.33 | Geodetski posnetek izvedenih del po zaključku del kot osnova za izdelavo projektne dokumentacije faza PID. | kpl. | 1 |  | 0
2.34 | Geodetski posnetek izvedenih del po zaključku del na vodovodu ter izdelava elaborata za vris vodovoda v kataster v elektronski in tiskani obliki (obseg elaborata po zahtevi upravljalca vodovoda). | kpl. | 1 |  | 0
2.35 | Izdelava projekta izvedenih del v 3 izvodih + CD | kpl. | 1 |  | 0
| JAVNI VODOVOD SKUPAJ: |  |  |  | 0
3. | VODOVOD - OBJEKT | em | količina | cena / em | vrednost
VODOVODNI PRIKLJUČEK - GRADBENA DELA
3.01 | Zakoličba osi cevovoda z zavarovanjem osi, oznako horizontalnih in vertikalnih lomov, oznako vozlišč, odcepov in zakoličba mesta prevezave na obstoječi cevovod ter vris v kataster in izdelava geodetskega posnetka | m | 5 |  | 0
3.02 | Priprava gradbišča, odstranitev event. ovir in ureditev delovnega platoja ter vzpostavitev prvotnega stanja po končanih delih | m | 5 |  | 0
3.03 | Stroški zavarovanja gradbišča izven območja javnih cest pred padcem v globino z ustreznimi varovali (table, vrvice, letve) - za ves čas izvajanja del ter ograditev orizoma zaščita gradbišča v času gradnje. | kpl | 1 |  | 0
3.04 | Stroški potrebne prometne signalizacije za ustrezno označitev delne zapore ceste v območju posega ter ureditev prometa v času izvajanja del na prekopu ceste kakor tudi v času asfaltiranja prekopa
| strošek za ves čas izvajanja del. | kpl | 1 |  | 0
3.05 | Strošek nadzora nad izvajanjem del v območju obstoječih posameznih komunalnih vodov s strani predstavnikov pristojnih upravljalcev (v skladu s pogoji iz pridobljenih Projektnih pogojev oziroma Soglasij na projekte) - strošek po dejansko izstavljenih računih, s pribitkom za manipulacijske stroške. | kpl | 1 |  | 0
3.06 | Pridobitev potrebnih podatkov in zakoličba vseh obstoječih komunalnih vodov na območju izvajanja del ter tras posameznih vodov projektirane nove komunalne infrastrukture do mest priključevanja na obstoječe komunalne vode s strani pristojnih upravljalcev teh vodov (vodovod, kanalizacija, plinovod, SN in NN elektro kanalizacija, TK kanalizacija in JR), z zavarovanjem zakoličbe na mestih križanj oziroma izvajanj
| zemeljskih del. | kpl | 1 |  | 0
3.07 | Dobava in vgrajevanje tampona - drobljenec 0-22 mm v debelini do cca 40 cm v območju izkopanih jarkov za gradnjo komunalnih vodov v območju obst. utrjenih površin (vozišča, pločniki), z razgrinjanjem in utrjevanjem v plasteh do potrebne zbitosti (Ev2 vsaj 80 MPa) ter finim planiranjem s točnostjo +-1 cm - obračun v komprimiranem stanju.
| (zajeto v gradbenem delu) | m3 | 0 |  | 0
3.08 | Finalna obdelava stika nova - obstoječa (stara) asfaltna utrditev (kot npr. premaz + trajno elastična bitumna plast starplast, s posipom z mivko),
s potrebnimi spremljajočimi in pomožnimi deli.
| (zajeto v gradbenem delu) | m | 0 |  | 0
3.09 | Strojni izkop jarka za gradnjo vodovoda v dnu širokega odkopa v območju trase, zemljina III.-IV. kategorije, globina izkopa do 2,50 m, v izračunu kubature upoštevan nagib sten izkopa cca 70˚, širina dna izkopa do 0,90 m, vključno z izvedbo event. potrebnega bočnega zavarovanja sten izkopa pred posipanjem (plohi, razpore, ipd), z odlaganjem zemljine na rob izkopa za kasnejši zasip ali z odvozom v začasno deponijo v bližini na gradbišču (za potrebe kasnejšega zasipa) -
| obračun v raščenem stanju. | m3 | 6 |  | 0
3.1 | Strojno-ročni izkop jarka za gradnjo vodovoda, zemljina III.-IV. kategorije, globina izkopa od 0,00 do 2,50 m, v izračunu kubature upoštevan nagib sten izkopa cca 70˚, z odlaganjem zemljine na rob izkopa ali z odvozom v začasno deponijo v bližini na gradbišču (za potrebe kasnejšega zasipa), z upoštevanjem dodatka za otežen izkop zaradi omejene širine prostora
| obračun v raščenem stanju. | m3 | 1 |  | 0
3.11 | Planiranje dna jarka v ravnini ali vzdolžnih naklonih pri normalnih pogojih v vseh kategorijah | m2 | 3 |  | 0
3.12 | Izdelava peščene posteljice in zasipa z 2 x sejanim peskom | m3 | 2 |  | 0
3.13 | Zasip preostalega dela izkopanega jarka po končani izvedbi novega vodovoda s primernim izkopanim materialom III.-IV.kategorije, z utrjevanjem v plasteh do predpisane zbitosti (obračun v komprimiranem stanju), z nakladanjem in dovozom zemljine iz začasne deponije na gradbišču, z istočasnim izvlačenjem zaščite sten izkopa pred posipanjem; z upoštevanjem oteženega zasipa zaradi omejenega prostora. V vrednosti upoštevati tudi stroške geomehanskega pregleda primernosti izkopane zemljine za potrebe zasipa!
| (30% izkopanega materiala primerne frakcije se uporabi za ponovni zasip) | m3 | 6 |  | 0
3.14 | Odvoz preostalega izkopanega materiala deponiranega kraj jarka z nakladanjem in razkladanjem ter odvozom na trajno deponijo s pridobitvijo evidenčnih listov | m3 | 2 |  | 0
3.15 | Izdelava armirano betonskega vodomernega jaška z opažanjem, armiranjem, zunanjo hidroizolacijo (2x bitumenski premaz), LŽ pokrovom D 250 600x600mm, vstopno varnostno lestevijo ter pomožni vstopni element, izdelana in preizkušena v skladu z DIN 3620, DVGW 351, UVV, VBG 74, glede obremenitve pa po DIN 1879 (1 del). Varnostna lestev je zvarjena v zaščitni atmosferi ter pasivirana v kopeli. Nosilci so iz specialnega profila visoke togosti (dim. 56 x 24 x 2 mm), prečke oziroma klini iz U-profila z rebrasto stopalno površino (dim. 25mm po UVV), razdalje med klini 280 mm. Svetla širina lestve je 300 mm. Na steno jaška je pritrjena z 150 mm dolgimi, višinsko nastavljivimi zidnimi pritrdilnimi ročaji za pritrditev z mozniki. Vgrezljiv vstopni element je sestavljen iz držala ter vodila. Držalo je iz vzvojne stabilne cevi dimenzije 33,7 x 3,25 mm, zgoraj upognjene pod kotom 90°, na obeh straneh zaprte z PVC kapami. Celotna dolžina držala v izvlečenem stanju je 1100 mm. Vodilo, z možnostjo blokade držala je opremljeno s štirimi luknjami, premera 12 mm, za pritrditev na steno jaška.
| dimenzije 160 x 200 x180 cm po priloženem detajlu | kpl | 1 |  | 0
3.16 | Planiranje in čiščenje terena vzdolž trase po zasutju cevi v širini 2,5 m
| (zajeto v gradbenem načrtu) | m2 | 0 |  | 0
VODOVODNI PRIKLJUČEK - INŠTALACIJSKA DELA
3.17 | PE cev po SIST EN 12201 (SDR 11) skupaj z vsem tesnilnim in montažnim materialom
| PE 100 d 63 x 5,8 | m | 59 |  | 0
| PE 80 d 110 x 6,6 | m | 8 |  | 0
3.18 | Tesnilo zaščitve cevi
| priključna cev PE d 110 | kos | 4 |  | 0
3.19 | Zasun kratke izvedbe sestavljen iz:
zasuna iz nodularne litine EN-GJS-400-18 po EN 1563
- teleskopska vgradna garnitura (globina 1,3-1,8m), spajanje z oklepom na bajonet ali navoj (brez dodatnega fiksiranja z vtičem), omogoča kompakten spoj za potrebe posluževanja v zemljo vgrajene armature,
- cestna kapa – mala (dimenzije pokrova ø95), ohišje kape in pokrov iz nodularne litine, bitumensko in dodatno protikorozijsko epoxi prašno zaščiten. Naleganje pokrova konusno z podaljšanim zobom. Pokrov v celoti odstranljiv. Možnost prilagajanja glede na teren s pripadajočimi distančnimi obroči,
- nosilna podložna plošča iz umetnega materiala se namesti pod cestno kapo in ustreza tipu vgradne garniture,
skupaj s tesnilnim in vijačnim materialom
HAWLE 4000E2 ali enakovredni
| DN 50 | kos | 1 |  | 0
3.2 | Vodomer z impulznim izhodom, opremljen z impulznim izhodom na vodomeru, montažno konzolo z nastavljivimi spojnicami, nepovratni ventil, brezpotencialni senzor za vodomer impulz 1/100, skupaj s tesnilnim in vijačnim materialom
-vodomer skupaj s protipovratnim ventilom
| DN 40, Qn =16 m3/h, PN16 | kos | 1 |  | 0
3.21 | MS navojna krogelna pipa, skupaj z navojnima priključkoma, ročko za posluževanje ter tesnilnim materialom
| DN 50 | kos | 1 |  | 0
| DN 50 z izpustom | kos | 1 |  | 0
3.22 | Drobni inštalacijski material za izvedbo vodovoda (redicirni kosi, spojke,..) | kpl | 1 |  | 0
3.23 | Univerzalna spojka iz nodularne litine EN-GJS-400, epoksi prašno lakirana po EN 14525, prirobnica po standardu EN 1092-2 PN10, skupaj z vijaki in tesnili po EN 681-1 (primeren za pitno vodo)
HAWLE 0400
| DN 50 (d63) | kos | 1 |  | 0
3.24 | Univerzalni fitingi iz nodularne litine EN-GJS-400, epoksi prašno lakirana po EN 14525, navojni priključek PN10, skupaj tesnili
HAWLE 6100
| DN 50 (d63) | kos | 2 |  | 0
3.25 | Tesnilni vložek za tesnjenje pred pritiskom vode do 5 bar
Hauff Technik ali enakovredni
tesnilni vložek HDR 125-2G-1/d
| za cevi ø0-90 mm | kos | 2 |  | 0
3.26 | Dobava in polaganje signalno opozorilnega traku | m | 59 |  | 0
3.27 | Tlačni preizkus hišnih priključkov po standardu SIST EN 805 ter navodilih upravljalca vodovoda | kpl | 1 |  | 0
3.28 | Dezinfekcija položenega cevovoda po standardu SIST EN 805, navodilih DVGW W 291 ter navodilih upravljalca vodovoda | kpl | 1 |  | 0
3.29 | Nadzor s strani upravljalca javnega vodovoda | kpl. | 1 |  | 0
3.3 | Geodetski posnetek izvedenih del po zaključku del kot osnova za izdelavo projektne dokumentacije faza PID. | kpl. | 1 |  | 0
3.31 | Geodetski posnetek izvedenih del po zaključku del na vodovodu ter izdelava elaborata za vris vodovoda v kataster v elektronski in tiskani obliki
| (obseg elaborata po zahtevi upravljalca vodovoda). | kpl. | 1 |  | 0
NOTRANJA VODOVODNA INŠTALACIJA
3.32 | WC, konzolni s podometnim kotličkom: Dobava in montaža kompletnega stranišča, sestavljenega iz: - konzolne školjke iz sanitarne keramike za pritrditev na steno in s stranskim iztokom DN 100, - vgradnega splakovalnika za univerzalno vzidavo in suhomontažno vgradnjo, prostornine 3/6 l, s proženjem spredaj ter s PE odtočnim kolenom, prehodnim kosom, z WC priključno garnituro ter s setom za zvočno izolacijo, - aktivirna tipka za dvo-količinsko splakovanje, - sedežne deske s pokrovom - higienska, - kompleta s pritrdilnim in tesnilnim materialom
| - konzola Geberit Doufix ali enakovredni | kos | 45 |  | 0
| - aktivirna tipka za dvokoličinsko splakovanje GEBERIT SIGMA 20 115.889.SN.1 ščetkano s privitjem ali enakovredni | kos | 45 |  | 0
| - viseča školjka Laufen RIMLESS PRO ali enakovredni | kos | 6 |  | 0
| - deska Laufen Pro ali enakovredni | kos | 6 |  | 0
| - viseča školjka Laufen Flora kids ali enakovredni | kos | 39 |  | 0
| - deska Laufen Laufen Flora kids ali enakovredni | kos | 39 |  | 0
3.33 | WC, konzolni s podometnim kotličkom: Dobava in montaža kompletnega stranišča, sestavljenega iz: - konzolne školjke iz sanitarne keramike za pritrditev na steno in s stranskim iztokom DN 100, - vgradnega splakovalnika za univerzalno vzidavo in suhomontažno vgradnjo, prostornine 3/6 l, s proženjem spredaj ter s PE odtočnim kolenom, prehodnim kosom, z WC priključno garnituro ter s setom za zvočno izolacijo, - aktivirna tipka za dvo-količinsko splakovanje, - dodatek za ročno pnevmatsko daljinsko proženje izplakovalnega kotlička, za podometno montažo, skupaj s povezavo ter montažnim materialom - sedežne deske za invalide s pokrovom - higienska, -preklopnimi držali za invalide - kompleta s pritrdilnim in tesnilnim materialom
| - konzola Geberit Doufix ali enakovredni | kos | 1 |  | 0
| - aktivirna tipka za dvokoličinsko splakovanje GEBERIT SIGMA 20 115.889.SN.1 ščetkano s privitjem ali enakovredni | kos | 1 |  | 0
| - viseča školjka Laufen PRO Liberty ali enakovredni | kos | 1 |  | 0
| - deska Laufen Pro Laufen PRO Liberty ali enakovredni | kos | 1 |  | 0
| - CONTOUR 21 držalo stensko L=50cm S6453AC ali enakovredni | kos | 1 |  | 0
| - KOIN, stensko preklopno držalo L= 73,5cm BG0800 ali enakovredni | kos | 1 |  | 0
3.34 | Polokrogli pisoar kompletno z: - odtočnim sifonom - komplet elementov za priključitev na vodovodno in kanalizacijsko omrežje,
| - Pisoar Laufen CAPRINO 842062 ali enakovredni | kos | 3 |  | 0
| - pregradna stena Laufen CAPRINO CINTO 847603 ali enakovredni | kos | 8 |  | 0
| - Pisoar Laufen VILA ali enakovredni | kos | 10 |  | 0
3.35 | Samostoječi vgradni element za pisoar, za suho gradnjo skupaj s - komplet elementov za pritrditev na steno in v tla, - podometno senzorsko armaturo sestavljeno iz podometne doze z elektromagmetnim ventilom, čelne nerjavne plošče vključno ves tesnilni in pritrdilni material (napajanje 230V ) - komplet elementov za priključitev na vodovodno omrežje
| - Geberit Duofix ali enakovredni | kos | 13 |  | 0
3.36 | PVC umivalnik skupaj s stenskima pritrdilnima vijakoma, zidno iztočno pipo z nastavkom za gumi cev, oodtočnim sifonom, kompletno z montažnim in tesnilnim materialom
| velikost 550x340mm | kos | 1 |  | 0
3.37 | Kompleten vgradni podpultni umivalnik umivalnik skupaj s pritrdilnimi vijakoma, komplet z enoročno stoječo mešalno armaturo Flora kids ali enakovredni, skupaj z dvema armiranima cevema R 3/8" ø10 x 400 mm, kotnima regulirnima ventiloma DN15, odtočnim ventilom in pokromanim odtočnim S sifonom, kompletno z montažnim in tesnilnim materialom
Laufen PRO S ali enakovredni
| velikost 450x340 mm | kos | 44 |  | 0
| ogledalo Laufen Flora kids ali enakovredni | kos | 44 |  | 0
3.38 | Kompleten vgradni podpultni umivalnik umivalnik skupaj s pritrdilnimi vijakoma, komplet z enoročno stoječo mešalno armaturo, skupaj z dvema armiranima cevema R 3/8" ø10 x 400 mm, kotnima regulirnima ventiloma DN15, odtočnim ventilom in pokromanim odtočnim S sifonom, kompletno z montažnim in tesnilnim materialom
Laufen PRO S ali enakovredni
| velikost 525x400 mm | kos | 8 |  | 0
3.39 | Kompleten umivalnik skupaj s stenskima pritrdilnima vijakoma, komplet z enoročno stoječo mešalno armaturo, skupaj z dvema armiranima cevema R 3/8" ø10 x 400 mm, kotnima regulirnima ventiloma DN15, odtočnim ventilom in pokromanim odtočnim S sifonom, kompletno z montažnim in tesnilnim materialom
| Laufen PRO 550x440 mm ali enakovredni | kos | 4 |  | 0
3.4 | Kompleten umivalnik za invalide bele barve skupaj s stenskima pritrdilnima vijakoma, komplet senzorsko mešalno armaturo za javne prostore sestavljene iz transformatorja, kasete z elektromagnetnim ventilom, filtrom skupaj z vsemi elektro povezavami SCHELL CELIS E HD-M ali enakovredni, dvema kotnima regulirnima ventiloma DN15 SCHELL, dvema armiranima cevema R3/8" ø10 x 400 mm, ventilom za uravnavanjem tlaka med hladno in toplo vodo SCHELL PBV ali enakovredni,fleksibilno odtočno cevjo s podometnim odtočnim sifonom, kompletno z držali za invalide ter montažnim in tesnilnim materialom
(Laufen Rehab ali enakovredni)
| velikosti 650 x 550 mm | kos | 1 |  | 0
3.41 | Priključitev previjalne mize, komplet s stoječo kuhinjsko mešalno baterijo z izvlečnim tušem (dobava in montaža), skupaj z dvema armiranima cevema R 3/8" ø10 x 400 mm, kotnima regulirnima ventiloma DN15, (dobava in montaža), odtočnim ventilom, odtočnim sifonom, vključno ves tesnilni in pritrdilni material | kpl | 5 |  | 0
3.42 | Kompleten vgradni podpultni umivalnik umivalnik skupaj s pritrdilnimi vijakoma, komplet z enoročno stoječo mešalno armaturo, skupaj z dvema armiranima cevema R 3/8" ø10 x 400 mm, kotnima regulirnima ventiloma DN15, odtočnim ventilom in pokromanim odtočnim S sifonom, kompletno z montažnim in tesnilnim materialom
Catalano zero ali enakovredni
| velikost 800x370 mm | kos | 14 |  | 0
3.43 | Zidna armatura za prho sestavljena iz:
- podometni set za priključek tuš armature,
- nadometna tuš armatura s enoročno ročko,
- podometni tuš,
- tuš priključek,
- cev za prho,
- držalo za prho,
- tuš prha,
- komplet s pritrdilnim in tesnilnim materialom.
| Grohe Eurostyle ali enakovredni | kos | 2 |  | 0
3.44 | Pršna kad: Dobava in montaža kompletne pršne kadi, sestavljene z: - kad iz sanitarnega akrila - podkonstrukcija za prostostoječo postavitev in dekorativno oblogo -odtočnim ventilom - kompletno s pritrdilnim in tesnilnim materialom
Kolpasan vel. 800x 800 mm ali enakovredni
| kos | kos | 1 |  | 0
3.45 | Trokadero konzolne izvedbe iz sanitarne keramike komplet z:
- zidno mešalno baterijo z zagotavljanjem manjše porabe vode do 50% z iztokom ter ročno prho na konzoli
- pokromano dvižno mrežo,
vključno s tesnilnim in pritrdilnim materialom
| ( Jika Mira ali enakovredni) | kos | 15 |  | 0
3.46 | Samostoječi vgradni element za trokadero za suho gradnjo
Lastnosti:
-samonosno ogrodje, površinsko obdelano s praškanjem
-ogrodje, dvodelno
-nožna podpora, nastavljiva 0–20 cm
-nožna podpora z elementom proti drsenju
-nožne plošče, vrtljive
Obseg dobave:
-priključek vode R 1/2", možnost MF, z integriranim kotnim ventilom in krmilnim kolesom
-2 armaturni priključni koleni Rp 1/2"/R 1/2", možnost MF2 podlogi za zvočno izolacijo
-priključni set za WC, ø 90 mm
-priključno koleno 90° iz polietilena visoke gostote, ø 90 mm
-prehodna spojka iz polietilena visoke gostote, ø 90/110 mm
-pritrdilni material za zadnjo steno2 navojni palici M12
Tehnični podatki:
-tlak pretoka0.1-10 bar
-maksimalna temperatura vode25 °C
-tovarniška nastavitev splakovalne količine6 in 3 l
-območje nastavitve velike splakovalne količine4.5 / 6 / 7.5 l
-območje nastavitve male splakovalne količine3-4 l
-izračunani pretok0.11 l/s
-najnižji pretočni tlak za izračunani pretok 0.5 bar
| - Geberit ali enakovredni | kos | 15 |  | 0
3.47 | Priključitev pomivalnega korita komplet z enoročno mešalno baterijo (dobava in montaža), kotnima regulirnima ventiloma (eden s priključkom za pomivalni stroj), odtočnim ventilom s čepom na verižici, odtočnim sifonom, priključkom za pomivalni stroj, vključno ves montažni in tesnilni material | kpl | 4 |  | 0
3.48 | Drobni inventar za sanitarije, kovinski nosilec za papirnate brisače (42x), inox koš za smeti 30 l (25x), inox nosilec za higienske vrečke (2x), koš za smeti 5 l inox (2x) inox milnik z dozatorjem (42x), inox nosilec za WC papir (46x), WC metlica (46x), obešalnik na vratih (4x), ogledalo (70x), ogledalo-nagibno (1x), inox držalo za milo (5x) komplet z držali in vijaki
| (točen tip določi arhitekt oziroma investitor) | kpl | 1 |  | 0
3.49 | Kombinirana hidrantna omarica za EURO hidrant z vratci po EN 671-1 in DIN 14461-1, rdeče barve z vidno oznako “H”, skupaj s 30 m cevi na kolutu, hidrantnim ventilom DN 50, ročnikom DN25, vidno oznako H, vključno ves pritrdilni in montažni material
dimenzije 1040 x 840 x 250 mm
| GALLUS ali enakovredni | kos | 4 |  | 0
3.5 | Dobava in montaža gasilnega aparata nameščen skladno z zahtevami zasnove požarne varnosti, komplet z nastavkom za pritrditev na zid in pritrdilnim materialom ter certifikatom z vpisanim letom veljavnosti
| - 5EG CO2 | kos | 1 |  | 0
| - 9EG prah | kos | 18 |  | 0
| - 12EG prah | kos | 12 |  | 0
3.51 | Večfunkcijski termostatski ventil za zagotovitev takojšnje dobave tople sanitarne vode na cirkulacijskih vertikalah, z navojnim priključkom PN10, adapterjem za elektrotermični pogon TWA – A,
DANFOSS MTCV verzija B ali enakovredni
| DN 15 | kos | 4 |  | 0
3.52 | Ventil za jemanje vzorcev po DIN EN ISO 19458, samotesnilen z vrtljivim nastavkom z izpustno cevko DN8, navojnim priključkom DN 20 ter s tesnilnim in vijačnim materialom.
| Seppelfricke SEPP-Kommunal ali enakovredni | kos | 1 |  | 0
3.53 | MS navojna krogelna pipa, skupaj z ročko za posluževanje, skupaj s tesnilnim materialom
| DN 15 z izpustom | kos | 8 |  | 0
| DN 20 z izpustom | kos | 4 |  | 0
3.54 | Zidna iztočna pipa s holandcem za gumi cev, vključno ves tesnilni material
| DN 15 | kos | 1 |  | 0
3.55 | Zunanja stenska armatura, odporna proti zmrzali sestavljena iz varovalke, sedeža ventila odpornega proti zmrzali, primerna za debelino stene od 200 - 500 mm, stenskega nosilca proti zasuku - pritrdilni material - pritrdilni čepi, ročaj za odpiranje, dolgega vretena ventila z zaščito proti povratnemu toku (RV, EN 1717: EB), stensko rozeto z notranjim navojem na notranji in zunanji steni. V dobavi je zajet montažni pripomoček (rezalni profil)
| DN 15 G 1/2 mat krom Schell POLAR II | kos | 8 |  | 0
3.56 | Vzidna omarica iz pocinkane pločevine barvana (po izbiri arhitekta) skupaj s tacami za vzidavo, vratci s ključavnico
(termostatski ventili, čistilni kosi,…)
| 300 x 300 x 150 mm | kos | 17 |  | 0
3.57 | Cev iz nerjavečega materiala 1.4401 po DIN 2426 (press sistem) skupaj z vsemi fitingi, tesnilnim, in pritrdilnim materialom ter dodatkom na odrez
OPOMBA: obešala za vodoravno, poševno in navpično pritrjevanje cevi na gradbeno ali drugo vrsto konstrukcije sestavljene iz predfabriciranih obešal je iz pocinkanega železa in obsega objemke s podlogo iz sintetične gume odporne do 120 °C – dušenje zvoka, navojne palice s temeljno ploščo ali temeljnim profilom, kovinskih vložkov, vijakov z maticami, drsne in fiksne podpore. Vsa obešala se izvede po smernicah za montažo in preprečevanje prenosa hrupa na gradbeno konstrukcijo!
VIEGA Sanpress Inox ali enakovredni
| DN 15 | m | 259 |  | 0
| DN 20 | m | 175 |  | 0
| DN 25 | m | 95 |  | 0
| DN 32 | m | 52 |  | 0
| DN 50 | m | 108 |  | 0
3.58 | Difuzijsko tesna cev iz visokotlačnega zamreženega polietilena (PE-Xa) v skladu z DIN 16892 in DIN EN ISO 15875, ki se lahko uporablja v ogrevalnih sistemih z max. delovno temperaturo 90˚C in max. delovni tlak 10 barov, kratkoročno do temperature 100˚C (namenjeno za obratovalno življenjsko dobo 50 let). Cevi imajo kisikovo pregrado v skladu z DIN 4726. Kot univerzalna cev je prav tako primerna za pitno vodo glede na DIN 2000, evropsko direktivo 98/83 / ES, DIN EN 806 in DIN 1988. Obratovalna temperatura in tlaki za pitno hladno in toplo vodo so v skladu z DVGW, ZVSHK in DIN 1988. Delovna temperatura je 70˚C (kratkotrajna maksimalna obratovalna temperatura 100˚C), trajen obratovalni tlak 10 bar (namenjeno za življenjsko dobo 50 let). Cevi so predizolirane iz pravokotne ali okrogle izolacije cevi. Izolacija je izdelana iz polietilenske pene s parno zaporo po EnEV in za zaščito proti kondenzaciji in segrevanju v ceveh hladne vode po DIN 1988 s toplotno prevodnostjo 0,040 W/(mK). Oba konca cevi sta opremljena z zaključno kapo (za higienično tesnjenje v skladu z DIN 806). Razred gradbenega materiala: B2 po DIN 4102-1 ali E po DIN EN 13501-1. Cevi so dobavljene skupaj s fazonskimi kosi ter držali (kolena, T-kosi, navojni priključki, prehodni kosi, držala za kotne in podometne ventile, zidne mešalne baterije..)
REHAU RAUTITAN flex ali enakovredni
| 20 x 2,8 debelina izolacije 13mm | m | 649 |  | 0
| 25 x 3,5 debelina izolacije 13mm | m | 274 |  | 0
3.59 | Dobava in montaža elastomerne fleksibilne izolacije na osnovi sintetičnega kavčuka za izolacijo cevovodov sanitarno tople/hladne vode, zračnih kanalov, rezervoarjev, ventilov, fitingov, prirobnic, cevovodov v hladilni in klimatski tehniki in procesni industriji za preprečevanje kondenzacije in energijske prihranke. EU požarna klasifikacija B-s3,d0; toplotna prevodnost λ pri 0°C je 0,034 W/m.K; koef. upora difuziji vodne pare je 10.000; za temp. območje od -50°C do +110°C; trakovi in plošče lepljeni na površino do maks. +85°C. Toplotne mostove potrebno zaščititi s cevnimi nosilci Kaiflex. Spoje (vzdožne, prečne, površino) potrebno lepiti z original Kaiflex lepilom, za čiščenje orodja, rok in razmaščevanje pa Kaiflex čistilo. CE certifikat v skladu z EN 14304.
Kaiflex ST ali enakovredni
debelina 13 mm (hladna voda pod stropom)
| DN15 | m | 29 |  | 0
| DN20 | m | 85 |  | 0
| DN25 | m | 29 |  | 0
| DN50 | m | 108 |  | 0
debelina 19 mm (topla voda pod stropom)
| DN15 | m | 230 |  | 0
debelina 25 mm (topla voda pod stropom)
| DN20 | m | 90 |  | 0
| DN25 | m | 66 |  | 0
debelina 32 mm (topla voda pod stropom)
| DN32 | m | 52 |  | 0
3.6 | Horizontalni talni sifon DN50 s tesnilno prirobnico, sifonskim vložkom, stranskim dotokom DN40, odtokom DN 50 s krogličnim zglobom, skrajšljivim okvirnim nastavkom in nerjavečo jekleno rešetko 150x150mm. Vgradna zaščita je zajeta z dobavo
pretočnost 1,6 l/s
| ACO Easyflow ali enakovredni | kos | 22 |  | 0
3.61 | Telo kanala ACO ShowerDrain C 70 x 800 mm iz nerjavečega jekla, material 1.4301, površinsko obarvan vodoravni drenažni priključek DN 50 z odstranljivim dvodelno smradno zaporo iz plastike, 50 mm višina vodnega tesnila z obodno prevlečeno prirobnico za alternativno tesnjenje, telo kanala z bočnim naklonom, preizkušeno v skladu z DIN EN 1253 z zvočno izolacijskim kompletom v skladu z DIN 4109 in VDI 4100 (sestavljena iz dveh preprog za ločevanje zvoka za nastavljive noge po višini in po potrebi traku za ločevanje zvoka za stojala tuš-kanala) Širina kanala: 70 mm Dolžina kanala: 800 mm. Pretok: 0,4 l / s (brez nalaganja), 0,6 l / s z 20 mm nabiranjem v skladu z DIN EN 1253 Nastavitev višine: 92 - 150 mm, skupaj s pokrivno rešetko. Vgradna zaščita je zajeta z dobavo
| ACO ShowerDrain C/rešetka Massive L=800mm | kos | 1 |  | 0
3.62 | Vgradni sifon za pralni stroj DN40/50 z integriranim priključkom za vodo (rozete, dotok/odtok R1/2" notranji navoj) in iztočno pipo R1/2" z varovalom povratnega toka in odzračevalnikom, skrajšljivim ohišjem, montažno ploščo s priključnim kolenom za stroj 3/4" HL19.C in nerjavečo jekleno krovno ploščo 100x180mm, najmanjša vgradna globina: 75 mm.
| HL 406 ali enakovredni | kpl | 1 |  | 0
3.63 | Vgradni sifon za sušilni stroj DN40/50 z iztočno pipo R1/2" z varovalom povratnega toka in odzračevalnikom, skrajšljivim ohišjem, montažno ploščo s priključnim kolenom za stroj 3/4" HL19.C in nerjavečo jekleno krovno ploščo 166x120mm, najmanjša vgradna globina: 75 mm.
| HL 440 ali enakovredni | kpl | 1 |  | 0
3.64 | Cevni prezračevalni ventil, ustrezen za podometno ali nadometno vgradnjo direktno na cev.
| HL 900N | kos | 3 |  | 0
3.65 | Odtočne cevi z vsemi ostalimi fazonskimi kosi za odpadno vodo iz zvočno izoliranih tri slojnih PP cevi, odpornih na vročo vodo, z natičnimi obojkami po EN 1451-1, z vgrajenim tesnilnim obročkom, polaganje v poslopjih.
Dušenje po standardu DIN 4109 23dB(A) pri pretoku 2 l/s
Wavin SiTech+
| Ø75 | m | 303 |  | 0
| Ø110 | m | 213 |  | 0
| Ø125 | m | 96 |  | 0
3.66 | PP odtočna cev skupaj z gumi tesnili in vsemi ostalimi fazonskimi kosi
| Ø32 | m | 12 |  | 0
| Ø40 | m | 90 |  | 0
| Ø50 | m | 393 |  | 0
| Ø75 | m | 54 |  | 0
| Ø110 | m | 244 |  | 0
3.67 | Strešna kapa za oddušno cev, vključno ves montažni material in tesnilni material za prehod skozi streho (ravna streha)
SIKA ali enakovredni
| Ø 75 | kos | 3 |  | 0
| Ø 110 | kos | 1 |  | 0
3.68 | Požarna manšeta za požarno zaščito prehodov gorljivih termoplastičnih cevi skozi steno ali strop. Požarno zaščitna manšeta ima v svojem ohišju intumescenčni material, ki v primeru požara ekspandira in zapre prehod cevi. V primeru prehoda cevi skozi steno mora biti manšeta nameščena na obeh straneh stene, v primeru prehoda skozi strop pa samo na spodnji strani. Uporabljajo se pri prebojih skozi masivne gradbene elemente in lahke montažne.
Obseg dobave
- klinast sidrni čep
- zvočna izolacija ohišja
- označevalna plošča
- lepilni trak
Odpornost proti ognju S 90, R 90, EI 90
| Ø 75 | kos | 3 |  | 0
| Ø 110 | kos | 1 |  | 0
3.69 | Cevna uvodnica iz nerjavnega jekla s fiksno/nepritrjeno prirobnico za naknadno vgradnjo z vložki in vijaki po standardu DIN 18531.
Mere: Konstrukcija po DIN 18531 vključuje: DIN 18531 (streha), DIN 18532 (povozne prometne površine), DIN 18534 (zaprti prostori), DIN 18535 (posode). ∅z standardne fiksne prirobnice ustreza ∅n vsakokratne cevne uvodnice + približno 150 mm (pri enem prehodu; podrobnosti najdete v prospektu); Standardna zgornja dolžina: 80 mm
Material: Cevna uvodnica s fiksno/nepritrjeno prirobnico: nerjavno jeklo V2A (AISI 304L) ali na zahtevo V4A (AISI 316L); Pritrdilni elementi: V4A (AISI 316L); Slepi pokrov: PE
Temeljni obremenitve: DIN 18533 W1.1-E; DIN 18533 W1.2-E (slovenski)
Tesnjenje: Plino- in vodotesno
DIN 18531 (v skladu z 18532, 18534, 18535) – nerjavno jeklo V2A
∅ n cevne uvodnice (mm) D1: 100
fiksnih dokov (mm) D2: 244
∅ nepritrjene prirobnice (mm) D3: 234
Optimalni razpon ∅ (mm): 0 – 63
Razpoložljivi razpon ∅ (mm): 0 – 76
Debelina stene cevne uvodnice (mm) S: 2
tesnilni vložek HDR 100-2-1/d
| Hauff Tehnika Technik | kos | 1 |  | 0
∅n cevne uvodnice (mm) D1: 200
∅ fiksne prirobnice (mm) D2: 347
∅ nepritrjene prirobnice (mm) D3: 337
Optimalni razpon ∅ (mm): 110 – 162
Razpoložljivi razpon ∅ (mm): 0 – 171
Debelina stene cevne uvodnice (mm) S: 2
tesnilni vložek HDR 100-2-1/d
| Hauff Tehnika Technik | kos | 1 |  | 0
3.7 | Izdelava požarno odpornih prebojev na prehodih cevi skozi meje požarnih celic in sektorjev po s SZPV 408
| dolžina oboda cevi do 1,0 m (Ø 15 -Ø 100) | kos | 4 |  | 0
3.71 | Vrtanje lukenj, izdelava različnih utorov in druga gradbena dela za nemoteno izvedbo instalacije vodovoda | ur | 28 |  | 0
PRIPRAVA TOPLE SANITARNE VODE, PRIPRAVA KOTLOVSKE VODE
3.72 | Bojler za centralno pripravo tople sanitarne vode, skupaj s toplotno črpalko, avtomatiko za delovanje bojlerja z možnostjo avtomatskega preklopa med toplotno črpalko in električnim grelcem ali kotlom, zaščito kompresorja in obtočne črpalke, grafični LCD zaslon, funkcijo za avtomatsko pregrevanje vode preko 60 °C, skupaj s potopnim temperaturnim tipalom, električnim grelcem skupaj s termostatom ter montažnim materialom
- grelni register DN 25 – dovod in povratek
A izmenjevalec1 = 1,76 m2
Priključki:
- 2 x DN 25 – topla in hladna voda (PN 10)
- DN 20 – cirkulacija PN 10
– 2 x potopna tuljka notranji premer DN 15 za potopno tipalo,varnostni termostat ali tetmometer,skupaj s potopnim temperaturnim tipalom
- električni grelec s termostatom, varnostnim termostatom ter kontaktorsko omarico
V= 450 l;
Pmax = 5506W, U = 400 V (toplotna črpalka+električni grelec)
P = 2x2000W, U = 400 V (električni grelec)
| Kronoterm WP4 LF-502 ali enakovredni | kpl. | 1 |  | 0
3.73 | Membranska ekspanzijska posoda sisteme s pitno vodo in sisteme za povečanje tlaka z membrano po smernicah W 270. Zunanja in notranja prevleka po KTW-A. Posoda je primerna izključno za sisteme hladne vode. Pretok se izvede s pomočjo Flowjet ventila z visokim pretokom in priloženim T-kosom 1 1/4 ". posoda je izdelana skladno z DIN EN 13831 in preizkušena po DIN 4807 T5. Delovni tlak je 10/16 bar po DIN DVGW Reg. Št. NW-0411AT2534 ter v v skladu z direktivo 2014/68 / EU za tlačne posode.
Deli, ki so v stiku z vodo, so zaščiteni pred korozijo. Posoda ima nezamenljivo polno membrano po DIN EN 13831 DIN 4807 T5, KTW-C in W270, prevlečena znotraj in zunaj v skladu s KTW-A, skupaj z s pretočnim ventilom Flowjet.
Barva: zelena
Nominalna prostornina: 33 l
Največja uporabna prostornina: 23 l
Največja dovoljena delovna temperatura: 70 ° C
Najvišji dovoljeni delovni tlak: 10 barov
Tovarniško pred polnjenje: 4 bare
Priključek: G 3/4 "
Premer: 354 mm
Višina: 468 mm
Teža: 5,8 kg
| Reflex Refix DD 33 ali enakovredni | kpl. | 1 |  | 0
3.74 | Cirkulacijska črpalka za pitno vodo, ki ne potrebuje vzdrževanja (izvedba z mokrim rotorjem), z navojnim priključkom, sinhronim motorjem, ki je odporen za tok pri blokiranem rotorju in skladen s tehnologijo ECM, ter vgrajeno elektronsko regulacijo zmogljivosti za brezstopenjsko reguliranje diferenčnega tlaka. Z najvišjimi izkoristki in visokim zagonskim momentom, vključno z avtomatsko deblokirno funkcijo. Uporabna za vse naprave za pitno vodo (+2 do +70°C).
Serijsko vsebuje:
- Predizbirni regulacijski načini za optimalno prilagoditev bremena, ročni način obratovanja Δp-c (diferenčni tlak konstanten),
- Temperaturno krmiljen način obratovanja
- Zaznavanje in podpora termični dezinfekciji zbiralnika tople pitne vode
- Vgrajena zaščita motorja
- Signalizacija obratovanja in motenj (s kodami napak)
- Prikaz trenutne porabe v vatih in kumuliranih kilovatnih urah ali
- prikaz trenutnega pretoka in trenutne temperature
- Funkcija Reset za ponastavitev električnega števca ali ponastavitev nastavitev na tovarniške nastavitve
- Funkcija "Hold" (zaklep tipk) za zaklep nastavitev
- Minimalna poraba le 3 W
- Avtomatska deblokirna funkcija
- Toplotno izolacijske lupine serijsko
Pretok: 0,30 m³/h
Črpalna višina: 1,0 m
Maks. temperatura medija: 70 °C
Omrežni priključek: 1~230V/50 Hz
Poraba moči P1: 0,003 kW ... 0,025 kW
| Wilo Stratos PICO-Z 25/1-4 PN 10 ali enakovredni | kos | 1 |  | 0
3.75 | Filter z ročnim proženjem povratnega pranja po DIN EN 806-2, DIN EN 134331 19628 nameščen neposredno na dovodu vode v objekt.
Filter z ročnim proženjem povratnega pranja je modularni filtrirni element iz plastike s filtrirnim vložkom iz nerjavečega jekla z enostavnim proženjem z vrtljivim gumbom kot tudi vrtljiva šoba in krtače za dodatno mehansko čiščenje za dosego optimalnega izpiranja. Voda je ves čas na voljo med postopkom povratnega pranja.
Ohišje je izdelano iz nerjavnega jekla AISI 304 medenine in je enostavno za odpiranje, z dvema manometroma 0 - 10 barov, priključkom za izpiranje vode v DIN EN 1717 vpet v cev DN 50.
Tehnične specifikacije:
Priključek: 1 1/2 "R
Nominalni pretok: 18,0 m³ / h
Začetni padec tlaka: 0,2 bara
filtracija: 100 μm
Nominalni tlak: 16 barov
Temperatura vode: 90 ° C
Skupna dolžina z navojnimi priključki: 310 mm
Skupna višina: 510 mm
Priključek za odtok: 50 DN
| Acqua Brevetti Bravomax M DN40 ali enakovredni | kos | 1 |  | 0
3.76 | Elektronska sesalno tlačna dozirna črpalka po DIN 1988, skupaj z merilnikom pretoka za krmiljenje digitalne dozirne črpalke z nazivnim priključnim premerom DN 25 s pretokom 6 m3/h, dozirnim ventilom, sesalno garnituro z nivojskim stikalom, dozirno posodo V = 40 l z mineralno razstopino ACQUASIL 510 (20 l kanister), stikalno omarico z brezpotencialnim kontaktom za javljanje izpraznjenosti in napake za črpalke skupaj s tesnilnim in montažnim materialom ter električnim napajanjem
MESEC Aqua Dos AD-2R DN 25 ali enakovredni
Qn = 0,03 – 6 m3/h
P= 20 W
| U=230 V / 50 Hz | kpl | 1 |  | 0
3.77 | Polnilna armatura za polnjenje sistema ogrevne vode, sestoječa iz dveh holandskih priključkov, dveh krogelnih zapornih ventilov, sistemskega ločevalnika, tlačnega reducirnega ventila (0,2 - 4 bara) manometra, analognega vodomera, dveh odzračevalnih ventilov, priključkov za kartušni demi ionsko izmenjevalni sistem, merilnika prevodnosti z omogočanjem merjenja in prikazovanja prevodnosti pod in nad 50 µS/cm, skupaj s konzolo za stensko montažo, izolacijo, vijačnim, tesnilnim in montažnim materialom
DN 20, PN 10
Premer odtočne cevi 40 mm
| MESEC PP-8000 AD ali enakovredni | kos | 1 |  | 0
3.78 | Kartušni demi ionsko izmenjevalni sistem za pripravo demineralizirane vode s prevodnostjo pod 1 mS/cm, skupaj z adapterjem za direktni priklop na polnilno armaturo
kapaciteta 25000 l (10 mcrS/cm)
kapaciteta 2800 l (20°dH)
DN 20, PN 6
Qmax = 550 l/h
maks. temp vode = 5-40°C
| MESEC MPD 50 ali enakovredni | kos | 1 |  | 0
3.79 | Dozirna posoda za ročno dodajanje korekcijske tekočine skupaj s krogelnimi pipami, izpustno pipico, dozirnimi kemikalijami za pripravo vode centralnega sistema ogrevanja, ki vsebuje tudi sestavne dele iz jekla in bakra z montažnim in tesnilnim materialom, ter merilnim priborom ter ustrezno dozirno tekočino (volumen sistema 6100 l)
| MESEC + AQT-640 22 l ali enakovredni | kos | 1 |  | 0
3.8 | Elektronski mešalni ventil z navojnimi priključki, elektromotornim pogonom, elektro regulacijsko omarico za krmiljenje pravilnega delovanja, temperaturnimi tipali s potopnimi tuljkami, vmesnikom, skupaj s tesnilnim in vijačnim materialom
Z napravo dobaviti navodila za montažo in navodila za uporabo v Slovenskem jeziku.
CALEFFI tip 6000 LEGIOMIX ali enakovredni
DN 20, PN 10
Tmix = 35°C
Tmax = 100°C
kv = 5,2 m3/h
Ne= 20 W
| U=230 V / 50 Hz | kpl | 1 |  | 0
3.81 | Vodomer z impulznim izhodom, opremljen z impulznim izhodom na vodomeru z izhodom za daljinski prikaz za priključitev na Allmess IS-WZ, skupaj s tesnilnim in vijačnim materialom
Z vodomerom se dobavi pretvornik impulzov PadPuls M2 (impulz/M-BUS) za priključitev največ dveh vodomerov pripravljenih za daljinsko prikazovanje
| DN 20, Q3 =4,0 m3/h, PN16 | kos | 1 |  | 0
3.82 | Poševnosedežni ventil za hidravlično uravnovešanje z navojnim priključkom PN 20 namenjen za delovno temperaturo od –20°C do 120°C. Ventil ima proporcionalno karakteristiko dušenja, merne priključke za instrument za nastavljanje pretoka, ročno nastavitveno kolo z numerično skalo, funkcijo zapornega elementa. Postavka vključuje nastavitev pretoka s pomočjo merilnega instrumenta in izdelavo zapisnika o doseženih pretokih
DANFOSS MSV-BD ali enakovredni
| DN 15 | kos | 1 |  | 0
| DN 20 | kos | 1 |  | 0
3.83 | Vzmetni varnostni ventil z navojnima priključkoma, skupaj s tesnilnim materialom
DN 20
| pizp = 8 bar | kos | 2 |  | 0
3.84 | MS navojna krogelna pipa z ročko za posluževanje, skupaj s tesnilnim materialom
| DN 15 | kos | 1 |  | 0
| DN 20 | kos | 1 |  | 0
| DN 32 | kos | 5 |  | 0
| DN 50 | kos | 2 |  | 0
3.85 | MS krogelna pipa za praznjenje z navojnima priključkoma, z zaporno kapo, tesnilom in verižico, vijačnim spojem za gibko cev, skupaj s tesnilnim in vijačnim materialom
| DN 15 | kos | 2 |  | 0
| DN 20 | kos | 1 |  | 0
3.86 | MS protipovratni ventil z navojnimi priključki, skupaj s tesnilnim in vijačnim materialom.
| DN 15 | kos | 1 |  | 0
| DN 20 | kos | 1 |  | 0
| DN 32 | kos | 2 |  | 0
| DN 50 | kos | 1 |  | 0
3.87 | Manometer v okroglem ohišju Ø80 mm z merilnim območjem do 10 bar z navojnim priključkom DN 15, manometrsko navojno pipico DN 15, komplet z montažnim in tesnilnim materialom | kos | 2 |  | 0
3.88 | Termometer v okroglem ohišju, z navojnim priključkom R 1/2" ter merilnim območjem do 40°C komplet z montažnim in tesnilnim materialom | kos | 1 |  | 0
3.89 | Termometer v okroglem ohišju, z navojnim priključkom R 1/2" ter merilnim območjem do 120°C komplet z montažnim in tesnilnim materialom | kos | 2 |  | 0
| VODOVODNA INŠTALACIJA SKUPAJ: |  |  |  | 0
4. | PREZRAČEVANJE | em | količina | cena / em | vrednost
4.01 | KUHINJSKA NAPA NAD TERMIČNIM BLOKOM
Napa je izdelana iz inox pločevine kvalitete 1.4301. V kuhinjsko napo so vgrajeni naslednji elementi:
Labirintni filtri
Pleteni filtri
Vgrajena nastavljiva loputa
Svetilka z LED žarnicami
Pretok odvod: 1.200 m3/h
Padec tlaka v napi odvod: 80 Pa
Dolžina L = 2600 mm
Širina B = 1800 mm
Višina H = 450 mm
Ustreza sredinska odvodna kuhinjska napa
| PROVENT tip CLASSIC-W 2600 x 1800 | kos | 1 |  | 0
ali enakovredno
4.02 | Dobava in motaža strešni ventilatorja za konstantno obratovanje s temperaturo zraka do 120°C z elektromotorjem postavljenim izven toka zraka (skladno s smernicami VDI 2052). Profili iz korozijsko odpornega aluminija s plastičnimi(PA6), za udarce odpornimi kotniki, stenske panelne plošče z negorljivo termično in akustično izolacijo iz mineralna volne (20mm). Naprava ima enostransko sesajoči, direktno gnani ventilator z zunanjim rotorjem, nazaj zakrivljenimi lopaticami. Integriran termični kontakt s sponkami za povezavo na termično zaščito motorja. Zaščita motorja IP 54-55. Izolacijski razred motorja B-F. Dobavljeno z regulacijskim stikalom. Montaža na strehi objekta. Skupaj z dušilnim podstavkom SSD za montažo na poševno streho ter protipovratno loputo.
Pred dobavo izmeriti točen naklonski kot strehe.
Vod = 1200 m3/h
Hex = 250 Pa
P = 359 W
U = 230 V/50 Hz
| Systemair tip DVNI 355D4 + MTP + SSD + VKS | kpl | 1 |  | 0
ali enakovredni.
4.03 | Odvodno dovodna notranja klimatska naprava - KN1
Dovodno-odvodna notranja klimatska naprava ležeče horizontalne modulne izvedbe z naslednjimi konstrukcijskimi karakteristikami:
- ohišje klimatske naprave sestavljeno iz aluminijastega okvira z vogalniki iz najlona, pokrovov na dnu, stropu in stenah, vrat na posluževalni strani, zaščitne strehe ter nosilnega jeklenega okvira
- stene, dno in strop klima naprav iz panelnih elementov v dvoplaščni izvedbi debeline 50 mm; zunanji plašč iz praškasto barvane pločevine, notranji plašč in vodila iz pocinkane pločevine (ZnAlMg)
- izolacija med plaščema je negorljiva, iz materiala klase A1 po SIST EN 13501-1; vrata za dostop in posluževanje opremljena s tesnili kvalitete EPDM ter kvalitetnimi zapirali; vrata iz enakega materiala kot stene ter dovolj velikih dimenzij za enostavno posluževanje vgrajenih elementov
- klasifikacije ohišja skladno s SIST EN 1886:
* mehanska trdnost ohišja razred D1
* lekaža ohišja razred L2
* lekaža filtra razred F9
* prehod toplote razred T3
* faktor toplotnih mostov razred TB2
- prostotekoči ventilator brez spiralnega ohišja, ki je postavljen v klimatsko napravo pravokotno na tok zraka, z rotorjem z nazaj zakrivljenimi lopaticami, nameščenim direktno na gredi AC motorja, z zvezno regulacijo števila vrtljajev, postavljen na gumijaste ali vzmetne izolatorje vibracij in povezan z ohišjem preko fleksibilnega priključka.
- lamelni paket toplotnega izmenjevalnika izdelan iz bakra in aluminija; razdelilna in zbiralna cev ter priključki izdelani iz jekla; cevni priključki so znotraj naprave
- DX uparijalnik, z tempr. vpiha 18 C.
- horizontalni ploščasti regenerator za prenos občutene in latentne toplote, z učinkom vračanja odpadne toplote nad 75%;
- zobniška regulacijska žaluzija razreda tesnosti 2 po EN 1751, z zunanje ležečimi zobniki iz polipropilena, z okvirom in loputami iz aluminija, s tesnenjem med loputami s tesnilnim trakom iz EPDM materiala in s pogonsko osjo iz pocinkanega jekla; vgrajene so na notranjii strani ohišja in pripravljene za vgradnjo motornega pogona
- na vseh spojih z zračnimi kanali mora biti predviden fleksibilni priključek razreda tesnosti C po EN13810 in po EN 1507 v območju od ±1500 Pa, sestavljen iz dveh prirobničnih okvirjev iz pocinkane jeklene pločevine z integriranim tesnilnim trakom iz EPDM gume in fleksibilnega dela iz nehigroskopskega materiala, uporabnega v območju od -10 do+80°C
- naprava mora imeti nosilni podstavek ter gumi podložke za postavitev na jekleni strešni podest
Naprava je sestavljena iz naslednjih elementov:
TEHNIČNI PODATKI
DOVODNI DEL
- žaluzija z motornim pogonom
Filter: (F7) ePM10 75% - vrečasti filter 635 mm
Dovodna ventilatorska enota z AC elektromotorjem
- pretok zraka 17.600 m3/h
- eksterni tlak 350 Pa
- skupni tlak 405 Pa
- moč motorja 7.5 kW
Ploščasti regenerator
zima
- pretok zraka 17.600/17.600 m3/h
- temp. odpadnega zraka 20/-2,3°C
- temp. svežega zraka -13/12,3°C
- temp. izkoristek 83%
poletje
- pretok zraka 17.600/17.600 m3/h
- temp. odpadnega zraka 26/30.5°C
- temp. svežega zraka 32/27.5°C
- temp. izkoristek 81%
Grelno hladilna enota (voda/glikol 30%)
ogrevanje
- pretok zraka 17.600 m3/h
- temp. gr. vode 40/35°C
- temp. zraka 12.3/22°C
- moč 58,8 kW
hlajenje
- pretok zraka 17.600 m3/h
- temp.zraka 27.6/18°C
- moč 56,7 kW
- temp.vode 7/12 °C
- žaluzija z motornim pogonom
ODVODNI DEL
- žaluzija z motornim pogonom
(M5) Coarse 80% - bag filter 500 mm
Ploščasti regenerator
zima
- pretok zraka 17.600/17.600 m3/h
- temp. odpadnega zraka 20/-2,3°C
- temp. svežega zraka -13/12,3°C
- temp. izkoristek 76%
- toplotna moč senz. 150 kW
poletje
- pretok zraka 17.600/17.600 m3/h
- temp. odpadnega zraka 26/30.5°C
- temp. svežega zraka 32/27.5°C
- temp. izkoristek 75%
- toplotna moč senz. 27.6 kW
Odvodna ventilatorska enota z AC elektromotorjem
- pretok zraka 17.600 m3/h
- eksterni tlak 350 Pa
- skupni tlak 293 Pa
- moč motorja 7.5 kW
DODATNA OPREMA
a) elektro komandna omara z DDC enotami in vsemi potrebnimi regulacijskimi, krmilnimi, močnostnimi, zaščitnimi ter signalizacijskimi elementi ter možnostjo povezave na CNS - komunikacija ModBus TCP/IP. Priložen mora biti spisek podatkovnih točk, ki bodo vidne na omenjenem protokolu.
Krmilnik mora imeti najmanj naslednjo vsebino, ki bo prenosljiva na CNS
- Stanje vseh aktuatorjev (motorni pogoni žaluzij, ventilov, loput, volumskih regulatorjev )
- Stanje tlačnih stikal, termostatov
- Meritve temperatur (vpih, sveži zrak, odv. zrak ali prostor)
- Meritve tlakov (odvod, dovod) če jih klimat potrebuje
- Nastavitve željenih temperatur, tlakov…
-Nastavitve obratovalnih urnikov, režimov delovanja
- Podatki o okvarah ali nepravilnih stanjih naprave (zamazan filter, nevar-nost zmrzovanja, napake ventilatorjev, napake črpalk, okvare senzorjev)
- Siganli delovanja črpalk, ventilatorjev, rekuperatorjev.
Naprava je skladna z ErP direktivo
| MANDIK P W1950H1350 Z REGULACIJO | kpl | 1 |  | 0
ali enakovredno
4.04 | Radialni ventilator v lastnem ohišju za prezračevanje, s setom za podometno montažo, protipovratno loputo, termičnim varovalom proti preobremenitvi, modulom za zakasnitev izklopa, modulom za zakasnitev vklopa, modulom za dvohitrostno prilagajanje količine, filtrskim vložkom, skupaj s pritrdilnim in montažnim materialom. Vklop preko stikala v prostoru. Barvo maske pred naročilom potrdi arhitekt.
V = 90 m3/h
H = 100 Pa
P = 27,7 W
U = 230 V / 50 Hz
| MELTEM tip Vario V-II-U-100-N | kos | 2 |  | 0
ali enakovredni.
4.05 | Dušilnik zvoka, izdelan iz pocinkane pločevine (ohišje) in mineralne volne, oblečene s celulozno folijo, skupaj z montažnim in pritrdilnim materialom;
- širina dušilnih kulis: d = 200 mm
- razmak med dušilnimi kulisami: s = 120 mm
- širina dušilnika: B = 1600 mm
- višina dušilnika: H = 1600 mm
- dolžina dušilnika: L = 1800 mm
- število dušilnih kulis: n = 5
- dušenje pri frekvenci 250 Hz:
| De = 25 dB | kos | 1 |  | 0
SYSTEMAIR tip DZ 3/200/5 1600×1600×1800
ali enakovredni
4.06 | Dušilnik zvoka, izdelan iz pocinkane pločevine (ohišje) in mineralne volne, oblečene s celulozno folijo, skupaj z montažnim in pritrdilnim materialom;
- širina dušilnih kulis: d = 100 mm
- razmak med dušilnimi kulisami: s = 42,86 mm
- širina dušilnika: B = 1000 mm
- višina dušilnika: H = 800 mm
- dolžina dušilnika: L = 1500 mm
- število dušilnih kulis: n = 7
- dušenje pri frekvenci 250 Hz:
| De = 19 dB | kos | 3 |  | 0
SYSTEMAIR tip DZ 3/100/7 1000×800×1500
ali enakovredni
4.07 | Dušilnik zvoka, izdelan iz pocinkane pločevine (ohišje) in mineralne volne, oblečene s celulozno folijo, skupaj z montažnim in pritrdilnim materialom;
- širina dušilnih kulis: d = 200 mm
- razmak med dušilnimi kulisami: s = 133,33 mm
- širina dušilnika: B = 600 mm
- višina dušilnika: H = 700 mm
- dolžina dušilnika: L = 1500 mm
- število dušilnih kulis: n = 2
- dušenje pri frekvenci 250 Hz:
| De = 30 dB | kos | 1 |  | 0
SYSTEMAIR tip DZ 2/200/2 600×700×1500
ali enakovredni
4.08 | Kvadratni anemostat za dovod zraka preko usmerjevalnih žličk, skupaj s komoro dim. 300x300 oz. 400x400, priključkom horizontalno fi 125, fi 160 oz. fi 200, izolacijo komore, elementom za regulacijo pretoka na komori, perforirano pločevino ter montažnim in pritrdilnim materialom, za montažo v rasterski spuščen strop dim. 600x600 (preveriti raster pred naročilom!)
| velikost 310-125/600 | kos | 28 |  | 0
DIEM tip DKS-Q-Q-KK-H-PP-M
ali enakovredni
| velikost 400-160/600 | kos | 49 |  | 0
DIEM tip DKS-Q-Q-KK-H-PP-M
ali enakovredni
| velikost 400-200/600 | kos | 31 |  | 0
DIEM tip DKS-Q-Q-KK-H-PP-M
ali enakovredni
4.09 | Krožnikasti prezračevalni ventil za odvod zraka, skupaj z montažnim in pritrdilnim materialom;
| velikost 100 | kos | 60 |  | 0
| velikost 150 | kos | 16 |  | 0
DIEM tip VPD
ali enakovredni.
4.1 | Krožnikasti prezračevalni ventil za dovod zraka, skupaj z montažnim in pritrdilnim materialom;
| velikost 100 | kos | 9 |  | 0
| velikost 150 | kos | 5 |  | 0
DIEM tip VPE
ali enakovredni.
4.11 | Aluminijasta prezračevalna rešetka za odvod zraka, skupaj z nastavnim delom za regulacijo količine zraka ter montažnim in pritrdilnim materialom;
| 1000X400 | kos | 1 |  | 0
BROFER tip LAF10
ali enakovredni
4.12 | Okrogla aluminijasta zračna rešetka, skupaj z zaščitno mrežo in montažnim materialom, prirejena za montažo v zid, skupaj z okvirjem in protiokvirjem;
| ø100 | kos | 2 |  | 0
BROFER tip GCAM100
ali enakovredni
4.13 | Aluminijasta rešetka z okvirjem in protiokvirjem,
prirejena za montažo v vrata, skupaj s pritrdilnim materialom, z nastavljivim delom za zapiranje.
barva po izbiri arhitekta;
600 × 130
| RENSON tip 415 VA | kos | 2 |  | 0
ali enakovredni
4.14 | Nadtlačna aluminijasta zračna rešetka, skupaj z zaščitno mrežo in montažnim materialom, prirejena za montažo v zid, skupaj z okvirjem in protiokvirjem;
| 600x400 | kos | 1 |  | 0
BROFER tip SSER
ali enakovredni
4.15 | Industrijska prezračevalna rešetka za dovod/odvod zraka, skupaj z zaščitno mrežo, montažnim in pritrdilnim materialom;
| 300x500 | kos | 2 |  | 0
| 1800x1400 | kos | 2 |  | 0
BROFER tip GRI100R
ali enakovredni
4.16 | Aluminijasta prezračevalna šoba barvana v belo (RAL 9010) s posebnim tesnilom med okroglim elementom in zunanjim ohišjem. Možnost nastavitve kota vpiha do 30°. Z montažnim in pritrdilnim materialom
| ø250 | kos | 6 |  | 0
BROFER tip DUC 250
ali enakovredni
4.17 | Akustično in toplotno izolativna fleksibilna cev za povezavo med kanalskim razvodom in elementi za distribucijo zraka.
Sestavljena iz:
- perforirane notranje cevi iz aluminija, laminirane s poliestrom,
- poliesterske zaščitne folije za zaščito pred difuzijo delcev steklene volne,
- termična in akustična izolativna plast iz stekene volne,
- zunanja zaščitna plast iz aluminija, ojačana s poliestrom.
Fleksibilna cev je izdelana skladno s standardom EN 13180.
V ponudbi zajeti cev povprečne dolžine 1,5m, skupaj z objemkami in ostalim montažnim materialom
| ø125 | kos | 28 |  | 0
| ø160 | kos | 49 |  | 0
| ø200 | kos | 31 |  | 0
DEC tip SONODEC 25 non woven
ali enakovredni
4.18 | Mehanski regulator pretoka z regulacijsko silikonsko membrano za vgradnjo v okrogli prezračevalni kanal. Možnost nastavitve pretoka. Nastavitev pretoka skladno z načrtom SI.
| vel. 125 | kos | 28 |  | 0
| vel. 160 | kos | 49 |  | 0
| vel. 200 | kos | 31 |  | 0
BROFER tip RPCM
ali enakovredni
4.19 | Mehanski regulator pretoka za vgradnjo v pravokotni prezračevalni kanal. Možnost nastavitve pretoka. Nastavitev pretoka skladno z načrtom SI.
| 600x500 | kos | 2 |  | 0
| 1000x600 | kos | 2 |  | 0
BROFER tip RPVRZ
ali enakovredni
4.2 | Kvadratni regulator variabilnega zračnega pretoka z večtočkovnim križnim tipalom tlačne diference po celotnem zračnem preseku (visoka merilna točnost; 5%). Primeren za dovod in odvod zraka iz prostora, v režimu ''master and slave''. Regulator je tovarniško kalibriran na izbran pretok ter omogoča dodatno nastavitev pretoka preko ZTH-EU vmesnika na mestu vgradnje. Možnost krmiljenje z vhodnim signalom 0-10V. Regulacija omogoča priklop na CNS preko MBus, ModBus ali LON protokola. Ohišje naprave iz pocinkane pločevine (tesnost ohišja; razrad C, skladno z EN 1751). Razred tesnosti lopute 4, skladno z EN 1751. Z veljavnim ILH higijenskim certifikatom VDI 6022 in VDI 3803, za standarnde in čiste prostore. Delovanje v območju do 1000 Pa.
Dobaviti skupaj z vmesnimi releji in ožičenjem za delovanje enega para "master and slave" regulatorjev, skupaj z montažnim in pritrdilnim materialom.
Krmilljenje se predvidi ročno preko potenciometra.
Napajanje enot ni zajeto v načrtu strojnih instalacij.
Lokacijo za krmiljenje določi arhitekt ali investitor. Predlog lokacije je zrisan v tlorisu.
Dovod
| 600x300 (Vmax=3000 m3/h) | kos | 1 |  | 0
Odvod
| 600x300 (Vmax=2880 m3/h) | kos | 1 |  | 0
BROFER tip RVAVZM+LMV-D3-MP (5Nm)
| Potenciometer za krmiljenje para regulatorjev pretoka | kos | 1 |  | 0
CRP24-B1
ali enakovredni
4.21 | Pravokotna požarna loputa za ločitev požarnih sektorjev v prezračevalnih in klimatskih sistemih, odporna na ogenj in hladen dim, testirana po EN 1366/2, klasificirana po EN 13501-3 ter certificirana po EN 15650. Namenjena za vgradnjo v lahke in težke stene. Požarna loputa vsebuje uležajeno lamelo iz kalcijevega silikata, intumescentno požarno tesnilo in termični prožilni mehanizem s temperaturo proženja 72°C. Opremljena je s končnim stikalom za signalizacijo zaprtosti/odprtosti. Vgradnja po navodilih proizvajalca. Napajanje 24 V oz. 230 V. (preveriti napetost dobavljene centrale) Signalizacijo voditi na požarno centralo.
| 200x200 | kos | 2 |  | 0
| 150x200 | kos | 1 |  | 0
| 400x300 | kos | 2 |  | 0
| 450x300 | kos | 1 |  | 0
| 500x300 | kos | 2 |  | 0
| 600x300 | kos | 2 |  | 0
| 500x400 | kos | 3 |  | 0
| 600x500 | kos | 2 |  | 0
| BFL230-T | kos | 15 |  | 0
BROFER tip MDF-25 L-M + BFL230-T
ali enakovredni
4.22 | Pravokotna požarna loputa za ločitev požarnih sektorjev v prezračevalnih in klimatskih sistemih, odporna na ogenj in hladen dim, testirana po EN 1366/2, klasificirana po EN 13501-3 ter certificirana po EN 15650. Namenjena za vgradnjo v lahke in težke stene. Požarna loputa vsebuje uležajeno lamelo iz kalcijevega silikata, intumescentno požarno tesnilo in termični prožilni mehanizem s temperaturo proženja 72°C. Opremljena je s končnim stikalom za signalizacijo zaprtosti/odprtosti. Vgradnja po navodilih proizvajalca. Napajanje 24 V oz. 230 V. (preveriti napetost dobavljene centrale) Signalizacijo voditi na požarno centralo.
| 900x500 | kos | 2 |  | 0
| 1000x600 | kos | 2 |  | 0
| BFN230-T | kos | 4 |  | 0
BROFER tip MDF-30 EURO + BFN230T
ali enakovredni
4.23 | Okrogla požarna loputa za ločitev požarnih sektorjev v prezračevalnih in klimatskih sistemih, odporna na ogenj in hladen dim, testirana po EN 1366-2, klasificirana po EN 13501-3 ter certificirana po EN 15650. Namenjena za vgradnjo v lahke in težke stene. Požarna loputa vsebuje uležajeno lamelo iz kalcijevega silikata, intumescentno požarno tesnilo in termični prožilni mehanizem s temperaturo proženja 72°C. Opremljena je s končnim stikalom za signalizacijo zaprtosti/odprtosti. Vgradnja po navodilih proizvajalca. Napajanje 24 V oz. 230 V. (preveriti napetost dobavljene centrale) Signalizacijo voditi na požarno centralo.
| ø125 | kos | 6 |  | 0
| ø160 | kos | 4 |  | 0
| BFL230 - T | kos | 9 |  | 0
BROFER tip BTT25 M BFL230 - T
ali enakovredni.
4.24 | Izdelava požarno odpornih prebojev na prehodih kanalov skozi meje požarnih celic in sektorjev po SIST EN 1366-3 skupaj z označbo prebojev ter izdelavo tehnične dokumentacije z dokumentiranjem vseh prebojev.
| 300x300 | kos | 1 |  | 0
| 500x400 | kos | 2 |  | 0
| 550x400 | kos | 1 |  | 0
| 600x400 | kos | 2 |  | 0
| 700x400 | kos | 2 |  | 0
| 600x500 | kos | 3 |  | 0
| 700x600 | kos | 2 |  | 0
| 900x500 | kos | 2 |  | 0
| 1000x600 | kos | 2 |  | 0
| ø125 | kos | 6 |  | 0
| ø160 | kos | 3 |  | 0
ali enakovredni
4.25 | Zračni kanali pravokotnega in okroglega preseka izdelani iz pocinkane pločevine po standardih SIST EN 1505 ter SIST EN 1506, spojeni s prirobničnimi spoji, kompletno z loputami, fazonskimi in oblikovnimi kosi, pritrdilnim in montažnim materialom ter dodatkom na odrez za nazivne velikosti daljše stranice. Standardno so vsi kanali in fazonski kosi izdelani z pritrjenim prirobničnim profilom na vsakem koncu kanala oziroma fazonskega kosa. Podporne razdalje kanalov in pripadajočih delov ne smejo nikoli preseči 2400mm pri katerikoli dimenziji kanala. Prav tako ne sme biti pri montaži izveden več kot en kanalski spoj med dvema podporama. Podpora mora biti oddaljena od prirobničnega spoja maksimalno 500 mm.
| teža: | kg | 7200 |  | 0
4.26 | V ponudbi zajeti tudi obešala za vodoravno, poševno in navpično pritrditev kanalov na gradbeno ali drugo vrsto konstrukcije. Izvedba predfabriciranih obešal je iz pocinkanega jekla in obsega objemke s podlogo iz sintetične gume, navojne palice s temeljno ploščo ali temeljnim profilom, kovinske vložke, vijake z maticami, drsne in fiksne podpore. Vsa obešala se izvede po smernicah za montažo in preprečevanje prenosa hrupa na gradbeno konstrukcijo. | kg | 1800 |  | 0
4.27 | Revizijske odprtine z zrakotesnimi pokrovi (Upoštevati standard SIST ENV 12097 (03.97)). Za montažo na prezračevalne kanale. | kos | 130 |  | 0
4.28 | Izolacija prezračevalnih kanalov za dovod zraka vodenih znotraj objekta s fleksibilno zaprtocelično izolacijo iz sintetičnega kavčuka z visoko upornostjo proti difuziji vodne pare in nizko toplotno prevodnostjo. Vključno s samolepilnimi trakovi in lepilom. Material je samougasljiv, ne kaplja in ne širi ognja. Tehnični podatki: - toplotna prevodnost λ ≤ 0,034 W/m.K pri 0 °C - koeficient upora proti difuziji vodne pare je μ ≥ 10.000 - za temperaturno področje od -50°C do + 110°C (lepljenje na površine do 85°C) - požarni razred B-s3,d0 po EN 13501-1
| debelina 13 mm | m2 | 705 |  | 0
Kaimann tip Kaiflex ST
ali enakovredni
4.29 | Izolacija prezračevalnih kanalov, ki niso izolirani pri prehodu skozi gradbeno konstrukcijo s fleksibilno zaprtocelično izolacijo iz sintetičnega kavčuka z visoko upornostjo proti difuziji vodne pare in nizko toplotno prevodnostjo. Vključno s samolepilnimi trakovi in lepilom. Material je samougasljiv, ne kaplja in ne širi ognja. Tehnični podatki: - toplotna prevodnost λ ≤ 0,034 W/m.K pri 0 °C - koeficient upora proti difuziji vodne pare je μ ≥ 10.000 - za temperaturno področje od -50°C do + 110°C (lepljenje na površine do 85°C) - požarni razred B-s3,d0 po EN 13501-1
| debelina 10 mm | m2 | 60 |  | 0
Kaimann tip Kaiflex ST
ali enakovredni
4.3 | Izolacija prezračevalnih kanalov vtočnega in odtočnega zraka vodenih izven objekta s toplotno izolacijo iz kamene volne debeline 50mm. Zaščitena z Al pločevino in speta s kniping vijaki. | m2 | 205 |  | 0
4.31 | Tlačni preizkus tesnosti kanalske mreže skladno z zahtevami standarda SIST EN 1507:2006, tesnostni razred C in tlačni razred II. | kpl | 1 |  | 0
4.32 | Meritve in nastavitve količin zraka na posameznem končnem elementu s strani pooblaščenega podjetja ter pridobitev zapisnika o opravljenih meritvah in količinah. Če meritve niso ustrezne, je izvajalec dolžan izvesti potrebne nastavitve, dokler meritve ne izkazujejo ustreznih količin. | kpl | 1 |  | 0
4.33 | Meritve mikroklime za letno in zimsko obratovanje ter izdaja potrdila o izpolnjevanju projektnih zahtev s strani pooblaščene organizacije. | kpl | 1 |  | 0
4.34 | Pregled sistema aktivne in pasivne požarne zaščite na osnovi preizkusa in pregleda vseh elementov sistema (požarne lopute, izklop prezračevalnih naprav,…) ter izdaja potrdila o brezhibnem delovanju s strani pooblaščene neodvisne organizacije. Vsi elementi sistemov aktivne ali pasivne požarne zaščite morajo biti ustrezno označeni in dokumentirani. | kpl | 1 |  | 0
4.35 | Vrtanje lukenj, izdelava različnih utorov in druga gradbena dela za nemoteno izvedbo prezračevanja | ur | 87 |  | 0
4.36 | Pripravljalna dela, zarisovanje, pregled, zaključna dela ter čiščenje po končanih delih | kpl | 0.05 |  | 0
| PREZRAČEVANJE SKUPAJ: |  |  |  | 0
5. | PID, PROJEKTANTSKI NADZOR | em | količina | cena / em | vrednost
5.01 | Projekt izvedenih del za strojne inštalacije (ogrevanje, vodovod, prezračevanje) | kpl | 1 |  | 0
5.02 | Projektantski nadzor za strojne inštalacije v času gradnje (ogrevanje, vodovod, prezračevanje) | kpl | 1 |  | 0
| PID, PROJEKTANTSKI NADZOR SKUPAJ: |  |  |  | 0

## F - ZUNANJA UREDITEV
F. | ZUNANJA UREDITEV
REKAPITULACIJA ZUNANJE UREDITVE
1. | ZEMELJSKA DELA | 0
2. | BETONSKA DELA | 0
3. | TESARSKA DELA | 0
4. | KANALIZACIJA | 0
5. | ASFALTERSKA DELA IN TLAKOVANJE | 0
6. | OGRAJA | 0
| SKUPAJ: | 0
SPLOŠNA DOLOČILA Pri izvajanju vseh del po opisih v nadaljevanju je upoštevati predhodno izdelano dokumentacijo, pogoje soglasodajalcev, gradbenega dovoljenja in elaboratov ter vseh normativov in standardov, ki veljajo za to področje v Republiki Sloveniji.
Zagotoviti je vse potrebne ukrepe za varno delo na gradbišču, primerne delovne pogoje, sanitarne in garderobne prostore ter zagotoviti vso varnostno opremo ter naprave.
Gradbišče skladno z zakonodajo ograditi in označiti, ter onemogočiti dostop nepooblaščenim.
1. | ZEMELJSKA DELA | em | količina | cena / em | vrednost
SPLOŠNA DOLOČILA Zemeljska dela se morajo izvajati po določilih veljavnih tehničnih predpisih in normativih. Odvoz odvečnega materiala na ustrezno deponijo, pridobivanje in vodenje evidenčnih listov z izdelavo poročila o deponiranju. Planum temeljnih tal je treba po izkopu grobo splanirati tako, da je v danih terenskih razmerah zagotovljeno čim boljše odvodnjavanje in da so upoštevane zahteve projekta (višina, nagibi, tolerance).
V nasipe, zasipe, kline in posteljico se ne smejo vgrajevati organske zemljine, korenine, ruša ali drugi materiali, ki bi zaradi biokemičnih procesov sčasoma spremenili mehansko fizikalne lastnosti. Standardi za zemeljska dela vsebujejo poleg izdelave samo po opisu v posameznem standardu še: ~ dela in ukrepe po določilih veljavnih predpisov varstva pri delu ~ pregled bočnih strani izkopa vsak dan pred pričetkom dela, zlasti po deževnem vremenu in mrazu. ~ črpanje vode iz gradbene jame in temeljev ~ čiščenje izkopov neposredno pred betoniranjem.
Obračun izkopov in prevozov zemlje se vrši v m³ raščenega terena, merjeno na osnovi profilov posnetih pred izvršenim izkopom in po njem. Po izkopu gradbene jame teren in izvedbo brežin pregleda geomehanik! Zgoščenost nasipa, zasipa in klina mora izvajalec preverjati z rezultati opravljenih in tekočih preizkusov. Upoštevati je potrebno: ~ SIST EN 13251 Geotekstilije in geotekstilijam sorodni izdelki ~ SIST EN 13252 Geotekstilije in geotekstilijam sorodni izdelki V enotni ceni morajo biti zajeta vsa potrebna dela, transporti, prenosi,...
1.1. | Gradbena zakoličba zunanje ureditve; obnovitev zakoličenih osi (obračun po oseh projekta v skladu z geodetsko zakoličbo ter v skladu z zapisnikom o zakoličbi in zakoličbenim načrtom - projektom). Obnovitev in zavarovanje zakoličbene trase s količki, linijsko desko, železnimi klini in označeno z barvo. Komplet z vsemi ptorebnimi dodatnimi deli in materiali. | kpl. | 1 |  | 0
1.2. | Gradbena postavitev profilov (dvojni gradbeni profili) in prenos višin zunanje ureditve na profile v skladu z geodetsko in gradbeno zakoličbo ter zavarovanje profilov na ustrezni razdalji, dvojni profil, dodatno fiksirani z betonom zaradi preprečitve pomika. Komplet z vsemi potrebnimi dodatnimi deli in materiali. | kos | 16 |  | 0
1.3. | Gradbena postavitev profilov (enojni gradbeni profili) in prenos višin zunanje ureditve na profile v skladu z geodetsko in gradbeno zakoličbo ter zavarovanje profilov na ustrezni razdalji, dvojni profil, dodatno fiksirani z betonom zaradi preprečitve pomika. Komplet z vsemi potrebnimi dodatnimi deli in materiali. | kos | 26 |  | 0
1.4. | Širok strojni izkop v zemljini III./IV.ktg., globine do 50cm. Nakladanje zemljine na kamion in odvoz na deponijo po izboru izvajalca del, vključno s stroški prevoza in plačilom takse deponije. Komplet z vsemi potrebnimi dodatnimi deli in materiali.
a. | Zemljina III.ktg.. | m³ | 1141.66 |  | 0
b. | Zemljina IV.ktg.. | m³ | 761.11 |  | 0
1.5. | Planiranje dna širokega izkopa; strojno in ročno planiranje dna izkopa v zemljini III./IV. ktg. s točnostjo +/-3,00cm z izmetom ali dosipom ter premetom odvečnega materiala. | m² | 2378.47 |  | 0
1.6. | Nabava, dobava in polaganje geotekstila za preprečevanje zamuljenja - polipropilenski filca; gosto dvojno poliamidno tkanje - UV stabilizirana geotekstilna koprena, površinska masa [EN ISO 9864] 300 g/m2, nazivna debelina 1,9 mm ([EN ISO 9863-1] 2 kPa), vodoprop. skozi ravnino [EN ISO 11058] (Δh = 50 mm) 90 l/m2s,
| natezna trdnost [EN ISO 10319] 15 kN/m, pretržna raztegljivost 100% vzdolžno, 40 % prečno, odpornost na prebod (CBR-Test) [EN ISO 12236]: 2350 N, proizvod poljubnega proizvajalca, kot npr.: Polyfelt TS-50 ali tehnično enakovredno. Položeno po celotnem izkopu s predpisanimi preklopi. Komplet z vsemi potrebnimi dodatnimi deli in materiali. | m² | 1982.06 |  | 0
1.7. | Nabava, dobava in vgrajevanje nosilne podlage - dvig terena.
Vgrajevanje kamnitega materiala - tampona 0-64mm v debelini do cca 160cm. Vgrajevanje tampona v plasteh po cca 15cm. Kompletno s planiranjem in utrditvijo Mv2 min 100-110Mpa.
| Komplet z vsemi potrebnimi dodatnimi deli in elementi. | m³ | 294.7 |  | 0
1.8. | Nabava, dobava in izdelava nosilne podlage povoznih in pohodnih površin.
Vgrajevanje kamnitega materiala - tampona 0-32mm pod povozne površine v debelini 30cm. Vgrajevanje tampona v plasteh po cca 15cm. Kompletno s planiranjem in utrditvijo Mv2 min 100-110Mpa.
Posipanje tamponske površine z mletim peskom 5cm, s planiranjem in utrjevanjem finalne podlage pred asfaltiranjem.
| Komplet z vsemi potrebnimi dodatnimi deli in elementi. | m³ | 430 |  | 0
1.9. | Nabava, dobava in vgrajevanje drenažnega tampona (drobljenec 4-32mm) v debelini 30cm s potrebnim planiranjem, premeti, rastiranjem in utrjevanjem do zbitosti 80MPa. Vgrajevanje in utrjevanje v plasteh po cca 15cm. Drenažni tampon za podlago asfalta za športno podlogo - priprava drenažnega tampona po navodilih proizvajalca vodoprepustne športne podlage. | m³ | 110.57 |  | 0
1.10. | Nabava, dobava in rekultiviranje plodne zemlje z izkopom izkopane zemljine; odstranjevanje korenin in drugih primesi s strojnim sejanjem skozi mrežo, dovoz do mesta vgrajevanja, strojno razstiranje, moduliranje površin, fino ročno planiranje v projektiranih padcih in utrjevanje po končanih delih z lahkim ročnim ali strojnim valjarjem. Komplet z vsemi potrebnimi dodatnimi deli in materiali. | m³ | 274.85 |  | 0
1.11. | Finalna ureditev zelenic; brazdalje uvaljane plodne zemlje, sejanje travne mešanice skupaj z mešanico umetnega gnojila, panetriranje mešanice v globino do 3cm z grabljanjem, uvaljanje ter zalivanje, negovanje, košnja in vzdrževanje do prevzema objekta. Komplet z vsemi potrebnimi dodatnimi deli in materiali. | m² | 4670.79 |  | 0
1.12. | Nabava, dobava in vgrajevanje rečnega prodca ob obodu objekta; rečni prodec kot npr. Savski rečni prodec, granulacije 16-32mm. Vgrajevanje v širini 50cm in debelini cca 15cm. Komplet z vsemi potrebnimi dodatnimi deli in materiali. | m³ | 10.96 |  | 0
1.13. | Nabava, dobava in saditev nealergenih drevesnih sadik komplet z izkopom sadilne jame dimenzije 80x80x80cm, sajenje, zasipavanje s humozno zemljo, dodatek gnojila subtrata 0,25m³/sadiko, 3 leseni koli za oporo, privezovanje ter zalivanje in vzdrževanje do prevzema objekta.
V skladu z DIN 18 915 je potrebno pripraviti vegetacijski nosilni sloj. Obvezna dobava sadik s koreninsko grudo, sadike 2-4 presajene (odvisno od drevesne vrste).
V ceni upoštevati 0,5m³ humozne zemlje na sadiko.
a. | navadni kostanj (Castanea Sativa); sadika min višine 1,50m | kos | 3 |  | 0
b. | Parocija / Perzijska bukev (Parrotia persica); sadika min višine 1,50m | kos | 2 |  | 0
c. | pisanolistni ostrolistni javor (Acer plat); sadika min višine 1,50m | kos | 1 |  | 0
č. | rdeči javor (Acer rubrum); sadika min višine 1,50m | kos | 1 |  | 0
d. | jablana Dolenjska voščenka; sadika min višine 1,50m | kos | 3 |  | 0
e. | hruška Konferans; sadika min višine 1,50m | kos | 3 |  | 0
f. | sliva Sorriso di Primavera; sadika min višine 1,50m | kos | 3 |  | 0
Komplet z vsemi potrebmnimi dodatnimi deli in materiali.
1.14. | Nabava, dobava in saditev "žive meje" komplet z izkopom sadilne jame dimenzije 40x40x40cm, sajenje, zasipavanje s humozno zemljo, dodatek gnojila subtrata 0,25m³/sadiko ter zalivanje in vzdrževanje do prevzema objekta.
| Lovorikovec (prunus lourocerasus), gosto razvejan | kos | 180 |  | 0
Komplet z vsemi potrebmnimi dodatnimi deli in materiali.
| ZEMELJSKA DELA SKUPAJ: |  |  | 0
2. | BETONSKA DELA | em | količina | cena / em | vrednost
SPLOŠNA DOLOČILA V ceni je potrebno zajeti vse dobave materialov, sider, podložnih materialov, armature ter vse prevoze, premike materiala in vse potrebno za kompletno izvedbo del, vključno z izvedbo vseh prebojev po projektni dokumentaciji! V ceni so zajeti tudi delovni odri potrebni za izvedbo del. Pri vseh postavkah betonskih del je potrebno upoštevati dobavo, transport do mesta vgrajevanja, vgrajevanje betona, vibriranje, površinsko izravnavo z zagraditvijo, vse ukrepe za nego betona in dokazovanje kvalitete izvedenih del. V ceni je potrebno zajeti tudi izdelavo projekta izvajanja betonske konstrukcije.
Upoštevati je potrebno: ~ SIST EN 13670:2010 Izvajanje betonskih konstrukcij, ~ SIST 15739:2009 Betonski izdelki – Betonski zaključki – Identifikacija, ~ SIST EN 206-1 Beton: specifikacija, proizvodnja, skladnost, ~ SIST 1026 Beton: specifikacija, proizvodnja, skladnost – pravila za uporabo SIST EN 206-1, 1992, 13670,10080 ~ SIST 1992, 13670, 10080: Armatura Izvajalec mora izbrati ustrezno metodo betoniranja zaradi različnih višin betonskih konstrukcij, ki ustreza standardom. V enotni ceni morajo biti zajeta vsa potrebna dela, transporti, prenosi,...
Stiki novih temeljev z obstoječimi in povezava temeljev po načrtu gradbenih konstrukcij.
Vsa dela se morajo izvajati v skladu z načrtom in tehničnim poročilom arhitekture in gradbenih konstrukcij ter standardi. Končno poročilo preiskav betona, ki ga izvede pooblaščena institucija, je vkalkulirano v ceni po enoti mere.
Pri betoniranju tudi upoštevati: vsa pripravljalna in zaključna dela; vse vertikalne in horizontalne prenose, prevoze in transporte; vibriranje in negovanje betona; vgradnjo vseh sider in kovinskih nosilcev za ostala gradbena in obrtniška dela.
Pri izvedbi temeljenja objekta je potrebno upoštevati navodila geomehanika.
2.1. | Nabava, dobava in rekonstrukcija oz sanacija obstoječega AB opornega zidu. Čiščenje obstoječe konstrukcije z vodo pod pritiskom. Odbijanje poškodovanih delov betona, zaščita vidne armature (očiščenje korozije in zaščita), sidranje v brežino, injektiranje s hidrofobno cementno maso, premaz z emulzijo in nanašanje sanacijskega ometa kot npr. Kema ali enakovredno.
Sanacija temelja opornega zidu, podbetoniranje z ekspanzijskem betonom vključno s potrebnim izkopom.
Sanacija po ogledu statika navodilih oz načrtu statike.
| Komplet z vsemi potrebnimi dodatnimi deli in materiali. | m' | 31 |  | 0
2.2. | Nabava, dobava in vgrajevanje nearmiranega betona kvalitete C 8/10; podložni beton pasovnih temeljev, debeline prereza 8-10cm/m². Podložni beton kot delovna površina za opaže in polaganje armature; enostavne betonske konstrukcije. Komplet z vsemi potrebnimi dodatnimi deli in materiali. | m² | 23.76 |  | 0
2.3. | Nabava, dobava in vgradnja armiranega betona za pasovni temelj "parapetnega" zidu klančine. Pasovni temelj debeline prereza 0,30m³/m', beton C 25/30; XC2, gladko zaribani, toleranca: nivelirana na točnost +/-0,5 cm/4,0m. Komplet z vsemi potrebnimi dodatnimi deli in materiali. | m³ | 8.91 |  | 0
2.4. | Nabava, dobava in vgrajevanje nearmiranega betona kvalitete C 8/10; podložni beton dostopne klančine, debeline prereza 8-10cm/m². Podložni beton kot delovna površina za opaže in polaganje armature; enostavne betonske konstrukcije. Komplet z vsemi potrebnimi dodatnimi deli in materiali. | m² | 61.4 |  | 0
2.5. | Nabava, dobava in vgrajevanje armiranega betona za dostopno klančino s "parapetnim" zidom, višine 20cm nad finalnim tlakom klančine. Klančina izvedena po terenu na utrjenem tamponskem nasutju.
| Parapetni zid debeline prereza 0,20m³/m² in dostopna klančina debeline prereza 0,12m³/m². Beton C 25/30; XC2, gladko zaribani oz metličen beton po površini klančine, toleranca: nivelirana na točnost +/-0,5 cm/4,0m. Komplet z vsemi potrebnimi dodatnimi deli in materiali. | m³ | 9.74 |  | 0
2.6. | Nabava, dobava in vgrajevanje nearmiranega betona kvalitete C 8/10; podložni beton stopniščnega temelja, debeline prereza 8-10cm/m². Podložni beton kot delovna površina za opaže in polaganje armature; enostavne betonske konstrukcije. Komplet z vsemi potrebnimi dodatnimi deli in materiali. | m² | 1.94 |  | 0
2.7. | Nabava, dobava in vgradnja armiranega betona za stopniščni temelj. Pasovni temelj debeline prereza 0,30m³/m', beton C 25/30; XC2, gladko zaribani, toleranca: nivelirana na točnost +/-0,5 cm/4,0m. Komplet z vsemi potrebnimi dodatnimi deli in materiali. | m³ | 0.66 |  | 0
2.8. | Nabava, dobava in vgrajevanje nearmiranega betona kvalitete C 8/10; podložni beton stopniščne rame, debeline prereza 8-10cm/m². Podložni beton kot delovna površina za opaže in polaganje armature; enostavne betonske konstrukcije. Komplet z vsemi potrebnimi dodatnimi deli in materiali. | m² | 7.13 |  | 0
2.9. | Nabava, dobava in vgrajevanje armiranega betona za dostopno stopnišče po terenu; stopnišče kot podlaga za polaganje tlakovcev kot zaključni tlak.
| Beton C 25/30; XC2, gladko zaribani, toleranca: nivelirana na točnost +/-0,5 cm/4,0m. Komplet z vsemi potrebnimi dodatnimi deli in materiali. | m³ | 1.56 |  | 0
2.10. | Nabava, dobava in vgrajevanje nearmiranega betona kvalitete C 8/10; podložni beton pasovnega temelja podpornega zidu, debeline prereza 8-10cm/m². Podložni beton kot delovna površina za opaže in polaganje armature; enostavne betonske konstrukcije. Komplet z vsemi potrebnimi dodatnimi deli in materiali. | m² | 12.94 |  | 0
2.11. | Nabava, dobava in vgradnja armiranega betona za pasovni temelj podpornega zidu. Pasovni temelj debeline prereza 0,24m³/m', beton C 25/30; XC2, gladko zaribani, toleranca: nivelirana na točnost +/-0,5 cm/4,0m. Komplet z vsemi potrebnimi dodatnimi deli in materiali. | m³ | 3.88 |  | 0
2.12. | Nabava, dobava in vgradnja armiranega betona za podpornega zidu. Podporni zid, vidni beton kvalitete C 30/37, debeline prereza 0,15m³/m², (C 30/37; XC3, SB3), toleranca: nivelirana na točnost ± 0,5cm/4,0m. Vidni beton razreda SB3, skladno s smernicami za vidni beton. Komplet z vsemi potrebnimi dodatnimi deli in materiali. | m³ | 2.43 |  | 0
2.13. | Nabava, dobava in vgrajevanje armiranega betona - podlaga za betonske tlakovce.
| Betonska plošča debeline prereza 0,10-0,12m³/m². Beton C 20/25; XC2, gladko zaribani, toleranca: nivelirana na točnost +/-0,5 cm/4,0m. Komplet z vsemi potrebnimi dodatnimi deli in materiali. | m³ | 70.27 |  | 0
2.14. | Nabava, dobava, rezanje, krivljenje, vezanje in polaganje armature po armaturnem načrtu. Komplet z vsemi potrebnimi dodatnimi deli in materiali. (ocena)
a. | Armaturne palice S 500. | kg | 5262.3 |  | 0
b. | Armaturne mreže Q. | kg | 7893.45 |  | 0
| BETONSKA DELA SKUPAJ: |  |  | 0
3. | TESARSKA DELA | em | količina | cena / em | vrednost
SPLOŠNA DOLOČILA Pri izvajanju tesarskih del je upoštevati vsa pripravljalna dela pri opažih, razopaževanje in zlaganje lesa in opažev. Opaži morajo biti pred uporabo pravilno negovani s premazi in odstranitev premazov upoštevana v posameznih cenah E.M. Tesnost in stabilnost opažev mora biti brezpogojno zagotovljena. Opaži za vidne betone morajo biti pripravljeni tako, da so po razopaženju betonske ploskve brez deformacij, gladke oziroma v strukturi določeni s projektom in popolnoma zalite brez gnezd in iztekajočega betona.
Podporni odri in opaži, skupaj s pripadajočimi temelji, morajo biti projektirani tako, da so sposobni prenašati predpostavljene obremenitve, ki se pojavijo med izvajanjem betonerskih del, da so dovolj togi, da zagotavljajo izpolnitev zahtevanih toleranc, ter da je zagotovljena celovitost konstruktivnega elementa. Stroške za morebitne statične presoje stabilnosti, sidranja in preizkuse opažev, delovnih odrov, varovalnih ali pomičnih odrov je vkalkulirati v cene po enoti posameznih postavk.
Cena mora zajemati vsa potrebna dela, material, podpiranje, orodja in odre za izvedbo in razopaženje posameznega opaža. V vseh postavkah tesarskih del je v ceni za enoto mere opažev obvezno zajeti potrebno opaževanje, razopaževanje, čiščenje in mazanje opažev ter zlaganje na primernih deponijah skupaj z vsemi transporti in pomožnimi deli.
V postavki je potrebno zajeti vse dobave materialov, tudi tesnilnega materiala ter vse prevoze, premike materiala in vse potrebno za kompletno izvedbo del vključno z izvedbo vseh prebojev po projektni dokumentaciji! Tesnost in stabilnost opažev mora biti brezpogojno zagotovljena. V ceni so zajeti tudi delovni odri potrebni za izvedbo del. V ceni je potrebno zajeti tudi izdelavo projekta opažev.
Upoštevati je potrebno: ~ SIST EN 13670:2010 Izvajanje betonskih konstrukcij ~ SIST EN 1065 Jekleni teleskopski gradbeni podporniki. V enotni ceni morajo biti zajeta vsa potrebna dela, transporti, prenosi,…
3.1. | Nabava, dobava, montaža in demontaža opaža za pasovni temelj "parapetnega" zidu klančine. Opaž višine do 50cm, komplet z opiranje. Komplet z vsemi potrebnimi dodatnimi deli in materiali. | m² | 29.7 |  | 0
3.2. | Nabava, dobava, montaža in demontaža opaža za "parapetni" zid ob dostopni klančini. Opaž višine do 40cm, komplet z opiranjem.
| Komplet z vsemi potrebnimi dodatnimi deli in materiali. | m² | 23.76 |  | 0
3.3. | Nabava, dobava, montaža in demontaža opaža za stopniščni temelj. Opaž višine 50cm, komplet z opiranjem. Komplet z vsemi potrebnimi dodatnimi deli in materiali. | m² | 2.2 |  | 0
3.4. | Nabava, dobava, montaža in demontaža opaža za dostopno stopnišče po terenu.
| Opaž višine do 60cm, komplet z opiranjem. Komplet z vsemi potrebnimi dodatnimi deli in materiali. | m² | 6.77 |  | 0
3.5. | Nabava, dobava, montaža in demontaža opaža za pasovni temelj podpornega zidu. Opaž višine 40cm, komplet z opiranjem. Komplet z vsemi potrebnimi dodatnimi deli in materiali. | m² | 12.94 |  | 0
3.6. | Nabava, dobava, montaža in demontaža opaža podpornega zidu. Opaž višine 100cm, komplet z opiranjem. Komplet z vsemi potrebnimi dodatnimi deli in materiali. | m² | 32.34 |  | 0
| TESARSKA DELA SKUPAJ: |  |  | 0
4. | KANALIZACIJA | em | količina | cena / em | vrednost
SPLOŠNA DOLOČILA Pri posameznih postavkah kanalizacije iz tega poglavja mora ponudnik v cenah za enoto mere obvezno zajeti, upoštevati in vkalkulirati še: Celoten cevni material mora v smislu kvalitete, trdnosti in vodotesnosti odgovarjati predpisom, za kar je po končani gradnji dostaviti ustrezna dokazila in izjavo o vodotesnosti cevi. Preiskus tesnosti se opravi po standardu PSIST-EN 1610 s strani pooblaščene organizacije, o čemer je potrebno izdelati ustrezno poročilo.
Pri ceni je upoštevati izdelavo posnetka kanalizacije: snemanje profilov, vertikalnih in horizonzalnih lomov in izdelavo tehničnega posnetka kanalizacije. Izvajalec na koncu podatke in posnetek preda izdelovalcu PID in POV projekta. Kanalizacija pod povoznimi površinami mora biti obvezno polno obbetonirana. Vsi vertikalni in horizontalni prehodi skozi posamezne konstrukcije zidov in plošč morajo biti izvedeni na način, ki preprečuje deformacijo kanalizacijskih cevi, stiki morajo biti dilatirani in izvedeni vodotesno: vse skupaj je zajeti v ceno za enoto mere posamezne postavke.
Eventualna montaža kolen ali posameznih reducirk ter odcepov se obračuna kot ekvivalent - 0,5 m1 položene cevi, če ni v popisu drugače opredeljeno. Posamezni preboji in prehodi skozi posamezne AB konstrukcije so obdelani v zidarskih in tesraskih delih. Podtlačni odtočni sistem: Izračun odvajanja meteorne vode (hidravlični izračun) mora pred izvedbo ponovno preveriti in narediti narediti pooblaščeni tehnični svetovalec izbranega proizvajalca podtlačnega sistema.
Tehnični opis sistema: Podtlačni sistem odvoda padavinskih vod ponuditi in izdelati skladno s standardi: ASME A112.6.9, SIST EN 1253-1 in SIST EN 12056; obvezno po hidravličnem izračunu poljubnega proizvajalca. Tehnični opis vtočnika: Ogrevani podtlačni vtočniki morajo biti izdelani v izvedbi z vodoravnim odtokom, iz jeklene nerjavne pločevine, s priključkom za bitumensko folijo. Vtočniki morajo biti skladni s standardi ASME A112.6.9, SIST EN 12056-3 in SIST EN 1253-1 in izbrani od poljubnega proizvajalca.
Upoštevati je potrebno: - EN13476 Cevni sistemi iz polimernih materialov za odvodnjavanje in kanalizacijo, - SIST EN 13598 Cevni sistemi iz polimernih materialov za odpadno vodo in kanalizacijo, - SIST DIN 4262 Cevi in fitingi za podzemno odvodnjavanje prometnih poti in nizkih gradenj - EN 124 Pokrovi za odtoke in jaške na voznih površinah in površinah za pešce V enotni ceni morajo biti zajeta vsa potrebna dela, transporti, prenosi,...
ZAKOLIČBA IN ZEMELJSKA DELA
4.1. | Zakoličba kanalizacije (brez drenaže) skladno s projektantom, postavitev ustreznih profilov na vseh ključnih točkah, H in V lomih, spremembah smeri ter jaških. Komplet z vsemi potrebnimi dodatnimi deli in materiali. | m' | 36.52 |  | 0
4.2. | Kombinirani plitvi strojni izkop kanalov (95,00% strojno in 5,00% ročno) za kanalizacijo v terenu III.ktg., kanal širine do 1,00m in globine do 2,00m z odmetom na rob izkopa ali iznos iz objekta in nakladanje na kamion, upoštevan izkop za vse cevi, jaške in priključke.
| Opomba: obračun do globine 1,00m - vertikalno, nad 1,00m v naklonu max 3:4, odvisno od sestave zemljine. Komplet z vsemi potrebnimi dodatnimi dlei in materiali. | m³ | 43.82 |  | 0
4.3. | Doplačilo za izkop v terenu IV.ktg.; doplačilo k kombiniranem izkopu jarkov in kanalov zaradi izkopa v zemljini IV.ktg.. Upošteva se samo doplačilo k osnovni postavki. Komplet z vsemi potrebnimi dodatnimi deli in materiali. | m³ | 5.76 |  | 0
4.4. | Kombinirano planiranje in strojno utrjevanje dna izkopa - kanala širine do 1,00m v terenu III. In IV.ktg. V projektiranih padcih s točnostjo +/-1,00cm z minimalnim izmetom ali dosipom ter premetom odvečnega materiala. Komplet z vsemi potrebnimi dodatnimi deli in materiali. | m² | 35.06 |  | 0
4.5. | Nabava, dobava in zasip jarkov in kanalov - zaščitni sloj; kombiniran zasip (50,00% ročno in 50,00% strojno) položenih kanalizacijskih cevi. Zasip s separiranim pranim agregatom granulacije 4-8 oz 0-8mm v višini 15cm nad temenom položenih cevi z minimalnim utrjevanjem. Komplet z vsemi potrebnimi dodatnimi deli in materiali. | m³ | 6.57 |  | 0
4.6. | Nabava, dobava in zasip jarkov in kanalov v zgornji coni; (50,00% ročno in 50,00% strojno), v območju pod površjem s separiranim drobljenim zmrzlinsko obstojnim agregatom granulacije 0,50mm v debelini cca 30,00cm z utrjevanjem po plastev debeline cca 15,00cm do predpisane zbitosti, predvidoma 60MPa. Komplet z vsemi potrebnimi dodatnimi deli in materiali. | m³ | 14.46 |  | 0
4.7. | Kombiniran (85,00% strojno - 15,00% ročno) zasip jarkov z izkopanim materialom, z utrjevanjem v plasteh debeline cca 20cm. Opomba: višek gramoznega izkopa v utrjenih nasipih se vgradi v zasip ali nasip ob objektu ali porabi za druge nasipe. Komplet z vsemi potrebnimi dodatnimi deli in materiali. | m³ | 9.64 |  | 0
METEORNA KANALIZACIJA
4.8. | Nabava, dobava in polaganje horizontalnih kanalizacijskih cevi - UK - PVC SN-4 in UK - PVC SN-8, po standardu EN-1401-1 (poljubnega proizvajalca) z vsemi vtičnimi objemkami, U-tesnili, koleni in
odcepi, ki niso posebej navedeni v tem popisu ter delnim ali polnim obbetoniranjem s polaganjem v projektiranem padcu v že pripravljene utore ali v pripravljene kanale.
| Cev DN160 - Ø160mm, poraba betona 0,08m³/m': (SN-8) | m' | 36.52 |  | 0
Komplet z vsemi potrebnimi dodatnimi deli in materiali.
4.9. | Nabava, dobava in polaganja opozorilnega PVC traku z napisom "kanalizacija", trak položen po detajlu projekta, predvidoma v območju minimalno 30cm (plitvo vkopana kanalizacija) in 50cm (globoko vkopana kanalizacija) nad temenom varnostnega zasipa. Komplet z vsemi ptorebnimi dodatnimi deli in materiali. | m' | 36.52 |  | 0
4.10. | Nabava, dobava in vgradnja betona C 16/20 za polno obetoniranje dela posameznih odsekov kanalizacijskih cevi v povoznih conah. Komplet z vsemi potrebnimi dodatnimi deli in materiali. | m³ | 3.96 |  | 0
4.11. | Nabava, dobava in vgradnja PE revizijskega jaška meteorne kanalizacije; kanalizacijski jašek iz ojačanega polietilena, skupaj z vsemi pripadajočimi pomožnimi deli, vodotesno obdelavo vtokov in iztokov ter pripravo podlage povoznega venca. Jašek z obdelano muldo.
Pokrov jaška - LTŽ kanalski pokrov jaška kanalizacije. Pokrov z okvirjem iz lite nudularne duktilne litine, vključno z AB razbremenilnim obročem in vencem, protihrupnim vložkom, okrogle oblike, dodatnim zaščitnim premazom pri rjavenju in z napisom "KANALIZACIJA".
LTŽ pokrov deklariran po EN124. Pokrov s tesnenjem in dvojnim zaklepom. Komplet z vsemi potrebnimi dodatnimi deli in materiali.
| RJM ø80x100cm; LTŽ pokrov ø60 nosilnosti D400 SIST EN124 | kos | 1 |  | 0
4.12. | Nabava, dobava, izkop, polaganje in obetoniranje talne povozne rešetke; talna rešetka širine 500mm, razred obremenitve A 15 iz polimernega betona, z LTŽ rešetko, s peskolovom vtokom in iztokom (3x iztok). Linijska rešetka kot npr. ACO DRAIN Multiline V 500 ali enakovredno. Komplet z vsemi potrebnimi dodatnimi deli in materiali.
| dolžine 650cm | kos | 1 |  | 0
4.13. | Nabava, dobava in montaža cestnega požiralnika, na parkirnih površinah ø50cm, globine 100cm z LTŽ rešetko dimenzijo 40/40cm z AB vencem, nosilnosti C250. Komplet z vsemi potrebnimi dodatnimi deli in materiali. | kos | 3 |  | 0
4.14. | Nabava, dobava in montaža lovilca olj; lovilec olj kot npr. AQUAoil NS 15 ali enakovredno s pretokom 15l/s z LTŽ pokrovom ø60, C250. Komplet z izkopom, pripravo podlage in zasipom pokončanih delih ter z vsemi potrebnimi priključki. Oljni lovilec je primeren za obdelavo odpadne vode z izločanjem lahkih tekočin. Velikost, vgradnja, obratovanje in vzrževanje v skladu s standardom SIST EN 858-1, SIST EN 858-2 in pravilnikom o Uredbi o emisiji snovi in toplote pri odvajanju odpadnih voda iz virov onesnaženja (Ur.l. RS 47/05). Komplet z vsemi potrebnimi dodatnimi deli in materiali. | kos | 1 |  | 0
4.15. | Izdelava priključka na obstoječ jašek meteorne kanalizacije; obdelano s polnim obbetoniranjem, varnostnim podbetoniranje in vodotesnim spajanjem skladno s pravili stroke in zahtevami PZI projekta: Izrez v obsroječi jašek, izdelava priključka z vodotesnim tesnenjem (obojestransko), zaščita priključka z ustrezno tesnilno folijo in varnostno polno obbetoniranje po končanem priklopu. Komplet z vsemi potrebnimi dodatnimi deli in materiali. | kpl. | 1 |  | 0
4.16. | Izdelava posnetka dela nove meteorne kanalizacije po končanih delih: geodetski posnetek in posnetek s kamero: izdelano v elektronski, digitalni in pisni obliki v skladu z zahtevami razpisnih pogojev (ali posebnimi zahtevami investitorja) skupaj z obdelavo posnetka ter predaja podatkov izdelovalcu PID in POV načrta. Komplet z vsemi potrebnimi dodatnimi deli in materiali. | kpl. | 1 |  | 0
4.17. | Izdelava tesnostnega preuzkusa nove meteorne kanalizacije po končanih delih; preizkus tesnosti se opravi po standardu PSIST-EN 1610 s strani pooblaščene organizacije z pisnim poročilom (tesnost brez drenaže). Komplet z vsemi potrebnimi dodatnimi deli in materiali. | kpl. | 1 |  | 0
| KANALIZACIJA SKUPAJ: |  |  | 0
5. | ASFALTERSKA DELA IN TLAKOVANJE | em | količina | cena / em | vrednost
5.1. | Nabava, dobava in ravno polaganje betonskih grednih robnikov velikosti do 5/20/100, skupaj s potrebnim rezanjem, betonsko podlogo iz betona C16/20, delnim obbetoniranjem, fugiranjem s polimerno cementno maso, izkopom, zasipom, planiranjem in razplaniranjem viška izkopa v neposredni okolici.
| Betonski robnik dvoslojni, zmrzlinsko obstojni in visoke trdnosti. Komplet z vsemi potrebnimi dodatnimi deli in materiali. | m' | 316.77 |  | 0
5.2. | Nabava, dobava in ločno polaganje betonskih grednih robnikov velikosti do 5/20/33, skupaj s potrebnim rezanjem, betonsko podlogo iz betona C16/20, delnim obbetoniranjem, fugiranjem s polimerno cementno maso, izkopom, zasipom, planiranjem in razplaniranjem viška izkopa v neposredni okolici.
| Betonski robnik dvoslojni, zmrzlinsko obstojni in visoke trdnosti. Komplet z vsemi potrebnimi dodatnimi deli in materiali. | m' | 209.41 |  | 0
5.3. | Nabava, dobava in ravno polaganje betonskih cestnih robnikov velikosti do 12/25/100, skupaj s potrebnim rezanjem, betonsko podlogo iz betona C20/25, delnim obbetoniranjem, fugiranjem s polimerno cementno maso, izkopom zasipom, planiranjem in razplaniranjem viška izkopa v neposredni okolici.
| Betonski robnik dvoslojni, zmrzlinsko obstojni in visoke trdnosti izdelani skladno s standardom SIST EN 1340. Komplet z vsemi potrebnimi dodatnimi deli in materiali. | m' | 295.16 |  | 0
5.4. | Nabava, dobava in ločno polaganje betonskih cestnih robnikov velikosti do 12/25/33, skupaj s betonsko podlogo iz betona C20/25, delnim obbetoniranjem, fugiranjem s polimerno cementno maso, izkopom zasipom, planiranjem in razplaniranjem viška izkopa v neposredni okolici.
| Betonski robnik dvoslojni, zmrzlinsko obstojni in visoke trdnosti izdelani skladno s standardom SIST EN 1340. Komplet z vsemi potrebnimi dodatnimi deli in materiali. | m' | 64.41 |  | 0
5.5. | Nabava, izdelava, dobava in strojno polaganje asfalta za vozne površine debeline 10,00 cm v sestavi:
~ nosilna spodnja plast bitumeniziranega asfaltdrobirja AC 22 base B 50/40 A4 v debelini 6cm
~ obrabne in zaporne plasti bituminizirane zmesi AC 8 surf B70/100 A4 v debelini 4,00cm.
Polaganje v projektiranih padcih, z vsemi pobrizgi s pripadajočimi emulzijami. Polaganje se izvaja strojno v delno kombinirani izvedbi.
| V ceni potrebno upoštevati obdelavo stika z obstoječim asfaltom (zarezovanje ravne linije obstoječega asfalta in 2x hladni premaz stika med starim in novim s polimerno emulzijo). Komplet z vsemi potrebnimi dodatnimi deli in materiali. | m² | 901 |  | 0
5.6. | Nabava, izdelava, dobava in strojno polaganje asfalta za pohodne površine debeline 8,00 cm v sestavi:
~ nosilna spodnja plast bitumeniziranega asfaltdrobirja AC 22 base B 50/40 A4 v debelini 5cm
~ obrabne in zaporne plasti bituminizirane zmesi AC 8 surf B70/100 A4 v debelini 3,00cm.
Polaganje v projektiranih padcih, z vsemi pobrizgi s pripadajočimi emulzijami. Polaganje se izvaja strojno v delno kombinirani izvedbi.
| V ceni potrebno upoštevati obdelavo stika z obstoječim asfaltom (zarezovanje ravne linije obstoječega asfalta in 2x hladni premaz stika med starim in novim s polimerno emulzijo). Komplet z vsemi potrebnimi dodatnimi deli in materiali. | m² | 24.45 |  | 0
5.7. | Nabava, dobava in vgrajevanje vodoprepustnega bitumenskega sloja mešanice granulacije 2/16mm, vroče vgrajen s finišerjem. Vezivo bitumen 70/100. Debelina sloja 50mm, kompaktnosti vsaj 90%, dobroprepustnosti večje od 0,01cm/s. Toleranca odstopanja v debelini sloja +/-10mm. Ravnost površine max 8mm pod 4m ravno lato. Komplet z vsemi potrebnimi dodatnimi deli in materiali. | m² | 368.55 |  | 0
5.8. | Nabava, dobava in vgrajevanje vodoprepustnega bitumenskega sloja mešanice granulacije 2/8mm, vroče vgrajen s finišerjem. Vezivo bitumen 10/100. Debelina sloja 30mm, kompaktnosti vsaj 90%, dobroprepustnosti večje od 0,01cm/s. Toleranca odstopanjav debelini sloja +/-10mm. Ravnost površine max 8mm pod 4m ravno lato.
| V ceni upoštevati izdelavo utora, dimenzije 2/4cm ob vseh robnikih za boljši oprijem zaključnega sloja (pri vgradnji ob robovih vstavimo lesene letve dimenzije 2/4cm, ki jih pred vgradnjo sintetične podlage odstranimo). Komplet z vsemi potrebnimi dodatnimi deli in materiali. | m² | 368.55 |  | 0
5.9. | Nabava, dobava in polaganje betonskih tlakovcev na peščeno podlago. Polaganje v sestavi:
~ peščena posteljica debeline 9cm iz zmrzlinsko obstojnega peska; polaganje na peščeno posteljico, pesek granulacije 0-4 mm, s komprimiranjem in ustreznim planiranjem pred polaganjem tlakovcev. Modul zbitosti ME 100 Mpa.
a. | ~ Betonski tlakovci iz betona odpornega na zmrzovanje v prisotnosti talil, dvoslojna izdelava, zgornji sloj betona iz 100% kremenovega agregata, obrabne plasti iz cementnega betona.
Tlakovci z ravnimi in ostrimi robovi dimenzije: širine 23,5cm in različnih dolžin, debeline 7cm. Stiki med tlakovci širine 5mm zaliti s peskom iz 100% kremenovega agregata. Tlakovci morajo biti skladni s standardom SIST EN 1338.
| Velikost in način polaganja tlakovcev ter barvo vrhnjega sloja tlakovcev določi projektant (barva v masi betonskega agregata); v ceno morajo biti vključena vsa potrebna dela za izvedbo tlakovanih površin. | m² | 532.32 |  | 0
b. | ~ Betonske plošče - taktilne oznake. Komplet z vsemi potrebnimi dodatnimi deli in materiali. | m² | 13.2 |  | 0
5.10. | Nabava, dobava in polaganje betonskih stopniščnih elementov na predpripravljeno AB konstrukcijo. Stopniščni elementi, nastopna in čelna ploskev v barvi kot betonski tlakovci.
| Velikost in način polaganja tlakovcev ter barvo vrhnjega sloja tlakovcev določi projektant (barva v masi betonskega agregata); v ceno morajo biti vključena vsa potrebna dela za izvedbo tlakovanih površin. Komplet z vsemi potrebnimi dodatnimi deli in materiali. | m² | 8.91 |  | 0
5.11. | Nabava, dobava in polaganje betonskih travnih plošč za intervencijsko pot. Polaganje betonskih travnih plošč na predpripravljeno utrjeno podlago. Polaganje v sestavi:
| ~ fina priprava v debelini 3-5cm - pesek fracije 2-4mm ali 4-8mm v željenem naklonu ~ travne plošče dimenzije 40/60cm, debeline 8cmv razmaku 5mm, trjevanje s pomočjo gumijastega kladiva ~ humusna zemljina s travno mešanico v odprtine travnih plošč, utrjevanje humusne zemljine z lažjo mehanizacijo (valjar za zelenice). Zalivanje in vzdrževanje do predaje objekta investitorju. Komplet z vsemi ptorebnimi dodatnimi deli in materiali. | m² | 506.62 |  | 0
5.12. | Nabava, dobava in zarisovanje talnih (horizontalnih) označb na povoznih površinah. Zarisovanje po načrtu.
Zarisovanje tankoslojne označbe s polno belo črto, širine 10cm, z enokomponentno belo barvo, skupaj s posipom 0,25kg/m² (drobci/kroglicami stekla). Debelina plsti suhe snovi 250ɲm.
a. | ~ Parkirišča - črte bele barve. | m' | 342.98 |  | 0
b. | ~ Talna oznaka. | m² | 2.92 |  | 0
Zarisovanje tankoslojne označbe s polno rumeno črto, širine 10cm, z enokomponentno rumeno barvo, skupaj s posipom 0,25kg/m² (drobci/kroglicami stekla). Debelina plsti suhe snovi 250ɲm.
c. | ~ Parkirišča za invalide - črte rumene barve. | m' | 19.47 |  | 0
č. | ~ Prarkirišča za invalide - črtno polje rumene barve. | m² | 8.91 |  | 0
d. | ~ Talna oznaka. | m² | 177.1 |  | 0
e. | ~ Talne taktilne oznake. | m² | 3.3 |  | 0
Komplet z vsemi potrebnimi dodatnimi deli in materiali.
5.13. | Nabava, dobava in vgradnja brezšivne športne podlage za multifunkcijska športna igrišča; PU vodopropustna brezšivna športna podlaga, debeline 10-13mm, z FIBA certifikatom kot npr. CONIPUR EPDM ali enakovredno. Vgrajevanje na predpripravljeno asfaltno podlago.
Pred izdelavo prvega sloja je potrebno na asfaltno podlago nanesiti prajmer za boljši oprijem kot npr. CONIPUR 70 ali enakovredno. Barva športne podlage po izboru projektanta. Na športno podlago zarisane črte igrišč v barvi po izboru projektanta. V ceni potrebno upoštevati predhodni premaz pokrovov kanalskih jaškov s prajmerjem in označevanje pozicije jaškov.
| Komplet z vsemi potrebnimi dodatnimi deli in materiali. | m² | 368.55 |  | 0
5.14. | Nabava, dobava in postavitev / montaža stebrička za prometni znak; vroče cinkana jeklena cev ø64mm, dolžine 220cm, opremljen s sidri za vgradnjo. V ceni potrebno upoštevati skupaj s temeljenjem. Komplet z vsemi potrebnimi dodatnimi deli in materiali. | kos | 3 |  | 0
5.15. | Nabava, dobava in montaža prometnega znaka iz Alu pločevine z odsevno folijo - visoko kvalitetna svetlobno odbojna folija EG 1. vrste. Prometni znaki velikosti 60cm. Prometni znak z euro certifikatom. Komplet z vsemi potrebnimi dodatnimi deli in materiali.
a. | Ustavi! | kos | 1 |  | 0
b. | Prepovedan promet v eno smer | kos | 1 |  | 0
c. | Obvezna smer | kos | 1 |  | 0
| ASFALTERSKA DELA IN TLAKOVANJE SKUPAJ: |  |  | 0
6. | OGRAJA | em | količina | cena / em | vrednost
6.1. | Nabava, dobava in montaža panelne ograje; ograja višine 103cm z vgrajenimi ograjnimi vrati. Paneli dolžine 250cm iz horizontalnih žic in vertikalnih žic, prašno barvane vroče cinkane.
| Paneli na nosilne ograjne stebričke pritrjeni s sponkami (metuljček). Stebrički zabetonirani v točkovne temelje. V ceni potrebno upoštevati nabavo in montažo ograje skupaj z nosilnimi stebrički in pripadajočimi temelji. Ograja barvana v zeleni barvi. | m' | 29.54 |  | 0
Komplet z vsemi potrebnimi dodatnimi deli in materiali.
6.2. | Nabava, dobava in montaža panelne ograje; ograja višine 173cm z vgrajenimi ograjnimi vrati. Paneli dolžine 250cm iz horizontalnih žic in vertikalnih žic, prašno barvane vroče cinkane.
a. | Paneli na nosilne ograjne stebričke pritrjeni s sponkami (metuljček). Stebrički zabetonirani v točkovne temelje. V ceni potrebno upoštevati nabavo in montažo ograje skupaj z nosilnimi stebrički in pripadajočimi temelji. Ograja barvana v zeleni barvi. | m' | 375.86 |  | 0
b. | Vrata iz vročecinkanih jeklenih profilov s protikorozijsko zaščito s poliestrom in polnilom iz panela - panelna ograja iz horizontalnih žic in vertikalnih žic, prašno barvane vroče cinkane.
| Vrata za osebni prehod, širine 120cm, opremljena s kljuko iz brušene nerjaveče kovine, cilindrično ključavnico (sistemski ključ) in otroško zapiralo (vrata vedno zaprta - odpiranje omogočeno odraslim osebam), varnostnim zapiralom na vrhu vratnega krila in samozapiralom z možnostjo zatika v odprtem stanju. | kos | 3 |  | 0
c. | Vrata za prehod vozila, širine 360cm (dvokrilna vrata 180+180cm), opremljena s kljuko iz brušene nerjaveče kovine, cilindrično ključavnico (sistemski ključ), varnostnim zapiralom na vrhu vratnega krila in samozapiralom z možnostjo zatika v odprtem stanju. | kos | 1 |  | 0
Komplet z vsemi potrebnimi dodatnimi deli in materiali.
| OGRAJA SKUPAJ: |  |  | 0