## List1
NAKUP ZAČASNIH MODULARNIH OBJEKTOV |  | MORS 277/2022-ODP
NAZIV PONUDNIKA:
ŠTEVILKA PONUDBE: |  | DATUM:
Z.št. | Opis | Količina | EM
I. | MODULARNI OBJEKT
SPLOŠNO:
Izdelava, dobava, montaža ter povezovanje in tesnenje modularnih enot iz jeklene protikorozijsko zaščitene konstrukcije v enoten objekt.
Primarna konstrukcija iz jeklenih nosilcev in stebrov z jekleno in leseno podkonstrukcijo, ki omogoča izvedbo tlakov in strehe. Proizvajalec mora predhodno predložiti statični izračun jeklene konstrukcije z upoštevanjem EUROCOD standardov.
Vsak modul vsebuje svojo vodotesno strešno zaključno površino, ki se odvodnjava z do štirimi vertikalnimi vodi na notranji strani konstrukcije.
Modularne enote morajo omogočati združevanje v vse smeri in brez omjitev v horizontalni smeri.
Modularne enote morajo omogočiti združevanje v manjše celote oz. enotne objekte (v enem ali dveh nadstropjih). To zahteva popolnoma enako konstrukcijo osnovnih modularnih enot.
Postavitev in sidranje na predpripravljene armiranobetonske temelje (vključiti ves potreben pritrditveni in sidrni material).
Zagotoviti protikorozijsko zaščito konstrukcijskih in vseh ostalih jeklenih elementov vsah razreda C3M, ISO 12944-2.
Zagotoviti topolno izolativnost in preprečevanje kondenzacije talne in strešne konstrukcije, kakor je določena v elaboratu gradbene fizike.
Prašno barvanje vidnih konstrukcijskih elementov in ostalih v popisu navedenih elementov z barvo po RAL 7016.
II. | MODULARNE ENOTE | Količina | EM
Upoštevane so standardne velikosti modulov, kot so prisotni na trgu. Odstopanje od dimenzij je mogoče, če ne vpliva na zahteve in bistvene lastnosti objekta.
V ceno posameznega modula vključiti sestav stropnih, talnih in stenskih konstrukcij oziroma v takšni spremenjeni sestavi.
Zunanja barva modularnega objekta RAL 7016.
Nosilna konstrukcija:
Material: • primarna konstrukcija iz vroče valjanih, hladno oblikovanih jeklenih nosilcev v debelini min. 3.0 mm (S355MC) in hladno oblikovanih jeklenih stebrov v debelini min. 4.0 mm (S350G+Z275); • sekundarna konstrukcija iz hladno oblikovanih jeklenih prečnih tramov v debelini min. 3.0 mm (S235) in pravokotnih lesenih leg (C20); • v vsakem vogalu modularne enote je zavarjen vogalni blok v debelini 3–6 mm (S325). Površinska obdelava: • peskanje; • poliuretanski premaz v debelini min. 110 μm (korozijski razred C3M, ISO 12944-2). Dovoljene obremenitve: • snežna obremenitev (značilna obremenitev snega na tleh): min. 1.0 kN/m²; • nosilnost tal: min. 2.0 kN/m²; • obremenitev vetra (osnovna hitrost vetra): min. 25 m/s (kategorija terena III). Obremenitve v skladu z EN 1991-1-1, EN 1991-1-3, EN 1991-1-4.
Sestav poda:
• zunanja obloga: ravna, pocinkana (min. 140 g/m²) in barvana (min. 25 μm) jeklena pločevina debeline 0.5 mm; • izolacijsko polnilo: mineralna volna debeline 150 mm (pritličje) oziroma 100 mm (nadstropje) med jeklenimi prečnimi nosilci, razred gorljivosti A1 (EN 13501-1); • parna zapora: PE folija debeline 80 μm (Sd≤5, μ=100000); • nosilna obloga: leso-cementna plošča debeline 20 mm, razred vsebnosti formaldehida E1, razred gorljivosti D-s2, d0 (EN 13501-1) (nosilna obloga na zunanjem delu vhoda T-FIX plošča); • finalna notranja obloga: lepljena finalna PVC podna obloga z varjenimi spoji, debeline 1.5 mm (EN 14041), upornost zdrsa DS (EN 13893), razred gorljivosti Bfl1-s1 (EN13501-1), električno vedenje ≤2,0 kV (EN 1815). Toplotna prehodnost: U ≤ 0.35 W/m²K
| Sestav stropa: | 166 | kos
• zunanja obloga: ravna, pocinkana (min. 200 g/m²) in barvana (min. 25 μm) jeklena pločevina debeline min. 0.5 mm (DX51D); • izolacijsko polnilo: mineralna volna debeline 100 mm (pritličje) oziroma 200 mm (nadstropje) mm med lesenimi legami, razred gorljivosti A1 (EN 13501-1); • parna zapora: PE folija debeline min. 150 μm (Sd≤5, μ=100000); • notranja obloga (suhi prostori): iverna plošča v debelini 10 mm, obdelana z belo folijo, kakovost P2, razred gorljivosti D-s2, d0 (EN 13501-1), razred vsebnosti formaldehida E1 (pisarne, hodniki, vhod, stopnišče, čajne kuhinje, sejne sobe); • notranja obloga (mokri prostori): plitvo profilirana, pocinkana (min. 140 g/m²) in barvana (min. 25 μm) jeklena pločevina v debelini 0.5 mm, DX51D (WC, tuš, čistila, tehnični prostor, zunanji vhod). Odvod meteorne vode: 4 kosi PVC odtočnih cevi Ø50 mm v vogalnih stebrih. Toplotna prehodnost: U ≤ 0.20 W/m²K
Zunanje stene:
Pri izboru plošč je potrebno upoštevati zahteve PURES in drugih veljavnih standardov za postavitev začasnega modularnega objekta, in sicer: • požarne varnosti; • zaščite pred hrupom; • energijskih značnilnosti gradnje.
Požarno odporne fasadne stenske plošče debeline 150 mm, razred gorljivosti B-s1, d0 (EN 13501-1), razred požarne odpornosti do EI-180 (EN 14509). Izdelek, označen s CE (SIST EN 14509:2007/AC:2009).
Sestava: • zunanja obloga: pocinkana (140 g/m²) in barvana (25 μm) jeklena pločevina v debelini 0.5 mm, DX51D (EN 10327); • izolacijsko polnilo: mineralna volna v debelini 150 mm (EN 13162), razred gorljivosti A1-s, d0 (EN 13501-1); • notranja obloga: pocinkana (140 g/m²) in barvana (25 µm) jeklena pločevina v debelini 0.5 mm, DX51D (EN 10327). Barva zunaj RAL 7016, barva znotraj RAL 9010. Toplotna prehodnost: U ≤ 0.28 W/m²K
Število in razmestitev skladno s priloženimi načrti modularnega objekta.
Notranje stene:
Požarno odporne stenske plošče, debeline 60 mm, razred gorljivosti B-s1, d0 (EN 13501-1). Izdelek, označen s CE (SIST EN 14509:2007/AC:2009).
Sestava: • zunanja in notranja obloga: pocinkana (140 g/m²) in barvana (25 μm) jeklena pločevina v debelini 0.5 mm, DX51D (EN 10327); • izolacijsko polnilo: mineralna volna v debelini 60 mm (EN 13162), razred gorljivosti A1-s, d0 (EN 13501-1). Barva zunaj in znotraj RAL 9010.
Število in razmestitev skladno s priloženimi načrti modularnega objekta.
Predelne sanitarne stene:
Sestava: • dvostranska obloga: ravna, pocinkana (140 g/m²) in barvana (25 µm, EN 10169‐1) jeklena pločevina v debelini 0.5 mm, DX51D (EN 10327); • izolacijsko polnilo: stirodur v debelini 40/60 mm, razred gorljivosti E (EN 13501-1), v lesenem okvirju. Barva zunaj in znotraj RAL 9010.
Število in razmestitev skladno s priloženimi načrti modularnega objekta.
Zunanja vrata:
Zunanja AL vrata, opremljena z zasteklitvijo dim. 600x800 mm (Ug min. 1.3 W/m²K). Okvir vrat iz AL barvane pločevine, narejene iz ravne, pocinkane (140 g/m²) in barvane (25 µm) jeklene pločevine DX51D v debelini 0.5 mm. Vrata izolirana s PU peno v debelini 40 mm, razred gorljivosti C-s3 (EN 13501). Vrata opremljena s hidravličnim samozapiralom. Barva zunaj RAL 7016, znotraj RAL 9002. Izdelek, označen s CE (EN 14351-1). U Toplotna prehodnost Ud min. 1.60 W/m²K.
Enokrilna vrata 1005 x 2060 mm
Dvokrilna vrata 1805 x 2060 mm
Notranja vrata:
Notranja polna AL vrata. Vrata v pisarne, sejne sobe, čajne kuhinje ter na hodnikih opremljena z zasteklitvijo dim. 600x800 mm (Ug min. 1.3 W/m²K). Okvir vrat iz AL barvane pločevine, narejene iz ravne, pocinkane (140 g/m²) in barvane (25 µm) jeklene pločevine DX51D v debelini 0.5 mm. Vrata izolirana s stirodurjem v debelini 40 mm, razred gorljivosti E (EN 13501). Vrata opremljena s hidravličnim samozapiralom. Barva zunaj RAL 9002, znotraj RAL 9002. Izdelek, označen s CE (EN 14351-1). U Toplotna prehodnost Ud min. 1.90 W/m²K.
Enokrilna vrata 905 x 2060 mm
Enokrilna vrata 905 x 2060 mm (zasteklitev 600x800 mm)
Enokrilna vrata 1005 x 2060 mm (zasteklitev 600x800 mm)
Dvokrilna vrata 1805 x 2060 mm (zasteklitev 600x800 mm)
Okna:
Okna iz PVC profilov (okenski profil s 5 komorami debeline 75 mm in dvojnim tesnjenjem), z mehanizmom za nagibanje in vrtenje. Zastekljena z izolacijskim dvoslojnim steklom v debelini 4/15/4 mm (Ug 1.0 W/m²K), sanitarna okna z motnim steklom. Barva zunaj RAL 7016, barva znotraj bela. Okna opremljena z ALU roleto v RAL 7016 (sanitarna okna brez rolet). Toplotna prehodnost Uw=1,3 W/m²K.
Enokrilno sanitarno okno 600 x 600 mm
Enokrilno okno z roleto 885 x 1372 mm
Dvokrilno okno z roleto 1706 x 1372 mm
Električne Instalacije:
Standard: IEC-60364
Napetost: 230/400 V, 50 Hz
Priključki na omrežje: CEE- vtič / vtičnica, 5-polna 5x 32A, 400 V, IP-44, montirana na zunanji steni modularne enote, poglobljena v zgornji okvir v zgornjih vogalih (EN 60309-1, EN 60309-2).
Notranji razdelilni sistem: električna stikalna plošča, kabli NyM-J ustreznih dimenzij (6.0, 4.0, 2.5 in 1.5 mm²).
Zaščita: zaščitno stikalo FI 40/4E-0,03A (EN 61008-1), avtomatske varovalke (značilnosti B) ustrezne moči (10A, 16A, 3x16A).
Oprema:
| • stikalna plošča, nadometno montirana IP-40 (suhi prostori) ali IP- 55 (mokri prostori); | 2 kos, ob vhodnih vratih, notranja in zunanja stran
| • nadometno montirana stropna LED svetilka 18W (IP20); | po priloženem načrtu | kos
| • nadometno montirana stropna LED svetilka 12W (IP54); | po priloženem načrtu | kos
| • nadometno montirana stropna LED svetilka 58W / 8800lm, (IP54); | po priloženem načrtu | kos
| • nadometno montirana LED varnostna EXIT svetilka z difuzorjem (IP42); | po priloženem načrtu | kos
| • stikalo 16A/230V z zaščito IP20 za vgradnjo v suhe prostore; | 2 kos / vhod (notranja in zunanja stran) | kos
| • stikalo 16A/230V z zaščito IP44 za vgradnjo v mokre prostore; | 1 kos / vhod (notranja stran) | kos
| • vtičnica enojna 16A/230V, z zaščito IP20 za vgradnjo v suhe prostore; | 4 kos / suhi prostor | kos
| • vtičnica dvojna 16A/230V, z zaščito IP20 za vgradnjo v suhe prostore; | 2 kos / suhi prostor | kos
| • vtičnica enojna 16A/230V, z zaščito IP44 za vgradnjo v mokre prostore; | 2 kos / mokri prostor | kos
| • vtičnica komunikacijska Cat.6a, dvojna v kabelskem kanalu z UTP kablom; | 12 kos / suhi prostor | kos
| • konvektorski električni radiator 2.0 kW z digitalnim termostatom (IP20) | 75 | kos
| • konvektorski električni radiator 2.0 kW z digitalnim termostatom (IP24) | 14 | kos
| • konvektorski električni radiator 0.6 kW z digitalnim termostatom (IP24) | 2 | kos
| • multi split klimatska naprava, 5 notranjih enot, nazivna moč 10,2 kW, kot npr. MXZ-5F102VF (5 pisarn na kpl) | 8 | kpl
| • multi split klimatska naprava, 6 notranjih enot, nazivna moč 12,2 kW, kot npr. MXZ-6F122VF (5 pisarn in kuhinja na kpl) | 2 | kpl
| • multi split klimatska naprava, 2 notranji enoti, nazivna moč 5,3 kW, kot npr. MXZ-2F53VFH3 (sejne sobe v kpl) | 2 | kpl
| • kableski kanal 130x70 mm (z zaključki) | po priloženem načrtu | m
| • električni aksialni ventilator 170 m³/h, 230V, zaščita IPX4; | 15 | kos
| • baterijski javljalnik dima, s tipko (10 letna litijeva baterija); | 88 | kos
| • električni grelnik vode prostornine 50 L IP-X4 | 2 | kos
| • električni grelnik vode prostornine 500 L IP-X4 | 2 | kos
| • električni grelnik vode prostornine 300 L IP-X4 | 2 | kos
Sanitarne instalacije:
Distribucija sanitarne vode: polipropilenske cevi 3/4” in 1”, skrite v dvojni servisni steni, dovoljeni delovni tlak: 6 bar.
Odvajanje odpadnih voda: PVC cevi, premera 70 in 110 mm, skrite v dvojni servisni steni.
Priključek na modularno enoto: skozi tla (servisna odprtina 300 x 300 mm); PVC cev, premera 70 ali 110 mm, pocinkana (ali plastična) cev 3/4” in 1”.
Dvojna servisna stena pri umivalnikih, WC školjkah in pisoarjih višine 1200 mm (na vrhu dvojne stene PVC polica za odlaganje).
Oprema:
| • keramična straniščna školjka (viseča izvedba) s PVC pokrovom, podometno montiranim splakovalnikom Geberit s prostornino 6-9 L (skrit za servisno steno) in držalom toaletnega papirja; | po priloženem načrtu
| • keramični pisoar z tipko za splakovanje in odtočnim sifonom; | po priloženem načrtu
| • keramični umivalnik z odtočnim sifonom, ogledalom dim. 600/400 mm in mešalno baterijo; | po priloženem načrtu
| • monolitna poliestrska kabina za prhanje dim. 770 x 890 mm s PVC zaveso in mešalno baterijo za prhanje; | po priloženem načrtu
| • keramični trokadero, viseča izvedba (v prostoru za čistila); | 1 | kos
| • sanitarna kabina z vrati: dolžina 1200 mm, širina 850, višina 2085 mm, vrata širine 650 mm, opremljena z zapiralom za straniščna vrata (prosto/zasedeno), straniščne stene so 85 mm dvignjene od tal, pritrjene na pocinkane in barvane nosilce; | po priloženem načrtu
| • predelna stena med pisoarji, 350x1200 mm. | po priloženem načrtu
Ostalo:
| Vključena oprema za zunanje povezovanje (komplet jeklenih, pocinkanih vijakov in konzol ter gumijastih tesnil). | po priloženem načrtu | kpl
| Vključena oprema za notranje povezovanje (komplet izoliranih kovinskih navpičnih in stropnih mask in talnih vložkov - omega). | po priloženem načrtu | set
| Vključena dekorativna kovinska maska višine 400 mm na medetažnem spoju ter vrhu modularnega objekta. | po priloženem načrtu | m
| Zunanje enoramne stopnice s podestom in ograjo, z nastopnimi ploskvami iz perforirane pločevine širine 1200 mm. | 2 | kpl
| Notranje dvoramne stopnice (peskane in barvane), pohodne ploskve širine 1200 mm, obložene s točkasto gumo s protizdrsnim trakom. | 2 | kpl
A. | MODULARNI OBJEKT VEP |  |  | Štev. kontejner. | Cena/kpl brez ddv | Znesek brez ddv
| Modularna enota - pisarna dim. 6055 x 2435 x 2915 mm (dvojni kontejner pov. 27,19 m2); prostor: 02,03,04,05,16,17,18,19,25,26,27,28,30,31,32,33,34,36,37,38, 39,42,43,44,45,57,58,59,60,66,67,68,69,71,72,73,74,75,77,78,79,80 | 42 | kpl | 84 |  | 0
| Modularna enota - pisarne dim 6055 x 2435 x 2915 mm (dvojni kontejner pov. 26,27 m2); prostor: 01,20,24,40,41,61,65,81 | 8 | kpl | 16 |  | 0
| Modularna enota - stopnišče v dveh nadstropjih dim 6055 x 2989 x 2915 mm (pov. 23,12 m2 + 23,12 m2); prostor prvi sklop 06 in 46, drugi sklop 15 in 56 | 2 | kpl | 4 |  | 0
| Modularna enota - vhod dim. 6055 x 2989 x 2915 mm (9,86 m2); prostor 29,35 | 2 | kpl | 2 |  | 0
| Modularna enota WC in tuš Ž dim 6055 x 2435 x 2915 mm (13,05+5,93+6,30 m2); prostor prvi sklop 12,13,14 in drugi sklop 53,54,55 | 2 | kpl | 4 |  | 0
| Modularna enota - čajna kuhinja dim. 6055 x 2435 x 2915 mm (27,19 m2); prostor 11 | 1 | kpl | 2 |  | 0
| Modularna enota čajna kuhinja dim. 6055 x 2989 x 2915 mm (16,25 m2); prostor 70, 76 | 2 | kpl | 2 |  | 0
| Modularna enota - sejna soba dim 6055 x 2435 x 2915 mm (41,33 m2); prostor 10 | 1 | kpl | 3 |  | 0
| Modularna enota - WC in tuš M dim. 6055 x 2435 x 2915 mm (11,77 + 13,05 + 13,05 m2); prostor prvi sklop 07,08,09, drugi sklop 47,48,49 | 2 | kpl | 6 |  | 0
| Modularna enota - tehnična soba / čistila dim. 6055 x 2435 x 2915 mm (… m2); prostor 51 in 52 | 1 | kpl | 1 |  | 0
| Modularna enota - sejna soba / učilnica dim. 6055 x 2435 x 2915 mm (55,48 m2); prostor 50 | 1 | kpl | 4 |  | 0
| Modularna enota - hodnik dim z izhodnimi vrati 2435 x 4880 x 2915 mm | 4 | kpl | 4 |  | 0
| Modularna enota - hodnik brez predelnih sten dim 2435 x 7325 x 2915 mm | 12 | kpl | 12 |  | 0
| Modularna enota - hodnik z notranjimi vrati dim 2435 x 4880 x 2915 mm | 8 | kpl | 8 |  | 0
| Modularna enote - hodnik povezovalni dim. 2435 x 2989 x 2915 mm | 4 | kpl | 4 |  | 0
| SKUPAJ MODULARNI OBJEKT VEP |  |  | 156 |  | 0
B. | SANITARIJE BAČ 1 |  |  | Štev. kontejner. | Cena/kpl brez ddv | Znesek brez ddv
| Modularna enota - WC M dim. 6055 x 2435 x 2915 mm (12,90 + 12,80 m2); prostor 02 in 03 | 1 | kpl | 2 |  | 0
| Modularna enota - WC Ž dim. 6055 x 2435 x 2915 mm (12,80 m2); prostor 05 | 1 | kpl | 1 |  | 0
| Modularna enota - skladišče dim. 6055 x 2435 x 2915 mm (12,80 m2); prostor 04 | 1 | kpl | 1 |  | 0
| Modularna enota - hodnik dim. 4880 x 2435 x 2915 mm (10,30 m2); prostor 01 | 1 | kpl | 1 |  | 0
| SKUPAJ SANITARIJE BAČ 1 |  |  | 5 |  | 0
C. | SANITARIJE BAČ 2 |  |  | Štev. kontejner. | Cena/kpl brez ddv | Znesek brez ddv
| Modularna enota - WC M dim. 6055 x 2435 x 2915 mm (12,90 + 12,80 m2); prostor 02 in 03 | 1 | kpl | 2 |  | 0
| Modularna enota - WC Ž dim. 6055 x 2435 x 2915 mm (12,80 m2); prostor 05 | 1 | kpl | 1 |  | 0
| Modularna enota - skladišče dim. 6055 x 2435 x 2915 mm (12,80 m2); prostor 04 | 1 | kpl | 1 |  | 0
| Modularna enota - hodnik dim. 4880 x 2435 x 2915 mm (10,30 m2); prostor 01 | 1 | kpl | 1 |  | 0
| SKUPAJ SANITARIJE BAČ 2 |  |  | 5 |  | 0
Opomba: v cenah posameznih modularnih enot se upoštevajo vse zahteve iz I. in II. poglavja.