## Specifikacija razpisanih artikl
TB | PODJETJE
SP | Šifra
IP | Naziv
NP | Naslov
KP | Kraj
EP | E-mail
KO | Kontaktna oseba | Direktor zavoda: Dimitrij Klančič, dr. med., spec. int. med.
TB | RAZPIS
RI | RazpisId | 3307
RS | Šifra | #1500-1
RN | Način | C
RO | Opis | Namizni računalniki
AO | Velja od | 2022-11-07
AD | Velja do | 2023-05-06
TB | ARTIKLI
DN | [9 empty] | Slovenski naziv materiala | Proizvajalec: | Kataloška številka: | Vaša šifra artikla: | Opis sestave: | Opomba
KL | Tipidenta | Sifra | Naziv | Cena | Popust | DDV | Kolicina | EM | Tip | PD1* | PD2* | PD3* | PD4* | PD5* | PD6 | PD7 | PD8 | PD9 | Nadrejeni | Faktor | Opomba | Oznaka | Proizvajalec | EKO | Vrstadokazila | Opombanarocnik | Referencnacena | Opisartikla | Sklop | Nazivsklopa
CP | E | #OS000931 | Računalnik 1 |  |  |  | 90 | KOS | [10 empty] | # | 1 | Procesor Vsaj 6 jeder/12 niti, vsaj predzadnja generacija z dnem povpraševanja Delovni pomnilnik Vsaj 16 GB vsaj DDR4 2400 MHz Trdi disk Vsaj 512 GB M.2 SSD NVMe Mrežni krmilnik RJ-45, vsaj 10/100/1000 Mbps Grafična kartica Vsaj integrirana grafika (npr. Intel UHD XYZ) Grafični priključki Vsaj 1x Display Port 1.2, opcijsko HDMI Ohišje SFF (small form factor) Priključki Vsaj 6x USB-A min. 2.0 (skupaj, spredaj in zadaj) Vsaj 1x 3.5 stereo avdio vhod in 1x avdio izhod (lahko univerzalen avdio port) Varnost Vsaj TPM 2.0 Operacijski sistem Windows 10 Pro x64 – Slovenski jezik Trajnostni (okolijski) vidiki - Možnost prenosa Enterprise paketa gonilnikov proizvajalca za centralno nameščanje posodobitev - Priključek na napajalniku tipa IEC C14 - Vsaj 1x okolijski znak tipa I - glasnost mora biti izmerjena v skladu s standardom SIST EN ISO 7779 in ne sme presegati 26 dB . Podatek mora biti označen z oznako LpAm v dB Garancija proizvajalca Vsaj 3 leta | [7 empty] | E
CP | E | #OS000932 | Računalnik 2 |  |  |  | 60 | KOS | [10 empty] | # | 1 | Procesor Vsaj 6 jeder/12 niti, vsaj predzadnja generacija z dnem povpraševanja Delovni pomnilnik Vsaj 16 GB vsaj DDR4 2400 MHz Trdi disk Vsaj 240 GB M.2 SSD NVMe Mrežni krmilnik RJ-45, vsaj 10/100/1000 Mbps Grafična kartica Vsaj integrirana grafika (npr. Intel UHD XYZ) Grafični priključki Vsaj 1x Display Port 1.2, opcijsko HDMI Priključki Vsaj 6x USB-A min. 2.0 (skupaj, spredaj in zadaj) Vsaj 1x 3.5 stereo avdio vhod in 1x avdio izhod (lahko univerzalen avdio port) Varnost Vsaj TPM 2.0 Operacijski sistem Windows 10 Pro x64 – Slovenski jezik Trajnostni (okolijski) vidiki - Možnost prenosa Enterprise paketa gonilnikov proizvajalca za centralno nameščanje posodobitev - Priključek na napajalniku tipa IEC C14 - Vsaj 1x okolijski znak tipa I - glasnost mora biti izmerjena v skladu s standardom SIST EN ISO 7779 in ne sme presegati 26 dB . Podatek mora biti označen z oznako LpAm v dB Garancija proizvajalca Vsaj 3 leta | [7 empty] | E
CP | E | #OS000933 | Računalnik 3 |  |  |  | 3 | KOS | [10 empty] | # | 1 | Procesor Vsaj 6 jeder/12 niti, vsaj predzadnja generacija z dnem povpraševanja Delovni pomnilnik Vsaj 16 GB vsaj DDR4 3200 MHz Trdi disk Vsaj 512 GB M.2 SSD NVMe Mrežni krmilnik RJ-45, vsaj 10/100/1000 Mbps Grafična kartica Vsaj nVidia GeForce RTX 3060 Grafični priključki Vsaj 1x Display Port 1.2, opcijsko HDMI Priključki Vsaj 6x USB-A min. 2.0 (skupaj, spredaj in zadaj) Vsaj 1x 3.5 stereo avdio vhod in 1x avdio izhod (lahko univerzalen avdio port) Varnost Vsaj TPM 2.0 Operacijski sistem Windows 10 Pro x64 – Slovenski jezik Trajnostni (okolijski) vidiki - Možnost prenosa Enterprise paketa gonilnikov proizvajalca za centralno nameščanje posodobitev - Priključek na napajalniku tipa IEC C14 - Vsaj 1x okolijski znak tipa I Garancija proizvajalca Vsaj 3 leta | [7 empty] | E