## Specifikacija razpisanih artikl
TB | PODJETJE
SP | Šifra
IP | Naziv
NP | Naslov
KP | Kraj
EP | E-mail
KO | Kontaktna oseba | Direktor zavoda: Dimitrij Klančič, dr. med., spec. int. med.
TB | RAZPIS
RI | RazpisId | 3333
RS | Šifra | #1500-2-2
RN | Način | C
RO | Opis | Računalniški zasloni-2
AO | Velja od | 2022-11-07
AD | Velja do | 2023-05-06
TB | ARTIKLI
DN | [9 empty] | Slovenski naziv materiala | Proizvajalec: | Kataloška številka: | Vaša šifra artikla: | Opis sestave: | Opomba
KL | Tipidenta | Sifra | Naziv | Cena | Popust | DDV | Kolicina | EM | Tip | PD1* | PD2* | PD3* | PD4* | PD5* | PD6 | PD7 | PD8 | PD9 | Nadrejeni | Faktor | Opomba | Oznaka | Proizvajalec | EKO | Vrstadokazila | Opombanarocnik | Referencnacena | Opisartikla | Sklop | Nazivsklopa
CP | E | #OS000937 | Zaslon POS 1 |  |  |  | 2 | KOS | [10 empty] | # | 1 | Diagonala zaslona 23,5'' – 24,5'' Dotik Vsaj 4 točke Tip matrike IPS LED, ne-svetleč Ločljivost Vsaj 1600 x 1000 (poljubna razmerja ŠxV) Hitrost osveževanja Vsaj 60 Hz Svetlost Vsaj 250 cd/m2 Video vhodi Vsaj 1x Display Port, 1x HDMI Drugo Možnost pritrjevanja z nosilcem VESA Vgrajen napajalnik Združljivost Vsaj Windows 10 in novejši Okolijski vidiki Energijska učinkovitost, način SDR (EU nalepka Energy): vsaj razred D Garancija proizvajalca Vsaj 3 leta z odpravo napake naslednji delovni dan na lokaciji naročnika | [7 empty] | komplet
CP | E | #OS000938 | Zaslon POS 2 |  |  |  | 2 | KOS | [10 empty] | # | 1 | Diagonala zaslona 23,5'' – 24,5'' Dotik NE Tip matrike IPS LED, ne-svetleč Ločljivost Vsaj 1600 x 1000 (enako razmerje in ločljivost kot Zaslon POS 1j) Hitrost osveževanja Vsaj 60 Hz Svetlost Vsaj 250 cd/m2 Video vhodi Vsaj 1x Display Port, 1x HDMI Drugo Možnost pritrjevanja z nosilcem VESA Vgrajen napajalnik Okolijski vidiki Energijska učinkovitost, način SDR (EU nalepka Energy): vsaj razred D Garancija proizvajalca Vsaj 3 leta z odpravo napake naslednji delovni dan na lokaciji naročnika | [7 empty] | komplet