## REKAPITULACIJA - kanalizacija
POPIS DEL - SKLOP D: SMJ, Lahomšek, desni breg-1.3 sklop DESNI BREG
A) KANALIZACIJA
3.8.1 | KANALIZACIJA - LAŠKO - DESNI BREG
3.8.1.1 | KANAL DB-G-1.0 | 0
3.8.1.2 | KANAL DB-1.1 | 0
3.8.1.3 | KANAL DB-T-1.0 | 0
3.8.1.4 | KANAL DB-2.0 | 0
3.8.1.5 | KANAL DB-3.0 | 0
3.8.1.6 | KANAL PREVEZAVA ČRPALIŠČE | 0
3.8.1.7 | KANAL PREVEZAVA FEKALNI KANAL | 0
3.8.1.8 | KANAL RAZBREMENILNA CEV | 0
3.8.1.9 | KANAL P1 | 0
| SKUPAJ VREDNOST DEL | 0

## G-1.0
Projektiranje in svetovanje
št. | opis dela | mer. en. | količina | cena za enoto (€) | skupaj (€)
3.8.1 | OCENA VREDNOSTI - DESNI BREG
3.8.1.1 | KANAL: DB-G- 1.0
1.0 | PREDDELA
1 | Priprava gradbišča v dolžini kanala L=86,99 m: odstranitev eventualnih ovir, prometnih znakov in ureditev delovnih platojev. Po končanih delih gradbišče pospraviti in vzpostaviti v prvotno stanje
| priprava gradbišča | m1 | 86.99 | 0 | 0
| vzpostavitev v prvotno stanje | m1 | 86.99 | 0 | 0
2 | Črpanje vode iz gradbene jame v času gradnje. | ur | 35 | 0 | 0
3 | Izdelava obvestilne table na gradbišču, vključno z odstranitvijo. | kos | 1 | 0 | 0
4 | Zakoličenje osi kanalizacije z zavarovanjem osi, oznako horizontalnih in vertikalnih lomov, oznako vozlišč, odcepov in zakoličba mesta prevezave na obstoječo kanlizacijo. | m | 86.99 | 0 | 0
5 | Izdelava, postavitev in demontaža gradbenih profilov | kos | 7 | 0 | 0
6 | Zakoličba in zaščita križanja obstoječih komunalnih vodov in oznaka križanj s strani predstavnikov prizadetih komunalnih organizacij. (elektrika (NN,SN in VN), plinovod, toplovod, javna razvetljava, telekom, kanalizacija in vodovod) | kos | 11 | 0 | 0
7 | Pridobitev dovoljenja za delno cestno zaporo,z ureditvijo prometnega režima v času gradnje in z obvestili, zavarovanjem gradbene jame in gradbišča ter postavitev prometne signalizacije.
| Po končanih delih je potrebno prometno signalizacijo odstraniti in prometni režim vspostaviti v prvotno stanje. Dolžina gradbišča je enaka dolžini kanala. | m | 86.99 | 0 | 0
8 | Izvajanje nadzora arheologa nad izgradnjo v času gradnje. | ur | 1 | 0 | 0
9 | Naprava proviziranih dostopov do objektov preko izkopanih jarkov za pešce iz plohov debeline 5cm z ograjo | kos | 3 | 0 | 0
10 | Dodatna nepredvidena dela. Obračun po dejanskih stroških porabe časa in materiala. Ocena stroškov 10% vrednosti del. | ocena |  |  | 0
| skupaj preddela | € |  |  | 0
1.1 | ZEMELJSKA DELA
1 | Odriv humusa v debelini 20 cm na gradbiščno deponijo za kasnejšo uporabo. | m3 | 9.46 | 0 | 0
2 | Izkop jarka v terenu III.-IV. kategorije, širine dna do 2 m, z nakladanjem in odvozom izkopanega materiala na začasno deponijo z upoštevanjem stroškov deponije in plačilom taks za deponiranje.
2a | globina 0 - 2 m - III ktg
| strojno 90% | m3 | 184.428 | 0 | 0
| ročno 10% | m3 | 20.492 | 0 | 0
3 | Opaženje gradbene jame z dvostranskimi montažnimi opaži | m2 | 347.96 | 0 | 0
4 | Ročno planiranje dna gradbene jame | m2 | 130.485 | 0 | 0
5 | Nabava, dobava in razgrinjanje peščene posteljice v projektiranem padcu po dnu jarka. | m3 | 21.04 | 0 | 0
6 | Dobava in zasip cevi, v coni cevovoda s pripeljanim peskom zrnavosti do 32mm, v sloju 30 cm nad temenom cevi z utrjevanjem do predpisane zbitosti (92 - 98 % SSP) | m3 | 62.2 | 0 | 0
7 | Zasipavanje jarka z izkopanim materialom, skupaj z dovozom materiala iz začasne deponije, s komprimiranjem po standardnem Proktorjevem postopku v slojih po 20 cm. | m3 | 81.33 | 0 | 0
8 | Nakladanje, odvoz in zvračanje odvečnega materiala v stalno deponijo s kamionom z upoštevanjem priprave, vzdrževanja in končne ureditve deponije, ter plačilom taks za deponiranje. | m3 | 123.59 | 0 | 0
9 | Humuziranje po končanih delih s predhodno odstranjenim humusom v deb. 20 cm. | m2 | 47.3 | 0 | 0
10 | Zatravitev humuziranih površin s travnim semenom ob dodajanju umetnega gnojila. | m2 | 47.3 | 0 | 0
11 | Dodatna nepredvidena dela. Obračun po dejanskih stroških porabe časa in materiala. Ocena stroškov 10% vrednosti del. | ocena |  |  | 0
| skupaj zemeljska dela | € |  |  | 0
1.2 | KANALIZACIJSKA DELA
1 | Dobava in polaganje cevi iz gladkega enoslojnega PVC-ja SN 8 (po standardu EN 1401-1) v projektiranih padcih in ravnih odsekih od jaška do jaška v predhodno profilirano betonsko posteljico. Stiki se tesnijo s spojno integriranimi gumi tesnili
| SN 8 DN 250 | m1 | 86.99 | 0 | 0
2 | Dobava, transport, namestitev in montaža prefabriciranih PE DN 1000 jaškov, z reduciranim konusom 600 mm in nastavkom za cevi PVC ter tovarniško izdelano muldo, dvojno dno. Stikovanje PVC cevi jaška se izvede z integriranim tesnilom. V ceni upoštevati dodatni izkop na mestih jaškov, planiranje in utrjevanje dna, izdelava betonskega ležišča C16/20 d=20 cm. Nabava in montaža AB venca in AB obroča z LTŽ pokrovom fi 600mm, 400 kN, s protihrupnim tesnilom in zaklepom. Pokrovi se lepijo na betonski okvir z ustreznim lepilom. Pokrovi morajo biti zračni. Betonski venci se morajo obbetonirati. Jaški morajo imeti atest proti vzgonu (npr. kot jaški tip ZAGOŽEN skladen s SIST EN 13598-2:2009). | kos | 3 | 0 | 0
2a. | Dobava, transport, namestitev in montaža prefabriciranih PE DN 1000 jaškov, z reduciranim konusom 600 mm in nastavkom za cevi PVC DN 250 mm ter tovarniško izdelano muldo, dvojno dno. Stikovanje PVC cevi jaška se izvede z integriranim tesnilom. V ceni upoštevati dodatni izkop na mestih jaškov, planiranje in utrjevanje dna, izdelava betonskega ležišča C16/20 d=20 cm. Nabava in montaža AB venca in AB obroča z LTŽ pokrovom fi 600mm, 400 kN, s protihrupnim tesnilom in zaklepom. Pokrovi se lepijo na betonski okvir z ustreznim lepilom. Pokrovi morajo biti vodotesni. Betonski venci se morajo obbetonirati. Jaški morajo imeti atest proti vzgonu (npr. kot jaški tip ZAGOŽEN skladen s SIST EN 13598-2:2009). | kos | 3 | 0 | 0
3 | Izdelava PE kaskadnega revizijskega jaška s pripadajočim konusom in tipskih nastavkov za sušni odtok - ostali opis enak postavki 2.
| DN 1000/250 | kos | 0 | 0 | 0
4 | Kronsko vrtanje v steno obstoječega RJ premera DN 250 z vgradnjo integriranega tesnila za pripadajočo kanlizacijsko cev. | kos | 1 | 0 | 0
5 | Dobava in polaganje opozorilnega traku "KANALIZACIJA" 30 cm nad temenom kanala | m1 | 86.99 | 0 | 0
6 | Dodatna nepredvidena dela. Obračun po dejanskih stroških porabe časa in materiala. Ocena stroškov 10% vrednosti del. | ocena |  |  | 0
| skupaj kanalizacijska dela | € |  |  | 0
1.2.1 | NAVEZAVA NA KANALIZACIJO
1 | Izdelava odcepa za hišni priključek. Všteta je dobava in vgrajevanje odcepnega priključnega kosa za cev priključka DN 160 ter fazonskih kosov in cevi PVC DN 160 SN 8 vse do 1 m za parcelno mejo dotičnega objekta (vsaj 1 m izven asfaltnega vozišča). Cev se zaključi s zapornim PVC čepom DN 160. Slepi zaključek cevi je potrebno pred zasutjem geodetsko posneti. Všteta vsa zemeljska, montažna in pomožna dela. Ocena!
| do 10 m | kos | 1 | 0 | 0
| od 10 do 30 m | kos | 1 | 0 | 0
| nad 30 m | kos | 0 | 0 | 0
| skupaj navezava na kanalizacijo | € |  |  | 0
1.3 | CESTARSKA DELA
cestarska dela v območju kanalizacije
OPOMBA: AsfaltIra se celotna širina ceste v območju polaganja kanalizacije (sorazmerno ozka cesta).
1 | Rezanje asfaltne plasti s talno diamantno žago debeline 6 do 10cm. | m | 183.24 | 0 | 0
2 | Porušitev, odstranitev in odvoz asfaltne plasti v debelini 6 do 10cm. Všteto je tudi plačilo za deponiranje. | m3 | 25.661 | 0 | 0
3 | Nabava in dobava drobljenca frakcije 0.02-60 mm in izdelava tamponskega ustroja asfaltnega cestišča v deb. 35 cm z utrjevanjem po standardnem postopku po Proctorju do 98% oziroma po navodilih upravljalca ceste. | m3 | 36.08 | 0 | 0
4 | Strojno planiranje preostalega dela vozišča z dosipom materiala z upoštevanjem planiranja ter uvaljanja podlage pred asfaltiranjem. | m2 | 217.475 | 0 | 0
5 | Pobrizg podlage pred asfaltiranjem z bitumensko emulzijo 0.4kg/m². | m2 | 256.61 | 0 | 0
6 | Izdelava nosilne plasti bituminizirane zmesi AC 22 base B 50/70 A4 v debelini 5 cm. Izvedba po zahtevi upravljalca ceste. | m2 | 256.61 | 0 | 0
7 | Izdelava obrabne in zaporne plasti bituminizirane zmesi AC 11 base B 70/100 A4 v debelini 3 cm. Izvedba po zahtevi upravljalca ceste. | m2 | 256.61 | 0 | 0
8 | Začasno betoniranje in rušenje betona pred asfaltiranjem , z nakladanjem na tovornjake in odvozom v stalno deponijo z upoštevanjem stroškov deponije in plačilom taks za deponiranje. ter stroške uporabnine ceste za vozila težja od 3.5 t. | m2 | 130.485 | 0 | 0
9 | Dodatna nepredvidena dela. Obračun po dejanskih stroških porabe časa in materiala. Ocena stroškov 10% vrednosti del. | ocena |  |  | 0
| cestarska dela - skupaj | € |  |  | 0
1.4 | ZAKLJUČNA in OSTALA DELA
1 | Projektantski nadzor | ur | 0 | 0 | 0
2 | Izvajanje nadzora geologa na kritičnih odsekih v času gradnje kanalizacije. | ur | 5.7993 | 0 | 0
3 | Izvajanje nadzora nad križanji z ostalimi komunalnimi vodi. Obračun po dejanskih stroških. | ur | 5.7993 | 0 | 0
4 | Preizkus vodotesnosti kanala | m' | 86.99 | 0 | 0
5 | Preizkus vodotesnosti revizijskih jaškov | kos | 6 | 0 | 0
6 | Snemanje kanala s kamero (upravljavec javne kanalizacije) | m' | 86.99 | 0 | 0
7 | Izdelava geodetskega načrta, kot ga predpisuje GZ ter pridobitev potrdila o vrisu v kataster javne infrastrukture. | kos | 1 | 0 | 0
8 | Izdelava geodetskega posnetka po izvedeni zakoličbi vodovoda (cesta, ograje, mejniki, vrtovi, objekti, dvorišča…...), zaradi vzpostavitve v prvotno stanje po izvedbi del. | kos | 1 | 0 | 0
9 | Po končanih delih je potrebno ponovna vzpostavitev porušenih mejnikov in gedetskih točk. Ocena | kos | 10 | 0 | 0
10 | Izvajanje nadzora nad izgradnjo. Nadzor vršijo pristojne službe za upravljanje in vzdrževanje ostalih komunalnih napeljav, geolog v času izkopa gr. jame in ostale prizadete organizacije. Obračun po dejanskih stroških. | ur | 7 | 0 | 0
11 | Projekt izvedenih del PID
| 2% vseh del | € |  |  | 0
12 | Dodatna nepredvidena dela. Obračun po dejanskih stroških porabe časa in materiala. Ocena stroškov 10% vrednosti ddel. |  |  |  | 0
| skupaj zaključna in ostala dela | € |  |  | 0
SKUPNA OCENA VREDNOSTI KANALA
DB-G -1.0
1.0 | skupaj preddela | € |  |  | 0
1.1 | skupaj zemeljska dela | € |  |  | 0
1.2 | skupaj polaganje kanalizacije | € |  |  | 0
1.2.1. | skupaj navezava na kanalizacijo | € |  |  | 0
1.3 | skupaj cestarska dela | € |  |  | 0
1.4 | skupaj ostala in zaključna dela | € |  |  | 0
| SKUPAJ VREDNOST DEL | € |  |  | 0

## 1.1
Projektiranje in svetovanje
št. | opis dela | mer. en. | količina | cena za enoto (€) | skupaj (€)
3.8.1 | OCENA VREDNOSTI - DESNI BREG
3.8.1.2 | KANAL: DB- 1.1
1.0 | PREDDELA
1 | Priprava gradbišča v dolžini kanala L= 2,64 m: odstranitev eventualnih ovir, prometnih znakov in ureditev delovnih platojev. Po končanih delih gradbišče pospraviti in vzpostaviti v prvotno stanje
| priprava gradbišča | m1 | 2.64 | 0 | 0
| vzpostavitev v prvotno stanje | m1 | 2.64 | 0 | 0
2 | Črpanje vode iz gradbene jame v času gradnje. | ur | 2 | 0 | 0
3 | Izdelava obvestilne table na gradbišču, vključno z odstranitvijo. | kos | 1 | 0 | 0
4 | Zakoličenje osi kanalizacije z zavarovanjem osi, oznako horizontalnih in vertikalnih lomov, oznako vozlišč, odcepov in zakoličba mesta prevezave na obstoječo kanlizacijo. | m | 2.64 | 0 | 0
5 | Izdelava, postavitev in demontaža gradbenih profilov | kos | 2 | 0 | 0
6 | Zakoličba in zaščita križanja obstoječih komunalnih vodov in oznaka križanj s strani predstavnikov prizadetih komunalnih organizacij. (elektrika (NN,SN in VN), plinovod, toplovod, javna razvetljava, telekom, kanalizacija in vodovod) | kos | 0 | 0 | 0
7 | Pridobitev dovoljenja za delno cestno zaporo,z ureditvijo prometnega režima v času gradnje in z obvestili, zavarovanjem gradbene jame in gradbišča ter postavitev prometne signalizacije.
| Po končanih delih je potrebno prometno signalizacijo odstraniti in prometni režim vspostaviti v prvotno stanje. Dolžina gradbišča je enaka dolžini kanala. | m | 2.64 | 0 | 0
8 | Izvajanje nadzora arheologa nad izgradnjo v času gradnje. | ur | 1 | 0 | 0
9 | Naprava proviziranih dostopov do objektov preko izkopanih jarkov za pešce iz plohov debeline 5cm z ograjo | kos | 1 | 0 | 0
10 | Dodatna nepredvidena dela. Obračun po dejanskih stroških porabe časa in materiala. Ocena stroškov 10% vrednosti del. | ocena |  |  | 0
| skupaj preddela | € |  |  | 0
1.1 | ZEMELJSKA DELA
1 | Odriv humusa v debelini 20 cm na gradbiščno deponijo za kasnejšo uporabo. | m3 | 0 | 0 | 0
2 | Odstranitev in ponovno polaganje betonskih plošč na predhodno utrjeno podlago, na tampon. Všteta je položitev obstoječih betonskih plošč in dobava poškodovanih betonskih plošč, dosipavanje in utrjevanje tampona na območju preložitve ter fugiranje s kremenčevim peskom. Nov tampon je vštet v postavki Cestarska dela postavka 3. | m2 | 4.5 | 0 | 0
3 | Izkop jarka v terenu III.-IV. kategorije, širine dna do 2 m, z nakladanjem in odvozom izkopanega materiala na začasno deponijo z upoštevanjem stroškov deponije in plačilom taks za deponiranje.
3a | globina 0 - 2 m - III ktg
| strojno 90% | m3 | 4.149 | 0 | 0
| ročno 10% | m3 | 0.461 | 0 | 0
4 | Opaženje gradbene jame z dvostranskimi montažnimi opaži | m2 | 10.56 | 0 | 0
5 | Ročno planiranje dna gradbene jame | m2 | 3.96 | 0 | 0
6 | Nabava, dobava in razgrinjanje peščene posteljice v projektiranem padcu po dnu jarka. | m3 | 0.58 | 0 | 0
7 | Dobava in zasip cevi, v coni cevovoda s pripeljanim peskom zrnavosti do 32mm, v sloju 30 cm nad temenom cevi z utrjevanjem do predpisane zbitosti (92 - 98 % SSP) | m3 | 1.73 | 0 | 0
8 | Zasipavanje jarka z izkopanim materialom, skupaj z dovozom materiala iz začasne deponije, s komprimiranjem po standardnem Proktorjevem postopku v slojih po 20 cm. | m3 | 0.97 | 0 | 0
9 | Nakladanje, odvoz in zvračanje odvečnega materiala v stalno deponijo s kamionom z upoštevanjem priprave, vzdrževanja in končne ureditve deponije, ter plačilom taks za deponiranje. | m3 | 3.63 | 0 | 0
10 | Dodatna nepredvidena dela. Obračun po dejanskih stroških porabe časa in materiala. Ocena stroškov 10% vrednosti del. | ocena |  |  | 0
| skupaj zemeljska dela | € |  |  | 0
1.2 | KANALIZACIJSKA DELA
1 | Dobava in polaganje cevi iz gladkega enoslojnega PVC-ja SN 8 (po standardu EN 1401-1) v projektiranih padcih in ravnih odsekih od jaška do jaška v predhodno profilirano betonsko posteljico. Stiki se tesnijo s spojno integriranimi gumi tesnili
| SN 8 DN 160 | m1 | 2.64 | 0 | 0
2 | Dobava, transport, namestitev in montaža prefabriciranih PE DN 1000 jaškov, z reduciranim konusom 600 mm in nastavkom za cevi PVC ter tovarniško izdelano muldo, dvojno dno. Stikovanje PVC cevi jaška se izvede z integriranim tesnilom. V ceni upoštevati dodatni izkop na mestih jaškov, planiranje in utrjevanje dna, izdelava betonskega ležišča C16/20 d=20 cm. Nabava in montaža AB venca in AB obroča z LTŽ pokrovom fi 600mm, 400 kN, s protihrupnim tesnilom in zaklepom. Pokrovi se lepijo na betonski okvir z ustreznim lepilom. Pokrovi morajo biti zračni. Betonski venci se morajo obbetonirati. Jaški morajo imeti atest proti vzgonu (npr. kot jaški tip ZAGOŽEN skladen s SIST EN 13598-2:2009).
| DN 1000/160 | kos | 1 | 0 | 0
3 | Dobava in polaganje opozorilnega traku "KANALIZACIJA" 30 cm nad temenom kanala | m1 | 2.64 | 0 | 0
4 | Dodatna nepredvidena dela. Obračun po dejanskih stroških porabe časa in materiala. Ocena stroškov 10% vrednosti del. | ocena |  |  | 0
| skupaj kanalizacijska dela | € |  |  | 0
1.2.1 | NAVEZAVA NA KANALIZACIJO
1 | Izdelava odcepa za hišni priključek. Všteta je dobava in vgrajevanje odcepnega priključnega kosa za cev priključka DN 160 ter fazonskih kosov in cevi PVC DN 160 SN 8 vse do 1 m za parcelno mejo dotičnega objekta (vsaj 1 m izven asfaltnega vozišča). Cev se zaključi s zapornim PVC čepom DN 160. Slepi zaključek cevi je potrebno pred zasutjem geodetsko posneti. Všteta vsa zemeljska, montažna in pomožna dela. Ocena!
| do 10 m | kos | 1 | 0 | 0
| od 10 do 30 m | kos | 0 | 0 | 0
| nad 30 m | kos | 0 | 0 | 0
| skupaj navezava na kanalizacijo | € |  |  | 0
1.3 | CESTARSKA DELA
cestarska dela v območju kanalizacije
OPOMBA: AsfaltIra se celotna širina ceste v območju polaganja kanalizacije (sorazmerno ozka cesta).
1 | Rezanje asfaltne plasti s talno diamantno žago debeline 6 do 10cm. | m | 13.28 | 0 | 0
2 | Porušitev, odstranitev in odvoz asfaltne plasti v debelini 6 do 10cm. Všteto je tudi plačilo za deponiranje. | m3 | 0.18 | 0 | 0
3 | Nabava in dobava drobljenca frakcije 0.02-60 mm in izdelava tamponskega ustroja asfaltnega cestišča v deb. 35 cm z utrjevanjem po standardnem postopku po Proctorju do 98% oziroma po navodilih upravljalca ceste. | m3 | 1.24 | 0 | 0
4 | Strojno planiranje preostalega dela vozišča z dosipom materiala z upoštevanjem planiranja ter uvaljanja podlage pred asfaltiranjem. | m2 | 36.96 | 0 | 0
5 | Pobrizg podlage pred asfaltiranjem z bitumensko emulzijo 0.4kg/m². | m2 | 1.8 | 0 | 0
6 | Izdelava nosilne plasti bituminizirane zmesi AC 22 base B 50/70 A4 v debelini 5 cm. Izvedba po zahtevi upravljalca ceste. | m2 | 412.62 | 0 | 0
7 | Izdelava obrabne in zaporne plasti bituminizirane zmesi AC 11 base B 70/100 A4 v debelini 3 cm. Izvedba po zahtevi upravljalca ceste. | m2 | 412.62 | 0 | 0
8 | Začasno betoniranje in rušenje betona pred asfaltiranjem , z nakladanjem na tovornjake in odvozom v stalno deponijo z upoštevanjem stroškov deponije in plačilom taks za deponiranje. ter stroške uporabnine ceste za vozila težja od 3.5 t. | m2 | 0 | 0 | 0
9 | Dodatna nepredvidena dela. Obračun po dejanskih stroških porabe časa in materiala. Ocena stroškov 10% vrednosti del. | ocena |  |  | 0
| cestarska dela - skupaj | € |  |  | 0
1.4 | ZAKLJUČNA in OSTALA DELA
1 | Projektantski nadzor | ur | 0 | 0 | 0
2 | Izvajanje nadzora geologa na kritičnih odsekih v času gradnje kanalizacije. | ur | 1 | 0 | 0
3 | Izvajanje nadzora nad križanji z ostalimi komunalnimi vodi. Obračun po dejanskih stroških. | ur | 1 | 0 | 0
4 | Preizkus vodotesnosti kanala | m' | 2.64 | 0 | 0
5 | Preizkus vodotesnosti revizijskih jaškov | kos | 1 | 0 | 0
6 | Snemanje kanala s kamero (upravljavec javne kanalizacije) | m' | 2.64 | 0 | 0
7 | Izdelava geodetskega načrta, kot ga predpisuje GZ ter pridobitev potrdila o vrisu v kataster javne infrastrukture. | kos | 1 | 0 | 0
8 | Izdelava geodetskega posnetka po izvedeni zakoličbi vodovoda (cesta, ograje, mejniki, vrtovi, objekti, dvorišča…...), zaradi vzpostavitve v prvotno stanje po izvedbi del. | kos | 1 | 0 | 0
9 | Po končanih delih je potrebno ponovna vzpostavitev porušenih mejnikov in gedetskih točk. Ocena | kos | 2 | 0 | 0
10 | Izvajanje nadzora nad izgradnjo. Nadzor vršijo pristojne službe za upravljanje in vzdrževanje ostalih komunalnih napeljav, geolog v času izkopa gr. jame in ostale prizadete organizacije. Obračun po dejanskih stroških. | ur | 1 | 0 | 0
10 | Projekt izvedenih del PID
| 2% vseh del | € |  |  | 0
11 | Dodatna nepredvidena dela. Obračun po dejanskih stroških porabe časa in materiala. Ocena stroškov 10% vrednosti ddel. |  |  |  | 0
| skupaj zaključna in ostala dela | € |  |  | 0
SKUPNA OCENA VREDNOSTI KANALA
DB - 1.1
1.0 | skupaj preddela | € |  |  | 0
1.1 | skupaj zemeljska dela | € |  |  | 0
1.2 | skupaj polaganje kanalizacije | € |  |  | 0
1.2.1. | skupaj navezava na kanalizacijo | € |  |  | 0
1.3 | skupaj cestarska dela | € |  |  | 0
1.4 | skupaj ostala in zaključna dela | € |  |  | 0
| SKUPAJ VREDNOST DEL | € |  |  | 0

## T-1.0
Projektiranje in svetovanje
št. | opis dela | mer. en. | količina | cena za enoto (€) | skupaj (€)
3.8.1 | OCENA VREDNOSTI - DESNI BREG
3.8.1.3 | KANAL: DB-T-1.0
1.0 | PREDDELA
1 | Priprava gradbišča v dolžini kanala L= 89,34 m: odstranitev eventualnih ovir, prometnih znakov in ureditev delovnih platojev. Po končanih delih gradbišče pospraviti in vzpostaviti v prvotno stanje
| priprava gradbišča | m1 | 89.34 | 0 | 0
| vzpostavitev v prvotno stanje | m1 | 89.34 | 0 | 0
2 | Črpanje vode iz gradbene jame v času gradnje. | ur | 45 | 0 | 0
3 | Izdelava obvestilne table na gradbišču, vključno z odstranitvijo. | kos | 1 | 0 | 0
4 | Zakoličenje osi kanalizacije z zavarovanjem osi, oznako horizontalnih in vertikalnih lomov, oznako vozlišč, odcepov in zakoličba mesta prevezave na obstoječo kanlizacijo. | m | 89.34 | 0 | 0
5 | Izdelava, postavitev in demontaža gradbenih profilov | kos | 9 | 0 | 0
6 | Zakoličba in zaščita križanja obstoječih komunalnih vodov in oznaka križanj s strani predstavnikov prizadetih komunalnih organizacij. (elektrika (NN,SN in VN), plinovod, toplovod, javna razvetljava, telekom, kanalizacija in vodovod) | kos | 7 | 0 | 0
7 | Pridobitev dovoljenja za delno cestno zaporo,z ureditvijo prometnega režima v času gradnje in z obvestili, zavarovanjem gradbene jame in gradbišča ter postavitev prometne signalizacije.
| Po končanih delih je potrebno prometno signalizacijo odstraniti in prometni režim vspostaviti v prvotno stanje. Dolžina gradbišča je enaka dolžini kanala. | m | 89.34 | 0 | 0
8 | Izvajanje nadzora arheologa nad izgradnjo v času gradnje. | ur | 1 | 0 | 0
9 | Naprava proviziranih dostopov do objektov preko izkopanih jarkov za pešce iz plohov debeline 5cm z ograjo | kos | 1 | 0 | 0
10 | Rušenje cestnih robnikov z odvozom na stalno gradbeno deponijo | m | 10 | 0 | 0
11 | Dodatna nepredvidena dela. Obračun po dejanskih stroških porabe časa in materiala. Ocena stroškov 10% vrednosti del. | ocena |  |  | 0
| skupaj preddela | € |  |  | 0
1.1 | ZEMELJSKA DELA
1 | Odriv humusa v debelini 20 cm na gradbiščno deponijo za kasnejšo uporabo. | m3 | 1.76 | 0 | 0
2 | Odstranitev in ponovno polaganje betonskih plošč na predhodno utrjeno podlago, na tampon. Všteta je položitev obstoječih betonskih plošč in dobava poškodovanih betonskih plošč, dosipavanje in utrjevanje tampona na območju preložitve ter fugiranje s kremenčevim peskom. Nov tampon je vštet v postavki Cestarska dela postavka 3. | m2 | 2.24 | 0 | 0
3 | Izkop jarka v terenu III.-IV. kategorije, širine dna do 2 m, z nakladanjem in odvozom izkopanega materiala na začasno deponijo z upoštevanjem stroškov deponije in plačilom taks za deponiranje.
3a | globina 0 - 2 m - III ktg
| strojno 90% | m3 | 124.668 | 0 | 0
| ročno 10% | m3 | 13.852 | 0 | 0
4 | Opaženje gradbene jame z dvostranskimi montažnimi opaži | m2 | 357.36 | 0 | 0
5 | Ročno planiranje dna gradbene jame | m2 | 134.01 | 0 | 0
6 | Nabava, dobava in razgrinjanje peščene posteljice v projektiranem padcu po dnu jarka. | m3 | 15.02 | 0 | 0
7 | Dobava in zasip cevi, v coni cevovoda s pripeljanim peskom zrnavosti do 32mm, v sloju 30 cm nad temenom cevi z utrjevanjem do predpisane zbitosti (92 - 98 % SSP) | m3 | 44.95 | 0 | 0
8 | Zasipavanje jarka z izkopanim materialom, skupaj z dovozom materiala iz začasne deponije, s komprimiranjem po standardnem Proktorjevem postopku v slojih po 20 cm. | m3 | 36.88 | 0 | 0
9 | Nakladanje, odvoz in zvračanje odvečnega materiala v stalno deponijo s kamionom z upoštevanjem priprave, vzdrževanja in končne ureditve deponije, ter plačilom taks za deponiranje. | m3 | 101.63 | 0 | 0
10 | Humuziranje po končanih delih s predhodno odstranjenim humusom v deb. 20 cm. | m2 | 8.8 | 0 | 0
11 | Zatravitev humuziranih površin s travnim semenom ob dodajanju umetnega gnojila. | m2 | 8.8 | 0 | 0
12 | Dodatna nepredvidena dela. Obračun po dejanskih stroških porabe časa in materiala. Ocena stroškov 10% vrednosti del. | ocena |  |  | 0
| skupaj zemeljska dela | € |  |  | 0
1.2 | KANALIZACIJSKA DELA
1 | Dobava in polaganje cevi iz enoslojnega PE100 DN 90, SDR 17 v projektiranih padcih in ravnih odsekih od jaška do jaška v predhodno profilirano peščeno posteljico. Stiki se tesnijo z elektrofuzijskimi spojkami
| PE DN 90 | m1 | 89.34 | 0 | 0
2 | Dobava in polaganje opozorilnega traku "KANALIZACIJA" 30 cm nad temenom kanala | m1 | 89.34 | 0 | 0
3 | Dodatna nepredvidena dela. Obračun po dejanskih stroških porabe časa in materiala. Ocena stroškov 10% vrednosti del. | ocena |  |  | 0
| skupaj kanalizacijska dela | € |  |  | 0
1.3 | CESTARSKA DELA
cestarska dela v območju kanalizacije
OPOMBA: AsfaltIra se celotna širina ceste v območju polaganja kanalizacije (sorazmerno ozka cesta).
1 | Rezanje asfaltne plasti s talno diamantno žago debeline 6 do 10cm. | m | 187 | 0 | 0
2 | Porušitev, odstranitev in odvoz asfaltne plasti v debelini 6 do 10cm. Všteto je tudi plačilo za deponiranje. | m3 | 55.57 | 0 | 0
3 | Nabava in dobava drobljenca frakcije 0.02-60 mm in izdelava tamponskega ustroja asfaltnega cestišča v deb. 35 cm z utrjevanjem po standardnem postopku po Proctorju do 98% oziroma po navodilih upravljalca ceste. | m3 | 41.1 | 0 | 0
4 | Strojno planiranje preostalega dela vozišča z dosipom materiala z upoštevanjem planiranja ter uvaljanja podlage pred asfaltiranjem. | m2 | 223.35 | 0 | 0
5 | Pobrizg podlage pred asfaltiranjem z bitumensko emulzijo 0.4kg/m². | m2 | 555.7 | 0 | 0
6 | Izdelava nosilne plasti bituminizirane zmesi AC 22 base B 50/70 A4 v debelini 5 cm. Izvedba po zahtevi upravljalca ceste. | m2 | 555.7 | 0 | 0
7 | Izdelava obrabne in zaporne plasti bituminizirane zmesi AC 11 base B 70/100 A4 v debelini 3 cm. Izvedba po zahtevi upravljalca ceste. | m2 | 555.7 | 0 | 0
8 | Dobava in vgrajevanje cestnih robnikov 10/25/100cm. Izvedba po zahtevi upravljalca ceste. | m | 10 | 0 | 0
9 | Dodatna nepredvidena dela. Obračun po dejanskih stroških porabe časa in materiala. Ocena stroškov 10% vrednosti del. | ocena |  |  | 0
| cestarska dela - skupaj | € |  |  | 0
1.4 | ZAKLJUČNA in OSTALA DELA
1 | Projektantski nadzor | ur | 0 | 0 | 0
2 | Izvajanje nadzora geologa na kritičnih odsekih v času gradnje kanalizacije. | ur | 8 | 0 | 0
3 | Izvajanje nadzora nad križanji z ostalimi komunalnimi vodi. Obračun po dejanskih stroških. | ur | 8 | 0 | 0
4 | Preizkus vodotesnosti kanala | m' | 89.34 | 0 | 0
5 | Preizkus vodotesnosti revizijskih jaškov | kos | 0 | 0 | 0
6 | Snemanje kanala s kamero (upravljavec javne kanalizacije) | m' | 89.34 | 0 | 0
7 | Izdelava geodetskega načrta, kot ga predpisuje GZ ter pridobitev potrdila o vrisu v kataster javne infrastrukture. | kos | 1 | 0 | 0
8 | Izdelava geodetskega posnetka po izvedeni zakoličbi vodovoda (cesta, ograje, mejniki, vrtovi, objekti, dvorišča…...), zaradi vzpostavitve v prvotno stanje po izvedbi del. | kos | 1 | 0 | 0
9 | Po končanih delih je potrebno ponovna vzpostavitev porušenih mejnikov in gedetskih točk. Ocena | kos | 1 | 0 | 0
10 | Izvajanje nadzora nad izgradnjo. Nadzor vršijo pristojne službe za upravljanje in vzdrževanje ostalih komunalnih napeljav, geolog v času izkopa gr. jame in ostale prizadete organizacije. Obračun po dejanskih stroških. | ur | 5 | 0 | 0
10 | Projekt izvedenih del PID
| 2% vseh del | € |  |  | 0
11 | Dodatna nepredvidena dela. Obračun po dejanskih stroških porabe časa in materiala. Ocena stroškov 10% vrednosti ddel. |  |  |  | 0
| skupaj zaključna in ostala dela | € |  |  | 0
SKUPNA OCENA VREDNOSTI KANALA
DB-T-1.0
1.0 | skupaj preddela | € |  |  | 0
1.1 | skupaj zemeljska dela | € |  |  | 0
1.2 | skupaj polaganje kanalizacije | € |  |  | 0
1.3 | skupaj cestarska dela | € |  |  | 0
1.4 | skupaj ostala in zaključna dela | € |  |  | 0
| SKUPAJ VREDNOST DEL | € |  |  | 0

## 2.0
Projektiranje in svetovanje
št. | opis dela | mer. en. | količina | cena za enoto (€) | skupaj (€)
3.8.1 | OCENA VREDNOSTI - DESNI BREG
3.8.1.4 | KANAL: DB - 2.0
1.0 | PREDDELA
1 | Priprava gradbišča v dolžini kanala L= 56,56 m: odstranitev eventualnih ovir, prometnih znakov in ureditev delovnih platojev. Po končanih delih gradbišče pospraviti in vzpostaviti v prvotno stanje
| priprava gradbišča | m1 | 56.56 | 0 | 0
| vzpostavitev v prvotno stanje | m1 | 56.56 | 0 | 0
2 | Črpanje vode iz gradbene jame v času gradnje. | ur | 23 | 0 | 0
3 | Izdelava obvestilne table na gradbišču, vključno z odstranitvijo. | kos | 1 | 0 | 0
4 | Zakoličenje osi kanalizacije z zavarovanjem osi, oznako horizontalnih in vertikalnih lomov, oznako vozlišč, odcepov in zakoličba mesta prevezave na obstoječo kanlizacijo. | m | 56.56 | 0 | 0
5 | Izdelava, postavitev in demontaža gradbenih profilov | kos | 5 | 0 | 0
6 | Zakoličba in zaščita križanja obstoječih komunalnih vodov in oznaka križanj s strani predstavnikov prizadetih komunalnih organizacij. (elektrika (NN,SN in VN), plinovod, toplovod, javna razvetljava, telekom, kanalizacija in vodovod) | kos | 3 | 0 | 0
7 | Pridobitev dovoljenja za delno cestno zaporo,z ureditvijo prometnega režima v času gradnje in z obvestili, zavarovanjem gradbene jame in gradbišča ter postavitev prometne signalizacije.
| Po končanih delih je potrebno prometno signalizacijo odstraniti in prometni režim vspostaviti v prvotno stanje. Dolžina gradbišča je enaka dolžini kanala. | m | 56.56 | 0 | 0
8 | Izvajanje nadzora arheologa nad izgradnjo v času gradnje. | ur | 1 | 0 | 0
9 | Naprava proviziranih dostopov do objektov preko izkopanih jarkov za pešce iz plohov debeline 5cm z ograjo | kos | 1 | 0 | 0
10 | Dodatna nepredvidena dela. Obračun po dejanskih stroških porabe časa in materiala. Ocena stroškov 10% vrednosti del. | ocena |  |  | 0
| skupaj preddela | € |  |  | 0
1.1 | ZEMELJSKA DELA
1 | Odriv humusa v debelini 20 cm na gradbiščno deponijo za kasnejšo uporabo. | m3 | 52.91 | 0 | 0
2 | Izkop jarka v terenu III.-IV. kategorije, širine dna do 2 m, z nakladanjem in odvozom izkopanega materiala na začasno deponijo z upoštevanjem stroškov deponije in plačilom taks za deponiranje.
2a | globina 0 - 2 m - III ktg
| strojno 90% | m3 | 194.805 | 0 | 0
| ročno 10% | m3 | 21.645 | 0 | 0
2b | globina 2 - 4 m - IV ktg
| strojno 90% | m3 | 22.626 | 0 | 0
| ročno 10% | m3 | 2.514 | 0 | 0
3 | Opaženje gradbene jame z dvostranskimi montažnimi opaži | m2 | 40 | 0 | 0
6 | Ročno planiranje dna gradbene jame | m2 | 84.84 | 0 | 0
7 | Nabava, dobava in razgrinjanje betonske (beton C12/15) posteljice v projektiranem padcu po dnu jarka. | m3 | 14.39 | 0 | 0
8 | Dobava in zasip cevi, v coni cevovoda s pripeljanim peskom zrnavosti do 32mm, v sloju 30 cm nad temenom cevi z utrjevanjem do predpisane zbitosti (92 - 98 % SSP) | m3 | 50.94 | 0 | 0
9 | Zasipavanje jarka z izkopanim materialom, skupaj z dovozom materiala iz začasne deponije, s komprimiranjem po standardnem Proktorjevem postopku v slojih po 20 cm. | m3 | 169.32 | 0 | 0
10 | Nakladanje, odvoz in zvračanje odvečnega materiala v stalno deponijo s kamionom z upoštevanjem priprave, vzdrževanja in končne ureditve deponije, ter plačilom taks za deponiranje. | m3 | 72.26 | 0 | 0
11 | Humuziranje po končanih delih s predhodno odstranjenim humusom v deb. 20 cm. | m2 | 264.55 | 0 | 0
12 | Zatravitev humuziranih površin s travnim semenom ob dodajanju umetnega gnojila. | m2 | 264.55 | 0 | 0
13 | Demontaža in ponovna postavitev žičnate ograje | m | 4 | 0 | 0
14 | Podboj temelja ograje | m | 4 | 0 | 0
15 | Sekanje grmovja (okrasnega grmičevja) | m2 | 6 | 0 | 0
16 | Dobava in sajenje okrasnega grmičevja | m2 | 6 | 0 | 0
17 | Dodatna nepredvidena dela. Obračun po dejanskih stroških porabe časa in materiala. Ocena stroškov 10% vrednosti del. | ocena |  |  | 0
| skupaj zemeljska dela | € |  |  | 0
1.2 | KANALIZACIJSKA DELA
1 | Dobava in polaganje cevi iz gladkega enoslojnega PVC-ja SN 8 (po standardu EN 1401-1) v projektiranih padcih in ravnih odsekih od jaška do jaška v predhodno profilirano betonsko posteljico. Stiki se tesnijo s spojno integriranimi gumi tesnili
| SN 8 DN 250 | m1 | 56.56 | 0 | 0
2 | Dobava, transport, namestitev in montaža prefabriciranih PE DN 1000 jaškov, z reduciranim konusom 600 mm in nastavkom za cevi PVC ter tovarniško izdelano muldo, dvojno dno. Stikovanje PVC cevi jaška se izvede z integriranim tesnilom. V ceni upoštevati dodatni izkop na mestih jaškov, planiranje in utrjevanje dna, izdelava betonskega ležišča C16/20 d=20 cm. Nabava in montaža AB venca in AB obroča z LTŽ pokrovom fi 600mm, 400 kN, s protihrupnim tesnilom in zaklepom. Pokrovi se lepijo na betonski okvir z ustreznim lepilom. Pokrovi morajo biti zračni. Betonski venci se morajo obbetonirati. Jaški morajo imeti atest proti vzgonu (npr. kot jaški tip ZAGOŽEN skladen s SIST EN 13598-2:2009).
| DN 1000/250 | kos | 3 | 0 | 0
3 | Izdelava PE kaskadnega revizijskega jaška s pripadajočim konusom in tipskih nastavkov za sušni odtok - ostali opis enak prejšnji postavki.
| DN 1000/250 | kos | 1 | 0 | 0
3a. | Priklop na obstoječo kanalizacijo z izgradnjo novega revizijskega jaška brez upada. Dobava, transport, namestitev in montaža prefabriciranih PE DN 1000 jaškov, z reduciranim konusom 600 mm in nastavkom za cevi PVC ter tovarniško izdelano muldo, dvojno dno. Stikovanje PVC cevi jaška se izvede z integriranim tesnilom. V ceni upoštevati dodatni izkop na mestih jaškov, planiranje in utrjevanje dna, izdelava betonskega ležišča C16/20 d=20 cm. Nabava in montaža AB venca in AB obroča z LTŽ pokrovom fi 600mm, 400 kN, s protihrupnim tesnilom in zaklepom. Pokrovi se lepijo na betonski okvir z ustreznim lepilom. Pokrovi morajo biti zračni. Betonski venci se morajo obbetonirati. Jaški morajo imeti atest proti vzgonu (npr. kot jaški tip ZAGOŽEN skladen s SIST EN 13598-2:2009).
| DN 1000/250 | kos | 1 | 0 | 0
4 | Dobava in polaganje opozorilnega traku "KANALIZACIJA" 30 cm nad temenom kanala | m1 | 56.56 | 0 | 0
5 | Dodatna nepredvidena dela. Obračun po dejanskih stroških porabe časa in materiala. Ocena stroškov 10% vrednosti del. | ocena |  |  | 0
| skupaj kanalizacijska dela | € |  |  | 0
1.2.1 | NAVEZAVA NA KANALIZACIJO
1 | Izdelava odcepa za hišni priključek. Všteta je dobava in vgrajevanje odcepnega priključnega kosa za cev priključka DN 160 ter fazonskih kosov in cevi PVC DN 160 SN 8 vse do 1 m za parcelno mejo dotičnega objekta (vsaj 1 m izven asfaltnega vozišča). Cev se zaključi s zapornim PVC čepom DN 160. Slepi zaključek cevi je potrebno pred zasutjem geodetsko posneti. Všteta vsa zemeljska, montažna in pomožna dela. Ocena!
| do 10 m | kos | 1 | 0 | 0
| od 10 do 30 m | kos | 0 | 0 | 0
| nad 30 m | kos | 0 | 0 | 0
| skupaj navezava na kanalizacijo | € |  |  | 0
1.3 | CESTARSKA DELA
cestarska dela v območju kanalizacije
OPOMBA: AsfaltIra se celotna širina ceste v območju polaganja kanalizacije (sorazmerno ozka cesta).
1 | Rezanje asfaltne plasti s talno diamantno žago debeline 6 do 10cm. | m | 36.08 | 0 | 0
2 | Porušitev, odstranitev in odvoz asfaltne plasti v debelini 6 do 10cm. Všteto je tudi plačilo za deponiranje. | m3 | 4.007 | 0 | 0
3 | Nabava in dobava drobljenca frakcije 0.02-60 mm in izdelava tamponskega ustroja asfaltnega cestišča v deb. 35 cm z utrjevanjem po standardnem postopku po Proctorju do 98% oziroma po navodilih upravljalca ceste. | m3 | 4.16 | 0 | 0
4 | Strojno planiranje preostalega dela vozišča z dosipom materiala z upoštevanjem planiranja ter uvaljanja podlage pred asfaltiranjem. | m2 | 11.1 | 0 | 0
5 | Pobrizg podlage pred asfaltiranjem z bitumensko emulzijo 0.4kg/m². | m2 | 40.07 | 0 | 0
6 | Izdelava nosilne plasti bituminizirane zmesi AC 22 base B 50/70 A4 v debelini 5 cm. Izvedba po zahtevi upravljalca ceste. | m2 | 40.07 | 0 | 0
7 | Izdelava obrabne in zaporne plasti bituminizirane zmesi AC 11 base B 70/100 A4 v debelini 3 cm. Izvedba po zahtevi upravljalca ceste. | m2 | 40.07 | 0 | 0
8 | Dodatna nepredvidena dela. Obračun po dejanskih stroških porabe časa in materiala. Ocena stroškov 10% vrednosti del. | ocena |  |  | 0
| cestarska dela - skupaj | € |  |  | 0
1.4 | ZAKLJUČNA in OSTALA DELA
1 | Projektantski nadzor | ur | 0 | 0 | 0
2 | Izvajanje nadzora geologa na kritičnih odsekih v času gradnje kanalizacije. | ur | 5 | 0 | 0
3 | Izvajanje nadzora nad križanji z ostalimi komunalnimi vodi. Obračun po dejanskih stroških. | ur | 5 | 0 | 0
4 | Preizkus vodotesnosti kanala | m' | 56.56 | 0 | 0
5 | Preizkus vodotesnosti revizijskih jaškov | kos | 5 | 0 | 0
6 | Snemanje kanala s kamero (upravljavec javne kanalizacije) | m' | 56.56 | 0 | 0
7 | Izdelava geodetskega načrta, kot ga predpisuje GZ ter pridobitev potrdila o vrisu v kataster javne infrastrukture. | kos | 1 | 0 | 0
8 | Izdelava geodetskega posnetka po izvedeni zakoličbi vodovoda (cesta, ograje, mejniki, vrtovi, objekti, dvorišča…...), zaradi vzpostavitve v prvotno stanje po izvedbi del. | kos | 1 | 0 | 0
9 | Po končanih delih je potrebno ponovna vzpostavitev porušenih mejnikov in gedetskih točk. Ocena | kos | 1 | 0 | 0
10 | Izvajanje nadzora nad izgradnjo. Nadzor vršijo pristojne službe za upravljanje in vzdrževanje ostalih komunalnih napeljav, geolog v času izkopa gr. jame in ostale prizadete organizacije. Obračun po dejanskih stroških. | ur | 5 | 0 | 0
11 | Projekt izvedenih del PID
| 2% vseh del | € |  |  | 0
12 | Dodatna nepredvidena dela. Obračun po dejanskih stroških porabe časa in materiala. Ocena stroškov 10% vrednosti ddel. |  |  |  | 0
| skupaj zaključna in ostala dela | € |  |  | 0
SKUPNA OCENA VREDNOSTI KANALA
DB - 2.0
1.0 | skupaj preddela | € |  |  | 0
1.1 | skupaj zemeljska dela | € |  |  | 0
1.2 | skupaj polaganje kanalizacije | € |  |  | 0
1.2.1. | skupaj navezava na kanalizacijo | € |  |  | 0
1.3 | skupaj cestarska dela | € |  |  | 0
1.4 | skupaj ostala in zaključna dela | € |  |  | 0
| SKUPAJ VREDNOST DEL | € |  |  | 0

## 3.0
Projektiranje in svetovanje
št. | opis dela | mer. en. | količina | cena za enoto (€) | skupaj (€)
3.8.1 | OCENA VREDNOSTI - DESNI BREG
3.8.1.5 | KANAL: DB - 3.0
1.0 | PREDDELA
1 | Priprava gradbišča v dolžini kanala L= 73,55 m: odstranitev eventualnih ovir, prometnih znakov in ureditev delovnih platojev. Po končanih delih gradbišče pospraviti in vzpostaviti v prvotno stanje
| priprava gradbišča | m1 | 42.1 | 0 | 0
| vzpostavitev v prvotno stanje | m1 | 42.1 | 0 | 0
2 | Črpanje vode iz gradbene jame v času gradnje. | ur | 0 | 0 | 0
3 | Izdelava obvestilne table na gradbišču, vključno z odstranitvijo. | kos | 1 | 0 | 0
4 | Zakoličenje osi kanalizacije z zavarovanjem osi, oznako horizontalnih in vertikalnih lomov, oznako vozlišč, odcepov in zakoličba mesta prevezave na obstoječo kanlizacijo. | m | 42.1 | 0 | 0
5 | Izdelava, postavitev in demontaža gradbenih profilov | kos | 2 | 0 | 0
6 | Zakoličba in zaščita križanja obstoječih komunalnih vodov in oznaka križanj s strani predstavnikov prizadetih komunalnih organizacij. (elektrika (NN,SN in VN), plinovod, toplovod, javna razvetljava, telekom, kanalizacija in vodovod) | kos | 0 | 0 | 0
7 | Pridobitev dovoljenja za delno cestno zaporo,z ureditvijo prometnega režima v času gradnje in z obvestili, zavarovanjem gradbene jame in gradbišča ter postavitev prometne signalizacije.
| Po končanih delih je potrebno prometno signalizacijo odstraniti in prometni režim vspostaviti v prvotno stanje. Dolžina gradbišča je enaka dolžini kanala. | m | 42.1 | 0 | 0
8 | Izvajanje nadzora arheologa nad izgradnjo v času gradnje. | ur | 2 | 0 | 0
9 | Naprava proviziranih dostopov do objektov preko izkopanih jarkov za pešce iz plohov debeline 5cm z ograjo | kos | 1 | 0 | 0
10 | Rušenje cestnih robnikov z odvozom na stalno gradbeno deponijo | m | 0 | 0 | 0
11 | Dodatna nepredvidena dela. Obračun po dejanskih stroških porabe časa in materiala. Ocena stroškov 10% vrednosti del. | ocena |  |  | 0
| skupaj preddela | € |  |  | 0
1.1 | ZEMELJSKA DELA
1 | Odriv humusa v debelini 20 cm na gradbiščno deponijo za kasnejšo uporabo. | m3 | 0 | 0 | 0
2 | Izkop jarka v terenu III.-IV. kategorije, širine dna do 2 m, z nakladanjem in odvozom izkopanega materiala na začasno deponijo z upoštevanjem stroškov deponije in plačilom taks za deponiranje.
2a | globina 0 - 2 m - III ktg
| strojno 90% | m3 | 79.83 | 0 | 0
| ročno 10% | m3 | 8.87 | 0 | 0
3 | Opaženje gradbene jame z dvostranskimi montažnimi opaži | m2 | 63.15 | 0 | 0
5 | Ročno planiranje dna gradbene jame | m2 | 33.68 | 0 | 0
6 | Nabava, dobava in razgrinjanje peščene posteljice v projektiranem padcu po dnu jarka. | m3 | 8.93 | 0 | 0
7 | Dobava in zasip cevi, v coni cevovoda s pripeljanim peskom zrnavosti do 32mm, v sloju 30 cm nad temenom cevi z utrjevanjem do predpisane zbitosti (92 - 98 % SSP) | m3 | 26.39 | 0 | 0
8 | Zasipavanje jarka z izkopanim materialom, skupaj z dovozom materiala iz začasne deponije, s komprimiranjem po standardnem Proktorjevem postopku v slojih po 20 cm. | m3 | 31.57 | 0 | 0
9 | Nakladanje, odvoz in zvračanje odvečnega materiala v stalno deponijo s kamionom z upoštevanjem priprave, vzdrževanja in končne ureditve deponije, ter plačilom taks za deponiranje. | m3 | 57.12 | 0 | 0
10 | Humuziranje po končanih delih s predhodno odstranjenim humusom v deb. 20 cm. | m2 | 0 | 0 | 0
11 | Zatravitev humuziranih površin s travnim semenom ob dodajanju umetnega gnojila. | m2 | 0 | 0 | 0
12 | Nabava, dobava in montaža zračnika RJN. | kos | 0 | 0 | 0
13 | Sekanje grmovja (okrasnega grmičevja) | m2 | 0 | 0 | 0
14 | Dobava in sajenje okrasnega grmičevja (živa meja) | m2 | 0 | 0 | 0
15 | Dodatna nepredvidena dela. Obračun po dejanskih stroških porabe časa in materiala. Ocena stroškov 10% vrednosti del. | ocena |  |  | 0
| skupaj zemeljska dela | € |  |  | 0
1.2 | KANALIZACIJSKA DELA
1 | Dobava in polaganje cevi iz gladkega enoslojnega PVC-ja SN 8 (po standardu EN 1401-1) v projektiranih padcih in ravnih odsekih od jaška do jaška v predhodno profilirano betonsko posteljico. Stiki se tesnijo s spojno integriranimi gumi tesnili
| SN 8 DN 250 | m1 | 42.1 | 0 | 0
2 | Dobava, transport, namestitev in montaža prefabriciranih PE DN 1000 jaškov, z reduciranim konusom 600 mm in nastavkom za cevi PVC ter tovarniško izdelano muldo, dvojno dno. Stikovanje PVC cevi jaška se izvede z integriranim tesnilom. V ceni upoštevati dodatni izkop na mestih jaškov, planiranje in utrjevanje dna, izdelava betonskega ležišča C16/20 d=20 cm. Nabava in montaža AB venca in AB obroča z LTŽ pokrovom fi 600mm, 400 kN, s protihrupnim tesnilom in zaklepom. Pokrovi se lepijo na betonski okvir z ustreznim lepilom. Pokrovi morajo biti vodotesni. Betonski venci se morajo obbetonirati. Jaški morajo imeti atest proti vzgonu (npr. kot jaški tip ZAGOŽEN skladen s SIST EN 13598-2:2009).
| DN 1000/250 | kos | 1 | 0 | 0
3 | Priklop na obstoječo kanalizacijo z izgradnjo novega revizijskega jaška brez upada. Dobava in vgrajevanje PE revizijskega jaška DN 1000 izdelanega v skladu z veljavnim standardom. Višine po projektu z opaževanjem, razopaževanjem, dobavo in vzidavo betonskega okvirja za pokrov in tipskega pokrova premera 600 mm po EN 124 standardu. Vodotesen litoželezen povozen pokrov.
| DN 1000/250 | kos | 0 | 0 | 0
4 | Kronsko vrtanje v steno obstoječega RJ premera DN 250 z vgradnjo integriranega tesnila za pripadajočo kanlizacijsko cev. | kos | 0 | 0 | 0
5 | Dobava in polaganje opozorilnega traku "KANALIZACIJA" 30 cm nad temenom kanala | m1 | 42.1 | 0 | 0
6 | Dodatna nepredvidena dela. Obračun po dejanskih stroških porabe časa in materiala. Ocena stroškov 10% vrednosti del. | ocena |  |  | 0
| skupaj kanalizacijska dela | € |  |  | 0
1.2.1 | NAVEZAVA NA KANALIZACIJO
1 | Izdelava odcepa za hišni priključek. Všteta je dobava in vgrajevanje odcepnega priključnega kosa za cev priključka DN 160 ter fazonskih kosov in cevi PVC DN 160 SN 8 vse do 1 m za parcelno mejo dotičnega objekta (vsaj 1 m izven asfaltnega vozišča). Cev se zaključi s zapornim PVC čepom DN 160. Slepi zaključek cevi je potrebno pred zasutjem geodetsko posneti. Všteta vsa zemeljska, montažna in pomožna dela. Ocena!
| do 10 m | kos | 1 | 0 | 0
| od 10 do 30 m | kos | 0 | 0 | 0
| nad 30 m | kos | 0 | 0 | 0
| skupaj navezava na kanalizacijo | € |  |  | 0
1.3 | CESTARSKA DELA
cestarska dela v območju kanalizacije
OPOMBA: AsfaltIra se celotna širina ceste v območju polaganja kanalizacije (sorazmerno ozka cesta).
1 | Rezanje asfaltne plasti s talno diamantno žago debeline 6 do 10cm. | m | 83 | 0 | 0
2 | Porušitev, odstranitev in odvoz asfaltne plasti v debelini 6 do 10cm. Všteto je tudi plačilo za deponiranje. | m3 | 5.71 | 0 | 0
3 | Nabava in dobava drobljenca frakcije 0.02-60 mm in izdelava tamponskega ustroja asfaltnega cestišča v deb. 35 cm in makadamskega cestišča v debelini 30 cm z utrjevanjem po standardnem postopku po Proctorju do 98% oziroma po navodilih upravljalca ceste. | m3 | 19.99 | 0 | 0
4 | Strojno planiranje preostalega dela vozišča z dosipom materiala z upoštevanjem planiranja ter uvaljanja podlage pred asfaltiranjem. | m2 | 63.15 | 0 | 0
5 | Pobrizg podlage pred asfaltiranjem z bitumensko emulzijo 0.4kg/m². | m2 | 57.1 | 0 | 0
6 | Izdelava nosilne plasti bituminizirane zmesi AC 22 base B 50/70 A4 v debelini 5 cm. Izvedba po zahtevi upravljalca ceste. | m2 | 57.1 | 0 | 0
7 | Izdelava obrabne in zaporne plasti bituminizirane zmesi AC 11 base B 70/100 A4 v debelini 3 cm. Izvedba po zahtevi upravljalca ceste. | m2 | 57.1 | 0 | 0
8 | Dobava in vgrajevanje cestnih robnikov 10/25/100cm. Izvedba po zahtevi upravljalca ceste. | m | 0 | 0 | 0
9 | Dodatna nepredvidena dela. Obračun po dejanskih stroških porabe časa in materiala. Ocena stroškov 10% vrednosti del. | ocena |  |  | 0
| cestarska dela - skupaj | € |  |  | 0
1.4 | ZAKLJUČNA in OSTALA DELA
1 | Projektantski nadzor | ur | 0 | 0 | 0
2 | Izvajanje nadzora geologa na kritičnih odsekih v času gradnje kanalizacije. | ur | 2 | 0 | 0
3 | Izvajanje nadzora nad križanji z ostalimi komunalnimi vodi. Obračun po dejanskih stroških. | ur | 0 | 0 | 0
4 | Preizkus vodotesnosti kanala | m' | 42.1 | 0 | 0
5 | Preizkus vodotesnosti revizijskih jaškov | kos | 1 | 0 | 0
6 | Snemanje kanala s kamero (upravljavec javne kanalizacije) | m' | 42.1 | 0 | 0
7 | Izdelava geodetskega načrta, kot ga predpisuje GZ ter pridobitev potrdila o vrisu v kataster javne infrastrukture. | kos | 1 | 0 | 0
8 | Izdelava geodetskega posnetka po izvedeni zakoličbi vodovoda (cesta, ograje, mejniki, vrtovi, objekti, dvorišča…...), zaradi vzpostavitve v prvotno stanje po izvedbi del. | kos | 1 | 0 | 0
9 | Po končanih delih je potrebno ponovna vzpostavitev porušenih mejnikov in gedetskih točk. Ocena | kos | 1 | 0 | 0
10 | Izvajanje nadzora nad izgradnjo. Nadzor vršijo pristojne službe za upravljanje in vzdrževanje ostalih komunalnih napeljav, geolog v času izkopa gr. jame in ostale prizadete organizacije. Obračun po dejanskih stroških. | ur | 2 | 0 | 0
11 | Projekt izvedenih del PID
| 2% vseh del | € |  |  | 0
12 | Dodatna nepredvidena dela. Obračun po dejanskih stroških porabe časa in materiala. Ocena stroškov 10% vrednosti ddel. |  |  |  | 0
| skupaj zaključna in ostala dela | € |  |  | 0
SKUPNA OCENA VREDNOSTI KANALA
DB-3.0
1.0 | skupaj preddela | € |  |  | 0
1.1 | skupaj zemeljska dela | € |  |  | 0
1.2 | skupaj polaganje kanalizacije | € |  |  | 0
1.2.1. | skupaj navezava na kanalizacijo | € |  |  | 0
1.3 | skupaj cestarska dela | € |  |  | 0
1.4 | skupaj ostala in zaključna dela | € |  |  | 0
| SKUPAJ VREDNOST DEL | € |  |  | 0

## prevezava črpališče
Projektiranje in svetovanje
št. | opis dela | mer. en. | količina | cena za enoto (€) | skupaj (€)
3.7.1 | POPIS DEL - DESNI BREG
3.7.1.6 | KANAL: PREVEZAVA ČRPALIŠČE
1.0 | PREDDELA
1 | Priprava gradbišča v dolžini kanala L= 60,86 m: odstranitev eventualnih ovir, prometnih znakov in ureditev delovnih platojev. Po končanih delih gradbišče pospraviti in vzpostaviti v prvotno stanje
| priprava gradbišča | m1 | 60.86 | 0 | 0
| vzpostavitev v prvotno stanje | m1 | 60.86 | 0 | 0
2 | Črpanje vode iz gradbene jame v času gradnje. | ur | 25 | 0 | 0
3 | Izdelava obvestilne table na gradbišču, vključno z odstranitvijo. | kos | 1 | 0 | 0
4 | Zakoličenje osi kanalizacije z zavarovanjem osi, oznako horizontalnih in vertikalnih lomov, oznako vozlišč, odcepov in zakoličba mesta prevezave na obstoječo kanlizacijo. | m | 60.86 | 0 | 0
5 | Izdelava, postavitev in demontaža gradbenih profilov | kos | 8 | 0 | 0
6 | Zakoličba in zaščita križanja obstoječih komunalnih vodov in oznaka križanj s strani predstavnikov prizadetih komunalnih organizacij. (elektrika (NN,SN in VN), plinovod, toplovod, javna razvetljava, telekom, kanalizacija in vodovod) | kos | 3 | 0 | 0
7 | Pridobitev dovoljenja za delno cestno zaporo,z ureditvijo prometnega režima v času gradnje in z obvestili, zavarovanjem gradbene jame in gradbišča ter postavitev prometne signalizacije.
| Po končanih delih je potrebno prometno signalizacijo odstraniti in prometni režim vspostaviti v prvotno stanje. Dolžina gradbišča je enaka dolžini kanala. | m | 60.86 | 0 | 0
8 | Izvajanje nadzora arheologa nad izgradnjo v času gradnje. | ur | 1 | 0 | 0
9 | Naprava proviziranih dostopov do objektov preko izkopanih jarkov za pešce iz plohov debeline 5cm z ograjo | kos | 1 | 0 | 0
10 | Rušenje cestnih robnikov z odvozom na stalno gradbeno deponijo | m | 3 | 0 | 0
11 | Dodatna nepredvidena dela. Obračun po dejanskih stroških porabe časa in materiala. Ocena stroškov 10% vrednosti del. | ocena |  |  | 0
| skupaj preddela | € |  |  | 0
1.1 | ZEMELJSKA DELA
1 | Odriv humusa v debelini 20 cm na gradbiščno deponijo za kasnejšo uporabo. | m3 | 0.82 | 0 | 0
2 | Izkop jarka v terenu III.-IV. kategorije, širine dna do 2 m, z nakladanjem in odvozom izkopanega materiala na začasno deponijo z upoštevanjem stroškov deponije in plačilom taks za deponiranje.
2a | globina 0 - 2 m - III ktg
| strojno 90% | m3 | 482.31 | 0 | 0
| ročno 10% | m3 | 53.59 | 0 | 0
2b | globina 2 - 4 m - IV ktg
| strojno 90% | m3 | 313.92 | 0 | 0
| ročno 10% | m3 | 34.88 | 0 | 0
2c | globina 4 - 6 m - IV ktg
| strojno 90% | m3 | 46.962 | 0 | 0
| ročno 10% | m3 | 5.218 | 0 | 0
2d | globina 6 - 8 m - IV ktg
| strojno 90% | m3 | 0.117 | 0 | 0
| ročno 10% | m3 | 0.013 | 0 | 0
4 | Opaženje gradbene jame z dvostranskimi montažnimi opaži | m2 | 730.32 | 0 | 0
5 | Ročno planiranje dna gradbene jame | m2 | 103.462 | 0 | 0
6 | Nabava, dobava in razgrinjanje peščene posteljice v projektiranem padcu po dnu jarka. | m3 | 16.88 | 0 | 0
7 | Dobava in zasip cevi, v coni cevovoda s pripeljanim peskom zrnavosti do 32mm, v sloju 30 cm nad temenom cevi z utrjevanjem do predpisane zbitosti (92 - 98 % SSP) | m3 | 58.99 | 0 | 0
8 | Zasipavanje jarka z izkopanim materialom, skupaj z dovozom materiala iz začasne deponije, s komprimiranjem po standardnem Proktorjevem postopku v slojih po 20 cm. | m3 | 827.92 | 0 | 0
9 | Nakladanje, odvoz in zvračanje odvečnega materiala v stalno deponijo s kamionom z upoštevanjem priprave, vzdrževanja in končne ureditve deponije, ter plačilom taks za deponiranje. | m3 | 109.08 | 0 | 0
10 | Humuziranje po končanih delih s predhodno odstranjenim humusom v deb. 20 cm. | m2 | 4.1 | 0 | 0
11 | Zatravitev humuziranih površin s travnim semenom ob dodajanju umetnega gnojila. | m2 | 4.1 | 0 | 0
12 | Dodatna nepredvidena dela. Obračun po dejanskih stroških porabe časa in materiala. Ocena stroškov 10% vrednosti del. | ocena |  |  | 0
| skupaj zemeljska dela | € |  |  | 0
1.2 | KANALIZACIJSKA DELA
1 | Dobava in polaganje cevi iz gladkega enoslojnega PVC-ja SN 8 (po standardu EN 1401-1) v projektiranih padcih in ravnih odsekih od jaška do jaška v predhodno profilirano betonsko posteljico. Stiki se tesnijo s spojno integriranimi gumi tesnili
| SN 8 DN 315 | m1 | 53.57 | 0 | 0
2 | Dobava in polaganje cevi iz centrifugiranega armiranega poliestre (CAP) - dolžine 6 m v projektiranih padcih in ravnih odsekih od jaška do jaška v predhodno profilirano betonsko posteljico. Stiki se tesnijo s spojno integriranimi gumi tesnili
| DN 800 | m1 | 7.29 | 0 | 0
3 | Dobava, transport, namestitev in montaža prefabriciranih PE DN 1000 jaškov, z reduciranim konusom 600 mm in nastavkom za cevi CAP ter tovarniško izdelano muldo, dvojno dno. Stikovanje CAP cevi jaška se izvede z integriranim tesnilom. V ceni upoštevati dodatni izkop na mestih jaškov, planiranje in utrjevanje dna, izdelava betonskega ležišča C16/20 d=20 cm. Nabava in montaža AB venca in AB obroča z LTŽ pokrovom fi 600mm, 400 kN, s protihrupnim tesnilom in zaklepom. Pokrovi se lepijo na betonski okvir z ustreznim lepilom. Pokrovi morajo biti vodotesni. Betonski venci se morajo obbetonirati. Jaški morajo imeti atest proti vzgonu (npr. kot jaški tip ZAGOŽEN skladen s SIST EN 13598-2:2009).
| DN 1000/800 | kos | 2 | 0 | 0
4 | Dobava, transport, namestitev in montaža prefabriciranih PE DN 1000 jaškov, z reduciranim konusom 600 mm in nastavkom za cevi PVC ter tovarniško izdelano muldo, dvojno dno. Stikovanje PVC cevi jaška se izvede z integriranim tesnilom. V ceni upoštevati dodatni izkop na mestih jaškov, planiranje in utrjevanje dna, izdelava betonskega ležišča C16/20 d=20 cm. Nabava in montaža AB venca in AB obroča z LTŽ pokrovom fi 600mm, 400 kN, s protihrupnim tesnilom in zaklepom. Pokrovi se lepijo na betonski okvir z ustreznim lepilom. Pokrovi morajo biti vodotesni. Betonski venci se morajo obbetonirati. Jaški morajo imeti atest proti vzgonu (npr. kot jaški tip ZAGOŽEN skladen s SIST EN 13598-2:2009).
| DN 1000/315 | kos | 3 | 0 | 0
5 | Kronsko vrtanje v steno obstoječega črpališča premera DN 800 z vgradnjo integriranega tesnila za pripadajočo kanlizacijsko cev. | kos | 1 | 0 | 0
6 | Izdelava vodotesnega stika kronskega preboja DN 800 z nabrekajočimi in sanacijskimi maltami | kos | 1 | 0 | 0
7 | Nastavitev črpalne količine v obstoječem črpališču | kos | 1 | 0 | 0
8 | Dobava in polaganje opozorilnega traku "KANALIZACIJA" 30 cm nad temenom kanala | m1 | 60.86 | 0 | 0
9 | Dodatna nepredvidena dela. Obračun po dejanskih stroških porabe časa in materiala. Ocena stroškov 10% vrednosti del. | ocena |  |  | 0
| skupaj kanalizacijska dela | € |  |  | 0
1.3 | CESTARSKA DELA
cestarska dela v območju kanalizacije
OPOMBA: AsfaltIra se celotna širina ceste v območju polaganja kanalizacije (sorazmerno ozka cesta).
1 | Rezanje asfaltne plasti s talno diamantno žago debeline 6 do 10cm. | m | 93.1 | 0 | 0
2 | Porušitev, odstranitev in odvoz asfaltne plasti v debelini 6 do 10cm. Všteto je tudi plačilo za deponiranje. | m3 | 19.494 | 0 | 0
3 | Nabava in dobava drobljenca frakcije 0.02-60 mm in izdelava tamponskega ustroja asfaltnega cestišča v deb. 30 cm z utrjevanjem po standardnem postopku po Proctorju do 98% oziroma po navodilih upravljalca ceste. | m3 | 20.73 | 0 | 0
4 | Strojno planiranje preostalega dela vozišča z dosipom materiala z upoštevanjem planiranja ter uvaljanja podlage pred asfaltiranjem. | m2 | 121.72 | 0 | 0
5 | Pobrizg podlage pred asfaltiranjem z bitumensko emulzijo 0.4kg/m². | m2 | 194.94 | 0 | 0
6 | Izdelava nosilne plasti bituminizirane zmesi AC 22 base B 50/70 A4 v debelini 5 cm. Izvedba po zahtevi upravljalca ceste. | m2 | 194.94 | 0 | 0
7 | Izdelava obrabne in zaporne plasti bituminizirane zmesi AC 11 base B 70/100 A4 v debelini 3 cm. Izvedba po zahtevi upravljalca ceste. | m2 | 194.94 | 0 | 0
8 | Dobava in vgrajevanje cestnih robnikov 10/25/100cm. Izvedba po zahtevi upravljalca ceste. | m | 3 | 0 | 0
9 | Dodatna nepredvidena dela. Obračun po dejanskih stroških porabe časa in materiala. Ocena stroškov 10% vrednosti del. | ocena |  |  | 0
| cestarska dela - skupaj | € |  |  | 0
1.4 | ZAKLJUČNA in OSTALA DELA
1 | Projektantski nadzor | ur | 0 | 0 | 0
2 | Izvajanje nadzora geologa na kritičnih odsekih v času gradnje kanalizacije. | ur | 7 | 0 | 0
3 | Izvajanje nadzora nad križanji z ostalimi komunalnimi vodi. Obračun po dejanskih stroških. | ur | 7 | 0 | 0
4 | Preizkus vodotesnosti kanala | m' | 60.86 | 0 | 0
5 | Preizkus vodotesnosti revizijskih jaškov | kos | 5 | 0 | 0
6 | Snemanje kanala s kamero (upravljavec javne kanalizacije) | m' | 60.86 | 0 | 0
7 | Izdelava geodetskega načrta, kot ga predpisuje GZ ter pridobitev potrdila o vrisu v kataster javne infrastrukture. | kos | 1 | 0 | 0
8 | Izdelava geodetskega posnetka po izvedeni zakoličbi vodovoda (cesta, ograje, mejniki, vrtovi, objekti, dvorišča…...), zaradi vzpostavitve v prvotno stanje po izvedbi del. | kos | 1 | 0 | 0
9 | Po končanih delih je potrebno ponovna vzpostavitev porušenih mejnikov in gedetskih točk. Ocena | kos | 2 | 0 | 0
10 | Izvajanje nadzora nad izgradnjo. Nadzor vršijo pristojne službe za upravljanje in vzdrževanje ostalih komunalnih napeljav, geolog v času izkopa gr. jame in ostale prizadete organizacije. Obračun po dejanskih stroških. | ur | 7 | 0 | 0
11 | Projekt izvedenih del PID
| 2% vseh del | € |  |  | 0
12 | Dodatna nepredvidena dela. Obračun po dejanskih stroških porabe časa in materiala. Ocena stroškov 10% vrednosti ddel. |  |  |  | 0
| skupaj zaključna in ostala dela | € |  |  | 0
SKUPNA OCENA VREDNOSTI KANALA
prevezava črpališče
1.0 | skupaj preddela | € |  |  | 0
1.1 | skupaj zemeljska dela | € |  |  | 0
1.2 | skupaj polaganje kanalizacije | € |  |  | 0
1.3 | skupaj cestarska dela | € |  |  | 0
1.4 | skupaj ostala in zaključna dela | € |  |  | 0
| SKUPAJ VREDNOST DEL | € |  |  | 0

## prevezava fekalni kanal
Projektiranje in svetovanje
št. | opis dela | mer. en. | količina | cena za enoto (€) | skupaj (€)
3.8.1 | OCENA VREDNOSTI - DESNI BREG
3.8.1.7 | KANAL: PREVEZAVA FEKALNI KANAL
1.0 | PREDDELA
1 | Priprava gradbišča v dolžini kanala L= 31,19 m: odstranitev eventualnih ovir, prometnih znakov in ureditev delovnih platojev. Po končanih delih gradbišče pospraviti in vzpostaviti v prvotno stanje
| priprava gradbišča | m1 | 31.19 | 0 | 0
| vzpostavitev v prvotno stanje | m1 | 31.19 | 0 | 0
2 | Črpanje vode iz gradbene jame v času gradnje. | ur | 13 | 0 | 0
3 | Izdelava obvestilne table na gradbišču, vključno z odstranitvijo. | kos | 1 | 0 | 0
4 | Zakoličenje osi kanalizacije z zavarovanjem osi, oznako horizontalnih in vertikalnih lomov, oznako vozlišč, odcepov in zakoličba mesta prevezave na obstoječo kanlizacijo. | m | 31.19 | 0 | 0
5 | Izdelava, postavitev in demontaža gradbenih profilov | kos | 3 | 0 | 0
6 | Zakoličba in zaščita križanja obstoječih komunalnih vodov in oznaka križanj s strani predstavnikov prizadetih komunalnih organizacij. (elektrika (NN,SN in VN), plinovod, toplovod, javna razvetljava, telekom, kanalizacija in vodovod) | kos | 1 | 0 | 0
7 | Pridobitev dovoljenja za delno cestno zaporo,z ureditvijo prometnega režima v času gradnje in z obvestili, zavarovanjem gradbene jame in gradbišča ter postavitev prometne signalizacije.
| Po končanih delih je potrebno prometno signalizacijo odstraniti in prometni režim vspostaviti v prvotno stanje. Dolžina gradbišča je enaka dolžini kanala. | m | 31.19 | 0 | 0
8 | Izvajanje nadzora arheologa nad izgradnjo v času gradnje. | ur | 1 | 0 | 0
9 | Naprava proviziranih dostopov do objektov preko izkopanih jarkov za pešce iz plohov debeline 5cm z ograjo | kos | 1 | 0 | 0
10 | Rušenje cestnih robnikov z odvozom na stalno gradbeno deponijo | m | 3 | 0 | 0
11 | Prestavitev kandelabra javne razsvetljave vključno z vsemi deli (prevezave elektro napeljav, eventualno podaljšanje kablov, dobava in vgrajevanje temelja javne razstvejave) | kos | 1 | 0 | 0
12 | Dodatna nepredvidena dela. Obračun po dejanskih stroških porabe časa in materiala. Ocena stroškov 10% vrednosti del. | ocena |  |  | 0
| skupaj preddela | € |  |  | 0
1.1 | ZEMELJSKA DELA
1 | Odriv humusa v debelini 20 cm na gradbiščno deponijo za kasnejšo uporabo. | m3 | 7.76 | 0 | 0
2 | Izkop jarka v terenu III.-IV. kategorije, širine dna do 2 m, z nakladanjem in odvozom izkopanega materiala na začasno deponijo z upoštevanjem stroškov deponije in plačilom taks za deponiranje.
2a | globina 0 - 2 m - III ktg
| strojno 90% | m3 | 81.486 | 0 | 0
| ročno 10% | m3 | 9.054 | 0 | 0
2b | globina 2 - 4 m - IV ktg
| strojno 90% | m3 | 50.877 | 0 | 0
| ročno 10% | m3 | 5.653 | 0 | 0
2c | globina 4 - 6 m - IV ktg
| strojno 90% | m3 | 1.188 | 0 | 0
| ročno 10% | m3 | 0.132 | 0 | 0
4 | Opaženje gradbene jame z dvostranskimi montažnimi opaži | m2 | 124.76 | 0 | 0
5 | Ročno planiranje dna gradbene jame | m2 | 46.785 | 0 | 0
6 | Nabava, dobava in razgrinjanje peščene posteljice v projektiranem padcu po dnu jarka. | m3 | 8.53 | 0 | 0
7 | Dobava in zasip cevi, v coni cevovoda s pripeljanim peskom zrnavosti do 32mm, v sloju 30 cm nad temenom cevi z utrjevanjem do predpisane zbitosti (92 - 98 % SSP) | m3 | 25.06 | 0 | 0
8 | Zasipavanje jarka z izkopanim materialom, skupaj z dovozom materiala iz začasne deponije, s komprimiranjem po standardnem Proktorjevem postopku v slojih po 20 cm. | m3 | 103.79 | 0 | 0
9 | Nakladanje, odvoz in zvračanje odvečnega materiala v stalno deponijo s kamionom z upoštevanjem priprave, vzdrževanja in končne ureditve deponije, ter plačilom taks za deponiranje. | m3 | 44.6 | 0 | 0
10 | Humuziranje po končanih delih s predhodno odstranjenim humusom v deb. 20 cm. | m2 | 38.8 | 0 | 0
11 | Zatravitev humuziranih površin s travnim semenom ob dodajanju umetnega gnojila. | m2 | 38.8 | 0 | 0
12 | Podvrtavanje z izkopom in zavarovanjem gradbene jame z uvrtavanjem potisnih večplastnih cevi npr. Egeplast DN 315 in vsemi pomožnimi deli od jaška do jaška v projektiranem padcu vključno s pomikom vrtalne garniture. | m | 48.5 | 0 | 0
13 | Dodatna nepredvidena dela. Obračun po dejanskih stroških porabe časa in materiala. Ocena stroškov 10% vrednosti del. | ocena |  |  | 0
| skupaj zemeljska dela | € |  |  | 0
1.2 | KANALIZACIJSKA DELA
1 | Dobava in polaganje cevi iz gladkega enoslojnega PVC-ja SN 8 (po standardu EN 1401-1) v projektiranih padcih in ravnih odsekih od jaška do jaška v predhodno profilirano betonsko posteljico. Stiki se tesnijo s spojno integriranimi gumi tesnili
| SN 8 DN 315 | m1 | 31.19 | 0 | 0
3 | Dobava, transport, namestitev in montaža prefabriciranih PE DN 1000 jaškov, z reduciranim konusom 600 mm in nastavkom za cevi PVC ter tovarniško izdelano muldo, dvojno dno. Stikovanje PVC cevi jaška se izvede z integriranim tesnilom. V ceni upoštevati dodatni izkop na mestih jaškov, planiranje in utrjevanje dna, izdelava betonskega ležišča C16/20 d=20 cm. Nabava in montaža AB venca in AB obroča z LTŽ pokrovom fi 600mm, 400 kN, s protihrupnim tesnilom in zaklepom. Pokrovi se lepijo na betonski okvir z ustreznim lepilom. Pokrovi morajo biti zračni. Betonski venci se morajo obbetonirati. Jaški morajo imeti atest proti vzgonu (npr. kot jaški tip ZAGOŽEN skladen s SIST EN 13598-2:2009).
| DN 1000/315 | kos | 1 | 0 | 0
4 | Izdelava PE kaskadnega revizijskega jaška s pripadajočim konusom in tipskih nastavkov za sušni odtok - ostali opis enak prejšnji postavki.
| DN 1000/315 | kos | 0 | 0 | 0
5 | Kronsko vrtanje v steno obstoječega RJ premera DN 315 z vgradnjo integriranega tesnila za pripadajočo kanlizacijsko cev. | kos | 1 | 0 | 0
6 | Dobava in polaganje opozorilnega traku "KANALIZACIJA" 30 cm nad temenom kanala | m1 | 31.19 | 0 | 0
7 | Dodatna nepredvidena dela. Obračun po dejanskih stroških porabe časa in materiala. Ocena stroškov 10% vrednosti del. | ocena |  |  | 0
| skupaj kanalizacijska dela | € |  |  | 0
1.3 | CESTARSKA DELA
cestarska dela v območju kanalizacije
OPOMBA: AsfaltIra se celotna širina ceste v območju polaganja kanalizacije (sorazmerno ozka cesta).
1 | Rezanje asfaltne plasti s talno diamantno žago debeline 6 do 10cm. | m | 17 | 0 | 0
2 | Porušitev, odstranitev in odvoz asfaltne plasti v debelini 6 do 10cm. Všteto je tudi plačilo za deponiranje. | m3 | 2.073 | 0 | 0
3 | Nabava in dobava drobljenca frakcije 0.02-60 mm in izdelava tamponskega ustroja asfaltnega cestišča v deb. 35 cm z utrjevanjem po standardnem postopku po Proctorju do 98% oziroma po navodilih upravljalca ceste. | m3 | 8.58 | 0 | 0
4 | Nabava in dobava drobljenca frakcije 0.02-60 mm in izdelava tamponskega ustroja asfaltnega dvorišča v deb. 30 cm z utrjevanjem po standardnem postopku po Proctorju do 98% oziroma po navodilih upravljalca ceste. | m3 | 13.5 | 0 | 0
5 | Strojno planiranje preostalega dela vozišča z dosipom materiala z upoštevanjem planiranja ter uvaljanja podlage pred asfaltiranjem. | m2 | 49.904 | 0 | 0
6 | Pobrizg podlage pred asfaltiranjem z bitumensko emulzijo 0.4kg/m². | m2 | 20.73 | 0 | 0
7 | Izdelava nosilne plasti bituminizirane zmesi AC 22 base B 50/70 A4 v debelini 5 cm. Izvedba po zahtevi upravljalca ceste. | m2 | 20.73 | 0 | 0
8 | Izdelava obrabne in zaporne plasti bituminizirane zmesi AC 11 base B 70/100 A4 v debelini 3 cm. Izvedba po zahtevi upravljalca ceste. | m2 | 20.73 | 0 | 0
9 | Začasno betoniranje in rušenje betona pred asfaltiranjem , z nakladanjem na tovornjake in odvozom v stalno deponijo z upoštevanjem stroškov deponije in plačilom taks za deponiranje. ter stroške uporabnine ceste za vozila težja od 3.5 t. | m2 | 0 | 0 | 0
10 | Dobava in vgrajevanje cestnih robnikov 10/25/100cm. Izvedba po zahtevi upravljalca ceste. | m | 3 | 0 | 0
11 | Dodatna nepredvidena dela. Obračun po dejanskih stroških porabe časa in materiala. Ocena stroškov 10% vrednosti del. | ocena |  |  | 0
| cestarska dela - skupaj | € |  |  | 0
1.4 | ZAKLJUČNA in OSTALA DELA
1 | Projektantski nadzor | ur | 0 | 0 | 0
2 | Izvajanje nadzora geologa na kritičnih odsekih v času gradnje kanalizacije. | ur | 3 | 0 | 0
3 | Izvajanje nadzora nad križanji z ostalimi komunalnimi vodi. Obračun po dejanskih stroških. | ur | 3 | 0 | 0
4 | Preizkus vodotesnosti kanala | m' | 31.19 | 0 | 0
5 | Preizkus vodotesnosti revizijskih jaškov | kos | 2 | 0 | 0
6 | Snemanje kanala s kamero (upravljavec javne kanalizacije) | m' | 31.19 | 0 | 0
7 | Izdelava geodetskega načrta, kot ga predpisuje GZ ter pridobitev potrdila o vrisu v kataster javne infrastrukture. | kos | 1 | 0 | 0
8 | Izdelava geodetskega posnetka po izvedeni zakoličbi vodovoda (cesta, ograje, mejniki, vrtovi, objekti, dvorišča…...), zaradi vzpostavitve v prvotno stanje po izvedbi del. | kos | 1 | 0 | 0
9 | Po končanih delih je potrebno ponovna vzpostavitev porušenih mejnikov in gedetskih točk. Ocena | kos | 1 | 0 | 0
10 | Izvajanje nadzora nad izgradnjo. Nadzor vršijo pristojne službe za upravljanje in vzdrževanje ostalih komunalnih napeljav, geolog v času izkopa gr. jame in ostale prizadete organizacije. Obračun po dejanskih stroških. | ur | 3 | 0 | 0
11 | Projekt izvedenih del PID
| 2% vseh del | € |  |  | 0
12 | Dodatna nepredvidena dela. Obračun po dejanskih stroških porabe časa in materiala. Ocena stroškov 10% vrednosti ddel. |  |  |  | 0
| skupaj zaključna in ostala dela | € |  |  | 0
SKUPNA OCENA VREDNOSTI KANALA
prevezava fekalni kanal
1.0 | skupaj preddela | € |  |  | 0
1.1 | skupaj zemeljska dela | € |  |  | 0
1.2 | skupaj polaganje kanalizacije | € |  |  | 0
1.3 | skupaj cestarska dela | € |  |  | 0
1.4 | skupaj ostala in zaključna dela | € |  |  | 0
| SKUPAJ VREDNOST DEL | € |  |  | 0

## razbremenilna cev
Projektiranje in svetovanje
št. | opis dela | mer. en. | količina | cena za enoto (€) | skupaj (€)
3.8.1 | OCENA VREDNOSTI - DESNI BREG
3.8.1.8 | KANAL: RAZBREMENILNA CEV
1.0 | PREDDELA
1 | Priprava gradbišča v dolžini kanala L= 3,62 m: odstranitev eventualnih ovir, prometnih znakov in ureditev delovnih platojev. Po končanih delih gradbišče pospraviti in vzpostaviti v prvotno stanje
| priprava gradbišča | m1 | 3.62 | 0 | 0
| vzpostavitev v prvotno stanje | m1 | 3.62 | 0 | 0
2 | Črpanje vode iz gradbene jame v času gradnje. | ur | 2 | 0 | 0
3 | Izdelava obvestilne table na gradbišču, vključno z odstranitvijo. | kos | 1 | 0 | 0
4 | Zakoličenje osi kanalizacije z zavarovanjem osi, oznako horizontalnih in vertikalnih lomov, oznako vozlišč, odcepov in zakoličba mesta prevezave na obstoječo kanlizacijo. | m | 3.62 | 0 | 0
5 | Izdelava, postavitev in demontaža gradbenih profilov | kos | 2 | 0 | 0
6 | Zakoličba in zaščita križanja obstoječih komunalnih vodov in oznaka križanj s strani predstavnikov prizadetih komunalnih organizacij. (elektrika (NN,SN in VN), plinovod, toplovod, javna razvetljava, telekom, kanalizacija in vodovod) | kos | 0 | 0 | 0
7 | Pridobitev dovoljenja za delno cestno zaporo,z ureditvijo prometnega režima v času gradnje in z obvestili, zavarovanjem gradbene jame in gradbišča ter postavitev prometne signalizacije.
| Po končanih delih je potrebno prometno signalizacijo odstraniti in prometni režim vspostaviti v prvotno stanje. Dolžina gradbišča je enaka dolžini kanala. | m | 3.62 | 0 | 0
8 | Izvajanje nadzora arheologa nad izgradnjo v času gradnje. | ur | 1 | 0 | 0
9 | Naprava proviziranih dostopov do objektov preko izkopanih jarkov za pešce iz plohov debeline 5cm z ograjo | kos | 1 | 0 | 0
10 | Dodatna nepredvidena dela. Obračun po dejanskih stroških porabe časa in materiala. Ocena stroškov 10% vrednosti del. | ocena |  |  | 0
| skupaj preddela | € |  |  | 0
1.1 | ZEMELJSKA DELA
1 | Odriv humusa v debelini 20 cm na gradbiščno deponijo za kasnejšo uporabo. | m3 | 0 | 0 | 0
2 | Izkop jarka v terenu III.-IV. kategorije, širine dna do 2 m, z nakladanjem in odvozom izkopanega materiala na začasno deponijo z upoštevanjem stroškov deponije in plačilom taks za deponiranje.
2a | globina 0 - 2 m - III ktg
| strojno 90% | m3 | 13.167 | 0 | 0
| ročno 10% | m3 | 1.463 | 0 | 0
2b | globina 2 - 4 m - IV ktg
| strojno 90% | m3 | 13.473 | 0 | 0
| ročno 10% | m3 | 1.497 | 0 | 0
2c | globina 4 - 6 m - IV ktg
| strojno 90% | m3 | 0.225 | 0 | 0
| ročno 10% | m3 | 0.025 | 0 | 0
3 | Opaženje gradbene jame z dvostranskimi montažnimi opaži | m2 | 14.48 | 0 | 0
5 | Ročno planiranje dna gradbene jame | m2 | 5.43 | 0 | 0
6 | Nabava, dobava in razgrinjanje peščene posteljice v projektiranem padcu po dnu jarka. | m3 | 2.25 | 0 | 0
7 | Dobava in zasip cevi, v coni cevovoda s pripeljanim peskom zrnavosti do 32mm, v sloju 30 cm nad temenom cevi z utrjevanjem do predpisane zbitosti (92 - 98 % SSP) | m3 | 5.52 | 0 | 0
8 | Zasipavanje jarka z izkopanim materialom, skupaj z dovozom materiala iz začasne deponije, s komprimiranjem po standardnem Proktorjevem postopku v slojih po 20 cm. | m3 | 17.43 | 0 | 0
9 | Nakladanje, odvoz in zvračanje odvečnega materiala v stalno deponijo s kamionom z upoštevanjem priprave, vzdrževanja in končne ureditve deponije, ter plačilom taks za deponiranje. | m3 | 12.4 | 0 | 0
12 | Dodatna nepredvidena dela. Obračun po dejanskih stroških porabe časa in materiala. Ocena stroškov 10% vrednosti del. | ocena |  |  | 0
| skupaj zemeljska dela | € |  |  | 0
1.2 | KANALIZACIJSKA DELA
1 | Dobava in polaganje cevi iz centrifugiranega armiranega poliestra (CAP) - dolžine 6 m v projektiranih padcih in ravnih odsekih od jaška do jaška v predhodno profilirano peščeno posteljico. Stiki se tesnijo s spojno integriranimi gumi tesnili
| DN 800 | m1 | 3.62 | 0 | 0
2 | Dobava, transport, namestitev in montaža prefabriciranih PE DN 1000 jaškov, z reduciranim konusom 600 mm in nastavkom za CAP cevi ter tovarniško izdelano muldo, dvojno dno. Stikovanje CAP cevi jaška se izvede z integriranim tesnilom. V ceni upoštevati dodatni izkop na mestih jaškov, planiranje in utrjevanje dna, izdelava betonskega ležišča C16/20 d=20 cm. Nabava in montaža AB venca in AB obroča z LTŽ pokrovom fi 600mm, 400 kN, s protihrupnim tesnilom in zaklepom. Pokrovi se lepijo na betonski okvir z ustreznim lepilom. Pokrovi morajo biti zračni. Betonski venci se morajo obbetonirati. Jaški morajo imeti atest proti vzgonu (npr. kot jaški tip ZAGOŽEN skladen s SIST EN 13598-2:2009).
| DN 1000/800 | kos | 1 | 0 | 0
3 | Dobava in polaganje opozorilnega traku "KANALIZACIJA" 30 cm nad temenom kanala | m1 | 3.62 | 0 | 0
4 | Dodatna nepredvidena dela. Obračun po dejanskih stroških porabe časa in materiala. Ocena stroškov 10% vrednosti del. | ocena |  |  | 0
| skupaj kanalizacijska dela | € |  |  | 0
1.3 | CESTARSKA DELA
cestarska dela v območju kanalizacije
OPOMBA: AsfaltIra se celotna širina ceste v območju polaganja kanalizacije (sorazmerno ozka cesta).
1 | Rezanje asfaltne plasti s talno diamantno žago debeline 6 do 10cm. | m | 13.68 | 0 | 0
2 | Porušitev, odstranitev in odvoz asfaltne plasti v debelini 6 do 10cm. Všteto je tudi plačilo za deponiranje. | m3 | 1.17 | 0 | 0
4 | Nabava in dobava drobljenca frakcije 0.02-60 mm in izdelava tamponskega ustroja asfaltnega cestišča v deb. 35 cm z utrjevanjem po standardnem postopku po Proctorju do 98% oziroma po navodilih upravljalca ceste. | m3 | 2.69 | 0 | 0
5 | Strojno planiranje preostalega dela vozišča z dosipom materiala z upoštevanjem planiranja ter uvaljanja podlage pred asfaltiranjem. | m2 | 7.24 | 0 | 0
6 | Pobrizg podlage pred asfaltiranjem z bitumensko emulzijo 0.4kg/m². | m2 | 11.7 | 0 | 0
7 | Izdelava nosilne plasti bituminizirane zmesi AC 22 base B 50/70 A4 v debelini 5 cm. Izvedba po zahtevi upravljalca ceste. | m2 | 11.7 | 0 | 0
8 | Izdelava obrabne in zaporne plasti bituminizirane zmesi AC 11 base B 70/100 A4 v debelini 3 cm. Izvedba po zahtevi upravljalca ceste. | m2 | 11.7 | 0 | 0
9 | Začasno betoniranje in rušenje betona pred asfaltiranjem , z nakladanjem na tovornjake in odvozom v stalno deponijo z upoštevanjem stroškov deponije in plačilom taks za deponiranje. ter stroške uporabnine ceste za vozila težja od 3.5 t. | m2 | 0 | 0 | 0
10 | Dodatna nepredvidena dela. Obračun po dejanskih stroških porabe časa in materiala. Ocena stroškov 10% vrednosti del. | ocena |  |  | 0
| cestarska dela - skupaj | € |  |  | 0
1.4 | ZAKLJUČNA in OSTALA DELA
1 | Projektantski nadzor | ur | 0 | 0 | 0
2 | Izvajanje nadzora geologa na kritičnih odsekih v času gradnje kanalizacije. | ur | 4 | 0 | 0
3 | Izvajanje nadzora nad križanji z ostalimi komunalnimi vodi. Obračun po dejanskih stroških. | ur | 4 | 0 | 0
4 | Preizkus vodotesnosti kanala | m' | 3.62 | 0 | 0
5 | Preizkus vodotesnosti revizijskih jaškov | kos | 1 | 0 | 0
6 | Snemanje kanala s kamero (upravljavec javne kanalizacije) | m' | 3.62 | 0 | 0
7 | Izdelava geodetskega načrta, kot ga predpisuje GZ ter pridobitev potrdila o vrisu v kataster javne infrastrukture. | kos | 1 | 0 | 0
8 | Izdelava geodetskega posnetka po izvedeni zakoličbi vodovoda (cesta, ograje, mejniki, vrtovi, objekti, dvorišča…...), zaradi vzpostavitve v prvotno stanje po izvedbi del. | kos | 1 | 0 | 0
9 | Po končanih delih je potrebno ponovna vzpostavitev porušenih mejnikov in gedetskih točk. Ocena | kos | 1 | 0 | 0
10 | Izvajanje nadzora nad izgradnjo. Nadzor vršijo pristojne službe za upravljanje in vzdrževanje ostalih komunalnih napeljav, geolog v času izkopa gr. jame in ostale prizadete organizacije. Obračun po dejanskih stroških. | ur | 4 | 0 | 0
11 | Projekt izvedenih del PID
| 2% vseh del | € |  |  | 0
12 | Dodatna nepredvidena dela. Obračun po dejanskih stroških porabe časa in materiala. Ocena stroškov 10% vrednosti ddel. |  |  |  | 0
| skupaj zaključna in ostala dela | € |  |  | 0
SKUPNA OCENA VREDNOSTI KANALA
razbremenilna cev
1.0 | skupaj preddela | € |  |  | 0
1.1 | skupaj zemeljska dela | € |  |  | 0
1.2 | skupaj polaganje kanalizacije | € |  |  | 0
1.3 | skupaj cestarska dela | € |  |  | 0
1.4 | skupaj ostala in zaključna dela | € |  |  | 0
| SKUPAJ VREDNOST DEL | € |  |  | 0

## P1
Projektiranje in svetovanje
št. | opis dela | mer. en. | količina | cena za enoto (€) | skupaj (€)
3.8.1 | OCENA VREDNOSTI - DESNI BREG
3.8.1.9 | KANAL: P1
1.0 | PREDDELA
1 | Priprava gradbišča v dolžini kanala L= 5,67 m: odstranitev eventualnih ovir, prometnih znakov in ureditev delovnih platojev. Po končanih delih gradbišče pospraviti in vzpostaviti v prvotno stanje
| priprava gradbišča | m1 | 5.67 | 0 | 0
| vzpostavitev v prvotno stanje | m1 | 5.67 | 0 | 0
2 | Črpanje vode iz gradbene jame v času gradnje. | ur | 3 | 0 | 0
3 | Izdelava obvestilne table na gradbišču, vključno z odstranitvijo. | kos | 1 | 0 | 0
4 | Zakoličenje osi kanalizacije z zavarovanjem osi, oznako horizontalnih in vertikalnih lomov, oznako vozlišč, odcepov in zakoličba mesta prevezave na obstoječo kanlizacijo. | m | 5.67 | 0 | 0
5 | Izdelava, postavitev in demontaža gradbenih profilov | kos | 2 | 0 | 0
6 | Zakoličba in zaščita križanja obstoječih komunalnih vodov in oznaka križanj s strani predstavnikov prizadetih komunalnih organizacij. (elektrika (NN,SN in VN), plinovod, toplovod, javna razvetljava, telekom, kanalizacija in vodovod) | kos | 0 | 0 | 0
7 | Pridobitev dovoljenja za delno cestno zaporo,z ureditvijo prometnega režima v času gradnje in z obvestili, zavarovanjem gradbene jame in gradbišča ter postavitev prometne signalizacije.
| Po končanih delih je potrebno prometno signalizacijo odstraniti in prometni režim vspostaviti v prvotno stanje. Dolžina gradbišča je enaka dolžini kanala. | m | 5.67 | 0 | 0
8 | Izvajanje nadzora arheologa nad izgradnjo v času gradnje. | ur | 1 | 0 | 0
9 | Naprava proviziranih dostopov do objektov preko izkopanih jarkov za pešce iz plohov debeline 5cm z ograjo | kos | 1 | 0 | 0
10 | Rušenje cestnih robnikov z odvozom na stalno gradbeno deponijo | m | 3 | 0 | 0
11 | Zaščita elektrokablov v okilici obstoječega elektro jaška | kos | 1 | 0 | 0
12 | Dodatna nepredvidena dela. Obračun po dejanskih stroških porabe časa in materiala. Ocena stroškov 10% vrednosti del. | ocena |  |  | 0
| skupaj preddela | € |  |  | 0
1.1 | ZEMELJSKA DELA
1 | Odriv humusa v debelini 20 cm na gradbiščno deponijo za kasnejšo uporabo. | m3 | 0 | 0 | 0
2 | Izkop jarka v terenu III.-IV. kategorije, širine dna do 2 m, z nakladanjem in odvozom izkopanega materiala na začasno deponijo z upoštevanjem stroškov deponije in plačilom taks za deponiranje.
2a | globina 0 - 2 m - III ktg
| strojno 80% | m3 | 71.432 | 0 | 0
| ročno 20% | m3 | 17.858 | 0 | 0
2b | globina 2 - 4 m - IV ktg
| strojno 90% | m3 | 84.384 | 0 | 0
| ročno 10% | m3 | 9.376 | 0 | 0
2c | globina 4 - 6 m - IV ktg
| strojno 90% | m3 | 33.39 | 0 | 0
| ročno 10% | m3 | 3.71 | 0 | 0
4 | Opaženje gradbene jame z dvostranskimi montažnimi opaži | m2 | 22.68 | 0 | 0
5 | Ročno planiranje dna gradbene jame | m2 | 8.505 | 0 | 0
6 | Nabava, dobava in razgrinjanje peščene posteljice v projektiranem padcu po dnu jarka. | m3 | 16.18 | 0 | 0
7 | Dobava in zasip cevi, v coni cevovoda s pripeljanim peskom zrnavosti do 32mm, v sloju 30 cm nad temenom cevi z utrjevanjem do predpisane zbitosti (92 - 98 % SSP) | m3 | 47.47 | 0 | 0
8 | Zasipavanje jarka z izkopanim materialom, skupaj z dovozom materiala iz začasne deponije, s komprimiranjem po standardnem Proktorjevem postopku v slojih po 20 cm. | m3 | 135.09 | 0 | 0
9 | Nakladanje, odvoz in zvračanje odvečnega materiala v stalno deponijo s kamionom z upoštevanjem priprave, vzdrževanja in končne ureditve deponije, ter plačilom taks za deponiranje. | m3 | 85.07 | 0 | 0
10 | Sanacija cevi BC DN 800 po metodi relining z vsemi pomožnimi deli od jaška do konca cevi. Všteto je dobava in vgrajevanje napihljive PE cevi z obdelavo vseh stikov ter potrebnih izrezov. | m1 | 15.82 | 0 | 0
11 | Dodatna nepredvidena dela. Obračun po dejanskih stroških porabe časa in materiala. Ocena stroškov 10% vrednosti del. | ocena |  |  | 0
| skupaj zemeljska dela | € |  |  | 0
1.2 | KANALIZACIJSKA DELA
1 | Dobava in polaganje cevi iz centrifugiranega armiranega poliestre (CAP) - dolžine 6 m v projektiranih padcih in ravnih odsekih od jaška do jaška v predhodno profilirano peščeno posteljico. Stiki se tesnijo s spojno integriranimi gumi tesnili
| DN 800 | m1 | 5.67 | 0 | 0
6 | Priklop na obstoječo kanalizacijo z izgradnjo novega revizijskega jaška brez upada. Dobava, transport, namestitev in montaža prefabriciranih PE DN 1000 jaškov, z reduciranim konusom 600 mm in nastavkom za cevi CAP ter tovarniško izdelano muldo, dvojno dno. Stikovanje CAP cevi jaška se izvede z integriranim tesnilom. V ceni upoštevati dodatni izkop na mestih jaškov, planiranje in utrjevanje dna, izdelava betonskega ležišča C16/20 d=20 cm. Nabava in montaža AB venca in AB obroča z LTŽ pokrovom fi 600mm, 400 kN, s protihrupnim tesnilom in zaklepom. Pokrovi se lepijo na betonski okvir z ustreznim lepilom. Pokrovi morajo biti zračni. Betonski venci se morajo obbetonirati. Jaški morajo imeti atest proti vzgonu (npr. kot jaški tip ZAGOŽEN skladen s SIST EN 13598-2:2009).
| DN 1000/800 | kos | 1 | 0 | 0
7 | Kronsko vrtanje v steno obstoječ razbremenilnika premera DN 800 z vgradnjo integriranega tesnila za pripadajočo kanalizacijsko cev (po detajlu). | kos | 1 | 0 | 0
8 | Razbijanje oblikovnega betona v dnu razbremenilnika vključno z oblikovanjem korita in sanacijo poškodovanih površin s sanacijskimi maltami na EPOXI osnovi | kos | 1 | 0 | 0
9 | Izdelava vodotesnega stika kronskega preboja DN 800 z nabrekajočimi in sanacijskimi maltami | kos | 1 | 0 | 0
10 | Prensatavitev črpalnih višin v obstoječem črpališču | kos | 1 | 0 | 0
11 | Dobava in polaganje opozorilnega traku "KANALIZACIJA" 30 cm nad temenom kanala | m1 | 5.67 | 0 | 0
12 | Dodatna nepredvidena dela. Obračun po dejanskih stroških porabe časa in materiala. Ocena stroškov 10% vrednosti del. | ocena |  |  | 0
| skupaj kanalizacijska dela | € |  |  | 0
1.3 | CESTARSKA DELA
cestarska dela v območju kanalizacije
OPOMBA: AsfaltIra se celotna širina ceste v območju polaganja kanalizacije (sorazmerno ozka cesta).
1 | Rezanje asfaltne plasti s talno diamantno žago debeline 6 do 10cm. | m | 19.37 | 0 | 0
2 | Porušitev, odstranitev in odvoz asfaltne plasti v debelini 6 do 10cm. Všteto je tudi plačilo za deponiranje. | m3 | 9.351 | 0 | 0
4 | Nabava in dobava drobljenca frakcije 0.02-60 mm in izdelava tamponskega ustroja asfaltnega cestišča v deb. 35 cm z utrjevanjem po standardnem postopku po Proctorju do 98% oziroma po navodilih upravljalca ceste. | m3 | 16.45 | 0 | 0
6 | Strojno planiranje preostalega dela vozišča z dosipom materiala z upoštevanjem planiranja ter uvaljanja podlage pred asfaltiranjem. | m2 | 11.34 | 0 | 0
7 | Pobrizg podlage pred asfaltiranjem z bitumensko emulzijo 0.4kg/m². | m2 | 93.51 | 0 | 0
8 | Izdelava nosilne plasti bituminizirane zmesi AC 22 base B 50/70 A4 v debelini 5 cm. Izvedba po zahtevi upravljalca ceste. | m2 | 93.51 | 0 | 0
10 | Izdelava obrabne in zaporne plasti bituminizirane zmesi AC 11 base B 70/100 A4 v debelini 3 cm. Izvedba po zahtevi upravljalca ceste. | m2 | 93.51 | 0 | 0
11 | Dobava in vgrajevanje cestnih robnikov 10/25/100cm. Izvedba po zahtevi upravljalca ceste. | m | 3 | 0 | 0
12 | Dodatna nepredvidena dela. Obračun po dejanskih stroških porabe časa in materiala. Ocena stroškov 10% vrednosti del. | ocena |  |  | 0
| cestarska dela - skupaj | € |  |  | 0
1.4 | ZAKLJUČNA in OSTALA DELA
1 | Projektantski nadzor | ur | 0 | 0 | 0
2 | Izvajanje nadzora geologa na kritičnih odsekih v času gradnje kanalizacije. | ur | 6 | 0 | 0
3 | Izvajanje nadzora nad križanji z ostalimi komunalnimi vodi. Obračun po dejanskih stroških. | ur | 6 | 0 | 0
4 | Preizkus vodotesnosti kanala | m' | 5.67 | 0 | 0
5 | Preizkus vodotesnosti revizijskih jaškov | kos | 1 | 0 | 0
6 | Snemanje kanala s kamero (upravljavec javne kanalizacije) | m' | 5.67 | 0 | 0
7 | Izdelava geodetskega načrta, kot ga predpisuje GZ ter pridobitev potrdila o vrisu v kataster javne infrastrukture. | kos | 1 | 0 | 0
8 | Izdelava geodetskega posnetka po izvedeni zakoličbi vodovoda (cesta, ograje, mejniki, vrtovi, objekti, dvorišča…...), zaradi vzpostavitve v prvotno stanje po izvedbi del. | kos | 1 | 0 | 0
9 | Po končanih delih je potrebno ponovna vzpostavitev porušenih mejnikov in gedetskih točk. Ocena | kos | 1 | 0 | 0
10 | Izvajanje nadzora nad izgradnjo. Nadzor vršijo pristojne službe za upravljanje in vzdrževanje ostalih komunalnih napeljav, geolog v času izkopa gr. jame in ostale prizadete organizacije. Obračun po dejanskih stroških. | ur | 6 | 0 | 0
11 | Projekt izvedenih del PID
| 2% vseh del | € |  |  | 0
12 | Dodatna nepredvidena dela. Obračun po dejanskih stroških porabe časa in materiala. Ocena stroškov 10% vrednosti ddel. |  |  |  | 0
| skupaj zaključna in ostala dela | € |  |  | 0
SKUPNA OCENA VREDNOSTI KANALA
P1
1.0 | skupaj preddela | € |  |  | 0
1.1 | skupaj zemeljska dela | € |  |  | 0
1.2 | skupaj polaganje kanalizacije | € |  |  | 0
1.3 | skupaj cestarska dela | € |  |  | 0
1.4 | skupaj ostala in zaključna dela | € |  |  | 0
| SKUPAJ VREDNOST DEL | € |  |  | 0