## REKAPITULACIJA - kanalizacija
POPIS DEL - SKLOP F: del Šercerjeve ulice, Cesta na Lahomšek, Cesta na Gaberno
SKUPNA REKAPITULACIJA
KANALIZACIJA - LAŠKO - S3
3.6.1.1 | KANAL: RO - 1.0 |  | 0
3.6.1.2 | KANAL: ŠE - 1.0 |  | 0
3.6.1.3 | KANAL: PL - 1.0 |  | 0
3.6.1.4 | KANAL: PL - 1.1 |  | 0
3.6.1.5 | KANAL: GA - 1.0 |  | 0
3.6.1.6 | KANAL: M1 |  | 0
| SKUPAJ VREDNOST DEL |  | 0
| - popust | 0% | 0
| SKUPAJ S POPUSTOM brez DDV |  | 0
| + DDV | 22% | 0
| SKUPAJ VREDNOST DEL z DDV |  | 0

## RO-1
Projektiranje in svetovanje
št. | opis dela | mer. en. | količina | cena za enoto (€) | skupaj (€)
3.6.1 | OCENA VREDNOSTI -SKLOP 3
3.6.1.1 | KANAL: RO - 1.0
1.0 | PREDDELA
1 | Priprava gradbišča v dolžini kanala L= 91,27 m: odstranitev eventualnih ovir, prometnih znakov in ureditev delovnih platojev. Po končanih delih gradbišče pospraviti in vzpostaviti v prvotno stanje
| priprava gradbišča | m1 | 91.27 | 0 | 0
| vzpostavitev v prvotno stanje | m1 | 91.27 | 0 | 0
2 | Črpanje vode iz gradbene jame v času gradnje. | ur | 49 | 0 | 0
3 | Izdelava obvestilne table na gradbišču, vključno z odstranitvijo. | kos | 1 | 0 | 0
4 | Zakoličenje osi kanalizacije z zavarovanjem osi, oznako horizontalnih in vertikalnih lomov, oznako vozlišč, odcepov in zakoličba mesta prevezave na obstoječo kanalizacijo. | m | 91.27 | 0 | 0
5 | Izdelava, postavitev in demontaža gradbenih profilov | kos | 7 | 0 | 0
6 | Zakoličba in zaščita križanja obstoječih komunalnih vodov in oznaka križanj s strani predstavnikov prizadetih komunalnih organizacij. (elektrika (NN,SN in VN), plinovod, toplovod, javna razvetljava, telekom, kanalizacija in vodovod) | kos | 2 | 0 | 0
7 | Pridobitev dovoljenja za delno cestno zaporo,z ureditvijo prometnega režima v času gradnje in z obvestili, zavarovanjem gradbene jame in gradbišča ter postavitev prometne signalizacije.
| Po končanih delih je potrebno prometno signalizacijo odstraniti in prometni režim vspostaviti v prvotno stanje. Dolžina gradbišča je enaka dolžini kanala. | m | 91.27 | 0 | 0
8 | Izvajanje nadzora arheologa nad izgradnjo v času gradnje. | ur | 1 | 0 | 0
9 | Stroški zakoličbe kablov in zavarovanja delovišča ob železniški progi, ki jih izvedejo SŽ zaradi izgradnje kanalizacije | m' | 44 | 0 | 0
10 | Izvajanje nadzora s strani SŽ med izgradjo kanalizacije. | ur | 32 | 0 | 0
11 | Naprava proviziranih dostopov do objektov preko izkopanih jarkov za pešce iz plohov debeline 5cm z ograjo | kos | 2 | 0 | 0
12 | Dodatna nepredvidena dela. Obračun po dejanskih stroških porabe časa in materiala. Ocena stroškov 10% vrednosti del. | ocena |  |  | 0
| skupaj preddela | € |  |  | 0
1.1 | ZEMELJSKA DELA
1 | Odriv humusa v debelini 20 cm na gradbiščno deponijo za kasnejšo uporabo. | m3 | 53.55 | 0 | 0
2 | Izkop jarka v terenu III.-IV. kategorije, širine dna do 2 m, z nakladanjem in odvozom izkopanega materiala na začasno deponijo z upoštevanjem stroškov deponije in plačilom taks za deponiranje.
2a | globina 0 - 2 m - III ktg
| strojno 45% | m3 | 170.253 | 0 | 0
| ročno 55% | m3 | 208.087 | 0 | 0
3 | Opaženje gradbene jame z dvostranskimi montažnimi opaži | m2 | 374.08 | 0 | 0
4 | Ročno planiranje dna gradbene jame | m2 | 136.905 | 0 | 0
5 | Nabava, dobava in razgrinjanje betonske (beton C12/15) posteljice v projektiranem padcu po dnu jarka. | m3 | 32.7 | 0 | 0
6 | Dobava in zasip cevi, v coni cevovoda s pripeljanim peskom zrnavosti do 32mm, v sloju 30 cm nad temenom cevi z utrjevanjem do predpisane zbitosti (92 - 98 % SSP) | m3 | 115.15 | 0 | 0
7 | Zasipavanje jarka z izkopanim materialom, skupaj z dovozom materiala iz začasne deponije, s komprimiranjem po standardnem Proktorjevem postopku v slojih po 20 cm. | m3 | 173.87 | 0 | 0
8 | Nakladanje, odvoz in zvračanje odvečnega materiala v stalno deponijo s kamionom z upoštevanjem priprave, vzdrževanja in končne ureditve deponije, ter plačilom taks za deponiranje. | m3 | 204.47 | 0 | 0
9 | Humuziranje po končanih delih s predhodno odstranjenim humusom v deb. 20 cm. | m2 | 267.75 | 0 | 0
10 | Zatravitev humuziranih površin s travnim semenom ob dodajanju umetnega gnojila. | m2 | 267.75 | 0 | 0
11 | Dodatna nepredvidena dela. Obračun po dejanskih stroških porabe časa in materiala. Ocena stroškov 10% vrednosti del. | ocena |  |  | 0
| skupaj zemeljska dela | € |  |  | 0
1.2 | KANALIZACIJSKA DELA
1 | Dobava in polaganje cevi iz gladkega enoslojnega PVC-ja SN 8 (po standardu EN 1401-1) v projektiranih padcih in ravnih odsekih od jaška do jaška v predhodno profilirano betonsko posteljico. Stiki se tesnijo s spojno integriranimi gumi tesnili
| SN 8 DN 250 | m1 | 91.27 | 0 | 0
2 | Dobava, transport, namestitev in montaža prefabriciranih PE DN 1000 jaškov, z reduciranim konusom 600 mm in nastavkom za cevi PVC ter tovarniško izdelano muldo, dvojno dno. Stikovanje PVC cevi jaška se izvede z integriranim tesnilom. V ceni upoštevati dodatni izkop na mestih jaškov, planiranje in utrjevanje dna, izdelava betonskega ležišča C16/20 d=20 cm. Nabava in montaža AB venca in AB obroča z LTŽ pokrovom fi 600mm, 400 kN, s protihrupnim tesnilom in zaklepom. Pokrovi se lepijo na betonski okvir z ustreznim lepilom. Pokrovi morajo biti zračni. Betonski venci se morajo obbetonirati. Jaški morajo imeti atest proti vzgonu (npr. kot jaški tip ZAGOŽEN skladen s SIST EN 13598-2:2009).
| DN 1000/250 | kos | 6 | 0 | 0
3 | Priklop na obstoječo kanalizacijo z izgradnjo novega revizijskega jaška brez upada. Dobava, transport, namestitev in montaža prefabriciranih PE DN 1000 jaškov, z reduciranim konusom 600 mm in nastavkom za cevi PVC ter tovarniško izdelano muldo, dvojno dno. Stikovanje PVC cevi jaška se izvede z integriranim tesnilom. V ceni upoštevati dodatni izkop na mestih jaškov, planiranje in utrjevanje dna, izdelava betonskega ležišča C16/20 d=20 cm. Nabava in montaža AB venca in AB obroča z LTŽ pokrovom fi 600mm, 400 kN, s protihrupnim tesnilom in zaklepom. Pokrovi se lepijo na betonski okvir z ustreznim lepilom. Pokrovi morajo biti zračni. Betonski venci se morajo obbetonirati. Jaški morajo imeti atest proti vzgonu (npr. kot jaški tip ZAGOŽEN skladen s SIST EN 13598-2:2009).
| DN 1000/250 | kos | 1 | 0 | 0
4 | Izdelava PE kaskadnega revizijskega jaška s pripadajočim konusom in tipskih nastavkov za sušni odtok - ostali opis enak prejšnji postavki.
| DN 1000/250 | kos | 0 | 0 | 0
5 | Kronsko vrtanje v steno obstoječega RJ premera DN 250 z vgradnjo integriranega tesnila za pripadajočo kanlizacijsko cev. | kos | 0 | 0 | 0
6 | Dobava in polaganje opozorilnega traku "KANALIZACIJA" 30 cm nad temenom kanala | m1 | 91.27 | 0 | 0
7 | Dodatna nepredvidena dela. Obračun po dejanskih stroških porabe časa in materiala. Ocena stroškov 10% vrednosti del. | ocena |  |  | 0
| skupaj kanalizacijska dela | € |  |  | 0
1.2.1 | NAVEZAVA NA KANALIZACIJO
1 | Izdelava odcepa za hišni priključek. Všteta je dobava in vgrajevanje odcepnega priključnega kosa za cev priključka DN 160 ter fazonskih kosov in cevi PVC DN 160 SN 8 vse do 1 m za parcelno mejo dotičnega objekta (vsaj 1 m izven asfaltnega vozišča). Cev se zaključi s zapornim PVC čepom DN 160. Slepi zaključek cevi je potrebno pred zasutjem geodetsko posneti. Všteta vsa zemeljska, montažna in pomožna dela. Ocena!
| do 10 m | kos | 2 | 0 | 0
| od 10 do 30 m | kos | 0 | 0 | 0
| nad 30 m | kos | 0 | 0 | 0
| skupaj navezava na kanalizacijo | € |  |  | 0
1.3 | CESTARSKA DELA
cestarska dela v območju kanalizacije
OPOMBA: AsfaltIra se celotna širina ceste v območju polaganja kanalizacije (sorazmerno ozka cesta).
1 | Rezanje asfaltne plasti s talno diamantno žago debeline 6 do 10cm. | m | 43.41 | 0 | 0
2 | Porušitev, odstranitev in odvoz asfaltne plasti v debelini 6 do 10cm. Všteto je tudi plačilo za deponiranje. | m3 | 8.692 | 0 | 0
3 | Nabava in dobava drobljenca frakcije 0.02-60 mm in izdelava tamponskega ustroja asfaltnega cestišča v deb. 35 cm in makadamskega cestišča v deb. 30 cm z utrjevanjem po standardnem postopku po Proctorju do 98% oziroma po navodilih upravljalca ceste. | m3 | 51 | 0 | 0
4 | Strojno planiranje preostalega dela vozišča z dosipom materiala z upoštevanjem planiranja ter uvaljanja podlage pred asfaltiranjem. | m2 | 20.82 | 0 | 0
5 | Pobrizg podlage pred asfaltiranjem z bitumensko emulzijo 0.4kg/m². | m2 | 86.92 | 0 | 0
6 | Izdelava nosilne plasti bituminizirane zmesi AC 22 base B 50/70 A4 v debelini 5 cm. Izvedba po zahtevi upravljalca ceste. | m2 | 86.92 | 0 | 0
7 | Izdelava obrabne in zaporne plasti bituminizirane zmesi AC 11 base B 70/100 A4 v debelini 3 cm. Izvedba po zahtevi upravljalca ceste. | m2 | 86.92 | 0 | 0
8 | Rušenje makadamskega cestišča v deb. 40 cm z nakladanjem na kamion in odvozom na komunalno deponijo (v oddaljenosti 7 km) vključno z plačilom komunalne takse. | m3 | 11.83 | 0 | 0
9 | Nabava in dobava drobljenca frakcije 0.02-60 mm in obnova ustroja makadamskega cestišča v deb. 10 cm z utrjevanjem po standardnem postopku po Proctorju do 98% oziroma po navodilih upravljalca ceste. | m3 | 2.96 | 0 | 0
10 | Dodatna nepredvidena dela. Obračun po dejanskih stroških porabe časa in materiala. Ocena stroškov 10% vrednosti del. | ocena |  |  | 0
| cestarska dela - skupaj | € |  |  | 0
1.4 | ZAKLJUČNA in OSTALA DELA
1 | Projektantski nadzor | ur | 0 | 0 | 0
2 | Izvajanje nadzora geologa na kritičnih odsekih v času gradnje kanalizacije. | ur | 6 | 0 | 0
3 | Izvajanje nadzora nad križanji z ostalimi komunalnimi vodi. Obračun po dejanskih stroških. | ur | 6 | 0 | 0
4 | Preizkus vodotesnosti kanala | m' | 91.27 | 0 | 0
5 | Preizkus vodotesnosti revizijskih jaškov | kos | 7 | 0 | 0
6 | Snemanje kanala s kamero (upravljavec javne kanalizacije) | m' | 91.27 | 0 | 0
7 | Izdelava geodetskega načrta, kot ga predpisuje GZ ter pridobitev potrdila o vrisu v kataster javne infrastrukture. | kos | 1 | 0 | 0
8 | Izdelava geodetskega posnetka po izvedeni zakoličbi vodovoda (cesta, ograje, mejniki, vrtovi, objekti, dvorišča…...), zaradi vzpostavitve v prvotno stanje po izvedbi del. | kos | 1 | 0 | 0
9 | Po končanih delih je potrebno ponovna vzpostavitev porušenih mejnikov in gedetskih točk. Ocena | kos | 2 | 0 | 0
10 | Izvajanje nadzora nad izgradnjo. Nadzor vršijo pristojne službe za upravljanje in vzdrževanje ostalih komunalnih napeljav, geolog v času izkopa gr. jame in ostale prizadete organizacije. Obračun po dejanskih stroških. | ur | 6 | 0 | 0
11 | Projekt izvedenih del PID
| 2% vseh del | € |  |  | 0
12 | Dodatna nepredvidena dela. Obračun po dejanskih stroških porabe časa in materiala. Ocena stroškov 10% vrednosti del. |  |  |  | 0
| skupaj zaključna in ostala dela | € |  |  | 0
SKUPNA OCENA VREDNOSTI KANALA
RO - 1.0
1.0 | skupaj preddela | € |  |  | 0
1.1 | skupaj zemeljska dela | € |  |  | 0
1.2 | skupaj polaganje kanalizacije | € |  |  | 0
1.2.1. | skupaj navezava na kanalizacijo | € |  |  | 0
1.3 | skupaj cestarska dela | € |  |  | 0
1.4 | skupaj ostala in zaključna dela | € |  |  | 0
| SKUPAJ VREDNOST DEL | € |  |  | 0
| DDV 22% | € |  |  | 0
| SKUPAJ VREDNOST DEL KANALA: RO- 1.0 | € |  |  | 0

## ŠE-1
Projektiranje in svetovanje
št. | opis dela | mer. en. | količina | cena za enoto (€) | skupaj (€)
3.6.1 | OCENA VREDNOSTI -SKLOP 3
3.6.1.2 | KANAL: ŠE -1.0
1.0 | PREDDELA
1 | Priprava gradbišča v dolžini kanala L= 101,67 m: odstranitev eventualnih ovir, prometnih znakov in ureditev delovnih platojev. Po končanih delih gradbišče pospraviti in vzpostaviti v prvotno stanje
| priprava gradbišča | m1 | 101.67 | 0 | 0
| vzpostavitev v prvotno stanje | m1 | 101.67 | 0 | 0
2 | Črpanje vode iz gradbene jame v času gradnje. | ur | 55 | 0 | 0
3 | Izdelava obvestilne table na gradbišču, vključno z odstranitvijo. | kos | 1 | 0 | 0
4 | Zakoličenje osi kanalizacije z zavarovanjem osi, oznako horizontalnih in vertikalnih lomov, oznako vozlišč, odcepov in zakoličba mesta prevezave na obstoječo kanalizacijo. | m | 101.67 | 0 | 0
5 | Izdelava, postavitev in demontaža gradbenih profilov | kos | 7 | 0 | 0
6 | Zakoličba in zaščita križanja obstoječih komunalnih vodov in oznaka križanj s strani predstavnikov prizadetih komunalnih organizacij. (elektrika (NN,SN in VN), plinovod, toplovod, javna razvetljava, telekom, kanalizacija in vodovod) | kos | 6 | 0 | 0
7 | Pridobitev dovoljenja za delno cestno zaporo,z ureditvijo prometnega režima v času gradnje in z obvestili, zavarovanjem gradbene jame in gradbišča ter postavitev prometne signalizacije.
| Po končanih delih je potrebno prometno signalizacijo odstraniti in prometni režim vspostaviti v prvotno stanje. Dolžina gradbišča je enaka dolžini kanala. | m | 101.67 | 0 | 0
8 | Izvajanje nadzora arheologa nad izgradnjo v času gradnje. | ur | 1 | 0 | 0
9 | Naprava proviziranih dostopov do objektov preko izkopanih jarkov za pešce iz plohov debeline 5cm z ograjo | kos | 3 | 0 | 0
10 | Rušenje cestnih robnikov z odvozom na stalno gradbeno deponijo | m | 2 | 0 | 0
11 | Dodatna nepredvidena dela. Obračun po dejanskih stroških porabe časa in materiala. Ocena stroškov 10% vrednosti del. | ocena |  |  | 0
| skupaj preddela | € |  |  | 0
1.1 | ZEMELJSKA DELA
1 | Odriv humusa v debelini 20 cm na gradbiščno deponijo za kasnejšo uporabo. | m3 | 44.31 | 0 | 0
2 | Izkop jarka v terenu III.-IV. kategorije, širine dna do 2 m, z nakladanjem in odvozom izkopanega materiala na začasno deponijo z upoštevanjem stroškov deponije in plačilom taks za deponiranje.
2a | globina 0 - 2 m - III ktg
| strojno 90% | m3 | 88.9425 | 0 | 0
| ročno 10% | m3 | 9.8825 | 0 | 0
2b | globina 2 - 4 m - IV ktg
| strojno 90% | m3 | 0.216 | 0 | 0
| ročno 10% | m3 | 0.024 | 0 | 0
3 | Strojni izkop mat. III. ktg do globine 2 m z odmetom na rob gr. jame za poznejši zasip
| strojno 98% | m3 | 96.8485 | 0 | 0
| ročno 2% | m3 | 1.9765 | 0 | 0
3 | Opaženje gradbene jame z dvostranskimi montažnimi opaži | m2 | 406.68 | 0 | 0
4 | Ročno planiranje dna gradbene jame | m2 | 152.505 | 0 | 0
5 | Nabava, dobava in razgrinjanje betonske (beton C12/15) posteljice v projektiranem padcu po dnu jarka. | m3 | 24.36 | 0 | 0
6 | Dobava in zasip cevi, v coni cevovoda s pripeljanim peskom zrnavosti do 32mm, v sloju 30 cm nad temenom cevi z utrjevanjem do predpisane zbitosti (92 - 98 % SSP) | m3 | 71.7 | 0 | 0
7 | Zasipavanje jarka z izkopanim materialom, skupaj z dovozom materiala iz začasne deponije, s komprimiranjem po standardnem Proktorjevem postopku v slojih po 20 cm. | m3 | 95.01 | 0 | 0
8 | Nakladanje, odvoz in zvračanje odvečnega materiala v stalno deponijo s kamionom z upoštevanjem priprave, vzdrževanja in končne ureditve deponije, ter plačilom taks za deponiranje. | m3 | 102.87 | 0 | 0
9 | Humuziranje po končanih delih s predhodno odstranjenim humusom v deb. 20 cm. | m2 | 221.55 | 0 | 0
10 | Zatravitev humuziranih površin s travnim semenom ob dodajanju umetnega gnojila. | m2 | 221.55 | 0 | 0
11 | Dodatna nepredvidena dela. Obračun po dejanskih stroških porabe časa in materiala. Ocena stroškov 10% vrednosti del. | ocena |  |  | 0
| skupaj zemeljska dela | € |  |  | 0
1.2 | KANALIZACIJSKA DELA
1 | Dobava in polaganje cevi iz gladkega enoslojnega PVC-ja SN 8 (po standardu EN 1401-1) v projektiranih padcih in ravnih odsekih od jaška do jaška v predhodno profilirano betonsko posteljico. Stiki se tesnijo s spojno integriranimi gumi tesnili
| SN 8 DN 250 | m1 | 101.67 | 0 | 0
2 | Dobava, transport, namestitev in montaža prefabriciranih PE DN 1000 jaškov, z reduciranim konusom 600 mm in nastavkom za cevi PVC ter tovarniško izdelano muldo, dvojno dno. Stikovanje PVC cevi jaška se izvede z integriranim tesnilom. V ceni upoštevati dodatni izkop na mestih jaškov, planiranje in utrjevanje dna, izdelava betonskega ležišča C16/20 d=20 cm. Nabava in montaža AB venca in AB obroča z LTŽ pokrovom fi 600mm, 400 kN, s protihrupnim tesnilom in zaklepom. Pokrovi se lepijo na betonski okvir z ustreznim lepilom. Pokrovi morajo biti zračni. Betonski venci se morajo obbetonirati. Jaški morajo imeti atest proti vzgonu (npr. kot jaški tip ZAGOŽEN skladen s SIST EN 13598-2:2009).
| DN 1000/250 | kos | 6 | 0 | 0
3 | Priklop na obstoječo kanalizacijo z izgradnjo novega revizijskega jaška brez upada. Dobava, transport, namestitev in montaža prefabriciranih PE DN 1000 jaškov, z reduciranim konusom 600 mm in nastavkom za cevi PVC ter tovarniško izdelano muldo, dvojno dno. Stikovanje PVC cevi jaška se izvede z integriranim tesnilom. V ceni upoštevati dodatni izkop na mestih jaškov, planiranje in utrjevanje dna, izdelava betonskega ležišča C16/20 d=20 cm. Nabava in montaža AB venca in AB obroča z LTŽ pokrovom fi 600mm, 400 kN, s protihrupnim tesnilom in zaklepom. Pokrovi se lepijo na betonski okvir z ustreznim lepilom. Pokrovi morajo biti zračni. Betonski venci se morajo obbetonirati. Jaški morajo imeti atest proti vzgonu (npr. kot jaški tip ZAGOŽEN skladen s SIST EN 13598-2:2009).
| DN 1000/250 | kos | 1 | 0 | 0
3 | Izdelava PE kaskadnega revizijskega jaška s pripadajočim konusom in tipskih nastavkov za sušni odtok - ostali opis enak prejšnji postavki.
| DN 1000/250 | kos | 0 | 0 | 0
4 | Kronsko vrtanje v steno obstoječega RJ premera DN 250 z vgradnjo integriranega tesnila za pripadajočo kanlizacijsko cev. | kos | 1 | 0 | 0
5 | Dobava in polaganje opozorilnega traku "KANALIZACIJA" 30 cm nad temenom kanala | m1 | 101.67 | 0 | 0
6 | Dodatna nepredvidena dela. Obračun po dejanskih stroških porabe časa in materiala. Ocena stroškov 10% vrednosti del. | ocena |  |  | 0
| skupaj kanalizacijska dela | € |  |  | 0
1.2.1 | NAVEZAVA NA KANALIZACIJO
1 | Izdelava odcepa za hišni priključek. Všteta je dobava in vgrajevanje odcepnega priključnega kosa za cev priključka DN 160 ter fazonskih kosov in cevi PVC DN 160 SN 8 vse do 1 m za parcelno mejo dotičnega objekta (vsaj 1 m izven asfaltnega vozišča). Cev se zaključi s zapornim PVC čepom DN 160. Slepi zaključek cevi je potrebno pred zasutjem geodetsko posneti. Všteta vsa zemeljska, montažna in pomožna dela. Ocena!
| do 10 m | kos | 3 | 0 | 0
| od 10 do 30 m | kos | 0 | 0 | 0
| nad 30 m | kos | 0 | 0 | 0
| skupaj navezava na kanalizacijo | € |  |  | 0
1.3 | CESTARSKA DELA
cestarska dela v območju kanalizacije
OPOMBA: AsfaltIra se celotna širina ceste v območju polaganja kanalizacije (sorazmerno ozka cesta).
1 | Rezanje asfaltne plasti s talno diamantno žago debeline 6 do 10cm. | m | 14.03 | 0 | 0
2 | Porušitev, odstranitev in odvoz asfaltne plasti v debelini 6 do 10cm. Všteto je tudi plačilo za deponiranje. | m3 | 1.214 | 0 | 0
3 | Nabava in dobava drobljenca frakcije 0.02-60 mm in izdelava tamponskega ustroja asfaltnega cestišča v deb. 35 cm z utrjevanjem po standardnem postopku po Proctorju do 98% oziroma po navodilih upravljalca ceste. | m3 | 0.97 | 0 | 0
4 | Strojno planiranje preostalega dela vozišča z dosipom materiala z upoštevanjem planiranja ter uvaljanja podlage pred asfaltiranjem. | m2 | 0.9 | 0 | 0
5 | Pobrizg podlage pred asfaltiranjem z bitumensko emulzijo 0.4kg/m². | m2 | 55.14 | 0 | 0
6 | Izdelava nosilne plasti bituminizirane zmesi AC 22 base B 50/70 A4 v debelini 5 cm. Izvedba po zahtevi upravljalca ceste. | m2 | 55.14 | 0 | 0
7 | Izdelava obrabne in zaporne plasti bituminizirane zmesi AC 11 base B 70/100 A4 v debelini 3 cm. Izvedba po zahtevi upravljalca ceste. | m2 | 55.14 | 0 | 0
8 | Dobava in vgrajevanje cestnih robnikov 10/25/100cm. Izvedba po zahtevi upravljalca ceste. | m | 2 | 0 | 0
9 | Dodatna nepredvidena dela. Obračun po dejanskih stroških porabe časa in materiala. Ocena stroškov 10% vrednosti del. | ocena |  |  | 0
| cestarska dela - skupaj | € |  |  | 0
1.4 | ZAKLJUČNA in OSTALA DELA
1 | Projektantski nadzor | ur | 0 | 0 | 0
2 | Izvajanje nadzora geologa na kritičnih odsekih v času gradnje kanalizacije. | ur | 7 | 0 | 0
3 | Izvajanje nadzora nad križanji z ostalimi komunalnimi vodi. Obračun po dejanskih stroških. | ur | 7 | 0 | 0
4 | Preizkus vodotesnosti kanala | m' | 101.67 | 0 | 0
5 | Preizkus vodotesnosti revizijskih jaškov | kos | 7 | 0 | 0
6 | Snemanje kanala s kamero (upravljavec javne kanalizacije) | m' | 101.67 | 0 | 0
7 | Izdelava geodetskega načrta, kot ga predpisuje GZ ter pridobitev potrdila o vrisu v kataster javne infrastrukture. | kos | 1 | 0 | 0
8 | Izdelava geodetskega posnetka po izvedeni zakoličbi vodovoda (cesta, ograje, mejniki, vrtovi, objekti, dvorišča…...), zaradi vzpostavitve v prvotno stanje po izvedbi del. | kos | 1 | 0 | 0
9 | Po končanih delih je potrebno ponovna vzpostavitev porušenih mejnikov in gedetskih točk. Ocena | kos | 2 | 0 | 0
10 | Izvajanje nadzora nad izgradnjo. Nadzor vršijo pristojne službe za upravljanje in vzdrževanje ostalih komunalnih napeljav, geolog v času izkopa gr. jame in ostale prizadete organizacije. Obračun po dejanskih stroških. | ur | 7 | 0 | 0
10 | Projekt izvedenih del PID
| 2% vseh del | € |  |  | 0
11 | Dodatna nepredvidena dela. Obračun po dejanskih stroških porabe časa in materiala. Ocena stroškov 10% vrednosti del. |  |  |  | 0
| skupaj zaključna in ostala dela | € |  |  | 0
SKUPNA OCENA VREDNOSTI KANALA
ŠE - 1.0
1.0 | skupaj preddela | € |  |  | 0
1.1 | skupaj zemeljska dela | € |  |  | 0
1.2 | skupaj polaganje kanalizacije | € |  |  | 0
1.2.1. | skupaj navezava na kanalizacijo | € |  |  | 0
1.3 | skupaj cestarska dela | € |  |  | 0
1.4 | skupaj ostala in zaključna dela | € |  |  | 0
| SKUPAJ VREDNOST DEL | € |  |  | 0
| DDV 22% | € |  |  | 0
| SKUPAJ VREDNOST DEL KANALA: ŠE - 1.0 | € |  |  | 0

## PL-1.0
Projektiranje in svetovanje
št. | opis dela | mer. en. | količina | cena za enoto (€) | skupaj (€)
3.6.1 | OCENA VREDNOSTI -SKLOP 3
3.6.1.3 | KANAL: PL-1.0
1.0 | PREDDELA
1 | Priprava gradbišča v dolžini kanala L= 51,11 m: odstranitev eventualnih ovir, prometnih znakov in ureditev delovnih platojev. Po končanih delih gradbišče pospraviti in vzpostaviti v prvotno stanje
| priprava gradbišča | m1 | 51.11 | 0 | 0
| vzpostavitev v prvotno stanje | m1 | 51.11 | 0 | 0
2 | Črpanje vode iz gradbene jame v času gradnje. | ur | 36 | 0 | 0
3 | Izdelava obvestilne table na gradbišču, vključno z odstranitvijo. | kos | 1 | 0 | 0
4 | Zakoličenje osi kanalizacije z zavarovanjem osi, oznako horizontalnih in vertikalnih lomov, oznako vozlišč, odcepov in zakoličba mesta prevezave na obstoječo kanalizacijo. | m | 51.11 | 0 | 0
5 | Izdelava, postavitev in demontaža gradbenih profilov | kos | 5 | 0 | 0
6 | Zakoličba in zaščita križanja obstoječih komunalnih vodov in oznaka križanj s strani predstavnikov prizadetih komunalnih organizacij. (elektrika (NN,SN in VN), plinovod, toplovod, javna razvetljava, telekom, kanalizacija in vodovod) | kos | 2 | 0 | 0
7 | Pridobitev dovoljenja za delno cestno zaporo,z ureditvijo prometnega režima v času gradnje in z obvestili, zavarovanjem gradbene jame in gradbišča ter postavitev prometne signalizacije.
| Po končanih delih je potrebno prometno signalizacijo odstraniti in prometni režim vspostaviti v prvotno stanje. Dolžina gradbišča je enaka dolžini kanala. | m | 51.11 | 0 | 0
8 | Izvajanje nadzora arheologa nad izgradnjo v času gradnje. | ur | 1 | 0 | 0
9 | Naprava proviziranih dostopov do objektov preko izkopanih jarkov za pešce iz plohov debeline 5cm z ograjo | kos | 3 | 0 | 0
10 | Dodatna nepredvidena dela. Obračun po dejanskih stroških porabe časa in materiala. Ocena stroškov 10% vrednosti del. | ocena |  |  | 0
| skupaj preddela | € |  |  | 0
1.1 | ZEMELJSKA DELA
1 | Odriv humusa v debelini 20 cm na gradbiščno deponijo za kasnejšo uporabo. | m3 | 2.43 | 0 | 0
2 | Odstranitev in ponovno polaganje tlakovcev na predhodno utrjeno podlago, na tampon. Všteto položitev obstoječih tlakovcov in dobava poškodovanih tlakovcov, dosipavanje in utrjevanje tampona na območju preložitve ter fogiranje s kremenčevim peskom. Nov tampon je vsštet v postavki Cestarska dela postavka 3. | m2 | 38.54 | 0 | 0
3 | Izkop jarka v terenu III.-IV. kategorije, širine dna do 2 m, z nakladanjem in odvozom izkopanega materiala na začasno deponijo z upoštevanjem stroškov deponije in plačilom taks za deponiranje.
3a | globina 0 - 2 m - III ktg
| strojno 90% | m3 | 114.183 | 0 | 0
| ročno 10% | m3 | 12.687 | 0 | 0
3b | globina 2 - 4 m - IV ktg
| strojno 90% | m3 | 15.237 | 0 | 0
| ročno 10% | m3 | 1.693 | 0 | 0
4 | Opaženje gradbene jame z dvostranskimi montažnimi opaži | m2 | 204.44 | 0 | 0
5 | Ročno planiranje dna gradbene jame | m2 | 76.665 | 0 | 0
6 | Nabava, dobava in razgrinjanje betonske (beton C12/15) posteljice v projektiranem padcu po dnu jarka. | m3 | 12.25 | 0 | 0
7 | Dobava in zasip cevi, v coni cevovoda s pripeljanim peskom zrnavosti do 32mm, v sloju 30 cm nad temenom cevi z utrjevanjem do predpisane zbitosti (92 - 98 % SSP) | m3 | 36.05 | 0 | 0
8 | Zasipavanje jarka z izkopanim materialom, skupaj z dovozom materiala iz začasne deponije, s komprimiranjem po standardnem Proktorjevem postopku v slojih po 20 cm. | m3 | 69.2 | 0 | 0
9 | Nakladanje, odvoz in zvračanje odvečnega materiala v stalno deponijo s kamionom z upoštevanjem priprave, vzdrževanja in končne ureditve deponije, ter plačilom taks za deponiranje. | m3 | 74.6 | 0 | 0
10 | Humuziranje po končanih delih s predhodno odstranjenim humusom v deb. 20 cm. | m2 | 0.486 | 0 | 0
11 | Zatravitev humuziranih površin s travnim semenom ob dodajanju umetnega gnojila. | m2 | 0.486 | 0 | 0
12 | Dodatna nepredvidena dela. Obračun po dejanskih stroških porabe časa in materiala. Ocena stroškov 10% vrednosti del. | ocena |  |  | 0
| skupaj zemeljska dela | € |  |  | 0
1.2 | KANALIZACIJSKA DELA
1 | Dobava in polaganje cevi iz gladkega enoslojnega PVC-ja SN 8 (po standardu EN 1401-1) v projektiranih padcih in ravnih odsekih od jaška do jaška v predhodno profilirano betonsko posteljico. Stiki se tesnijo s spojno integriranimi gumi tesnili
| SN 8 DN 250. | m1 | 51.11 | 0 | 0
2 | Dobava, transport, namestitev in montaža prefabriciranih PE DN 1000 jaškov, z reduciranim konusom 600 mm in nastavkom za cevi PVC ter tovarniško izdelano muldo, dvojno dno. Stikovanje PVC cevi jaška se izvede z integriranim tesnilom. V ceni upoštevati dodatni izkop na mestih jaškov, planiranje in utrjevanje dna, izdelava betonskega ležišča C16/20 d=20 cm. Nabava in montaža AB venca in AB obroča z LTŽ pokrovom fi 600mm, 400 kN, s protihrupnim tesnilom in zaklepom. Pokrovi se lepijo na betonski okvir z ustreznim lepilom. Pokrovi morajo biti zračni. Betonski venci se morajo obbetonirati. Jaški morajo imeti atest proti vzgonu (npr. kot jaški tip ZAGOŽEN skladen s SIST EN 13598-2:2009).
| DN 1000/250 | kos | 4 | 0 | 0
3 | Priklop na obstoječo kanalizacijo z izgradnjo novega revizijskega jaška brez upada. Dobava, transport, namestitev in montaža prefabriciranih PE DN 1000 jaškov, z reduciranim konusom 600 mm in nastavkom za cevi PVC ter tovarniško izdelano muldo, dvojno dno. Stikovanje PVC cevi jaška se izvede z integriranim tesnilom. V ceni upoštevati dodatni izkop na mestih jaškov, planiranje in utrjevanje dna, izdelava betonskega ležišča C16/20 d=20 cm. Nabava in montaža AB venca in AB obroča z LTŽ pokrovom fi 600mm, 400 kN, s protihrupnim tesnilom in zaklepom. Pokrovi se lepijo na betonski okvir z ustreznim lepilom. Pokrovi morajo biti zračni. Betonski venci se morajo obbetonirati. Jaški morajo imeti atest proti vzgonu (npr. kot jaški tip ZAGOŽEN skladen s SIST EN 13598-2:2009).
| DN 1000/250 | kos | 1 | 0 | 0
4 | Izdelava AB kaskadnega revizijskega jaška s pripadajočim konusom in tipskih nastavkov za sušni odtok.
| DN 1000/250 | kos | 0 | 0 | 0
5 | Kronsko vrtanje v steno obstoječega RJ premera DN 250 z vgradnjo integriranega tesnila za pripadajočo kanlizacijsko cev. | kos | 0 | 0 | 0
6 | Dobava in polaganje opozorilnega traku "KANALIZACIJA" 30 cm nad temenom kanala | m1 | 51.11 | 0 | 0
7 | Dodatna nepredvidena dela. Obračun po dejanskih stroških porabe časa in materiala. Ocena stroškov 10% vrednosti del. | ocena |  |  | 0
| skupaj kanalizacijska dela | € |  |  | 0
1.2.1 | NAVEZAVA NA KANALIZACIJO
1 | Izdelava odcepa za hišni priključek. Všteta je dobava in vgrajevanje odcepnega priključnega kosa za cev priključka DN 160 ter fazonskih kosov in cevi PVC DN 160 SN 8 vse do 1 m za parcelno mejo dotičnega objekta (vsaj 1 m izven asfaltnega vozišča). Cev se zaključi s zapornim PVC čepom DN 160. Slepi zaključek cevi je potrebno pred zasutjem geodetsko posneti. Všteta vsa zemeljska, montažna in pomožna dela. Ocena!
| do 10 m | kos | 2 | 0 | 0
| od 10 do 30 m | kos | 0 | 0 | 0
| nad 30 m | kos | 0 | 0 | 0
| skupaj navezava na kanalizacijo | € |  |  | 0
1.3 | CESTARSKA DELA
cestarska dela v območju kanalizacije
OPOMBA: AsfaltIra se celotna širina ceste v območju polaganja kanalizacije (sorazmerno ozka cesta).
1 | Rezanje asfaltne plasti s talno diamantno žago debeline 6 do 10cm. | m | 93.74 | 0 | 0
2 | Porušitev, odstranitev in odvoz asfaltne plasti v debelini 6 do 10cm. Všteto je tudi plačilo za deponiranje. | m3 | 20.212 | 0 | 0
3 | Nabava in dobava drobljenca frakcije 0.02-60 mm ter izdelava tamponskega ustroja asfaltnega cestišča v deb. 35 cm in tlakovanega dvorišča v deb. 30 cm z utrjevanjem po standardnem postopku po Proctorju do 98% oziroma po navodilih upravljalca ceste. | m3 | 23.16 | 0 | 0
4 | Strojno planiranje preostalega dela vozišča z dosipom materiala z upoštevanjem planiranja ter uvaljanja podlage pred asfaltiranjem. | m2 | 87.5 | 0 | 0
5 | Pobrizg podlage pred asfaltiranjem z bitumensko emulzijo 0.4kg/m². | m2 | 202.12 | 0 | 0
6 | Izdelava nosilne plasti bituminizirane zmesi AC 22 base B 50/70 A4 v debelini 5 cm. Izvedba po zahtevi upravljalca ceste. | m2 | 202.12 | 0 | 0
7 | Izdelava obrabne in zaporne plasti bituminizirane zmesi AC 11 base B 70/100 A4 v debelini 3 cm. Izvedba po zahtevi upravljalca ceste. | m2 | 202.12 | 0 | 0
8 | Dodatna nepredvidena dela. Obračun po dejanskih stroških porabe časa in materiala. Ocena stroškov 10% vrednosti del. | ocena |  |  | 0
| cestarska dela - skupaj | € |  |  | 0
1.4 | ZAKLJUČNA in OSTALA DELA
1 | Projektantski nadzor | ur | 0 | 0 | 0
2 | Izvajanje nadzora geologa na kritičnih odsekih v času gradnje kanalizacije. | ur | 3 | 0 | 0
3 | Izvajanje nadzora nad križanji z ostalimi komunalnimi vodi. Obračun po dejanskih stroških. | ur | 3 | 0 | 0
4 | Preizkus vodotesnosti kanala | m' | 51.11 | 0 | 0
5 | Preizkus vodotesnosti revizijskih jaškov | kos | 4 | 0 | 0
6 | Snemanje kanala s kamero (upravljavec javne kanalizacije) | m' | 51.11 | 0 | 0
7 | Izdelava geodetskega načrta, kot ga predpisuje GZ ter pridobitev potrdila o vrisu v kataster javne infrastrukture. | kos | 1 | 0 | 0
8 | Izdelava geodetskega posnetka po izvedeni zakoličbi vodovoda (cesta, ograje, mejniki, vrtovi, objekti, dvorišča…...), zaradi vzpostavitve v prvotno stanje po izvedbi del. | kos | 1 | 0 | 0
9 | Po končanih delih je potrebno ponovna vzpostavitev porušenih mejnikov in gedetskih točk. Ocena | kos | 1 | 0 | 0
10 | Izvajanje nadzora nad izgradnjo. Nadzor vršijo pristojne službe za upravljanje in vzdrževanje ostalih komunalnih napeljav, geolog v času izkopa gr. jame in ostale prizadete organizacije. Obračun po dejanskih stroških. | ur | 3 | 0 | 0
10 | Projekt izvedenih del PID
| 2% vseh del | € |  |  | 0
11 | Dodatna nepredvidena dela. Obračun po dejanskih stroških porabe časa in materiala. Ocena stroškov 10% vrednosti ddel. |  |  |  | 0
| skupaj zaključna in ostala dela | € |  |  | 0
SKUPNA OCENA VREDNOSTI KANALA
PL - 1.0
1.0 | skupaj preddela | € |  |  | 0
1.1 | skupaj zemeljska dela | € |  |  | 0
1.2 | skupaj polaganje kanalizacije | € |  |  | 0
1.2.1. | skupaj navezava na kanalizacijo | € |  |  | 0
1.3 | skupaj cestarska dela | € |  |  | 0
1.4 | skupaj ostala in zaključna dela | € |  |  | 0
| SKUPAJ VREDNOST DEL | € |  |  | 0
| DDV 22% | € |  |  | 0
| SKUPAJ VREDNOST DEL KANALA: PL - 1.0 | € |  |  | 0

## PL-1.1
Projektiranje in svetovanje
št. | opis dela | mer. en. | količina | cena za enoto (€) | skupaj (€)
3.6.1 | OCENA VREDNOSTI -SKLOP 3
3.6.1.4 | KANAL: PL-1.1
1.0 | PREDDELA
1 | Priprava gradbišča v dolžini kanala L= 17,84 m: odstranitev eventualnih ovir, prometnih znakov in ureditev delovnih platojev. Po končanih delih gradbišče pospraviti in vzpostaviti v prvotno stanje
| priprava gradbišča | m1 | 17.48 | 0 | 0
| vzpostavitev v prvotno stanje | m1 | 17.48 | 0 | 0
2 | Črpanje vode iz gradbene jame v času gradnje. | ur | 13 | 0 | 0
3 | Izdelava obvestilne table na gradbišču, vključno z odstranitvijo. | kos | 1 | 0 | 0
4 | Zakoličenje osi kanalizacije z zavarovanjem osi, oznako horizontalnih in vertikalnih lomov, oznako vozlišč, odcepov in zakoličba mesta prevezave na obstoječo kanalizacijo. | m | 17.48 | 0 | 0
5 | Izdelava, postavitev in demontaža gradbenih profilov | kos | 2 | 0 | 0
6 | Zakoličba in zaščita križanja obstoječih komunalnih vodov in oznaka križanj s strani predstavnikov prizadetih komunalnih organizacij. (elektrika (NN,SN in VN), plinovod, toplovod, javna razvetljava, telekom, kanalizacija in vodovod) | kos | 2 | 0 | 0
7 | Pridobitev dovoljenja za delno cestno zaporo,z ureditvijo prometnega režima v času gradnje in z obvestili, zavarovanjem gradbene jame in gradbišča ter postavitev prometne signalizacije.
| Po končanih delih je potrebno prometno signalizacijo odstraniti in prometni režim vspostaviti v prvotno stanje. Dolžina gradbišča je enaka dolžini kanala. | m | 17.48 | 0 | 0
8 | Izvajanje nadzora arheologa nad izgradnjo v času gradnje. | ur | 1 | 0 | 0
9 | Naprava proviziranih dostopov do objektov preko izkopanih jarkov za pešce iz plohov debeline 5cm z ograjo | kos | 1 | 0 | 0
10 | Dodatna nepredvidena dela. Obračun po dejanskih stroških porabe časa in materiala. Ocena stroškov 10% vrednosti del. | ocena |  |  | 0
| skupaj preddela | € |  |  | 0
1.1 | ZEMELJSKA DELA
1 | Odriv humusa v debelini 20 cm na gradbiščno deponijo za kasnejšo uporabo. | m3 | 0 | 0 | 0
2 | Odstranitev in ponovno polaganje tlakovcev na predhodno utrjeno podlago, na tampon. Všteta je položitev obstoječih tlakovcev in dobava poškodovanih tlakovcev, dosipavanje in utrjevanje tampona na območju preložitve ter fugiranje s kremenčevim peskom. Nov tampon je vštet v postavki Cestarska dela postavka 3. | m2 | 34.5 | 0 | 0
3 | Izkop jarka v terenu III.-IV. kategorije, širine dna do 2 m, z nakladanjem in odvozom izkopanega materiala na začasno deponijo z upoštevanjem stroškov deponije in plačilom taks za deponiranje.
3a | globina 0 - 2 m - III ktg
| strojno 90% | m3 | 40.743 | 0 | 0
| ročno 10% | m3 | 4.527 | 0 | 0
3b | globina 2 - 4 m - IV ktg
| strojno 90% | m3 | 0.378 | 0 | 0
| ročno 10% | m3 | 0.042 | 0 | 0
4 | Opaženje gradbene jame z dvostranskimi montažnimi opaži | m2 | 69.92 | 0 | 0
5 | Ročno planiranje dna gradbene jame | m2 | 26.22 | 0 | 0
6 | Nabava, dobava in razgrinjanje betonske (beton C12/15) posteljice v projektiranem padcu po dnu jarka. | m3 | 4.27 | 0 | 0
7 | Dobava in zasip cevi, v coni cevovoda s pripeljanim peskom zrnavosti do 32mm, v sloju 30 cm nad temenom cevi z utrjevanjem do predpisane zbitosti (92 - 98 % SSP) | m3 | 12.58 | 0 | 0
8 | Zasipavanje jarka z izkopanim materialom, skupaj z dovozom materiala iz začasne deponije, s komprimiranjem po standardnem Proktorjevem postopku v slojih po 20 cm. | m3 | 19.51 | 0 | 0
9 | Nakladanje, odvoz in zvračanje odvečnega materiala v stalno deponijo s kamionom z upoštevanjem priprave, vzdrževanja in končne ureditve deponije, ter plačilom taks za deponiranje. | m3 | 26.17 | 0 | 0
10 | Dodatna nepredvidena dela. Obračun po dejanskih stroških porabe časa in materiala. Ocena stroškov 10% vrednosti del. | ocena |  |  | 0
| skupaj zemeljska dela | € |  |  | 0
1.2 | KANALIZACIJSKA DELA
1 | Dobava in polaganje cevi iz gladkega enoslojnega PVC-ja SN 8 (po standardu EN 1401-1) v projektiranih padcih in ravnih odsekih od jaška do jaška v predhodno profilirano betonsko posteljico. Stiki se tesnijo s spojno integriranimi gumi tesnili
| SN 8 DN 250 | m1 | 17.48 | 0 | 0
2 | Dobava, transport, namestitev in montaža prefabriciranih PE DN 1000 jaškov, z reduciranim konusom 600 mm in nastavkom za cevi PVC ter tovarniško izdelano muldo, dvojno dno. Stikovanje PVC cevi jaška se izvede z integriranim tesnilom. V ceni upoštevati dodatni izkop na mestih jaškov, planiranje in utrjevanje dna, izdelava betonskega ležišča C16/20 d=20 cm. Nabava in montaža AB venca in AB obroča z LTŽ pokrovom fi 600mm, 400 kN, s protihrupnim tesnilom in zaklepom. Pokrovi se lepijo na betonski okvir z ustreznim lepilom. Pokrovi morajo biti zračni. Betonski venci se morajo obbetonirati. Jaški morajo imeti atest proti vzgonu (npr. kot jaški tip ZAGOŽEN skladen s SIST EN 13598-2:2009).
| DN 1000/250 | kos | 1 | 0 | 0
3 | Izdelava PE kaskadnega revizijskega jaška s pripadajočim konusom in tipskih nastavkov za sušni odtok - ostali opis enak prejšnji postavki.
| DN 1000/250 | kos | 0 | 0 | 0
4 | Kronsko vrtanje v steno obstoječega RJ premera DN 250 z vgradnjo integriranega tesnila za pripadajočo kanlizacijsko cev. | kos | 0 | 0 | 0
5 | Dobava in polaganje opozorilnega traku "KANALIZACIJA" 30 cm nad temenom kanala | m1 | 17.48 | 0 | 0
6 | Dodatna nepredvidena dela. Obračun po dejanskih stroških porabe časa in materiala. Ocena stroškov 10% vrednosti del. | ocena |  |  | 0
| skupaj kanalizacijska dela | € |  |  | 0
1.2.1 | NAVEZAVA NA KANALIZACIJO
1 | Izdelava odcepa za hišni priključek. Všteta je dobava in vgrajevanje odcepnega priključnega kosa za cev priključka DN 160 ter fazonskih kosov in cevi PVC DN 160 SN 8 vse do 1 m za parcelno mejo dotičnega objekta (vsaj 1 m izven asfaltnega vozišča). Cev se zaključi s zapornim PVC čepom DN 160. Slepi zaključek cevi je potrebno pred zasutjem geodetsko posneti. Všteta vsa zemeljska, montažna in pomožna dela. Ocena!
| do 10 m | kos | 1 | 0 | 0
| od 10 do 30 m | kos | 0 | 0 | 0
| nad 30 m | kos | 0 | 0 | 0
| skupaj navezava na kanalizacijo | € |  |  | 0
1.3 | CESTARSKA DELA
cestarska dela v območju kanalizacije
OPOMBA: AsfaltIra se celotna širina ceste v območju polaganja kanalizacije (sorazmerno ozka cesta).
1 | Rezanje asfaltne plasti s talno diamantno žago debeline 6 do 10cm. | m | 13.58 | 0 | 0
2 | Porušitev, odstranitev in odvoz asfaltne plasti v debelini 6 do 10cm. Všteto je tudi plačilo za deponiranje. | m3 | 1.042 | 0 | 0
3 | Nabava in dobava drobljenca frakcije 0.02-60 mm ter izdelava tamponskega ustroja asfaltnega cestišča v deb. 35 cm in tlakovanega dvorišča v deb. 30 cm z utrjevanjem po standardnem postopku po Proctorju do 98% oziroma po navodilih upravljalca ceste. | m3 | 8.22 | 0 | 0
4 | Strojno planiranje preostalega dela vozišča z dosipom materiala z upoštevanjem planiranja ter uvaljanja podlage pred asfaltiranjem. | m2 | 43.7 | 0 | 0
5 | Pobrizg podlage pred asfaltiranjem z bitumensko emulzijo 0.4kg/m². | m2 | 43.7 | 0 | 0
6 | Izdelava nosilne plasti bituminizirane zmesi AC 22 base B 50/70 A4 v debelini 5 cm. Izvedba po zahtevi upravljalca ceste. | m2 | 43.7 | 0 | 0
7 | Izdelava obrabne in zaporne plasti bituminizirane zmesi AC 11 base B 70/100 A4 v debelini 3 cm. Izvedba po zahtevi upravljalca ceste. | m2 | 43.7 | 0 | 0
8 | Rušenje makadamskega cestišča v deb. 40 cm z nakladanjem na kamion in odvozom na komunalno deponijo (v oddaljenosti 7 km) vključno z plačilom komunalne takse. | m3 | 0.75 | 0 | 0
9 | Nabava in dobava drobljenca frakcije 0.02-60 mm in obnova ustroja makadamskega cestišča v deb. 10 cm z utrjevanjem po standardnem postopku po Proctorju do 98% oziroma po navodilih upravljalca ceste. | m3 | 0.189 | 0 | 0
10 | Začasno betoniranje in rušenje betona pred asfaltiranjem , z nakladanjem na tovornjake in odvozom v stalno deponijo z upoštevanjem stroškov deponije in plačilom taks za deponiranje. ter stroške uporabnine ceste za vozila težja od 3.5 t. | m2 | 0 | 0 | 0
11 | Dodatna nepredvidena dela. Obračun po dejanskih stroških porabe časa in materiala. Ocena stroškov 10% vrednosti del. | ocena |  |  | 0
| cestarska dela - skupaj | € |  |  | 0
1.4 | ZAKLJUČNA in OSTALA DELA
1 | Projektantski nadzor | ur | 0 | 0 | 0
2 | Izvajanje nadzora geologa na kritičnih odsekih v času gradnje kanalizacije. | ur | 1 | 0 | 0
3 | Izvajanje nadzora nad križanji z ostalimi komunalnimi vodi. Obračun po dejanskih stroških. | ur | 1 | 0 | 0
4 | Preizkus vodotesnosti kanala | m' | 17.48 | 0 | 0
5 | Preizkus vodotesnosti revizijskih jaškov | kos | 2 | 0 | 0
6 | Snemanje kanala s kamero (upravljavec javne kanalizacije) | m' | 17.48 | 0 | 0
7 | Izdelava geodetskega načrta, kot ga predpisuje GZ ter pridobitev potrdila o vrisu v kataster javne infrastrukture. | kos | 1 | 0 | 0
8 | Izdelava geodetskega posnetka po izvedeni zakoličbi vodovoda (cesta, ograje, mejniki, vrtovi, objekti, dvorišča…...), zaradi vzpostavitve v prvotno stanje po izvedbi del. | kos | 1 | 0 | 0
9 | Po končanih delih je potrebno ponovna vzpostavitev porušenih mejnikov in gedetskih točk. Ocena | kos | 2 | 0 | 0
10 | Izvajanje nadzora nad izgradnjo. Nadzor vršijo pristojne službe za upravljanje in vzdrževanje ostalih komunalnih napeljav, geolog v času izkopa gr. jame in ostale prizadete organizacije. Obračun po dejanskih stroških. | ur | 1 | 0 | 0
11 | Projekt izvedenih del PID
| 2% vseh del | € |  |  | 0
12 | Dodatna nepredvidena dela. Obračun po dejanskih stroških porabe časa in materiala. Ocena stroškov 10% vrednosti ddel. |  |  |  | 0
| skupaj zaključna in ostala dela | € |  |  | 0
SKUPNA OCENA VREDNOSTI KANALA
PL-1.1
1.0 | skupaj preddela | € |  |  | 0
1.1 | skupaj zemeljska dela | € |  |  | 0
1.2 | skupaj polaganje kanalizacije | € |  |  | 0
1.2.1. | skupaj navezava na kanalizacijo | € |  |  | 0
1.3 | skupaj cestarska dela | € |  |  | 0
1.4 | skupaj ostala in zaključna dela | € |  |  | 0
| SKUPAJ VREDNOST DEL | € |  |  | 0
| DDV 22% | € |  |  | 0
| SKUPAJ VREDNOST DEL KANALA: PL-1.1 | € |  |  | 0

## GA-1.0
Projektiranje in svetovanje
št. | opis dela | mer. en. | količina | cena za enoto (€) | skupaj (€)
3.6.1 | OCENA VREDNOSTI -SKLOP 3
3.6.1.5 | KANAL: GA - 1.0
1.0 | PREDDELA
1 | Priprava gradbišča v dolžini kanala L= 131,26 m: odstranitev eventualnih ovir, prometnih znakov in ureditev delovnih platojev. Po končanih delih gradbišče pospraviti in vzpostaviti v prvotno stanje
| priprava gradbišča | m1 | 131.26 | 0 | 0
| vzpostavitev v prvotno stanje | m1 | 131.26 | 0 | 0
2 | Črpanje vode iz gradbene jame v času gradnje. | ur | 70 | 0 | 0
3 | Izdelava obvestilne table na gradbišču, vključno z odstranitvijo. | kos | 1 | 0 | 0
4 | Zakoličenje osi kanalizacije z zavarovanjem osi, oznako horizontalnih in vertikalnih lomov, oznako vozlišč, odcepov in zakoličba mesta prevezave na obstoječo kanalizacijo. | m | 131.26 | 0 | 0
5 | Izdelava, postavitev in demontaža gradbenih profilov | kos | 8 | 0 | 0
6 | Zakoličba in zaščita križanja obstoječih komunalnih vodov in oznaka križanj s strani predstavnikov prizadetih komunalnih organizacij. (elektrika (NN,SN in VN), plinovod, toplovod, javna razvetljava, telekom, kanalizacija in vodovod) | kos | 6 | 0 | 0
7 | Pridobitev dovoljenja za delno cestno zaporo,z ureditvijo prometnega režima v času gradnje in z obvestili, zavarovanjem gradbene jame in gradbišča ter postavitev prometne signalizacije.
| Po končanih delih je potrebno prometno signalizacijo odstraniti in prometni režim vspostaviti v prvotno stanje. Dolžina gradbišča je enaka dolžini kanala. | m | 131.26 | 0 | 0
8 | Izvajanje nadzora arheologa nad izgradnjo v času gradnje. | ur | 1 | 0 | 0
9 | Naprava proviziranih dostopov do objektov preko izkopanih jarkov za pešce iz plohov debeline 5cm z ograjo | kos | 3 | 0 | 0
10 | Dodatna nepredvidena dela. Obračun po dejanskih stroških porabe časa in materiala. Ocena stroškov 10% vrednosti del. | ocena |  |  | 0
| skupaj preddela | € |  |  | 0
1.1 | ZEMELJSKA DELA
1 | Odriv humusa v debelini 20 cm na gradbiščno deponijo za kasnejšo uporabo. | m3 | 32.37 | 0 | 0
2 | Izkop jarka v terenu III.-IV. kategorije, širine dna do 2 m, z nakladanjem in odvozom izkopanega materiala na začasno deponijo z upoštevanjem stroškov deponije in plačilom taks za deponiranje.
2a | globina 0 - 2 m - III ktg
| strojno 90% | m3 | 148.392 | 0 | 0
| ročno 10% | m3 | 16.488 | 0 | 0
2b | globina 2 - 4 m - IIII ktg
| strojno 90% | m3 | 25.848 | 0 | 0
| ročno 10% | m3 | 2.872 | 0 | 0
3 | Strojni izkop mat. III. ktg do globine 2 m z odmetom na rob gr. jame za poznejši zasip
| strojno 98% | m3 | 107.7216 | 0 | 0
| ročno 2% | m3 | 2.1984 | 0 | 0
4 | Opaženje gradbene jame z dvostranskimi montažnimi opaži | m2 | 525.04 | 0 | 0
5 | Ročno planiranje dna gradbene jame | m2 | 196.89 | 0 | 0
6 | Nabava, dobava in razgrinjanje betonske (beton C12/15) posteljice v projektiranem padcu po dnu jarka. | m3 | 31.44 | 0 | 0
7 | Dobava in zasip cevi, v coni cevovoda s pripeljanim peskom zrnavosti do 32mm, v sloju 30 cm nad temenom cevi z utrjevanjem do predpisane zbitosti (92 - 98 % SSP) | m3 | 92.57 | 0 | 0
8 | Zasipavanje jarka z izkopanim materialom, skupaj z dovozom materiala iz začasne deponije, s komprimiranjem po standardnem Proktorjevem postopku v slojih po 20 cm. | m3 | 141.23 | 0 | 0
9 | Nakladanje, odvoz in zvračanje odvečnega materiala v stalno deponijo s kamionom z upoštevanjem priprave, vzdrževanja in končne ureditve deponije, ter plačilom taks za deponiranje. | m3 | 162.29 | 0 | 0
10 | Humuziranje po končanih delih s predhodno odstranjenim humusom v deb. 20 cm. | m2 | 161.85 | 0 | 0
11 | Zatravitev humuziranih površin s travnim semenom ob dodajanju umetnega gnojila. | m2 | 161.85 | 0 | 0
12 | Dodatna nepredvidena dela. Obračun po dejanskih stroških porabe časa in materiala. Ocena stroškov 10% vrednosti del. | ocena |  |  | 0
| skupaj zemeljska dela | € |  |  | 0
1.2 | KANALIZACIJSKA DELA
1 | Dobava in polaganje cevi iz gladkega enoslojnega PVC-ja SN 8 (po standardu EN 1401-1) v projektiranih padcih in ravnih odsekih od jaška do jaška v predhodno profilirano betonsko posteljico. Stiki se tesnijo s spojno integriranimi gumi tesnili
| SN 8DN 250 | m1 | 131.26 | 0 | 0
3 | Dobava, transport, namestitev in montaža prefabriciranih PE DN 1000 jaškov, z reduciranim konusom 600 mm in nastavkom za cevi PVC ter tovarniško izdelano muldo, dvojno dno. Stikovanje PVC cevi jaška se izvede z integriranim tesnilom. V ceni upoštevati dodatni izkop na mestih jaškov, planiranje in utrjevanje dna, izdelava betonskega ležišča C16/20 d=20 cm. Nabava in montaža AB venca in AB obroča z LTŽ pokrovom fi 600mm, 400 kN, s protihrupnim tesnilom in zaklepom. Pokrovi se lepijo na betonski okvir z ustreznim lepilom. Pokrovi morajo biti zračni. Betonski venci se morajo obbetonirati. Jaški morajo imeti atest proti vzgonu (npr. kot jaški tip ZAGOŽEN skladen s SIST EN 13598-2:2009).
| DN 1000/250 | kos | 5 | 0 | 0
4 | Izdelava PE kaskadnega revizijskega jaška s pripadajočim konusom in tipskih nastavkov za sušni odtok - ostali opis enak prejšnji postavki.
| DN 1000/250 | kos | 1 | 0 | 0
5 | Kronsko vrtanje v steno obstoječega RJ premera DN 250 z vgradnjo integriranega tesnila za pripadajočo kanlizacijsko cev. | kos | 1 | 0 | 0
6 | Dobava in polaganje opozorilnega traku "KANALIZACIJA" 30 cm nad temenom kanala | m1 | 131.26 | 0 | 0
7 | Dodatna nepredvidena dela. Obračun po dejanskih stroških porabe časa in materiala. Ocena stroškov 10% vrednosti del. | ocena |  |  | 0
| skupaj kanalizacijska dela | € |  |  | 0
1.2.1 | NAVEZAVA NA KANALIZACIJO
1 | Izdelava odcepa za hišni priključek. Všteta je dobava in vgrajevanje odcepnega priključnega kosa za cev priključka DN 160 ter fazonskih kosov in cevi PVC DN 160 SN 8 vse do 1 m za parcelno mejo dotičnega objekta (vsaj 1 m izven asfaltnega vozišča). Cev se zaključi s zapornim PVC čepom DN 160. Slepi zaključek cevi je potrebno pred zasutjem geodetsko posneti. Všteta vsa zemeljska, montažna in pomožna dela. Ocena!
| do 10 m | kos | 3 | 0 | 0
| od 10 do 30 m | kos | 1 | 0 | 0
| nad 30 m | kos | 1 | 0 | 0
| skupaj navezava na kanalizacijo | € |  |  | 0
1.3 | CESTARSKA DELA
cestarska dela v območju kanalizacije
OPOMBA: AsfaltIra se celotna širina ceste v območju polaganja kanalizacije (sorazmerno ozka cesta).
1 | Rezanje asfaltne plasti s talno diamantno žago debeline 6 do 10cm. | m | 142.69 | 0 | 0
2 | Porušitev, odstranitev in odvoz asfaltne plasti v debelini 6 do 10cm. Všteto je tudi plačilo za deponiranje. | m3 | 26.374 | 0 | 0
3 | Nabava in dobava drobljenca frakcije 0.02-60 mm in izdelava tamponskega ustroja asfaltnega cestišča v deb. 35 cm in makadamskega cestišča v debelini 30 cm z utrjevanjem po standardnem postopku po Proctorju do 98% oziroma po navodilih upravljalca ceste. | m3 | 30.2 | 0 | 0
4 | Strojno planiranje preostalega dela vozišča z dosipom materiala z upoštevanjem planiranja ter uvaljanja podlage pred asfaltiranjem. | m2 | 65.63 | 0 | 0
5 | Pobrizg podlage pred asfaltiranjem z bitumensko emulzijo 0.4kg/m². | m2 | 263.74 | 0 | 0
6 | Izdelava nosilne plasti bituminizirane zmesi AC 22 base B 50/70 A4 v debelini 5 cm. Izvedba po zahtevi upravljalca ceste. | m2 | 263.74 | 0 | 0
7 | Izdelava obrabne in zaporne plasti bituminizirane zmesi AC 11 base B 70/100 A4 v debelini 3 cm. Izvedba po zahtevi upravljalca ceste. | m2 | 263.74 | 0 | 0
8 | Dodatna nepredvidena dela. Obračun po dejanskih stroških porabe časa in materiala. Ocena stroškov 10% vrednosti del. | ocena |  |  | 0
| cestarska dela - skupaj | € |  |  | 0
1.4 | ZAKLJUČNA in OSTALA DELA
1 | Projektantski nadzor | ur | 0 | 0 | 0
2 | Izvajanje nadzora geologa na kritičnih odsekih v času gradnje kanalizacije. | ur | 0 | 0 | 0
3 | Izvajanje nadzora nad križanji z ostalimi komunalnimi vodi. Obračun po dejanskih stroških. | ur | 0 | 0 | 0
4 | Preizkus vodotesnosti kanala | m' | 131.26 | 0 | 0
5 | Preizkus vodotesnosti revizijskih jaškov | kos | 7 | 0 | 0
6 | Snemanje kanala s kamero (upravljavec javne kanalizacije) | m' | 131.26 | 0 | 0
7 | Izdelava geodetskega načrta, kot ga predpisuje GZ ter pridobitev potrdila o vrisu v kataster javne infrastrukture. | kos | 1 | 0 | 0
8 | Izdelava geodetskega posnetka po izvedeni zakoličbi vodovoda (cesta, ograje, mejniki, vrtovi, objekti, dvorišča…...), zaradi vzpostavitve v prvotno stanje po izvedbi del. | kos | 1 | 0 | 0
9 | Po končanih delih je potrebno ponovna vzpostavitev porušenih mejnikov in gedetskih točk. Ocena | kos | 3 | 0 | 0
10 | Izvajanje nadzora nad izgradnjo. Nadzor vršijo pristojne službe za upravljanje in vzdrževanje ostalih komunalnih napeljav, geolog v času izkopa gr. jame in ostale prizadete organizacije. Obračun po dejanskih stroških. | ur | 9 | 0 | 0
11 | Projekt izvedenih del PID
| 2% vseh del | € |  |  | 0
12 | Dodatna nepredvidena dela. Obračun po dejanskih stroških porabe časa in materiala. Ocena stroškov 10% vrednosti ddel. |  |  |  | 0
| skupaj zaključna in ostala dela | € |  |  | 0
SKUPNA OCENA VREDNOSTI KANALA
GA-1.0
1.0 | skupaj preddela | € |  |  | 0
1.1 | skupaj zemeljska dela | € |  |  | 0
1.2 | skupaj polaganje kanalizacije | € |  |  | 0
1.2.1. | skupaj navezava na kanalizacijo | € |  |  | 0
1.3 | skupaj cestarska dela | € |  |  | 0
1.4 | skupaj ostala in zaključna dela | € |  |  | 0
| SKUPAJ VREDNOST DEL | € |  |  | 0
| DDV 22% | € |  |  | 0
| SKUPAJ VREDNOST DEL KANALA: GA - 1.0 | € |  |  | 0

## M1
Projektiranje in svetovanje
št. | opis dela | mer. en. | količina | cena za enoto (€) | skupaj (€)
3.6.1 | OCENA VREDNOSTI - SKLOP 3
3.6.1.6 | KANAL: M1
1.0 | PREDDELA
1 | Priprava gradbišča v dolžini kanala L= 100,43 m: odstranitev eventualnih ovir, prometnih znakov in ureditev delovnih platojev. Po končanih delih gradbišče pospraviti in vzpostaviti v prvotno stanje
| priprava gradbišča | m1 | 100.43 | 0 | 0
| vzpostavitev v prvotno stanje | m1 | 100.43 | 0 | 0
2 | Črpanje vode iz gradbene jame v času gradnje. | ur | 71 | 0 | 0
3 | Izdelava obvestilne table na gradbišču, vključno z odstranitvijo. | kos | 1 | 0 | 0
4 | Zakoličenje osi kanalizacije z zavarovanjem osi, oznako horizontalnih in vertikalnih lomov, oznako vozlišč, odcepov in zakoličba mesta prevezave na obstoječo kanalizacijo. | m | 100.43 | 0 | 0
5 | Izdelava, postavitev in demontaža gradbenih profilov | kos | 9 | 0 | 0
6 | Zakoličba in zaščita križanja obstoječih komunalnih vodov in oznaka križanj s strani predstavnikov prizadetih komunalnih organizacij. (elektrika (NN,SN in VN), plinovod, toplovod, javna razvetljava, telekom, kanalizacija in vodovod) | kos | 3 | 0 | 0
7 | Pridobitev dovoljenja za delno cestno zaporo,z ureditvijo prometnega režima v času gradnje in z obvestili, zavarovanjem gradbene jame in gradbišča ter postavitev prometne signalizacije.
| Po končanih delih je potrebno prometno signalizacijo odstraniti in prometni režim vspostaviti v prvotno stanje. Dolžina gradbišča je enaka dolžini kanala. | m | 100.43 | 0 | 0
8 | Izvajanje nadzora arheologa nad izgradnjo v času gradnje. | ur | 1 | 0 | 0
9 | Naprava proviziranih dostopov do objektov preko izkopanih jarkov za pešce iz plohov debeline 5cm z ograjo | kos | 1 | 0 | 0
10 | Rušenje cestnih robnikov z odvozom na stalno gradbeno deponijo | m | 22 | 0 | 0
11 | Dodatna nepredvidena dela. Obračun po dejanskih stroških porabe časa in materiala. Ocena stroškov 10% vrednosti del. | ocena |  |  | 0
| skupaj preddela | € |  |  | 0
1.1 | ZEMELJSKA DELA
1 | Odriv humusa v debelini 20 cm na gradbiščno deponijo za kasnejšo uporabo. | m3 | 32.7 | 0 | 0
2 | Izkop jarka v terenu III.-IV. kategorije, širine dna do 2 m, z nakladanjem in odvozom izkopanega materiala na začasno deponijo z upoštevanjem stroškov deponije in plačilom taks za deponiranje.
2a | globina 0 - 2 m - III ktg
| strojno 90% | m3 | 112.077 | 0 | 0
| ročno 10% | m3 | 12.453 | 0 | 0
2b | globina 2 - 4 m - IIII ktg
| strojno 90% | m3 | 11.196 | 0 | 0
| ročno 10% | m3 | 1.244 | 0 | 0
3 | Strojni izkop mat. III. ktg do globine 2 m z odmetom na rob gr. jame za poznejši zasip
| strojno 98% | m3 | 52.3026 | 0 | 0
| ročno 2% | m3 | 1.0674 | 0 | 0
3 | Opaženje gradbene jame z dvostranskimi montažnimi opaži | m2 | 602.58 | 0 | 0
4 | Ročno planiranje dna gradbene jame | m2 | 150.645 | 0 | 0
5 | Nabava, dobava in razgrinjanje betonske (beton C12/15) posteljice v projektiranem padcu po dnu jarka. | m3 | 20.85 | 0 | 0
6 | Dobava in zasip cevi, v coni cevovoda s pripeljanim peskom zrnavosti do 32mm, v sloju 30 cm nad temenom cevi z utrjevanjem do predpisane zbitosti (92 - 98 % SSP) | m3 | 61.8 | 0 | 0
7 | Zasipavanje jarka z izkopanim materialom, skupaj z dovozom materiala iz začasne deponije, s komprimiranjem po standardnem Proktorjevem postopku v slojih po 20 cm. | m3 | 93.64 | 0 | 0
8 | Nakladanje, odvoz in zvračanje odvečnega materiala v stalno deponijo s kamionom z upoštevanjem priprave, vzdrževanja in končne ureditve deponije, ter plačilom taks za deponiranje. | m3 | 96.69 | 0 | 0
9 | Humuziranje po končanih delih s predhodno odstranjenim humusom v deb. 20 cm. | m2 | 163.5 | 0 | 0
10 | Zatravitev humuziranih površin s travnim semenom ob dodajanju umetnega gnojila. | m2 | 163.5 | 0 | 0
11 | Dodatna nepredvidena dela. Obračun po dejanskih stroških porabe časa in materiala. Ocena stroškov 10% vrednosti del. | ocena |  |  | 0
| skupaj zemeljska dela | € |  |  | 0
1.2 | KANALIZACIJSKA DELA
1 | Dobava in polaganje cevi iz gladkega enoslojnega PVC-ja SN 8 (po standardu EN 1401-1) v projektiranih padcih in ravnih odsekih od jaška do jaška v predhodno profilirano betonsko posteljico. Stiki se tesnijo s spojno integriranimi gumi tesnili
| SN 8 DN 250 | m1 | 22.5 | 0 | 0
| SN 8 DN 200 | m1 | 77.93 | 0 | 0
3 | Dobava, transport, namestitev in montaža prefabriciranih PE DN 1000 jaškov, z reduciranim konusom 600 mm in nastavkom za cevi PVC ter tovarniško izdelano muldo, dvojno dno. Stikovanje PVC cevi jaška se izvede z integriranim tesnilom. V ceni upoštevati dodatni izkop na mestih jaškov, planiranje in utrjevanje dna, izdelava betonskega ležišča C16/20 d=20 cm. Nabava in montaža AB venca in AB obroča z LTŽ pokrovom fi 600mm, 400 kN, s protihrupnim tesnilom in zaklepom. Pokrovi se lepijo na betonski okvir z ustreznim lepilom. Pokrovi morajo biti zračni. Betonski venci se morajo obbetonirati. Jaški morajo imeti atest proti vzgonu (npr. kot jaški tip ZAGOŽEN skladen s SIST EN 13598-2:2009).
| DN 1000/250 | kos | 6 | 0 | 0
4 | Izdelava PE kaskadnega revizijskega jaška s pripadajočim konusom in tipskih nastavkov za sušni odtok - ostali opis enak prejšnji postavki.
| DN 1000/250 | kos | 1 | 0 | 0
5 | Kronsko vrtanje v steno obstoječega RJ premera DN 250 z vgradnjo integriranega tesnila za pripadajočo kanlizacijsko cev. | kos | 1 | 0 | 0
6 | Porušitev obtoječega meteornega kanala PVC DN 200 | m' | 22.5 | 0 | 0
7 | Dobava in polaganje opozorilnega traku "KANALIZACIJA" 30 cm nad temenom kanala | m1 | 100.43 | 0 | 0
8 | Rušenje in ponovna izdelava požiralnikov - peskolov (iz PE materiala po tehnologiji rotacijskega litija v monolitni ali modularni izvedbi po standardu EN 13598 - kot na primer tip ZAGOŽEN proizvajalca Aplast) premera fi 400 mm in globine do 1000 mm z vsemi deli in navezavo na obstoječo kanalizacijo z povozno LTŽ rešetko 400 kN. | kos | 2 | 0 | 0
9 | Dodatna nepredvidena dela. Obračun po dejanskih stroških porabe časa in materiala. Ocena stroškov 10% vrednosti del. | ocena |  |  | 0
| skupaj kanalizacijska dela | € |  |  | 0
1.3 | CESTARSKA DELA
cestarska dela v območju kanalizacije
1 | Rezanje asfaltne plasti s talno diamantno žago debeline 6 do 10cm. | m | 54.86 | 0 | 0
2 | Porušitev, odstranitev in odvoz asfaltne plasti v debelini 6 do 10cm. Všteto je tudi plačilo za deponiranje. | m3 | 7.843 | 0 | 0
3 | Nabava in dobava drobljenca frakcije 0.02-60 mm in izdelava tamponskega ustroja makadamskega cestišča v deb. 30 cm z utrjevanjem po standardnem postopku po Proctorju do 98% oziroma po navodilih upravljalca ceste. | m3 | 11.36 | 0 | 0
4 | Freskanje finega asfalta z odvozom odpadnega materiala na stalno deponijo. | m2 | 44.78 | 0 | 0
5 | Pobrizg podlage pred asfaltiranjem z bitumensko emulzijo 0.4kg/m². | m2 | 33.85 | 0 | 0
6 | Izdelava nosilne plasti bituminizirane zmesi AC 22 base B 50/70 A4 v debelini 5 cm. Izvedba po zahtevi upravljalca ceste. | m2 | 33.85 | 0 | 0
7 | Izdelava obrabne in zaporne plasti bituminizirane zmesi AC 11 base B 70/100 A4 v debelini 3 cm. Izvedba po zahtevi upravljalca ceste. | m2 | 78.43 | 0 | 0
8 | Dobava in vgrajevanje cestnih robnikov 10/25/100cm. Izvedba po zahtevi upravljalca ceste. | m | 22 | 0 | 0
9 | Dodatna nepredvidena dela. Obračun po dejanskih stroških porabe časa in materiala. Ocena stroškov 10% vrednosti del. | ocena |  |  | 0
| cestarska dela - skupaj | € |  |  | 0
1.4 | ZAKLJUČNA in OSTALA DELA
1 | Projektantski nadzor | ur | 0 | 0 | 0
2 | Izvajanje nadzora geologa na kritičnih odsekih v času gradnje kanalizacije. | ur | 7 | 0 | 0
3 | Izvajanje nadzora nad križanji z ostalimi komunalnimi vodi. Obračun po dejanskih stroških. | ur | 7 | 0 | 0
4 | Preizkus vodotesnosti kanala | m' | 100.43 | 0 | 0
5 | Preizkus vodotesnosti revizijskih jaškov | kos | 7 | 0 | 0
6 | Snemanje kanala s kamero (upravljavec javne kanalizacije) | m' | 100.43 | 0 | 0
7 | Izdelava geodetskega načrta, kot ga predpisuje GZ ter pridobitev potrdila o vrisu v kataster javne infrastrukture. | kos | 1 | 0 | 0
8 | Izdelava geodetskega posnetka po izvedeni zakoličbi vodovoda (cesta, ograje, mejniki, vrtovi, objekti, dvorišča…...), zaradi vzpostavitve v prvotno stanje po izvedbi del. | kos | 1 | 0 | 0
9 | Po končanih delih je potrebno ponovna vzpostavitev porušenih mejnikov in gedetskih točk. Ocena | kos | 2 | 0 | 0
10 | Izvajanje nadzora nad izgradnjo. Nadzor vršijo pristojne službe za upravljanje in vzdrževanje ostalih komunalnih napeljav, geolog v času izkopa gr. jame in ostale prizadete organizacije. Obračun po dejanskih stroških. | ur | 7 | 0 | 0
11 | Projekt izvedenih del PID
| 2% vseh del | € |  |  | 0
12 | Dodatna nepredvidena dela. Obračun po dejanskih stroških porabe časa in materiala. Ocena stroškov 10% vrednosti del. |  |  |  | 0
| skupaj zaključna in ostala dela | € |  |  | 0
SKUPNA OCENA VREDNOSTI KANALA
M1
1.0 | skupaj preddela | € |  |  | 0
1.1 | skupaj zemeljska dela | € |  |  | 0
1.2 | skupaj polaganje kanalizacije | € |  |  | 0
1.3 | skupaj cestarska dela | € |  |  | 0
1.4 | skupaj ostala in zaključna dela | € |  |  | 0
| SKUPAJ VREDNOST DEL | € |  |  | 0
| DDV 22% | € |  |  | 0
| SKUPAJ VREDNOST DEL KANALA: M1 | € |  |  | 0