## POPIS DEL
POPIS DEL - SKLOP H: Marija Gradec - Radoblje
2.4/ | POPIS DEL
V ceni posameznih postavk so vključena vsa pomožna dela, transporti in prenosi, ter ves drobni material, ki
k vsaki postavki funkcionalno spadajo!
SKUPNA REKAPITULACIJA
2.4.1 | PRIPRAVLJALNA DELA |  |  |  | 0
2.4.2 | ZEMELJSKA in GRADBENA DELA ter KRIŽANJA Z INFRASTRUKTURO |  |  |  | 0
2.4.3 | KANALIZACIJSKA DELA |  |  |  | 0
2.4.4 | ODCEPI (navezave) HIŠNIH PRIKLJUČKOV |  |  |  | 0
2.4.5 | ZAKLJUČNA in OSTALA DELA |  |  |  | 0
2.4.6 | NEPREDVIDENA DELA |  |  |  | 0
| skupaj brez DDV(€) : |  |  |  | 0
| - popust | 0% |  |  | 0
| SKUPAJ S POPUSTOM brez DDV(€) : |  |  |  | 0
| DDV 22% (€): | 22% |  |  | 0
|  | SKUPAJ z DDV(€) : |  |  | 0
2.4/ | SKUPAJ (brez DDV): |  |  |  | 0
št. | OPIS POSTAVKE | E.M. | količina | cena/enoto | vrednost
2.4.1 PRIPRAVLJALNA DELA
1 | Geodetska zakoličba osi trase kanalizacije izdelava zapisnika o zakoličbi | m' | 1185 | 0 | 0
2 | Postavitev gradbenih profilov na zakoličeno os trase kanalizacije in nivelacija vzdolžnih profilov | kom | 40 | 0 | 0
3 | Zavarovanje gradbišča v času gradnje, ureditev prometnega režima v času gradnje, z obvestili, dodatno zavarovanje gradbene jame in gradbišča, ter ureditev prometne signalizacije in obvoza po gradbišču. Prometni režim potrebno urediti v skladu z dogovorom uporabnikov vozišča. Po izvedbi, odstranitev in prometni režim vzpostaviti v prvotno stanje. | kompl. | 1 | 0 | 0
4 | Preverba podatkov, detekcija, odkrivanje in zakoličevanje obstoječih infrastrukturnih vodov, ki tangirajo gradnjo. Nadzor pri gradnji kanala pristojnih služb ostalih komunalnih vodov na območju. | kompl. | 1 | 0 | 0
5 | Priprava gradbišča, odstranitev ovir, prometnih znakov in utrditev delovnega platoja. Po končanih delih gradbišče pospraviti in vzpostaviti v prvotno stanje. | kompl. | 1 | 0 | 0
6 | Zavarovanje gradbišča v času gradnje s polovično zaporo prometa ter ureditvijo obvoza po gradbišču | dan | 8 | 0 | 0
7 | Zavarovanje gradbišča v času gradnje s popolno zaporo prometa ter ureditvijo obvoza (vgrajevanje asfaltnih plasti) | dan | 3 | 0 | 0
8 | Nabava, dobava in postavitev obvestilne gradbiščne table na gradbišču z vsemi potrebnimi podatki | kompl. | 1 | 0 | 0
9 | Postavitev mobilnega premičnega zabojnika za delavce z garderobo in pisarno (vključena dostava, postavitev in odstranitev) | kompl. | 1 | 0 | 0
10 | Postavitev mobilnih sanitarij s kemičnim straniščem (vključena dostava, montaža in odstranitev) | kompl. | 1 | 0 | 0
11 | Odškodnine zaradi škode na zemljiščih, ki so potrebna za izvajanje del | eur | ocena | 0 | 0
12 | Zavarovanje mejnikov in vzpostavitev v prvotno stanje | kom | 10 | 0 | 0
| 2.4.1 PRIPRAVLJALNA DELA SKUPAJ |  |  |  | 0
2.4.2 ZEMELJSKA in GRADBENA DELA ter KRIŽANJA Z INFRASTRUKTURO
1 | Strojni odriv humusa, v debelini 20cm in širini 3.00m, na začasno deponijo do razdalje 20m | m3 | 75 | 0 | 0
2 | Rezanje asfaltne plasti debeline do 10 cm, s talno diamantno žago | m' | 650 | 0 | 0
3 | Rušenje asfalta z rezkanjem, debeline do 10 cm - tudi rezkanje priključnih ramp, z odvozom v začasno deponijo (material se uporabi za nasipno plast) | m2 | 920 | 0 | 0
4 | Rušenje in odvoz obstoječega cestnega jaška do fi 50cm (skupaj s potrebnim izkopom) ocena! | kom. | 2 | 0 | 0
5 | Rušenje in odvoz obstoječega cestnega prepusta iz betonske cevi do fi 60cm (skupaj s potrebnim izkopom) ocena! | m' | 5 | 0 | 0
6 | Porušitev in odstranitev robnika iz cementnega betona, z odvozom na stalno deponijo do 5km | m1 | 5 | 0 | 0
7 | Strojni izkop jarka v zemljini 2., 3.in 4. ktg. globine od 0-3m, širine na dnu jarka 0.60-2.00 m, z nakladanjem in odvozom materiala na stalno deponijo do 5km, z upoštevanjem stroškov deponije in taks za deponiranje (20%količine) (obračun mas v raščenem stanju!) (1.10+2.50)*1.60*0.5*467 + (1.10+2.10)*1.60*0.5*180 + (1.10+2.60)*2.80*0.50*133 + (1.10+2.25)*2.15*0.5*147 + (1.10+2.10)*1.85*0.5*228.50 x (0.20) = (1345+461+689+530+677)x0.20 = 740.40
| 2 ktg. (40%) | m3 | 296.2 | 0 | 0
| 3 ktg. (50%) | m3 | 370.2 | 0 | 0
| 4 ktg. (10%) | m3 | 74 | 0 | 0
8 | Strojni izkop jarka v zemljini 2., 3. in 4. ktg., globine od 0-3m, širine na dnu od 0.60-2.0m, z odlaganjem materiala (80%količine) (obračun mas v raščenem stanju!) (1.10+2.50)*1.60*0.5*467 + (1.10+2.10)*1.60*0.5*180 + (1.10+2.60)*2.80*0.50*133 + (1.10+2.25)*2.15*0.5*147 + (1.10+2.10)*1.85*0.5*228.50 x (0.20) = (1345+461+689+530+677)x0.80 = 2961,60
| 2 ktg. (40%) | m3 | 1184.6 | 0 | 0
| 3 ktg. (50%) | m3 | 1481 | 0 | 0
| 4 ktg. (10%) | m3 | 296 | 0 | 0
9 | Ročni izkop jarka globine 0-2, v terenu III. kat. z nakladanjem na kamion in odvozom na začasno gradbeno deponijo. | m3 | 3 | 0 | 0
10 | Izkop vezljive zemljine/zrnate kamnine - 3. kategorije za jaške, širine 1,1 - 2,0 in globine do 5,0 m - strojno z nakladanjem in odvozom na trajno deponijo do 1km, planiranje dna ročno | m3 | 25 | 0 | 0
11 | Ročna izravnava, planiranje in strojno utrjevanje dna gradbene jame jarka s točnostjo +-3cm, po celotni širini jarka 1190*1.10 = 1310 | m2 | 1310 | 0 | 0
12 | Zaščita gradbene jame z jeklenim opažem z vodili, na izpostavljenih mestih. Najem, prevozi, nameščanje, prestavljanje, pranje po zaključku. | m2 | 200 | 0 | 0
13 | Dobava in polaganje politlaka v jarek, glede na geomehanske pogoje z zavihanje okoli obsipa cevi, v skladu z navodili za vgrajevanje | m2 | 2200 | 0 | 0
14 | Nabava, dobava gramoznega materiala fi 0-16 mm in izdelava temeljne plasti posteljice cevi debeline 10-20 cm, po celotni širini jarka, s planiranjem, izravnavo in strojnim utrjevanjem do zbitosti 95% po standardnem Proktorjevem postopku (60% trase) (1190*1.10)*0.12 x0.60 = 94.30 | m3 | 94.3 | 0 | 0
15 | Izdelava temeljne plasti posteljice cevi iz izkopanega meteriala fi 0-16 mm v debelini 10-20 cm, po celotni širini jarka, s planiranjem, izravnavo in strojnim utrjevanjem do zbitosti 95% po standardnem Proktorjevem postopku (35% trase) (1190*1.10)*0.12x0.35 = 55 | m3 | 55 | 0 | 0
16 | Nabava, dobava pustega betona 0-16mm, C12/15 in izdelava temeljne plasti cevi v debelini 10-20 cm, po celotni širini jarka (5% trase) (1190*1.10)*0.12 x0.05 = 7,85 | m3 | 7.85 | 0 | 0
17 | Nabava in dobava peska in izdelava peščene posteljice cevovoda granulacije (4-8mm) po navodilih nadzora, debeline 10cm, +-3cm, v predvidenem nagibu, po celotni širini jarka (70% trase) (1190*1.15)*0.12x0.70 = 114.95 | m3 | 115 | 0 | 0
18 | Izdelava posteljice cevovoda iz prebranega, sortiranega, izkopanega materiala granulacije (4-8mm) po navodilih nadzora, debeline 10cm, +-3cm, v predvidenem nagibu, po celotni širini jarka (30% trase) (1190*1.15)*0.12x0.30 = 49.30 | m3 | 49.3 | 0 | 0
19 | Nabava in dobava peska (SW) ter ročno/strojni obsip cevi s peščenim materialom (0-16) skladno s standardom SIST EN-1610, do višine 30cm nad cevjo, po slojih 15cm iz obeh strani cevi in z utrjevanjem do zbitosti (90-95% SPP), oz. nosilnosti Me2=50MPa ali 80MPa (pod cesto) (70%trase) (1.15+1.40)*0.50*0.45*1190.0x0.70= (683)x0.70 = 477.90 | m3 | 478 | 0 | 0
20 | Ročno/strojni obsip cevi iz prebranega, sortiranega izkopanega materiala granulacije (0-16) skladno s standardom SIST EN-1610, do višine 30cm nad cevjo, po slojih 15cm iz obeh strani cevi in z utrjevanjem do zbitosti (90-95% SPP), oz. nosilnosti Me2=50MPa ali 80MPa (pod cesto) (28% trase) (1.15+1.40)*0.50*0.45*1190.0x0.28= (683)x0.28=191.20 | m3 | 191 | 0 | 0
21 | Nabava, dobava pustega betona 0-16mm, C12/15 in obetoniranje cevi v debelini 10-20cm (2%trase) (1.15+1.40)*0.50*0.45*1190.0x0.02= (683)x0.02=13.65 | m3 | 14 | 0 | 0
22 | Nabava in dobava gramoza-tampona D32 ter vgradnja v debelini 60cm in po celotni širini jarka pod voziščem s komprimiranjem do zbitosti 98% SPP, oz. nosilnosti Me2=100MPa (2.30+2.60)*0.60*0.50*133 + (1.80+2.10)*0.60*0.50*229 = 195.50+268.0 = 463.50 | m3 | 463.5 | 0 | 0
23 | Zasip jarka z materialom od izkopa, z izločanjem kamenja nad fi 10cm, oz. po navodilih nadzora, s komprimiranjem v slojih deb. 20cm do zbitosti 98%SPP, oz. nosilnosti Me2=80MPa. | m3 | 2250 | 0 | 0
24 | Zasip izkopane vezljive zemljine/zrnate zemljine 0-22mm za jaške s sprotnim komprimiranjem do predpisane zbitosti | m3 | 10 | 0 | 0
25 | Dobava, transport in ponovna izdelava asfaltnih voznih površin v sestavi 5+3 (BD16+BB8), v celotni širini vozišča po zahtevah in specifikaciji upravljalca, vključno z upoštevanjem višine pokrovov in rešetk obstoječe komunalne infrastrukture | m2 | 1150 | 0 | 0
26 | Dobava in vgradnja novih cestnih požiralnikov iz BC fi 40, z izdelavo nastavka za plastične cevi in vgradnjo betonskega venca z LTŽ mrežno rešetko, nosilnosti 400kN po EN 124, vklučno s podložnim betonom C16/20 debeline 20cm oz. več, v odvisnosti od pogojev vgradnje (po oceni!) | kom. | 3 | 0 | 0
27 | Izdelava bankine iz plasti drobljenca debeline 9 cm, širina do 50cm, | m3 | 55 | 0 | 0
28 | Izdelava novega prepusta iz PVC cevi DN250 (SN 8) v dolžini 6m z vsemi spojnimi kosi in tesnili - vključno s podložno plastjo debeline 10cm iz cementnega betona C 16/20, v globini do 1.0m in zaščito izpustne glave (po oceni!) | kompl. | 1 | 0 | 0
29 | Priklop in izravnava cestnih požiralnikov na niveleto obstoječih prepustov vključno z obdelavo dna vtoka v prepust in vsemi pomožnimi deli (po oceni!) | kom. | 1 | 0 | 0
30 | Nakladanje in odvoz viška materiala na stalno deponijo v oddaljenosti do 3km in razplaniranje (98% količine) 1.20 * ((2962) - (2545) = 1009x 0.98 = 989.20 | m3 | 989 | 0 | 0
31 | Črpanje talne vode iz gradbene jame v času izvajanja del | ur | 16 | 0 | 0
32 | Razplaniranje dela viškov materiala po trasi kanalizacije (2% količine) 1.20 * ((2962) - (2545) = 1009x 0.02 = 20.20 | m3 | 20 | 0 | 0
33 | Strojno razgrinjanje humusa v debelini 20 cm, grobo in fino ročno planiranje in zatravitev kompletno z dobavo semena in gnojila (0,05 kg/m2). Komplet z prevozi iz začasne deponije. | m2 | 330 | 0 | 0
34 | Dobava in vgraditev predfabriciranega robnika iz cementnega betona s prerezom 8/25 na betonsko podlago C 16/20 (po oceni!) | m1 | 10 | 0 | 0
35 | Izvedba križanja kanalizacije z obstoječim NN el. podzemnim vodom | kom | 1 | 0 | 0
36 | Izvedba križanja kanalizacije z obstoječim SN el. podzemnim vodom | kom | 1 | 0 | 0
37 | Izvedba križanja kanalizacije z obstoječim TK podzemnim vodom | kom | 4 | 0 | 0
38 | Izvedba križanja kanalizacije z obstoječim vodovodom | kom | 6 | 0 | 0
39 | Izvedba križanja kanalizacije z obstoječim vodovodnim priključkom | kom | 2 | 0 | 0
40 | Izvedba križanja kanalizacije z obstoječo kanalizacijo | kom | 4 | 0 | 0
41 | Izvedba križanja kanalizacije z obstoječim plinovodom | kom | 1 | 0 | 0
42 | Izvedba križanja kanalizacije z obstoječim plinovodnim priključkom | kom | 1 | 0 | 0
43 | Izvedba križanja kanalizacije z obstoječimi prepusti in kanali v zaščitni PVC cevi fi400mm, in izvedba glinenega naboja | kom | 3 | 0 | 0
44 | Izvedba križanja kanalizacije z obstoječim KATV podzemnim vodom | kom | 1 | 0 | 0
45 | Izvedba zaščite obstoječih TK vodov (na mestih približevanja) z vgradnjo v zaščitne kabelske cevi fi110mm. | m' | 0 | 0 | 0
46 | Izvedba varovanja obstoječega VODOVODA (na mestih približevanja), po navodilih upravljalca vodovoda | m' | 850 | 0 | 0
47 | Izvedba prečkanja železniške proge z usmerjeno vrtina (prebojem) v Z.C. JE fi324mm L=33m. Vključena je dobava in montaža kovinske zaščitne cevi fi 323,9 x 7,1mm. V ceno so vključeni tudi vsi pomožni izkopi, varovanje gradbene jame za umestitev garniture vrtanja z vesmi premiki garniture in pomožna dela, ki funkcionalno sodijo zraven. | m' | 35 | 0 | 0
48 | Izvedba prečkanja kanalizacije z odprtim vodotokom s prekopom v zaščitni cevi PE DN400, z zavarovanjem (oblogo) dna in brežine odovodnika z lomljencem v betonu in vgradnjo lesenih prečnikov (pragov) in pilotov, po detajlu prečkanja, vključno z vsemi transporti materiala in pomožnimi deli | kompl. | 2 | 0 | 0
49 | Izvedba zavarovanja (obloga) brežine odvodnika na odseku med jaškoma J15 in J20 z lomljencem v betonu, z izdelavo pete brežine, vključno z vsemi transporti materiala in pomožnimi deli. (po detajlu zavarovanja odvodnega jarka!). | m3 | 70 | 0 | 0
50 | Izvedba prečkanja kanalizacije z škatlastim prepustom 1 (predviden po protipoplavnih ukrepih)m nad temenim prepusta, v zaščitni cevi PE DN400 L=12m, položene v pustem betonu C12/15, vključno z vsemi transporti materiala in pomožnimi deli | kompl. | 1 | 0 | 0
51 | Ostala manjša dela po predhodnem pisnem potrdilu nadzora in investitorja
| ur KV | ur | 8 | 0 | 0
| ur PK | ur | 8 | 0 | 0
| 2.4.2 ZEMELJSKA in GRADBENA DELA ter KRIŽANJA Z INFRASTRUKTURO SKUPAJ: |  |  |  | 0
2.4.3 KANALIZACIJSKA DELA
V ceni je zajeta nabava in vgradnja materiala ter vsa pomožna dela, prenosi in transporti, ves drobni montažni material in tesnila!
1 | Dobava in vgradnja debelostenskih PP kanalizacijskih cevi nazivnega premera DN(ID)200mm, obodne togosti SN12kN/m2 na predhodno pripravljeno posteljico, vključno z vsemi tesnili in spojnimi kosi v projektiranih padcih (K1.0 od jaška J5.1-J11 v nasipu) | m' | 174 | 0 | 0
2 | Dobava in vgradnja debelostenskih PVC kanalizacijskih cevi nazivnega premera DN(OD)200mm, obodne togosti SN8kN/m2 na predhodno pripravljeno posteljico, vključno z vsemi tesnili in spojnimi kosi v projektiranih padcih | m' | 1011 | 0 | 0
3 | Vgradnja opozorilnega traku-KANALIZACIJA | m' | 1190 | 0 | 0
4 | Nabava, transport, namestitev in montaža prefabriciranih AB DN800 jaškov z reduciranim konusom 600 mm in nastavkom za PP cevi DN 200 ter tovarniško izdelano muldo. Stikovanje betonskih cevi jaška se izvede z integriranim tesnilom. V ceni upoštevati dodatni izkop na mestih jaškov, planiranje in utrjevanje dna, izdelava bet. ležišča C12/15 d=15 cm. Nabava in montaža betonskega konusnega okvirja s pokrovom fi 600mm, 400 kN, s protihrupnim tesnilom in zaklepom. Pokrovi se lepijo na betonski okvir z ustreznim lepilom. Betonski venci se morajo obbetonirati. Jaški morajo imeti atest proti vzgonu. (npr. kot jaški tip NIVO skladen s SIST EN 1917).
| - globina jaška 1.0-2.0m | kom. | 9 | 0 | 0
| - globina jaška 2.0-4.0m | kom. | 8 | 0 | 0
5 | Nabava , transport, namestitev in montaža prefabriciranih PE revizijskih DN800, izdelanega v skladu s standardom SIST EN13598-2, z telesom iz rebraste cevi ID 800 mm, s togostjo min. SN4 kN/m2 jaškov in reduciranim konusom in tipskim nastavkom za PVC cevi . V ceni upoštevati dodatni izkop na mestih jaškov, planiranje in utrjevanje dna, izdelava bet. ležišča C12/15 d=10-20 cm. Jaški morajo imeti atest proti vzgonu.
| - globina jaška do 3m | kom. | 23 | 0 | 0
6 | Dobava in montaža LTŽ kanalskega pokrova fi 600 mm, nosilnosti 400 kN, skladno z SIST EN124-zračen, s protihrupnim vložkom ter AB razbremenilnim obročem. Pokrov jaška je samonivelacijski. | kom. | 24 | 0 | 0
7 | Dobava in montaža LTŽ kanalskega pokrova fi 600 mm, nosilnosti 400 kN, vodotesen, s protihrupnim vložkom ter AB razbremenilnim obročem. Pokrov jaška je samonivelacijski. | kom. | 16 | 0 | 0
8 | Izdelava, dobava in montaža INOX zračnika jaška DN100 z rešetko in kapo L=2.0-3.0m (izdelava po meri!). Odvod nad koto Q100! Vključena zatesnitev prehoda in vsa dodatna dela ter potrebni material. | kompl. | 6 | 0 | 0
9 | Pregled in čiščenje kanala pred izvedbo tlačnega poizkusa | ur | 6 | 0 | 0
10 | Izvedba priključka kanalizacije na obstoječ jašek kanalizacije (črpalni jašek) s kronsko navrtavo za cev DN 200 in vstavitvijo gumi tesnila, vključno z vsem potrebnim delom in materialom. | kompl. | 1 | 0 | 0
| 2.4.3 KANALIZACIJSKA DELA SKUPAJ: |  |  |  | 0
2.4.4 ODCEPI (navezave) HIŠNIH PRIKLJUČKOV
1 | Izvedba odcepov priključkov (fekalnih)-priklop PVC DN160 SN8, vključno z vsemi zemeljskimi/gradbenimi, kanalizacijskimi deli in pomožnimi deli (vgradnja cevi PVC fi160 SN8, priključek na AB jašek s kronskim vrtanjem in tesnenjem stika z gumjastim tesnilom). Vključena so vsa pomožna dela vključno z nabavo in vgradnjo potrebnega materiala, ter navezava odcepov priključkov na obstoječe jaške z zatesnitvijo priključka. | m' | 100 | 0 | 0
2 | Dobava, vgradnja in montaža priključnih prefabriciranih PE revizijskih jaškov DN600mm, s tipskim nastavkom za PVC cevi. Vključno z dodatnim izkopom na mestu jaška, pripravo podloge jaška (predhodno planiranje in utrjevanje dna) iz podložnega betona C12/15, debeline 15cm. Kompletno z dobavo in montažo betonskega okvirja z LTŽ pokrovom fi 600mm nosilnosti 250kN, skladno s standardom SIST EN 124, vključno z vsemi pomožnimi deli. | kom. | 0 | 0 | 0
3 | Izdelava priključka DN150 (za cev PVC DN160) na jašek z vrtanjem in tesnenjem priključka z gumijastim tesnilom. | kom. | 14 | 0 | 0
| 2.4.4 ODCEPI (navezave) HIŠNIH PRIKLJUČKOV SKUPAJ: |  |  |  | 0
2.4.5 ZAKLJUČNA in OSTALA DELA:
1 | Čiščenje gradbišča izgradnje kanalizacije po končanju del z vspostavitvijo v prvotno stanje | m' | 1190 | 0 | 0
2 | Izdelava geodetskega posnetka izvedene kanalizacije po končani gradnji in izdelava elaborata za vpis v kataster GJI | m' | 1185 | 0 | 0
3 | Projektantski nadzor z usklajevanji projekta glede na dejansko stanje | ur | 0 | 0 | 0
4 | Geološki pregled in prevzem gradbene jame in nadzor geologa | ur | 6 | 0 | 0
5 | Izdelava projekta izvedenih del PIDa | kompl. | 1 | 0 | 0
6 | Preskus tesnosti cevovoda kanalizacije skladno z SIST EN1610 | m' | 1185 | 0 | 0
7 | Preskus vodotesnosti revizijskih jaškov skladno z SIST EN 1610 | kom. | 40 | 0 | 0
8 | Dobava in polaganje PVC gibljive cevi za kabelsko kanalizacijo fi110mm (npr. Stigmaflex) - za širitev optičnega omrežja | m' | 0 | 0 | 0
9 | Pomožni izkop in vgradnja pomožnega kabelskega jaška KJ iz BC fi60, dolžine 1.0m, na predhodno betonsko posteljico debeline 20cm, z izdelavo bet. nastavka pokrova in vgradnjo LTŽ pokrova fi60cm. Vključena izvedba nastavka priključka za cev fi110 z tesnitvijo in zasipom ter utrjevanjem zasipa jaška | kompl. | 0 | 0 | 0
10 | Pregled in snemanje kanalizacijskih cevi, jaškov in vseh cevnih odsekov s TV kamero. Snemanje kanala po standardu SIST EN 13508-2:2003 in skladno z nemškimi smernicami ATV-M 143-2. | m' | 1185 | 0 | 0
11 | Dobava, transport in izdelava asfaltnih površin kompletne površine dvorišča v enoslojnem asfaltu debeline 4cm (BB8), po izvedbi priključka HP11 (Ojsteršek Jože/Alenka). Izvedba po zahtevah in specifikaciji lastnika zemljišča oz. v obstoječi kvaliteti, vključno z upoštevanjem višine pokrovov in rešetk obstoječe komunalne infrastrukture, in z predhodnim zarezom asfalta in frezanjem vrhnje plasti. Pri izvedbi obvezna ohranitev obstoječih nagibov površine dvorišča. | m2 | 75 | 0 | 0
12 | Dobava, materiala in izdelava makadamske poti/dovoza dolžine 19m in širine 3.20m (v zemljiški parceli 342/9; lastnik zemljišča Šuntajs Kristjan in Katica), vključno s predhodnim izkopom vrhnjega sloja zemljine debeline 30-40cm, vgradnjo tampona D32 v plasteh skupne debeline 40cm in utrditvijo do nosilnosti 95MPa. V izvedbi je vključen izkop in vgraditev predfabriciranega robnika iz cementnega betona s prerezom 8/25 na betonsko podlago C 16/20 v dolžini 19m. | kompl. | 1 | 0 | 0
| 2.4.5 ZAKLJUČNA in OSTALA DELA SKUPAJ: |  |  |  | 0
2.4.6 NEPREDVIDENA DELA:
1 | Razna nepredvidena dela, ki se evidentirajo v gradbeni dnevnik in obračunajo po dejansko vgrajenih količinah in cenah po enoti. Ocena: 5% vseh del | eur. |  |  | 0
| 2.4.6 NEPREDVIDENA DELA SKUPAJ: |  |  |  | 0