## navodilo
PREDRAČUN
Predračun za predmet javnega naročila mora biti izpolnjen na priloženem obrazcu.
Ponudnik sestavi ponudbeni predračun tako, da v obrazec iz priloge vnese:
- | cene na enoto dela in materiala;
- | izračunano skupno ceno postavke;
- | izdelano rekapitulacijo vseh del;
- | izkazano skupno vrednost vseh del brez DDV in z DDV.
Cene za enoto vsebujejo vse stroške (materiala, dela in strojev, drobnega materiala in kala, režijskih pripravljalnih in zaključnih del, morebitne trošarine, takse, prispevke, uvozne dajatve, stroške embaliranja, nabave, prevoza, zavarovanja, ipd.) in davke, ki bi lahko nastali pri izvedbi tovrstnih del, zato jih izvajalec kot strokovnjak mora predvideti in vkalkulirati v ceno za enoto.
V priloženem predračunu je v nekaterih postavkah zaradi ustreznejšega opisa materialov ali opreme v informativne namene naveden tudi proizvajalec in tip materiala ali opreme. Navedba je zgolj informativne narave, potrebno je ponuditi tehnično enakovreden ali boljši material oz. opremo.
Ponudnik bo moral podati na vpogled in v potrditev vse materiale in elemente, predvidene za vgradnjo (vzorce) pred pričetkom gradnje. Brez potrditve vgradnja materialov in elementov ni dopustna, v primeru vgradnje nepotrjenih materialov in elementov, pa bo izvajalec na svoje stroške te materiale oz. elemente odstranil.
V končni ponudbeni ceni mora ponudnik zajeti tudi naslednje stroške (kjer niso ločeno opredeljeni, se šteje da so vključeni v ceno povezanih postavk):
- | vrednost vseh del po popisu s potrebnim materialom, z dostavo, montažo in vsemi potrebnimi deli, vsa pripravljalna, zaključna in izvedbena dela, vsa pomožna dela za izvedbo pogodbenih del,
- | pripravljalnih del, organizacije, vodenja, ureditve, zaščite in varovanja gradbišča do primopredaje objekta, vključno s postavitvijo vseh potrebnih začasnih objektov (sanitarije, pisarna na gradbišču, ipd.)
- | izdelave in postavitve gradbiščne table v skladu z veljavno zakonodajo ,
- | izdelava načrta organizacije gradbišča,
- | snemanja obstoječega stanja sosednjih objektov, okolice objekta in cestnih površin, ki jih bo uporabljal v času gradnje; kopijo posnetka (DVD oz. ustrezen nosilec podatkov, posnetek nultega stanja) je izvajalec dolžan dostaviti naročniku oziroma nadzorniku, v kolikor bo naročnik oz. nadzornik to zahteval,
- | režijskih delavcev, vodje del, vodje gradbišča in delovodje,
- | za izvedbo del preko rednega delovnega časa;
- | ureditve in varovanja skladiščne kapacitete za material tega naročila skozi celoten potek izvedbe del,
- | vsakodnevnega sprotnega čiščenja gradbišča,
- | deponij, odvozov gradbenih odpadkov z vsemi taksami,
- | črpanja podtalne vode za ves čas izvedbe, tudi v primeru nepredvidenih in dodatno naročenih del,
- | nabave in vgradnje vsega materiala in opreme, predvidenega za vgradnjo z vsemi potrebnim veznim, pritrdilnim, drobnim in ostalim materialom,
- | izdelave ali najema in koriščenja, montaže in demontaže vseh delovnih ter zaščitnih odrov, ograj ipd.,
- | organiziranja in označevanja prometne ureditve v času izvajanja del (zapore cest, obvozi, table, prometni znaki in signalizacija, ipd.) ter stroški oglaševanja na lokalnem radiu,
- | prevozov, raztovarjanja in skladiščenja na gradbišču ter notranjega transporta na gradbišču,
- | prostora za skupne sestanke z naročnikom,
- | prostora na gradbišču za nadzornika in naročnika,
- | izvedbe priključkov na omrežja, obratovalni stroške gradbišča, stroške energije, vode, TK priključkov, razsvetljave za nočno delo in morebitne ostale stroške v času gradnje,
- | izvedbe začasnih priključitev za potrebe nemotene oskrbe porabnikov s komunalnimi dobrinami,
- | zaključnih del na gradbišču z odvozom odvečnega materiala in stroške vzpostavitve prvotnega stanja,
- | vzdrževanja začasnih internih poti na gradbišču in stroške čiščenja javnih ter drugih poti in okolja izven gradbišča, ki jih bo onesnažil s svojimi vozili ali deli izvajalec ali njegov podizvajalec,
- | zavarovanja gradbišča v času izvedbe del in delavcev ter materiala na gradbišču v času izvajanja del, od začetka do predaje objekta.
- | vse stroške predpisanih ukrepov varstva pri delu in varstva pred požarom, ki jih mora izvajalec obvezno upoštevati ter stroške ureditve gradbišča in izvajanja skupnih ukrepov za zagotavljanje varnosti in zdravja na gradbišču v skladu z varnostnim načrtom,
- | za popravilo morebitnih škod, ki bi nastale na objektu, kot celoti oz. delu objekta, dovoznih cestah, zunanjem okolju, komunalnih vodih in priključkih po krivdi izvajalca,
- | povračilo škode, povzročene tretjim osebam ali odškodnine za poškodbe tretjih oseb,
- | vseh predpisanih kontrol materialov, certifikatov in garancij za materiale vgrajene v objekt, stroški nostrifikacije in meritev pooblaščenih institucij, potrebnih za uspešno primopredajo del, pri čemer morajo biti dokumenti obvezno prevedeni v slovenščino in nostrificirani s strani pooblaščene institucije v RS,
- | priprave in dobave delavniških risb, tehnoloških in ekonomskih elaboratov,
- | zakoličbe objekta in zaščite obstoječih komunalnih naprav (križanja in približevanja) in označitev v skladu z zahtevami upravljavcev ter stroški upravljavskega nadzora,
- | vse potrebne dokumentacije za pridobitev uporabnega dovoljenja ter ostalih morebitnih dovoljenj (PID projektna dokumentacija, dokazilo o zanesljivosti objekta, navodil za obratovanje in vzdrževanje, elaborat ravnanja z odpadki, ipd.),
- | vseh potrebnih meritev za obratovanje objekta vključno s stroški priprave potrebnih shem, označitve opreme, ipd.,
- | strokovne odprave vseh napak v zvezi s pogodbeno dogovorjenimi deli,
- | vsi manipulativni in ostali stroški (zapore cest, potrebna dovoljenja za dela ipd.), ki jih bo imel izvajalec pri izvedbi predmeta te pogodbe,
- | stroški komunalnih organizacij in pristojnega elektro distributerja za nadzor pri opravljanju del,
- | obračun faktorja razsutosti zemeljskega planuma in planuma temeljnih tal vezljive zemljine,
- | morebitni ne-našteti, a za izvedbo neobhodno potrebni ostali stroški.

## REKAPITULACIJA
OBJEKT: REKONSTRUKCIJA LK 378 231, PARTIZANSKA CESTA
REKAPITULACIJA
št. | opis | skupaj (EUR)
I. | OBRNJENA DAVČNA OBVEZNOST PO 76. A ČLENU
3. | Fekalna kanalizacija | 0
I. | SKUPAJ BREZ DDV | 0
| DDV (0%) | 0
| SKUPAJ Z DDV | 0
II. | RAČUN Z DDV
1. | Cesta | 0
2. | Kanalizacija meteorna | 0
4. | Pločnik | 0
5. | Javna razsvetljava | 0
6. | Nepredvidena dela | 20000
II. | SKUPAJ BREZ DDV | 20000
| DDV (22%) | 4400
II. | SKUPAJ Z DDV | 24400
| SKUPAJ I. in II. z DDV | 24400
Naročnik izjavlja, da je naročena gradbena storitev izvedbe ceste, meteorne kanalizacije, pločnika in javne razsvetljave namenjena neobdavčljivi dejavnosti iz 5. odstavka 5. člena ZDDV-1 in naročnik ni plačnik DDV po 76. a členu ZDDV-1.
Za gradbeno storitev izvedbe fekalne kanalizacije je naročnik plačnik DDV po 76. a členu ZDDV-1.

## 1. Cesta
Št. | Opis dela | Enota | Količina | Cena na enoto (EUR) | Vrednost brez DDV
1 | CESTA
1.1 | Preddela
1.1.1 | Ureditev in priprava gradbiščnega prostora in celotnega gradbišča z vsemi potrebnimi deli in materiali, vključno s stroji in napravami, oskrbo z vodo, elektriko, dovoznimi in delovnimi potmi, ograjami, ukrepi za varnost in zdravje pri delu, z deponijami in začasnimi objekti, z dobavo in montažo gradbiščne table, z odstranitvijo vseh eventualnih ovir ter vključno s kompletnim čiščenjem gradbišča, okolice, obstoječe in nove ceste. Upoštevati je potrebno tudi ureditev provizorijev za prehod preko jarkov v času gradnje v skladu s predpisi iz varstva pri delu z možnostjo prenosa in večkratno uporabo. | kpl | 1 |  | 0
1.1.2 | Zakoličba trase projektirane ceste z navezavo na obstoječo, s postavitvijo prečnih profilov in zavarovanjem zakoličbe. | m | 190 |  | 0
1.1.3 | Izdelava, postavitev in demontaža obojestranskih gradbenih profilov. | kom | 11 |  | 0
1.1.4 | Zakoličba obstoječih komunalnih vodov in zaščita teh vodov na celotni trasi izvedbe. Izvedba križanj z obstoječimi komunalnimi vodi, izvedba - zaščita vzporednega poteka vodov in zaščita vodov skladno s soglasji in pod nadzorom upravljalca vodov vključno z obnovo opozorilnih trakov.
| - telekomunikacije | kpl | 1 |  | 0
| - vodovod | kpl | 1 |  | 0
| - plinovod | kpl | 1 |  | 0
| - mešana kanalizacija | kpl | 1 |  | 0
| - elektrovodi | kpl | 1 |  | 0
| - javna razsvetljava | kpl | 1 |  | 0
1.1.5 | Izvedba križanj z vsemi neevidentiranimi vodi in zaščito istih vodov skladno s soglasji ter pod nadzorom upravljavca vodov vključno z obnovo opozorilnih trakov. Katastrski posnetek v skladu z zbirnim katastrom podzemnih komun. vodov in vnos v GIS upravljavca. Obvezno priložiti fotografije vodov! | kom | 6 |  | 0
1.1.6 | Pridobitev elaborata ureditve zapore z dovoljenjem za cestno zaporo, z ureditvijo prometnega režima v času gradnje z obvestili, zavarovanjem gradbene jame in gradbišča ter postavitev prometne signalizacije. Po končanih delih je potrebno prometno signalizacijo odstraniti in prometni režim vspostaviti v prvotno stanje. | klp | 1 |  | 0
| SKUPAJ PREDDELA |  |  |  | 0
1.2 | Zemeljska dela in temeljenje
OPOMBA: Vsi izkopi in transporti izkopanih materialov so izračunani po prostornini zemljine v raščenem stanju. Vsi zasipi materialov so izračunani po prostornini zemljine v vgrajenem in utrjenem stanju.
1.2.1 | Strojno rezanje asfaltov deb 10 cm. | m1 | 56 |  | 0
1.2.2 | Rezkanje asfalta v debelini 10 cm z odvozom na deponijo gradbišča.
| OPOMBA: Odstranjeni asfalt se zmleje in vgradi v tamponsko plast. | m2 | 1270 |  | 0
1.2.3 | Široki strojni izkop obstoječe voziščne konstrukcije, globine 60 cm - nosilne zemljine III.ktg temeljnih tal, vključno z varovanjem obstoječih škarp in ograj, z nakladanjem in odvozom na trajno deponijo, plačilom takse in priložitvijo evidenčnih listov prevzemnika. | m3 | 760 |  | 0
1.2.4 | Sondažni ročni izkopi za točno določitev situativnega in globinskega poteka obstoječih vodov: NN,plinovod, fekalna kanalizacija, TK vodi; sondaže se izvedejo na eventuelnih prečkanjih predhodno zakoličenega podzemnega voda, povprečna dimenzija sondažnega izkopa: 0,50x0,50x0,50 m, komplet z zavarovanjem in označitvijo ter kasnejšim zasipom, planiranjem in sprotnim utrjevanjem. | kos | 6 |  | 0
1.2.5 | Planiranje in utrjevanje planuma spodnjega ustroja ceste s točnostjo +/- 3 cm, do zbitosti Ev2 = 20 Mpa. | m2 | 1270 |  | 0
1.2.6 | Dobava finega peska 0/4 mm za zasip sondažno izkopanih podzemnih vodov in obsip cevi. | m3 | 24 |  | 0
1.2.7 | Dobava, vgradnja in utrjevanje testiranega kamnitega, zmrzlinsko odpornega agregata drobljenca (kamnita greda) v deb. 35 cm, za kamnito gredo do zbitosti Ev2>80 Mpa (0-63 mm). Obračun v zbitem stanju. | m3 | 445 |  | 0
1.2.8 | Dobava in polaganje cestnih robnikov 15/25, vključno z izkopom, temeljem robnika, fugiranjem robnikov. Menjava poškodovanih robnikov. | m1 | 45 |  | 0
| SKUPAJ ZEMELJSKA DELA IN TEMELJENJE |  |  |  | 0
1.3 | Voziščna konstrukcija
1.3.1 | Dobava in polaganje geotekstila natezne trdnosti 13,5 kN/m oz. gostote 300g na planum vozišča). | m2 | 1270 |  | 0
1.3.2 | Dobava, dovoz in vgrajevanje nevezane nosilne plasti kamnitega drobljenca D32. V voziščno konstrukcijo se vgradi kamniti drobljenec v debelini 25 cm, komprimiranje po plasteh, do zbitosti 100 Mpa. | m3 | 367 |  | 0
1.3.3 | Izravnava planuma vozišča pod tamponskim slojem po projektirani niveleti pod naklonom 4 % | m2 | 1270 |  | 0
1.3.4 | Planiranje in utrjevanje zaključne plasti tamponskega sloja. Planiranje s točnostjo ± 1 cm in vgrajevanje peska 0 - 32 mm v debelini 2 cm. | m2 | 1270 |  | 0
1.3.5 | Izvedba meritev nosilnosti in gostote na planumu utrjene plasti na celotni trasi ceste (najmanj 10 meritev_4xspodnji in 6xzgornji ustroj). | kpl | 1 |  | 0
1.3.6 | Dobava in vgrajevanje dvoslojnega asfalta v cestišču, nosilni sloj AC 22 base B50/70, A4 5 cm in zaključni sloj AC 11surf B70/100, A4 3 cm z valjanjem. | m2 | 1270 |  | 0
1.3.7 | Izdelava impregnacijskega stika na obstoječem asfaltu z bitumensko emulzijo (stik staro-novo). | m | 60 |  | 0
1.3.8 | Oblikovanje mulde širine 50 cm, globine 5 cm. | m | 12 |  | 0
| SKUPAJ VOZIŠČNA KONSTRUKCIJA |  |  |  | 0
1.4 | Prometna oprema
1.4.1 | Dobava in postavitev znaka STOP, montaža na lokaciji (znak, steber, temelj znaka). | kos | 4 |  | 0
1.4.2 | Kompetna izdelava talnih označb z enokomponentno belo barvo. (Izvedba prvič takoj po polaganju obrabne asfaltne plasti in drugič tri mesece za tem).
| prekinjena črta - os ceste | m | 190 |  | 0
| neprekinjena črta -stop črta | m | 24 |  | 0
| SKUPAJ PROMETNA OPREMA |  |  |  | 0
1.5 | Zaključna in ostala dela
1.5.1 | Geodetski posnetek izvedene ceste in vseh križanj ter vnos v kataster skladno z navodili upravljavca cest. | m | 190 |  | 0
1.5.2 | Izdelava projekta izvedenih del (PID). | kpl | 1 |  | 0
1.5.3 | Geotehnični nadzor in geotehnične meritve. | ur | 8 |  | 0
| SKUPAJ ZAKLJUČNA IN OSTALA DELA |  |  |  | 0
| SKUPAJ CESTA |  |  |  | 0

## 2. Meteorna kanalizacija
Št. | Opis dela | Enota | Količina | Cena na enoto (EUR) | Vrednost brez DDV
2 | METEORNA KAMNALIZACIJA
2.1 | Preddela
2.1.1. | Zakoličba trase projektirane kanalizacije odpadnih padavinskih vod z višinsko navezavo in zavarovanjem zakoličbe. | m | 191 |  | 0
2.1.2 | Izdelava, postavitev in demontaža gradbenih profilov. | kom | 10 |  | 0
2.1.3 | Izvedba križanj z vsemi neevidentiranimi vodi in zaščito istih vodov skladno s soglasji ter pod nadzorom upravljavca vodov vključno z obnovo opozorilnih trakov. Katastrski posnetek v skladu z zbirnim katastrom podzemnih komun. vodov in vnos v GIS upravljavca. Obvezno priložiti fotografije vodov! | kom | 6 |  | 0
| SKUPAJ PREDDELA |  |  |  | 0
2.2 | Zemeljska dela
OPOMBA: Vsi izkopi in transporti izkopanih materialov so izračunani po prostornini zemljine v raščenem stanju. Vsi zasipi materialov so izračunani po prostornini zemljine v vgrajenem in utrjenem stanju.
2.2.1 | Strojno - ročni izkop zrnate kamnine - III. kategorije. Izkop jarka globine do 3,00 m, za položitev meteorne kanalizacije. Vključno z varovanjem izkopa - razpiranjem jarka. Odvoz viška materiala na trajno deponijo, plačilom takse in priložitvijo evidenčnih listov prevzemnika. | m3 | 892 |  | 0
2.2.2 | Ročno planiranje dna gradbenega jarka. | m2 | 263 |  | 0
2.2.3 | Izdelava peščene posteljice za kanal v projektiranem padcu s strojnim nabijanjem in izravnava do točnosti ± 0,5 cm in debeline 10 cm vključno z dobavo materiala granulacije 4 - 16 mm. | m3 | 28 |  | 0
2.2.4 | Dobava in vgrajevanje peska granulacije 4 - 16 mm za zasip ob cevi do temena in 20 cm nad temenom ter obsip jaška po celotni višini v širini 50 cm. | m3 | 158 |  | 0
2.2.5 | Zasip gradbenega jarka z gramoznim materialom do nivoja plasti nevezane nosilne plasti D63 ter komprimacija z težkimi komprimacijskimi sredstvi v plasteh po 20 cm do zbitosti 80 Mpa. | m3 | 681 |  | 0
| SKUPAJ ZEMELJSKA DELA |  |  |  | 0
2.3 | Montažna dela
2.3.1 | Dobava in polaganje gladke enoslojne PE cevi, obodne togosti minimalno 8 kN/m2 - SN 8, z integrirano spojko, izdelane iz PVD materiala v skladu s standardom SIST EN 1401. Vključno z veznim in tesnilnim materialom ter vsemi pomožnimi deli. (Polaganje po navodilih proizvajalca).
| DN400 | m | 191 |  | 0
| DN300 | m | 20 |  | 0
| DN160 | m | 52 |  | 0
2.3.2 | Dobava in vgradnja PVC fazonskih elemntov.
| drsna spojka DN 400 | kos | 6 |  | 0
| koleno DN 400 - 15° | kos | 6 |  | 0
2.3.3 | Kompletna dobava in montaža cestnih požiralnikov iz betonske cevi DN 600 s peskolovi na betonsko posteljico C25/30 ter LTŽ rešetko 400/400 tipa D (nosilnost 400 kN) vključno s tesnili.
| cestni požiralniki DN 600 - globine 1,0 m | kom | 10 |  | 0
| LTŽ rešetka 400/400 mm, D 400, SIST EN 124-2:2015 | kom | 10 |  | 0
2.3.4 | Dobava in vgradnja PE jaškov na betonsko posteljico, vtok in iztok v dnu, dimenzije vtoka DN 400 za PE cevi, vključno s tesnilom ter nastavki za PVC cevi. Jaški morajo biti vodotesni in izdelani v skladu s standardom SIST EN 1917.
| - DN 1000 mm, globine od 2,5 do 3,0 m | kom | 19 |  | 0
2.3.5 | Dobava in vgradnja povoznega LTŽ pokrova DN 600 s pokrovom na zaklep ter vgrajenim tesnilom v predfabricirano izdelano ležišče tesnila, nosilnosti 400 kN. | kom | 19 |  | 0
2.3.6 | Dobava in polaganje opozorilnega traku "KANALIZACIJA" 30 cm nad temenom kanala. | m | 262 |  | 0
| SKUPAJ MONTAŽNA DELA |  |  |  | 0
2.4 | Zaključna in ostala dela
2.4.1 | Preizkus vodotesnosti kanala. | m | 211 |  | 0
2.4.2 | Preizkus vodotesnosti jaškov. | kom | 10 |  | 0
2.4.3 | Preizkus vodotesnosti požiralnikov. | kom | 19 |  | 0
2.4.4 | Snemanje kanala s kamero (upravljalec javne kanalizacije). | m | 42 |  | 0
2.4.5 | Geodetski posnetek izvedene meteorne kanalizacije in vseh križanj ter vnos v kataster skladno z navodili upravljavca infrastrukture. | m | 262 |  | 0
| SKUPAJ ZAKLJUČNA IN OSTALA DELA |  |  |  | 0
| SKUPAJ METEORNA KANALIZACIJA |  |  |  | 0

## 3. Fekalna kanalizacija
Št. | Opis dela | Enota | Količina | Cena na enoto (EUR) | Vrednost brez DDV
3 | MEŠANA KANALIZACIJA
3.1 | Preddela
3.1.1 | Zakoličba trase projektirane kanalizacije komunalnih odpadnih vod z višinsko navezavo in zavarovanjem zakoličbe. | m | 205 |  | 0
3.1.2 | Izdelava, postavitev in demontaža gradbenih profilov. | kom | 7 |  | 0
3.1.3 | Izvedba križanj z vsemi neevidentiranimi vodi in zaščito istih vodov skladno s soglasji ter pod nadzorom upravljavca vodov vključno z obnovo opozorilnih trakov. Katastrski posnetek v skladu z zbirnim katastrom podzemnih komun. vodov in vnos v GIS upravljavca. Obvezno priložiti fotografije vodov! | kom | 3 |  | 0
| SKUPAJ PREDDELA |  |  |  | 0
3.2 | Zemeljska dela
OPOMBA: Vsi izkopi in transporti izkopanih materialov so izračunani po prostornini zemljine v raščenem stanju. Vsi zasipi materialov so izračunani po prostornini zemljine v vgrajenem in utrjenem stanju.
3.2.1 | Strojno - ročni izkop zrnate kamnine - III. Kategorije. Izkop jarka globine do 1,50 m, za položitev mešane kanalizacije. Vključno z varovanjem izkopa - razpiranjem jarka. Odvoz viška materiala na trajno deponijo. | m3 | 820 |  | 0
3.2.2 | Rušenje betonskih jaškov mešane kanalizacije fi 1000, z nakladanjem in odvozom na trajno deponijo. | kos | 7 |  | 0
3.2.2 | Rušenje obstoječe kanalizacije iz BC fi 400 z nakladanjem in odvozom na trajno deponijo. | m1 | 178 |  | 0
3.2.3 | Ročno planiranje dna gradbenega jarka. | m2 | 205 |  | 0
3.2.4 | Izdelava peščene posteljice za kanal v projektiranem padcu s strojnim nabijanjem in izravnava do točnosti ± 0,5 cm in debeline 10 cm vključno z dobavo materiala granulacije 4 - 16 mm. | m3 | 21 |  | 0
3.2.5 | Dobava in vgrajevanje peska granulacije 4 - 16 mm za zasip ob cevi do temena in 20 cm nad temenom ter obsip jaška po celotni višini v širini 50 cm. | m3 | 123 |  | 0
3.2.6 | Zasip gradbenega jarka z gramoznim materialom do nivoja plasti nevezane nosilne plasti D63 ter komprimacija z težkimi komprimacijskimi sredstvi v plasteh po 20 cm do zbitosti 80 Mpa. | m3 | 651 |  | 0
| SKUPAJ ZEMELJSKA DELA |  |  |  | 0
3.3. | Montažna dela
3.3.1 | Dobava in polaganje gladke enoslojne PE cevi, obodne togosti minimalno 8 kN/m2 - SN 8, z integrirano spojko, izdelane iz PVD materiala v skladu s standardom SIST EN 1401. Vključno z veznim in tesnilnim materialom ter vsemi pomožnimi deli. (Polaganje po navodilih proizvajalca).
| DN400 | m | 185 |  | 0
| DN300 | m | 20 |  | 0
3.3.2 | Dobava in vgradnja PVC fazonskih elemntov.
Dobava in vgradnja PVC fazonskih elemntov.
| drsna spojka DN 400 | kos | 6 |  | 0
| koleno DN 400 - 15° | kos | 6 |  | 0
| vmesni kos beton - plastika fi 400 | kos | 4 |  | 0
3.3.3 | Dobava in vgradnja PE jaškov na betonsko posteljico premera 1000 mm, vtok in iztok v dnu, dimenzije vtoka DN 400 za PE cevi, vključno s tesnilom ter nastavki za PVC cevi. Jaški morajo biti vodotesni in izdelani v skladu s standardom SIST EN 1917. Globina jaška od 250 do 300 cm. | kom | 7 |  | 0
3.3.4 | Dobava in vgradnja povoznega LTŽ pokrova DN 600 s pokrovom na zaklep ter vgrajenim tesnilom v predfabricirano izdelano ležišče tesnila, nosilnosti 400 kN. | kom | 7 |  | 0
3.3.5 | Dobava in polaganje opozorilnega traku "KANALIZACIJA" 30 cm nad temenom kanala. | m | 205 |  | 0
| SKUPAJ MONTAŽNA DELA |  |  |  | 0
3.4 | Zaključna in ostala dela
3.4.1 | Preizkus vodotesnosti kanala. | m | 205 |  | 0
3.4.2 | Preizkus vodotesnosti jaškov. | kom | 7 |  | 0
3.4.3 | Snemanje kanala s kamero (upravljalec javne kanalizacije). | m | 205 |  | 0
3.4.4
| Geodetski posnetek izvedene mešane kanalizacije in vseh križanj ter vnos v kataster skladno z navodili upravljavca infrastrukture. | m | 205 |  | 0
| SKUPAJ ZAKLJUČNA IN OSTALA DELA |  |  |  | 0
| SKUPAJ KANALIZACIJA MEŠANA |  |  |  | 0

## 4. Pločnik
Št. | Opis dela | Enota | Količina | Cena na enoto (EUR) | Vrednost brez DDV
4 | Pločnik
4.1 | Rezkanje asfalta v debelini 5 cm z odvozom na deponijo gradbišča.
| OPOMBA: Odstranjeni asfalt se zmleje in vgradi v tamponsko plast. | m2 | 570 |  | 0
4.2 | Rušitev obstoječih cestnih robnikov, z nakladanjem in odvozom na trajno deponijo. | m1 | 380 |  | 0
4.3 | Dobava in polaganje cestnih robnikov 15/25, vključno z izkopom, temeljem robnika, fugiranjem robnikov. | m1 | 380 |  | 0
4.4 | Dobava in vgrajevanje enoslojnega asfalta v cestišču sloj AC 11surf B70/100, A4 5 cm z valjanjem. - pločnik | m2 | 570 |  | 0
| SKUPAJ CESTA |  |  |  | 0

## 5.JR
Št. | Opis dela | Enota | Količina | Cena na enoto (EUR) | Vrednost brez DDV
5 | Javna razsvetljava
5.1 | Preddela
5.1.1 | Zakoličba trase projektirane elektro kabelske kanalizacije z višinsko navezavo in zavarovanjem zakoličbe. | m | 189 |  | 0
5.1.2 | Izdelava, postavitev in demontaža gradbenih profilov. | kom | 8 |  | 0
5.1.3 | Izvedba križanj z vsemi neevidentiranimi vodi in zaščito istih vodov skladno s soglasji ter pod nadzorom upravljavca vodov vključno z obnovo opozorilnih trakov. Katastrski posnetek v skladu z zbirnim katastrom podzemnih komun. vodov in vnos v GIS upravljavca. Obvezno priložiti fotografije vodov! | kom | 6 |  | 0
| SKUPAJ PREDDELA |  |  |  | 0
5.2 | Zemeljska dela
OPOMBA: Vsi izkopi in transporti izkopanih materialov so izračunani po prostornini zemljine v raščenem stanju. Vsi zasipi materialov so izračunani po prostornini zemljine v vgrajenem in utrjenem stanju.
5.2.1 | Strojno - ročni izkop zrnate kamnine - III. Kategorije. Izkop jarka globine do 1,00 m, za položitev cevi. Vključno z varovanjem izkopa - razpiranjem jarka. Odvoz viška materiala na trajno deponijo. | m3 | 114 |  | 0
5.2.2 | Ročno planiranje dna gradbenega jarka. | m2 | 95 |  | 0
5.2.3 | Izdelava peščene posteljice za kanal v projektiranem padcu s strojnim nabijanjem in izravnava do točnosti ± 0,5 cm in debeline 10 cm vključno z dobavo materiala granulacije 4 - 16 mm. | m3 | 7 |  | 0
5.2.4 | Dobava in vgrajevanje peska granulacije 4 - 16 mm za zasip ob cevi do temena in 20 cm nad temenom. | m3 | 12 |  | 0
5.2.5 | Zasip gradbenega jarka z gramoznim materialom D125 v cestišču do nivoja plasti nevezane nosilne plasti D32 ter komprimacija z težkimi komprimacijskimi sredstvi v plasteh po 20 cm do zbitosti 80 Mpa. | m3 | 76 |  | 0
| SKUPAJ ZEMELJSKA DELA |  |  |  | 0
5.3 | Montažna dela
5.3.1 | Dobava in vgradnja PEHD cevi, nazivnega zunanjega premera DN 50, vključno s spojko in s pripadajočim materialom ter vsemi pomožnimi deli. (Polaganje po navodilih proizvajalca). | m | 189 |  | 0
5.3.2 | Kompletna izdelava temelja kandelabra svetilke, vključno z dobavo materiala ter vsemi pomožnimi deli (izkop, zasutje, polaganje armature, sider…) Betonski temelj 400 x 400 x 800 mm. | kom | 8 |  | 0
5.3.3 | Dobava in vgradnja sveilke ulične razsvetljave, LED 27 W, po izboru investitorja, vključno s tipskim kandelabrom višine 5 m. | kom | 8 |  | 0
5.3.4 | Dobava in polaganje el. kabla 3x1,5 mm2 - zemeljski kabel v zaščitno cev. Vključno s priključitvijo na obstoječ el. vod, zaklop svetilke in izdelava meritev. | m | 270 |  | 0
5.3.5 | Dobava in polaganje valjanca nad cevmi elektro kabelske kanalizacije, s križnimi sponkami na odcepih. | m | 189 |  | 0
5.3.6 | Dobava in polaganje opozorilnega traku "ELEKTRIKA" 50 cm nad temenom kanala. | m | 189 |  | 0
| SKUPAJ MONTAŽNA DELA |  |  |  | 0
5.4 | Zaključna in ostala dela
5.4.1 | Geodetski posnetek izvedene javne razsvetljave in vseh križanj ter vnos v kataster skladno z navodili upravljavca infrastrukture. | m | 189 |  | 0
| SKUPAJ ZAKLJUČNA IN OSTALA DELA |  |  |  | 0
| SKUPAJ JAVNA RAZSVETLJAVA |  |  |  | 0