## List1
Zap. Št. | Opis del in elementov | Enota | Kol. | Cena/ enoto | Vrednost
I. | ŠPORTNI POD
SPLOŠNA NAVODILA
Ponudnik mora priložiti spričevala neodvisnih organov, ki potrjujejo, da ima ponudnik zagotovljeno kakovost vezano na :
a. dobavo in montažo športne opreme, SIST ISO 9001 ali enakovredno
b. uveden sistem ravnanja z okoljem SIST ISO 14001 ali enakovredno
Sistemi za zagotavljanje kakovosti morajo temeljiti na ustrezni seriji evropskih standardov,potrjenih s strani organov, ki so usklajeni s serijo evropskih standardov v zvezi z izdajanjem potrdil.
OBVEZNE PRILOGE O DOKAZILU USTREZNOSTI NUDENEGA ŠPORTNEGA PODA (potrebno priložiti k ponudbi)
1. Potrdilo o skladnosti (varnostno produktni certifikat) s katerim se potrdi skladnost sistema športnega poda s standardom EN 14904, razred A4; izdan in potrjen s strani neodvisnih, usposobljenih organov.
2. Dokazilo proizvajalca o požarnih lastnostih športnega poda najmanj v stopnji Cfl-s1
3. Dokazilo o sledljivosti lesa FSC
4. Tehinčni list ponujenega športnega poda
5. Potrdilo o ustreznosti športnega sistema s strani:
a) FIBA (Mednarodna košarkarska zveza)
b) IHF (Mednarodna rokometna zveza)
6. Dokazila oz. certifikati proizvajalca športnega poda, ki potrjujejo, da ima zagotovljeno kakovost vezano na:
a) Kakovost proizvodnje športnih podov (certifikat iz serije SIST ISO 9001) ali enakovredno
b) Uveden sistem ravnanja z okoljem (certifikat iz serije 14001 ISO) ali enakovredno.
7. Vzorec nudenega parketa (dostava naročniku pred oddajo ponudbe)
1. | ŠPORTNI POD
Dobava in vgradnja ploskovnega elastičnega plavajočega športnega poda v skupni višini 63,0-64,0mm, v sestavi:
- parno prašna zapora - barijera - PA / PE folija
- dvostopenjski PU elastični blažilci - čepi, v = 19,8 mm,brez odprtine za zrak, shor 70 durometer A, pritrjenimi na spodnjo plast Plywood plošč, po specifikaciji proizvajalca, v rastru 31,25 x 31,25 cm.
- lesena nosilna podkonstrukcija iz dveh celovitih Plywood vezanih plošč z vodoodpornim lepilom, v = 2 x 12,0 mm = 24,0 mm. Rotirano instalirano po specifikaciji proizvajalca.
- visoko kvaliteten parket iz masivnega enoslojnega lesa, trdote po Janki minimalno 6300 N, Elastičnosti MoE minimalno 12,50 GPa, standardne športne klase, š=57mm; v =19,8mm; različnih dolžin; kot naprimer.kanadski javor (Northern Hard Maple / Sugar Maple / Acer saccharum), pritrjen na nosilno podkonstrukcijo s 50mm jeklenimi termofix flash sponkami;
- 2 x osnovni lakirni premaz lokalno izveden
- 2 - kratni končni lakirni premaz, lokalno izveden. Zaključni lak mora biti v 2 x nanosu, vgrajen z t.i. implatatorji, klasificiran v: Grupa 2 (HEAVY DUTY FINISHES) ali Grupa 3 (GYMNASIUM TYPE (SURFACE)FINISHES)).
- izvedba ojačitev podkonstrukcije športnega poda pod povoznim delom tribun in morebitnimi talnimi koši
- kot naprimer. Connor Neoshok ali enakovredno
Zahteve:
Lakiranje površine: Na mestu vgradnje z uporabo implatatorjev
Dokazila o ustreznosti:
Ploskovno elastični športni pod
Apsorpcija energije EN 14808 – min 64%(A4)
Odboj žoge EN 12235 – min 93%
Vertikalna deformacija EN 14809 – 2.9 mm
Odpornost na požar EN 13501- Cfl-S1
Dokazilo za uporaba rangiranega PU laka – polmatt končni sloj. Specular gloss (EN ISO 2813): 41 Grupa 2 (HEAVY DUTY FINISHES) ali Grupa 3 (GYMNASIUM TYPE (SURFACE)FINISHES))
Koeficijent drsnosti (EN 13036-4):96
Standardi:
EN 14904 Razred A4
Certifikati:
IHF (Mednarodna rokometna zveza)
FIBA (Mednarodna košarkaška zveza) - Uradni tehnični partner
Dokazila o ustreznosti glej tudi pod obvezne priloge.
| Športni pod: | m² | 1217 |  | 0
2. | DODATNA DELA - športni pod
2.a | Liniranje igrišč po načrtu in v skladu s pravili športnih iger:
| * Košarka | kos | 4 |  | 0
| * Rokomet | kos | 1 |  | 0
| * Odbojka | kos | 4 |  | 0
| * Badminton | kos | 4 |  | 0
| * Futsal | kos | 0 | 0 | 0
| * Floorball | kos | 0 | 0 | 0
| * Med dvema ognjema | kos | 0 | 0 | 0
2.b | Toniranje, barvanje polj med različnimi igrišči. | m2 | 430 |  | 0
2.c | Letve Obrobne prezračevalne za športni parket, dobava in vgradnja | m1 | 140 |  | 0
2.d | Profil ALU "T" diletacijski profil z vmesno gumo 120 mm | m1 | 10 |  | 0
2.e | Pokrov temeljev za vstavno opremo v športnem parketu, dobava in vgradnja | kos. | 11 |  | 0
2.f | Pokrov talne doze za zapisnikarsko mizo, dobava in vgradnja | kos. | 1 |  | 0
2.g | SIDRA - PUŠE za športno orodje, Dobava in montaža | kos. | 8 |  | 0
2.h | Zarisovanje emblema - grba v sredinskem krogu | kpl | 1 |  | 0
2.i | Letveniki Demontaža in iznos iz prostora ter kasnejša ponovna montaža | kpl | 26 |  | 0
2.j | Plezalna stena Demontaža in iznos iz prostora ter kasnejša ponovna montaža | kpl | 1 |  | 0
2.k | TRIBUNE- Demontaža in iznos iz prostora ter kasnejša ponovna montaža | kpl | 1 |  | 0
| DODATNA DELA ŠPORTNI POD skupaj: |  |  |  | 0
| ŠPORTNI POD skupaj: |  |  |  | 0
3. | RUŠITVENA DELA
3.a | Demontaža, Iznos in odvoz starega parketa na trajno deponijo | kpl | 1 |  | 0
3.b | Demontaža, Iznos in odvoz obstoječe lesene podkonstrukcije na trajno deponijo | kpl | 1 |  | 0
3.c | Demontaža, Iznos in odvoz termoizolacije 10 cm iz kamene volne, na trajno deponijo | m2 | 1400 |  | 0
3.d | Čiščenje in razni transporti | kpl | 1 |  | 0
3.e | Zaščita obstoječe opreme - Razne zaščitne sredstva in folije za zaščito | kpl | 1 |  | 0
| RUŠITVENA DELA skupaj: |  |  |  | 0
4. | STROJNA DELA
4.a | Praznenje ter izpihovanje vej talnega ogrevanja | kpl | 1 |  | 0
4.b | Demontaža cevi talnega ogrevanja | m1 | 6000 |  | 0
4.c | Dobava in montaža sistemskih plošč za talno ogrevanje debeline 45 mm | m2 | 1260 |  | 0
4.d | Ponovna montaža obstoječih cevi za talno ogrevanje fi 20 | m1 | 6000 |  | 0
4.e | Polnjenje cevi za talno ogrevanje ter tlačni preizkus | kpl | 1 |  | 0
| STROJNA DELA skupaj: |  |  |  | 0
5. | ESTRIHI
5.a | Dobava in izdelava specijalnega cementnega Estriha izredne trdnosti, ustreznega za vgradnjo debeline 3 do 5 cm, hitro suseci, z dodatnimi vlakni in ustreznim dodatkom za trdnost. | M2 | 1217 |  | 0
| ESTRIHI skupaj: |  |  |  | 0
| VSE SKUPAJ: |  |  |  | 0