## CN_KARTELJEVO
REKAPITULACIJA NAČRTA GRADBENIH KONSTRUKCIJ IN DRUGIH GRADBENIH NAČRTOV - DOSTOP IN ZUNANJA UREDITEV
1 | PREDDELA |  |  |  | 0
2 | RUŠITVENA DELA |  |  |  | 0
3 | ZEMELJSKA DELA |  |  |  | 0
4 | BETONSKA IN ARMIRANOBETONSKA DELA |  |  |  | 0
5 | ZUNANJA UREDITEV |  |  |  | 0
6 | VOZIŠČNA KONSTRUKCIJA |  |  |  | 0
| SKUPAJ GRADBENE KONSTRUKCIJE - DOSTOP IN ZUNANJA UREDITEV |  |  |  | 0
Opombe:
OP1 | Sestavni del projektanskega popisa del je tudi tehnično poročilo in vse grafične priloge projekta, v katerem so posamezne postavke in dela podrobneje opisana.
OP2 | Pri posameznih delih naveden izraz gradbiščna deponija pojmuje deponijo za katero poskrbi izvajalec del sam. Pri tem so zajeti vsi potrebni prevozi, prenosi, nakladanja in razkladanja od gradbišča do gradbiščne deponije.
OP3 | Kategorizacija zemljin in kamnin je povzeta po tabeli 2.1, dopolnil splošnih in tehničnih pogojev za zemeljska dela in temeljenje (DDC 2001, IV. Knjiga), zemljine in kamnine so razvrščene v kategoriji od I. do V.
OP4 | V enotni ceni zajeti ves potrebni material in dela povezana z označitvijo in organizacijo ureditve gradbišča, kot to določa Pravilnik o gradbiščih (Ur. list RS, št. 55/2008 in 54/2009).
zap.št. | opis | enota | količina | cena/enota | skupaj
1 | PREDDELA
1.01 | Izdelava elaborata in pridobitev dovoljenja za delno ali popolno zaporo občinske ceste v skladu z 49. členom Odloka o občinskih cestah Občine Novo mesto (Ur. list RS, št. 65/1999), za namen gradnje čistilne naprave. | kol | 1 |  | 0
1.02 | Dobava potrebne signalizacije ter izvedba delnih oz. popolnih zapor občinskih cest z zavarovanjem prometa na cestah v skladu s pogoji določenimi v dovoljenju za zaporo občinske ceste. | kpl | 1 |  | 0
|  | SKUPAJ PREDDELA: |  |  | 0
2 | RUŠITVENA DELA
2.01 | Rezanje asfaltne plasti s talno diamantno žago v debelini 6-10cm(rezanje pri uvozu). | m1 | 20 |  | 0
2.02 | Odstranitev asfalta debeline 6-10 cm v širini 25cm, vključno z nakladanjem in odvozom na stalno deponijo, ki si jo pridobi izvajalec del sam oz. predaja odpadnega gradbenega materiala zbiralcu ali predelovalcu gradbenih odpadkov (vključno s plačilom takse). | m2 | 5 |  | 0
2.03 | Demontaža jeklene varnostne ograje JVO, vključno z nakladanjem in odvozom na stalno deponijo, ki si jo pridobi izvajalec del sam oz. predaja odpadnega gradbenega materiala zbiralcu ali predelovalcu gradbenih odpadkov (vključno s plačilom takse). | m1 | 17 |  | 0
|  | SKUPAJ RUŠITVENA DELA: |  |  | 0
3 | ZEMELJSKA DELA
3.01 | Odriv oz. odkop humusa v debelini do 20 cm in odvoz na gradbiščno deponijo. | m³ | 140 |  | 0
3.02 | Kombinirani izkop gradbene jame (strojni in ročni) z nakladanjem izkopanega materiala na tovorno vozilo. Izkop izvesti z vertikalnim odsekavanjem stranic gradbene jame. Dno izkopa poravnati s točnostjo +-3cm.
TEMELJ KAMNITE ZLOŽBE
| ~ III. kategorija (vezljiva in nevezljiva zemljina) | m³ | 28 |  | 0
3.03 | Odvoz viška izkopanega materiala pri izkopu za temelj kamnite zložbe z odvozom na deponijo, ki jo pridobi izvajalec del in ima ustrezno okoljevarstveno dovoljenje oz. predaja odpadnega gradbenega materiala zbiralcu ali predelovalcu gradbenih odpadkov. Vključno s plačilom takse. V količini je upoštevan koeficient razrahljivosti 1,25. | m³ | 35 |  | 0
3.04 | Dobava kamnitega nasipnega materiala frakcije 0-125 mm in nasip platoja, z nabijanjem v plasteh po 30 cm! Upoštevan zasip do planuma kamnite posteljice! | m³ | 356 |  | 0
3.05 | Izdelava kamnite zložbe med potokom in manipulacijsko površino s lomljenim kamnom (zmrzlinsko odporen) velikosti 30 - 40 cm in betonom C20/25 v razmerju 70:30. Dolžina kamnite zložbe je 43 m. V zložbi se izvedejo barbakane za odvajanje zalednih voda. | m2 | 100 |  | 0
3.06 | Dobava drobljenca 8-16 mm za izvedbo peščenega nasutja v debelini 4cm ob objektu strojnice. | m³ | 0.4 |  | 0
3.07 | Humusiranje zelenih površin s humusom deponiranim na gradbiščni deponiji, v debelini 20 cm, s finim planiranjem in sejanjem trave. | m2 | 60 |  | 0
|  | SKUPAJ ZEMELJSKA DELA: |  |  | 0
4 | BETONSKA IN ARMIRANOBETONSKA DELA
4.01 | Dobava in vgrajevanje betona C 25/30 v nevidne armirane konstrukcije - pasovni temelj kamnite zložbe. Pri recepturi betonov je potrebno v skladu s SIST EN 206:2013 upoštevati stopnjo izpostavljenosti XC2. | m³ | 28 |  | 0
4.02 | Dobava, sekanje, krivljenje, vezanje in polaganje srednje zahtevne armature iz betonskega jekla RA400/500 do fi 12 mm, vključno z dobavo in polaganjem distančnikov. | kg | 2250 |  | 0
| SKUPAJ BETONSKA IN ARMIRANOBETONSKA DELA: |  |  |  | 0
5 | ZUNANJA UREDITEV
5.01 | Dobava in polaganje betonskih robnikov 8x20x100cm ravni; vgraditev na podložni beton C 12/15 (utopljeni robniki). | m1 | 39 |  | 0
5.02 | Dobava geotekstila in polaganje ob objektu strojnice na peščeno posteljico. | m2 | 39 |  | 0
5.03 | Dobava in montaža ograjnih stebričkov v betonske temelje ter plastificirane pletene mreže višine 2,00 m. Vse v zeleni barvi. Vključno z betonskimi temelji, izdelati po detajlu.
| ograja | m1 | 73 |  | 0
| dvokrilna ograjna vrata, širine 550cm | kos | 1 |  | 0
| enokrilna ograjna vrata, širine 120cm | kos | 1 |  | 0
5.04 | Dobava in vgraditev jeklene varnostne ograje v predvidenih radijih, vključno z vsemi elementi, za nivo zadrževanja N2 in za delovno širino W5. Ob cesti navezava na obstoječo JVO. | m1 | 50 |  | 0
| SKUPAJ ZUNANJA UREDITEV: |  |  |  | 0
6 | VOZIŠČNA KONSTRUKCIJA
OPOMBA:
Pri asfaltiranju nosilno-obrabne plasti bituminiziranega drobljenca zajeta tudi izdelava finega planuma pred asfaltiranjem (dosip materiala, fino planiranje in utrjevanje). Zajeto tudi čiščenje odrezanih robov z izpihovalcem vročega zraka (200 - 600 °C, pritisk 3 - 9 bar) ter polaganjem in uvaljanjem asfalta. Po položenem in enkrat uvaljanem zadnjem sloju asfalta z vibracijskim valjarjem, ki ima na obodu izboklino, na stiku med med staro in novo asfaltno površino vtisnemo dilatacijsko fugo širine do 1 cm in globine do 2 cm. Površino asfalta se nato dokončno utrdi z vibracijskim valjarjem, fuga pa se na koncu zalije s trajno elastično maso segreto na 170 °C in zgladi z drsno smučko. V primeru, da se takoj zatem sprosti promet, se zalivno maso nad dilatacijo posipa še s PVC drobljencem ali kamnito moko.
6.01 | Izdelava nevezane nosilne plasti enakozrnatega drobljenca iz kamnine D32 v debelini 30 cm z dobavo materiala in utrjevanjem do predpisane zbitosti. Posteljica manipulativnih površin. | m³ | 107 |  | 0
6.02 | Izdelava obrabno-nosilne plasti - AC 16 surf B 70 / 100 A4 v debelini 8 cm - na utrjeno tamponsko podlago; izdelava tudi finega planuma pred asfaltiranjem (dosip materiala, fino planiranje in utrjevanje). | m2 | 309 |  | 0
6.03 | Izdelava bankine iz drobljenca, široke od 0,51 do 0,75 v debelini 10 cm | m³ | 5 |  | 0
| SKUPAJ VOZIŠČNA KONSTRUKCIJA: |  |  |  | 0