## FANUC robot R1000 z dodatki
SKLOP: Industrijski robot 1 osnim pozicionerjem, 3D kamero in dodano akademsko robotsko celico
Specifikacije predmeta | Količina | VPIŠE PONUDNIK Opis ponujene opreme (proizvajalec, model) | VPIŠE PONUDNIK Cena na enoto (brez DDV) | Skupen znesek (brez DDV)
ind robot R-1000iA/80F ali enakovredno, eno osni pozicioner 300 kg ali enakovredno, kamera 3DL ali 3DV/1600 ali enakovredno, dodatna izobraževalna celica z robotom FANUC ER-4iA ali enakovredno
Osi 6 Koristni tovor: 80 kg Doseg: 2230 MM Ponovljivost: ±0,03 mm Masa robota: 620 kg Hitrost gibanja robotaJ1 170 °/s (2.96 rad/s) J2 140 °/s (2.44 rad/s) J3 160 °/s (2.79 rad/s) J4 230 °/s (4.01 rad/s) J5 230 °/s (4.01 rad/s)Robot Motion Range J1 - 360° J2 - 245° J3 - 360° J4 - 720° J5 - 250° J6 - 720° J6 350 °/s (6.10 rad/s) Positioner 1 Axis 300/500kg Hollow Type Dual Check Safety (DCS) Position / Speed Check Function Dual Check Safety (DCS) SAFE I/O Connection Function Ethernet / IP Adapter, PROFINET komunikacijska kartica Programska funkcija na robotskem krmilniku za integracijo kamere 3D kamera : resolucija kamere 2208 x 1920 mersko območje od 1299 x 1223 @ 1448 mm do 3258 x 2843 @ 3448 mm Ethernet / IP Adapter Programska funkcija na robotskem krmilniku za integracijo kamere Visokokakovostno 3D slikanje različnih zahtevnih površin Podpira funkcijo snap-in-motion in vizualno sledenje linijam Vgrajena modra luč LED za 2D-videnje Delovna temperatura 0-45°C Zaščitni razred IP67 Akademska robotska celica z robotom ER-4iA in z IRvision kamero in varnostnimi stikali za vrata | 1 |  |  | 0
|  |  | DDV 22,00 % | 0
|  |  | SKUPAJ ZA PLAČILO Z DDV | 0
garancija | 18 mesecev
izobraževanje o uporabi opreme | /
poprodajne aktivnosti/podpora | /