## Siemens S210 servo starter kit
SKLOP: Servo starter izobraževalni komplet
Specifikacije predmeta | Količina | VPIŠE PONUDNIK Opis ponujene opreme (proizvajalec, model) | VPIŠE PONUDNIK Cena na enoto (brez DDV) | Skupen znesek (brez DDV)
Siemens S210 servo starter kit ali V90 startek kit ali podobno
SINAMICS V90 PN starter kit &amp; SIMOTICS S-1FL6 Consisting of: Converter: 6SL3210-5FB10-4UF1 Input voltage: 200-240 V 1/3 AC 2.6 A 0-330 Hz for motor: 0.4 kW IP20, FS B, 55x170x170(WxHxD) Servo motor 1FL6034-2AF21-1AA1 PN=0.4 kW, NN=3000 rpm, IP65, M0=1.27 Nm, MN=1.27 Nm, AH 30 mm, Incremental encoder TTL 2500 inc/rev With feather key without holding brake Power cable, assembled 6FX3002-5CK01-1AD0 3 meters Signal cable pre-assembled 6FX3002-2CT20-1AD0 3 meters Pre-assembled I/O cable 6SL3260-4MA00-1VB0 1 meter | 3 |  |  | 0
|  |  | DDV 22,00 % | 0
|  |  | SKUPAJ ZA PLAČILO Z DDV | 0