## I O modul za svetlobne zavese
SKLOP: I/O modul za svetlobne zavese
Specifikacije predmeta | Količina | VPIŠE PONUDNIK Opis ponujene opreme (proizvajalec, model) | VPIŠE PONUDNIK Cena na enoto (brez DDV) | Skupen znesek (brez DDV)
komplet I/O modulov za svetlobne zavese
6 kos TBPN-L5-4FDI-4FDX PROFINET slave Integrated Ethernet switch 100 Mbps supported 2 × M12, 4-pin, D-coded Ethernet fieldbus connection Glass fiber reinforced housing Shock and vibration tested Fully potted module electronics Protection classes IP65, IP67, IP69K 7/8", 5-pin connectors for power supply ATEX Zone 2/22 Four secure digital SIL3 inputs Four secure configurable digital SIL3 inputs or outputs 6 kos napajalni kabel 6 kos Profinet kabel | 1 |  |  | 0
|  |  | DDV 22,00 % | 0
|  |  | SKUPAJ ZA PLAČILO Z DDV | 0