## Varjo
SKLOP: VR/AR oprema - visokozmogljiva industrijska čelada za VR in letna naročnina
Specifikacije predmeta | Količina | VPIŠE PONUDNIK Opis ponujene opreme (proizvajalec, model) | VPIŠE PONUDNIK Cena na enoto (brez DDV) | Skupen znesek (brez DDV)
VR/AR oprema - visokozmogljiva industrijska čelada za VR z dodatno opremo + letna naročnina kot npr VARJO XR-3 oz enakovredno ali boljše | 1 |  |  | 0
• Zaslon in ločljivost Bionski zaslon polnega formata z ločljivostjo človeškega očesa. Območje ostrenja (27° x 27°) pri 70 PPD uOLED, 1920 x 1920 slikovnih pik na oko Periferno območje pri več kot 30 PPD LCD, 2880 x 2720 slikovnih pik na oko Barve: 99 % sRGB, 93 % DCI-P3 • Vidno polje Vodoravno 115° • Hitrost osveževanja 90 Hz • Mešana resničnost Izjemno nizka zakasnitev, dvojni videoposnetek z 12 milijoni slikovnih pik pri 90 Hz • XR globina LiDAR + RGB fuzija, razpon delovanja 40 cm–5 m • Sledenje rokam Ultraleap Gemini (v5) • Udobje in nosljivost 3-točkovni naglavni trak za natančno prileganje Zamenljive obrazne blazine iz poliuretana, ki jih je enostavno čistiti Samodejna nastavitev medzenične razdalje 59-71 mm • Teža 594 g + naglavni trak 386 g • Dimenzije Širina 200 mm, višina 170 mm, dolžina 300 mm • Povezljivost Priložena dva adapterja za slušalke Priložena dva kabla USB-C (5 m). Priključki za računalnik: 2 x DisplayPort in 2 x USB-A 3.0+ • Sledenje položaju Sistem za sledenje SteamVR™ 2.0 (priporočeno) ali 1.0 Varjo sledenje od znotraj navzven (beta) z uporabo RGB video prehodnih kamer • Sledenje očem 200 Hz z natančnostjo pod stopinjo; 1-točkovna kalibracija za foveated upodabljanje • Audio 3,5 mm avdio priključek s podporo za mikrofon
dodatna kompatibilna oprema k prvi točki: SteamVR 2.0 base station | 2 |  |  | 0
Bazne postaje SteamVR™ 2.0 sledijo natančni lokaciji vaših slušalk Varjo s pometanjem prostora z uporabo brezžičnih impulzov in laserskih linij. Popolno 360° pokritost lahko dosežete z dvema baznima postajama, kar omogoča popolnoma poglobljeno izkušnjo navidezne resničnosti.
dodatna kompatibilna oprema k prvi točki: Varjo Face Cushions za XR-3 & VR-3 & Aero | 3 |  |  | 0
Enostavno zamenljive obrazne blazine. Blazine je po uporabi enostavno očistiti in zagotavljajo higiensko izkušnjo, ko slušalke uporablja več oseb. Ena velikost za vse, z mehkim oblazinjenjem za različne oblike glave. Vključuje 3 blazine.
dodatna kompatibilna oprema k prvi točki: 10m kabli (par) | 1 |  |  | 0
Par 10 m kabla za slušalke Varjo XR-3 in VR-3. Razširite doseg delovanja vaših slušalk Varjo XR-3 ali VR-3 z aktivnim optičnim kablom USB C tipa 10 m / 32,5 ft.
dodatna kompatibilna oprema k prvi točki: Varjo XR-3 Offline licenca Akademska | 1 |  |  | 0
|  |  | SKUPAJ ZA PLAČILO BREZZ DDV | 0
|  |  | DDV 22,00 % | 0
|  |  | SKUPAJ ZA PLAČILO Z DDV | 0
garancija | 2 leti
izobraževanje o uporabi opreme
poprodajne aktivnosti/podpora | zagotovljene