## Filtrirni sistem za laser
SKLOP: Filtrirni sistem za laser in rezervni filtri
Specifikacije predmeta | Količina | VPIŠE PONUDNIK Opis ponujene opreme (proizvajalec, model) | VPIŠE PONUDNIK Cena na enoto (brez DDV) | Skupen znesek (brez DDV)
filtrirni sistem za laserski rezalnik kot npr. GCC TBH LN 265 ZA Filter oz enakoveredno ali boljši
Filtrirni sistem za laserski rezalnik - GCC TBH LN 265 ZA Filter Pretok zraka (air flow): 50-540 m3/hr Dimenzija: 350×655×1105mm Moč motorja: 1,8kW teža: do 90 kg Združljivo z laserskim rezalnikom FL-1390 | 1 |  |  | 0
|  |  | DDV 22,00 % | 0
|  |  | SKUPAJ ZA PLAČILO Z DDV | 0
garancija | 1 leto
izobraževanje o uporabi opreme | da - od dobavi
poprodajne aktivnosti/podpora | po naročilu