## Funkcijski generator
SKLOP: Funkcijski generator AC/AC + AC/DC
Specifikacije predmeta | Količina | VPIŠE PONUDNIK Opis ponujene opreme (proizvajalec, model) | VPIŠE PONUDNIK Cena na enoto (brez DDV) | Skupen znesek (brez DDV)
funkcijski generator AC/AC kot npr GW Instek APS 7100 oz enkovreden ali boljši
Izhodna kapaciteta 1000 VA Arbitrary Waveform funkcija (več kot 50 oblik signalov za hitro simulacijo popačenih oblik AC signala) Merilne funkcije: napetost, tok, moč, navidezna moč, tok (peak), IPKH, frekvenca, faktor moči in Crest faktor Podpora daljinske kontrole: Sync Output, Program mode izhod signala, Trigger In/Out, Output on/off Izhodne nastavitve: napetost: 0 - 155 Vrms, 0 – 310 Vrms, tok: 8,4 A/4,2 A (2,1 A@480 V opcija APS-003), frekvenca: 45 do 500 Hz Meritve: frekvenca 45 do 500 Hz (do 1 kHz opcija APS-004), napetost (rms) 0,01 do 310 V (0,01 do 600 V opcija APS-003), tok (rms) 0,01 mA do 17,50 A, moč, faktor moči in crest faktor 10 setov za Sequence način, 10 setov za Simulate način, 10 setov za Programming način Podpora SCPI emulacije, LabVIEW gonilniki Standardna vmesnika USB Host in LAN, opcije GPIB (APS-001) in RS232/USB (APS-002) Opcije: 0 – 600 Vrms opcija APS-003, frekvenca do 1 kHz opcija APS-004 Garancija: 24 mesecev ++ dodan komplet merilnih kablov | 1 |  |  | 0
funkcijski generator DC kot npr GW Instek GPP 6030G oz enkovreden ali boljši
Lahka in kompaktna izvedba Velik, 4,3 palični LCD zaslon Podpira nastavitev vrednosti, merilno vrednost in prikaz izhodne valovne oblike Načini delovanja CC, CV, CR Ločljivost nastavitve: 1 mV/0,1 mA, ločljivost odčitavanja: 0,1 mV/0,1 mA Majhen šum: ≦1 mVrms/≦2 mArms Prehodni čas odziva: ≦ 100 µs Strojna oprema za zaščito pred preveliko napetostjo/tokom/temperaturo Funkcija zakasnitve/ funkcija nadzora izhoda/funkcija snemanja Funkcija sekvenčnega izhoda in vgrajenih 8 valovnih oblik Funkcija izhodnega snemalnika zapiše izhodne napetosti in tokovne parametre z najmanjšim intervalom snemanja 1 sekunde Spomin za 10 nastavitev za vsako zaporedje / zakasnitev / snemalnik / stanje nastavitve plošče 3-izhodni kanali: 2 x 60 V, 2 x 3 A; 1 x 1,8 V/2,5 V/3,3 V/5V, 1 x 5 A Tipka Output ON/OFF za vklop ali izklop izhoda Serijsko/paralelno delovanje za podvojitev toka ali napetosti na izhodu Vmesniki: USB, RS232, I/O, LAN, GPIB standardno Garancija: 24 mesecev ++ dodan komplet merilnih kablov | 1 |  |  | 0
|  |  | SKUPAJ ZA PLAČILO BREZZ DDV | 0
|  |  | DDV 22,00 % | 0
|  |  | SKUPAJ ZA PLAČILO Z DDV | 0
garancija
izobraževanje o uporabi opreme | ne
poprodajne aktivnosti/podpora | po naročilu