## Laserski rezalnik
SKLOP: Laserski rezalnik z dodatno opremo
Specifikacije predmeta | Količina | VPIŠE PONUDNIK Opis ponujene opreme (proizvajalec, model) | VPIŠE PONUDNIK Cena na enoto (brez DDV) | Skupen znesek (brez DDV)
LASERSKI REZALNIK IN GRAVIRNI STROJ kot npr FL-1390 oz enakovreden ali boljši
rezanje in graviranje raznih nekovinskih materialov kot so: les, usnje, papir, blago, akrilno steklo, mediapan, ABS plastiko ipd. možnost gravure na ravna stekla, kristal, kozarce in steklenice. Opcija graviranje na kovino (z uporabo spreja). Tehnične lastnosti: - delovna površina: 1300 × 900 mm (možnost odprtega laserja: graviranje na predmete širine 1300 mm, višine 30 mm in neomejene dolžine) - maksimalna hitrost laserja: 0 - 40000 mm/min, (možna ročna nastavitev moči delovanja laserskega žarka med samim delovanjem, brez prekinitve procesa) - natančnost laserja: <0,01 mm, - minimalna velikost graviranja: 1 × 1 mm, - resolucija: ≤1000dpi, - možen razrez nekovinskih materialov debelin od: 0,2 - 22mm (odvisno od materiala), - delovna temperatura: 5°C do 35°C, - napajanje: AC230V - visoko kvalitetna vodila Hiwin tajvanske proizvodnje - odsesovalni ventilator - kompresor za izpihovanje AC012 - hladilnik za prisilno hlajenje vode za hlajenje laserske cevi CW5200, - miza: noži za razrez večjih plošč in satovje, - program LASERWORK RDCam v8 barvni grafični upravljalnik, - Slovenska-ANGLEŠKA navodila, - USB spominska enota 128MB lastnega pomnilnika - možnost delovanja brez PC (prenos z USB ključem, povezava preko USB kabla ali preko mrežnega kabla), - Ampermeter - Laserski kazalnik (rdeča pika) za pomoč pri pozicioniranju, - el.pomik vertikalno delovne mize 25 cm, - laserska tuba Reci moči 130W (življenjska doba do 10.000 ur) - dimenzija stroja: 1830 × 1320 × 1120 mm - teža 380kg - CE certifikat - Rotacija za laser- 3pins (FL) | 1 |  |  | 0
|  |  | DDV 22,00 % | 0
|  |  | SKUPAJ ZA PLAČILO Z DDV | 0
garancija | 1 leto
izobraževanje o uporabi opreme | da - od dobavi
poprodajne aktivnosti/podpora | po naročilu