## List1
A. | ENERGETSKA PRENOVA FASADE :
| OPIS | enota | količina | cena | skupaj
I. | TERMOIZOLACIJSKA KONTAKTNA FASADA
Izvedba toplotno izolacijske fasade, atestirani fasadni sistem na ploščah iz kamene volne z ETA certifikatom (kot npr. BAUMIT STAR), v naslednji sestavi :
- | Sistemsko fasadno lepilo za lepljenje fasadnih izolacijskih plošč iz kamene volne
- | Toplotno izolacijske fasadne plošče iz mineralne volne(λ=0,036W/mK).
- | Plastična sidra npr. PSK s kovinskim jedrom ( 3 na ploščo, oz 6 kom na 1m2 )
- | Čepi za preprečitev toplotnih mostov - 3 na ploščo
- | Sistemsko fasadno lepilo za izdelavo armirnega sloja
- | Alkalno odporna armirna mrežica iz steklenih vlaken (145g/m2)
- | Temeljni premaz za pripravo podlage pred nanosom zaključnega sloja(kot npr. Baumit UniPrimer); poraba 0,20 – 0,25 kg/m2
- | Pripravljeni, pastozni , tankoslojni zaključni omet; Mineralen, dobro paropropusten in posebno odklonilen za umazanijo (kot npr. Baumit NanoporTop); Zrnavost 2,0 mm; praskana struktura; barvna po izboru arhitekta
- | Pripravljeni, pastozni , tankoslojni zaključni omet; Mineralen, dobro paropropusten in posebno odklonilen za umazanijo(kot npr. Baumit NanoporTop Fine); Zrnavost 1,0 mm; zaglajena struktura; barvna karta Baumit; - ZAGLAJENE POVRŠINE OKENSKIH IN VRATNIH ŠPALET TER BURDUR NA FASADI
V ceni po enoti mere za fasado upoštevati vse sistemske fasadne profile, kot:
- | Dobavo in vgradnjo vogalnikov, odkapnih profilov na vseh previsnih površinah, profilov za zaključevanje na kleparske izdelke..
- | Dobava in vgradnja samolepilne, bele zaključne letve z mrežico in tesnilnim trakom za izvedbo tesnega priključka fasade na okenski ali vratni okvir.
- | Pred izvedbo kontaktne fasade morajo biti površine sten očiščene praha in nevezanih delcev.
- | V predizmerah je upoštevana dejanska neto površina fasade, fasadne odprtine so odbite; obloge špalet so obračunane posebej.
1. | Dobava in vgradnja nosilne letve za izolacijo - ALU profil za podzidek, za debelino izolacije 20 cm. | m1: | 118
2. | Dobava in polaganje toplotno izolacijskih plošč iz kamene volne, deb. 20 cm (l=0,036W/mK), komplet z leplenjem, sidranjem in izvedbo podlage za zaključni sloj fasade. | m2: | 657
Obdelava špalet po spodnjem opisu :
3. | Obdelava okenskih in vratnih špalet z leplenjem toplotne izolacije iz plošč kamene volne deb. 3 cm kot npr. FKD Knauf insulation (prej FPPT), vključno z vgradnjo vseh potrebnih profilov (odkapni profil, vertikalni vogalni profili, zaključni profil na okensko polico, mini zaklj. profili na okenske okvirje); brez izvedbe zaključnega sloja. Globina (širina) špalet je ca 30 cm (m1= 189,50). | m2: | 57
4. | Dodatek za napravo ločnih špalet okroglih oken; 2 kom. Oken ᶲ 90 cm; 2 kom = 5,70 m1; komplet | m2: | 1.7
5. | Dodatek za napravo ravnih bordur na fasadi ter ob okenskih odprtinah, širine ca 13 cm, debeline ca 2 cm (rš=ca 17 cm); z lepljenjem plošč debeline 2 cm iz trde mineralne volne, vključno s potrebnimi fasadnimi profili; komplet | m1: | 315
6. | Dodatek za napravo bordur na fasadi pod strešnimi napušči, širine ca 35-40 cm, debeline ca 2 cm (rš=ca 40 cm); po vzorcu obstoječih burdur, z lepljenjem burdure iz XPS plošč; komplet | m1: | 115
7. | Naprava zaključnega sloja fasade, tankoslojni zaključni omet; Mineralen, dobro paropropusten in posebno odklonilen za umazanijo (kot npr. Baumit NanoporTop); Zrnavost 3,0 mm; barva po izboru arhitekta - fasadi pritličnih delov objekta (vhod v avlo na severu in sanitarije na jugu sta v drugem barvnem tonu). | m2: | 558
8. | Naprava zaključnega sloja fasade - tankoslojni zaključni omet; Mineralen, dobro paropropusten in posebno odklonilen za umazanijo (kot npr. Baumit NanoporTop Fine); Zrnavost 1,0 mm; zaglajena struktura; barvna karta Baumit; - zaglajene površine okenskih in vratnih špalet ter fasadnih burdur | m2: | 175
9. | Naprava napisa "DOM KULTURE PEKRE" na severni in južni fasadi - po vzorcu obstoječega | kom: | 2
FASADNI PODSTAVEK
Certificiran fasadni sistem za podzidek :
- | fasadno lepilo
- | izolacija XPS - 30 kg/m3 (kot npr. Styrodur)
- | plastično sidro s kovinskim jedrom
- | sistemsko fasadno lepilo za izdelavo armirnega sloja
- | alkalijsko odporna armirna mrežica iz steklenih vlaken (145g/m2)
- | osnovni premaz
- | tankoslojni zaključni omet, mineralen, paropropusten - barvni ton po izboru projektanta
10. | Izvedba fasadnega podstavka za deb. topl. izolacije 16 cm; komplet | m2: | 47
Okenske police:
OPOMBA: v ceni okenskih polic je upoštevati odstranitev starih pločevinastih okenskih polic, ter vsa potrebna dela za izvedbo novih !
11. | Izdelava, dobava in montaža zunanjih okenskih polic na fasadi, izdelanih iz bakrene pločevine, debeline 0,65 mm (po vzorcu obstoječih). Razvita širina polic do ca 40 cm, previs police preko fasade min. 3 cm; komplet - (32 kom. Polic) | m1: | 35.5
12. | Enako post. 10, le zunanje okenske police, razvita širina polic do 60 cm, previs police preko fasade min. 3 cm; komplet - (6 kom polic) | m1: | 7.7
13. | Enako post. 10, le zunanje okenske police okroglih oken. Razvita širina polic do 40 cm, previs police preko fasade min. 3 cm; komplet - (2 kom polic) | m1: | 3
14. | Enako post. 10, le zunanje okenske police kletnih oken v svetlobnih jaških. Razvita širina polic do 40 cm, previs police preko fasade min. 3 cm; komplet - (5 kom polic) | m1: | 6
Odri:
15. | Dobava, montaža, demontaža in amortizacija lahkega fasadnega odra, komplet z delovnimi podi, ograjami, dostopnimi lestvami, potrebnim sidranjem, ter zaščito ob odru, z vsemi prenosi, materialom in pomožnimi deli. Na odru se izvede zaščita iz jute ali goste mreže. | m2: | 925
16. | Naprava lovilnega odra in polne zaščite iz plohov in desk ter lego PE folije nad vhodom v objekt - tlorisne velikosti ca 3,00 x 2,00 m, višine do 3,00 m; komplet | kpl.: | 3
Ostalo:
17. | Razna manjša in nepredvidena dela, ki v popisu niso zajeta. Pavšal v višini 5% od postavk 1 do 16 | pavšal: | 5%
II. | Ostala dela vezana na izvedbo fasade
1. | Odstranitev poškodovanih fasadnih ometov, vključno z odvozom odpadnega materiala v trajno deponijo, ter krpanje-izravnava fasadnega ometa z zaglajeno grobo cementno apneno malto; ocenjeno ca 20 % površine fasade; komplet | m2: | 130
2. | Odstranitev keramike na fasadnih stenah vhodov v avlo, vključno z odvozom odpadnega materiala v trajno deponijo | m2: | 21
3. | Spiranje fasadnih sten z vodo pod pritiskom, vključno z odvozom odpadnega materiala v trajno deponijo | m2: | 800
4. | obnova fasadnega ometa glavnega vhoda - klasični fasadni omet ter tankoslojni zaključni omet; komplet | m2: | 36
5. | Dobava in vgradnja prezračevalnih okroglih rešetk za zračenje lesenih stropnikov na vzhodni fasadi | kom: | 7
6. | Ureditev vtokov odtočnih strešnih vertikal na obstoječe peskolove; komplet z vsemi potrebnimi deli in materialom | kom: | 6
Sanacija toplotne in hidroizolacije fasadnega podstavka:
7. | Odstranitev toplotne izolacije fasadnega podstavka nad obstoječim terenom in asfaltiranimi površinami - izolacija iz XPS plošč skupne debeline 12 cm (2x6 cm), višine od 10 do ca 30 cm, z zarezanjem plošč ter čiščenjem površine hidroizolacije, ter odvozom odpadnega materiala v pooblaščeno deponijo; komplet | m1: | 123
8. | Čiščenje nesprejetih stikov hidroizolacije s podlago obstoječega fasadnega podstavka, obnova hladnega bitumenskega namaza ter ponovno lepljenje hidroizolacije - polno varjeno na podlago; višine od 10 do ca 30 cm; komplet | m1: | 123
9. | Naprava vertikalne izolacije obodnih zidov - fasadnega podstavka, v višini ca 20 - 30 cm nad koto ureditve ob objektu ter z navezavo na že izvedeno izolacijo, s preklopom min. 10 cm. Izolacija v sestavi z 2x bitumenskimi varilnimi trakovi in osnovnim hladnim premazom, vključno s predhodno izravnavo podlaga z zaglajenim cem. ometom deb. ca 1cm na obodnih stenah; razvita širina pasu hidroizolacije 40 do 50 cm; komplet | m1: | 123
Ureditev kletnih sten in okenskih špalet v svetlobnih jaških:
10. | Čiščenje svetlobnih jaškov in toplotne izolacije kletnih sten v svetlobnih jaških; komplet | kom: | 5
11. | Obdelava okenskih špalet kletnih oken z leplenjem toplotne izolacije iz XPS plošč deb. 3 cm in armirano tankoslojno malto, vključno z vgradnjo vseh potrebnih profilov (odkapni profil, vertikalni vogalni profili, zaključni profil na okensko polico, mini zaklj. profili na okenske okvirje); brez izvedbe zaključnega sloja. Globina (širina) špalet je ca 30 cm; komplet | m1: | 13.5
12. | Obdelava kletnih sten v svetlobnih jaških na obstoječo toplotno izolacijo z armirano tankoslojno malto, vključno z vgradnjo potrebnih profilov na stene PVC svetlobnih jaškov; brez izvedbe zaključnega sloja. Površina ca 2,0 m2; komplet | kom: | 5
13. | Naprava zaključnega sloja kletnih sten in okenskih špalet v svetlobnih jaških - vzorec zaključnega sloja kot na fasadnem podstavku; komplet | m2: | 15
Tlakovane površine ob objektu:
14. | Začasna odstranitev posedenih betonskih tlakovcev ob objektu na južni strani; čiščenje in deponiranje tlakovcev na gradbišču in ponovna vgradnja po izvedbi fasade, komplet z pripravo podlage in vsemi deli. | m2: | 12
15. | Izravnava terena ob zahodni fasadi - na višino obstoječih svetlobnih jaškov - teren se dvigne od 0 do ca 30 cm, s potrebnimi nakloni od objekta, vključno z odkopom travne ruše, dobavo in vgradnjo zemljine ter zatravitvijo (vgradi se lahko obstoječa travna ruša); ocenjeno; komplet | m2: | 50
16. | Dobava in vgradnja betonskih vrtnih robnikov dim. 8 x 20 cm, vključno s potrebnimi zemeljskimi deli in betonskim temeljem; komplet: | m1: | 32
17. | Dobava in položitev pranih betonskih plošč v sivem barvnem tonu; plošče dim. 50x50x5 cm, ena vrsta ob objektu, komplet z pripravo podlage in vsemi deli. Del zahodne fasade do obstoječih tlakovcev in severna in vzhodna stran do vhodnih stopnic; komplet | m2: | 15
18. | Kleparski izdelki:
| Demontaža strešnih odtokov, prilagoditev odmika (nova termoizolacijska fasada 20 cm) s krajšanjem podkapnega dela odtoka, ponovna montaža odtoka, ureditev vtoka v obstoječi peskolov ; komplet z vsemi potrebnimi deli in materialom; dolžina vertikalnih strešnih odtokov ca 8 m1 | kpl.: | 6
19. | Prilagoditev obstoječih kleparskih izdelkov iz bakrene pločevine; nadstreškov vhodov v objekt in streh pritličnih delov objekta, novi termoizolacijski fasadi deb. 20 cm; npr. prestavitev in prilagoditev stenskih obrob, vetrnih obrob na stiku z novo fasado ...; komplet z vsemi potrebnimi deli in materialom, kot sledi:
- | Nadstrešek vhoda v objekt, tlorisne površine do ca 3,00 m2; komplet | kpl.: | 2
- | Ravna streha pritličnega dela - na JV objekta, tlorisne površine do ca 32,00 m2; komplet | kpl.: | 1
- | Ravna streha pritličnega dela - na SV objekta, tlorisne površine do ca 13,00 m2; komplet | kpl.: | 1
- | Sanacija kritine ravne streha pritličnega dela - na SV objekta - streha zamaka!, tlorisne površine do ca 13,00 m2; komplet | kpl.: | 1
Ostala dela:
21. | Zaščita fasadnega stavbnega pohištva, tlakov ob objektu ter streh vhodov in izzidkov s PE folijo, ter kasnejša odstranitev onesnažene folije vključno z odvozom v pooblaščeno deponijo; komplet | m2: | 235
22. | Demontaža zunanjih enot klimatov ter ponovna montaža po izvedbi toplotno izolacijske fasade, vključno z vsemi potrebnimi deli in materialom; komplet | kpl.: | 3
23. | Ureditev fasadnih rešetk prezračevanja - demontaža rešetke, podaljšanje prezračevalne cevi ( fi do 30 cm) za debelino nove toplotno izolacijske fasade ( 20 cm) ter ponovna montaža prezračevalnih rešetk; vključno z vsemi potrebnimi deli in materialom; komplet | kpl.: | 3
24. | Razna manjša in nepredvidena dela, ki v popisu niso zajeta. Pavšal v višini 5% od postavk 1 do 23 | pavšal: | 5%
25. | Izdelava postavitev in demontaža gradbiščne table | kpl.: | 1
26. | Zavarovanje gradbišča, zaključno čiščenje objekta ter vzpostavitev okolja v prvotno stanje | kpl.: | 1
Skupaj brez DDV:
Osnova za 22% DDV:
Znesek DDV:
Skupaj za plačilo EUR z DDV: