## Sklop 1
Tehnična specifikacija osebno vozilo na električni pogon, spodnji srednji razred
SKLOP 1
Čisto lahko vozilo skladno s 1. in 2. točko Priloge 2 Uredbe o zelenem javnem naročanju
Z naročilom vozil/a iz tega sklopa bo dosežen cilj iz 3. točke Priloge 2 Uredbe o zelenem javnem naročanju.
|  | Zahtevani parametri | Vpis podatkov (bela polja)
Oblika in | · | Karoserija: vozilo z dvižnimi vrati zadaj
dimenzije | · | Število vrat: 5
| · | Število sedežev: 5
| · | Dolžina vozila: od 4100 do 4300 mm
| · | Medosna razdalja: od 2600 do 2800 mm
Motor | · | Tip baterije: Litij - ionska
| · | Kapaciteta baterije: min 75 kWh z možnostjo DC ponjenja min. 100 kW
| · | Moč : min 150 KM
| · | Doseg po WLTP: min 450 km
| · | Navor: min 300 Nm
| · | Polnilni kabel za polnjenje na šuko vtičnicah
| · | Polnilni kabel TIP 2
Mehanika in | · | Pogon: zadnja kolesa
podvozje | · | Prenos moči: brezstopenjsko
| · | Servo volan nastavljiv po višini in globini
| · | Pnevmatike: min 16 palične. Pnevmatike na vozilu morajo ustrezati letnemu času prevzema vozila, energijska učinkovitost - oprijem na mokri podlagi min. B.
Barva | · | Metalik svetla (praviloma bela, srebrna,…)
Splošna garancija | · | Min. 3 let ali 100.000 km
Garancija na baterijo | · | Min. 7 let ali 150.000 kilometrov
Garancija proti prejjavenju | · | Min. 10 let
Varnost | · | Ocena varnosti 5 zvezdic po Euro NCAP od 2009 dalje
| · | Varnostna blazina na voznikovi in sovoznikovi strani
| · | Bočni varnostni blazini
Obvezna | · | Min. 10’’ visokoločljivostni barvni zaslon na dotik, Mp3, USB/multimedija
| · | Navigacijski sistem
oprema | · | Elektronska blokada zagona motorja
Komplet s strešnimi prečnimi nosilci
| · | Samodejni vklop dnevnih luči
| · | Brisalec zadnjega stekla
| · | Led luči
| · | Daljinsko centralno zaklepanje
| · | Deljiva zadnja klop
| · | Klimatska naprava, samodejna
| · | Aktivni tempomat z omejevalnikom hitrosti
| · | Senzor za dež
| · | Kamera za vzvratno vožnjo ali parkirni senzorji zadaj
| · | Multifunkcijski volan
| · | Luči za meglo spredaj in zadaj oz. luči za slabo vreme
| · | Naslon za roke
| · | Ogrevano zadnje steklo
| · | Parkirni senzorji spredaj in zadaj (ali vzvratna kamera)
| · | Po višini nastavljiv voznikov sedež
| · | Talne gumiaste preproge
| · | Prostoročno telefoniranje bluetooth z prilagodljivim fiksnim nosilcem telefona in napajalnim kablom s priključkom za mobilne naprave Apple (lightning) in Samsung (USB micro) (širina vsaj 50-80 mm)
Dodatne | · | Leto proizvodnje min. 2022
zahteve | · | Letna slovenska vinjeta
| · | Dodatno komplet 4 pnevmatik, ki NE ustrezajo letnemu času prevzema vozila - energijska učinkovitost - oprijem na mokri podlagi min. B.
| · | Vozilo mora imeti 100% napolnjeno baterijo
| · | Okoljske zahteve: Vozilo izpolnjuje zahteve iz točke 1 in 2 Priloge 2 Uredbe o zelenem javnem naročanju (Uradni list RS, št. 51/17, 64/19 in 121/21)
| · | Vozilo mora biti opremljeno z vso obvezno opremo skladno z veljavno področno zakonodajo (med ostalim varnostno odsevni telovnik-5 kos) in rezervno kolo z orodjem za zamenjavo ali ustrezna naprava oziroma pripomoček, ki ga je predvidel izdelovalec vozila, ali pnevmatika, ki omogoča vožnjo tudi ob predrtju)
| · | Vozilo mora biti novo - max 200 km
Med podane vrednosti se upošteva tudi začetne in končne vrednosti
Ponujeno vozilo je znamke, tip, model in ima morebitno dodatno nezahtevano opremo
Proizvajalec
Tip
Model
Dodatna
nezahtevana
oprema
Priloga, tehnična dokumentacija,prospektna dokumentacija z natančno označbo ponujenega vozila.
OSNOVNI PODATKI O PONUJENEM VOZILU
Cena vozila z DDV v EUR:
Poraba energenta, izražena v l/km ali kWh/km ali kg/km:
Emisije ogljikovega dioksida (CO2em), izražene v kg/km:
Emisije dušikovih oksidov (NOxem), izražene v g/km:
Emisije nemetanskih ogljikovodikov (NMHCem), izražene v g/km:
Emisije trdnih delcev (PMem), izražene v g/km:
Navedeni podatki se bodo uporabili pri merilu »Ocena stroškov v življenjski dobi vozila«.
Note on B60: Baždar Saša: Kaj je to??

## Sklop 2
Tehnična specifikacija osebno vozilo na električni pogon, višji srednji razred
SKLOP 2
Čisto lahko vozilo skladno s 1. in 2. točko Priloge 2 Uredbe o zelenem javnem naročanju
Z naročilom vozil/a iz tega sklopa bo dosežen cilj iz 3. točke Priloge 2 Uredbe o zelenem javnem naročanju.
|  | Zahtevani parametri | Vpis podatkov (bela polja)
Oblika in | · | Karoserija: vozilo z dvižnimi vrati zadaj
dimenzije | · | Število vrat: 5
| · | Število sedežev: 5
| · | Dolžina vozila: od 4500 do 4800 mm
| · | Medosna razdalja: od 2700 do 2800 mm
Motor | · | Tip baterije: Litij - ionska
| · | Kapaciteta baterije: min 75 kWh z možnostjo DC ponjenja min. 100 kW
| · | Moč : min 200 KM
| · | Doseg po WLTP: min 450 km
| · | Navor: min 300 Nm
| · | Polnilni kabel za polnjenje na šuko vtičnicah
| · | Polnilni kabel TIP 2
Mehanika in | · | Prenos moči: brezstopenjsko
podvozje | · | Servo volan nastavljiv po višini in globini
| · | Pnevmatike: min 17 palične. Pnevmatike na vozilu morajo ustrezati letnemu času prevzema vozila, energijska učinkovitost - oprijem na mokri podlagi min. B.
Barva | · | Metalik svetla (praviloma bela, srebrna,…)
Splošna garancija | · | Min. 3 let ali 100.000 km
Garancija na baterijo | · | Min. 7 let ali 150.000 kilometrov
Garancija proti prejjavenju | · | Min. 10 let
Varnost | · | Ocena varnosti 5 zvezdic po Euro NCAP od 2009 dalje
| · | Varnostna blazina na voznikovi in sovoznikovi strani
| · | Bočni varnostni blazini
Obvezna | · | Min. 10’’ visokoločljivostni barvni zaslon na dotik, Mp3, USB/multimedija
oprema | · | Navigacijski sistem
| · | Elektronska blokada zagona motorja
| · | Samodejni vklop dnevnih luči
| · | Brisalec zadnjega stekla
| · | Led luči
Komplet s strešnimi prečnimi nosilci
| · | Daljinsko centralno zaklepanje
| · | Deljiva zadnja klop
| · | Klimatska naprava, samodejna
| · | Aktivni tempomat z omejevalnikom hitrosti
| · | Senzor za dež
| · | Kamera za vzvratno vožnjo ali parkirni senzorji zadaj
| · | Multifunkcijski volan
| · | Luči za meglo spredaj in zadaj oz. luči za slabo vreme
| · | Naslon za roke
| · | Ogrevano zadnje steklo
| · | Parkirni senzorji spredaj in zadaj (ali vzvratna kamera)
| · | Snemljiva ali poklopna vlečna kljuka
| · | Po višini nastavljiv voznikov sedež
| · | Talne gumiaste preproge
| · | Prostoročno telefoniranje bluetooth z prilagodljivim fiksnim nosilcem telefona in napajalnim kablom s priključkom za mobilne naprave Apple (lightning) in Samsung (USB micro) (širina vsaj 50-80 mm)
Dodatne | · | Modelno leto vozila min. 2022
zahteve | · | Letna slovenska vinjeta
| · | Dodatno komplet 4 pnevmatik, ki NE ustrezajo letnemu času prevzema vozila - energijska učinkovitost - oprijem na mokri podlagi min. B.
| · | Okoljske zahteve: Vozilo izpolnjuje zahteve iz točke 1 in 2 Priloge 2 Uredbe o zelenem javnem naročanju (Uradni list RS, št. 51/17, 64/19 in 121/21)
| · | Vozilo mora imeti 100% napolnjeno baterijo
| · | Vozilo mora biti opremljeno z vso obvezno opremo skladno z veljavno področno zakonodajo (med ostalim varnostno odsevni telovnik-5 kos) in rezervno kolo z orodjem za zamenjavo ali ustrezna naprava oziroma pripomoček, ki ga je predvidel izdelovalec vozila, ali pnevmatika, ki omogoča vožnjo tudi ob predrtju)
| · | Vozilo mora biti novo - max 200 km
Med podane vrednosti se upošteva tudi začetne in končne vrednosti
Ponujeno vozilo je znamke, tip, model in ima morebitno dodatno nezahtevano opremo
Proizvajalec
Tip
Model
Dodatna
nezahtevana
oprema
Priloga, tehnična dokumentacija,prospektna dokumentacija z natančno označbo ponujenega vozila.
OSNOVNI PODATKI O PONUJENEM VOZILU
Cena vozila z DDV v EUR:
Poraba energenta, izražena v l/km ali kWh/km ali kg/km:
Emisije ogljikovega dioksida (CO2em), izražene v kg/km:
Emisije dušikovih oksidov (NOxem), izražene v g/km:
Emisije nemetanskih ogljikovodikov (NMHCem), izražene v g/km:
Emisije trdnih delcev (PMem), izražene v g/km:
Navedeni podatki se bodo uporabili pri merilu »Ocena stroškov v življenjski dobi vozila«.
Note on B60: Baždar Saša: Kaj je to??

## Sklop 3
Tehnična specifikacija manjše osebno vozilo, nižji spodnji srednji razred
SKLOP 3
|  | Zahtevani parametri | Vpis podatkov (bela polja)
Oblika in | · | Karoserija: osebno vozilo
dimenzije | · | Število vrat: 5
| · | Število sedežev: 5
| · | Dolžina vozila: 4300 - 4500 mm
| · | Medosna razdalja: min 2600 mm
Motor | · | Tip motorja: min EURO 6
| · | Prostornina: min 1300 -1600 cm 3
| · | Moč motorja: min 100 kW
| · | CO2: max 160 g/km
| · | Navor: min 200 Nm
Mehanika in | · | Lega motorja: spredaj
podvozje | · | Pogon: spredaj ali štirikolesni pogon (4x4)
| · | Menjalnik: min 6 stopenj
| · | Servo volan nastavljiv po višini in globini
| · | Sistem za nadzor stabilnosti
| · | Sistem opozarjanja pri zaviranju v sili
| · | Pnevmatike: min 16 palične. Pnevmatike na vozilu morajo ustrezati letnemu času prevzema vozila, energijska učinkovitost - oprijem na mokri podlagi min. B.
Barva | · | Metalik svetla (praviloma bela, srebrna,…)
Garancija oz. jamstvo | · | Min 3 leta ali 100.000 km
Garancija proti prejjavenju |  | Min. 10 let
Varnost | · | Ocena varnosti 5 zvezdice po Euro NCAP od 2009 dalje
| · | Varnostna blazina na voznikovi in sovoznikovi strani
| · | Stranske zračne blazine za glavo
| · | Bočni varnostni blazini
| · | Sistem za nadzor mrtvega kota
| · | Funkcija zaviranja v sili z zaščito za pešce
| · | Pomoč pri speljevanju v klanec
| · | Voznikova kolenska varnostna blazina
Obvezna | · | Avtoradio, USB ali vhod C, bluetooth / multimedia, navigacija
oprema | · | Električno pomični in ogrevani zunanji ogledali
| · | Dnevne luči
| · | Električni pomik prednjih stekel
| · | Komplet s strešnimi prečnimi nosilci
| · | Biksenonski ali LED prilagodljivi žarometi
| · | Multi funkcijski volan
| · | Aktivni tempomat z avtomatskim uravnavanjem razdalje
| · | Avtomatska dvopodročna klimatska naprava
| · | Aktivna pomoč pri ohranjanju smeri (nenamerna menjava voznega pasu)
| · | Luči za meglo spredaj in zadaj oz. luči za slabo vreme
| · | Naslon za roke
| · | Ogrevano zadnje steklo
| · | Park senzorji spredaj in zadaj ali vzvratna kamera
| · | Po višini nastavljiv voznikov in sovoznikov sedež
| · | Rezervno kolo (enaka dimenzija kot ostala 4 platišča) ali set za popravilo
| · | Talne gumiaste preproge spredaj, zadaj in v prtljažnem prostoru
| · | Prostoročno telefoniranje bluetooth z prilagodljivim nosilcem telefona (širina vsaj 50-85 mm)
| · | Snemljiva ali poklopna vlečna kljuka
| · | Mreža za ločitev prtljažnega prostora od potniškega
Dodatne | · | Modelsko leto min. 2022
zahteve | · | Letna slovenska vinjeta
| · | Pnevmatike na vozilu morajo ustrezati letnemu času prevzema vozila
| · | Dodatno komplet 4 pnevmatik, ki NE ustrezajo letnemu času prevzema vozila - energijska učinkovitost - oprijem na mokri podlagi min. B.
| · | Vozilo mora imeti poln rezervoar goriva
| · | Vozilo mora biti opremljeno z vso obvezno opremo skladno z veljavno področno zakonodajo (med ostalim varnostno odsevni telovnik-5 kos) in rezervno kolo z orodjem za zamenjavo ali ustrezna naprava oziroma pripomoček, ki ga je predvidel izdelovalec vozila, ali pnevmatika, ki omogoča vožnjo tudi ob predrtju)
| · | Vozilo mora biti novo - max 200 km
Med podane vrednosti se upošteva tudi začetne in končne vrednosti
Ponujeno vozilo je znamke, tip, model in ima morebitno dodatno nezahtevano opremo
Znamka
Tip
Model
Dodatna
nezahtevana
oprema
Priloga, tehnična dokumentacija,prospektna dokumentacija z natančno označbo ponujenega vozila.
OSNOVNI PODATKI O PONUJENEM VOZILU
Cena vozila z DDV v EUR:
Poraba energenta, izražena v l/km ali kWh/km ali kg/km:
Emisije ogljikovega dioksida (CO2em), izražene v kg/km:
Emisije dušikovih oksidov (NOxem), izražene v g/km:
Emisije nemetanskih ogljikovodikov (NMHCem), izražene v g/km:
Emisije trdnih delcev (PMem), izražene v g/km:
Navedeni podatki se bodo uporabili pri merilu »Ocena stroškov v življenjski dobi vozila«.

## Sklop 4
Tehnična specifikacija kombiniranega vozila 4x4
SKLOP 4
|  |  | Zahtevani parametri | Vpis podatkov (bela polja)
| Vozilo | · | Kombinirano / Tip
| Vrsta | · | 4 vrata (prednji, D stranska drsna, zad. dvižna s steklom)
| karoserije | · | Štirikolesni pogon / 4x4
|  | · | 8 sedežev (2+3+3)
| Motor | · | Prostornina od 1900 do 2500 cm 3
|  | · | Navor:min 300 Nm
|  | · | Moč motorja min 100 KW
| Menjalnik | · | Ročni, sinhroniziran (6 prestav+ vzratna)
| Zavore | · | S servoojačevalnikom
| Dimenzije | · | Dolžina od 5200 do 5600 mm
|  | · | Širina (brez ogledal) od 1900 do 1980 mm
|  | · | Višina od 1900 do 2000 mm
|  | · | Medosna razdalja od 3300 do 3500 mm
|  | · | Pnevmatike: min 16 palične. Pnevmatike na vozilu morajo ustrezati letnemu času prevzema vozila, energijska učinkovitost - oprijem na mokri podlagi min. B.
| Barva | · | Praviloma svetla (bela, siva,..)
| Garancija | · | Min 3 leta ali 100.000 km na celotno vozilo
| oz jamstvo |  | Min 10 proti prerjavenju
Varnost | Varnost | · | Varnostna blazina na voznikovi in sovoznikovi strani
| Obvezna | · | Avtoradio CD, Mp3, USB ali multimedija
| oprema | · | Po višini nastavljiv voznikov sedež
|  | · | Brisalec zadnjega stekla
|  | · | ABS
Gretje mirujočega vozila – Webasto
|  | · | Elektronska blokada diferencijala (EDS)
|  | · | Električno nastavljivi in ogrevani zunanji ogledali
|  | · | Električni pomik sprednjih stekel
|  | · | Servo volan - nastavljiv po višini in globini
|  | · | Luči za meglo spredaj in zadaj oz. luči za slabo vreme
|  | · | Park senzorji
|  | · | Porazdelitev zavorne moči
|  | · | Min. polavtomatska klimatska naprava z možnostjo ločenega
ogrevanja in hlajenja vozniške kabine in
potniškega prostora
|  | · | Tonirana stekla
Gumjasti tepihi in gumjasti tepih v prtljažnem prostoru
|  | · | Ogrevano steklo zadnjih vrat
|  | · | Močnejši blažilniki in stabilizatorji spredaj in zadaj
|  | · | Rezervno kolo s pripadajočim orodjem za zamenjavo
|  | · | Pohodni Prtljažnik nad kabino in prtljažnim prostorom v enem kosu (v istem nivoju) Alu/ RF z zankami za privez tovora
Ograja strešnega prtljažnika višine 100 mm
6 točkovno vpetje, zadnja prečna cev vrtljiva-valjček
Minimalno 3 vmesne prečne povezave
Lestev za dostop
Minimalna nosilnost 100 kg
|  | · | Možnost odpiranja levega in desnega stranskega okna
v prvi vrsti potniškega prostora
|  | · | Pomična snemljiva pregradna stena prtljažnega prostora
možnost montaže varovalne mreže za prvo, drugo ali
tretjo klopjo
|  | · | Prostoročno telefoniranje bluetooth z prilagodljivim nosilcem telefona (širina vsaj 50-80 mm) s priključi za ponjenje (iphone in USB B in C)
|  | · | Vlečna kljuka z el. vtičnico
|  | · | Zaščita motorja in menjalnika
|  | · | Vsa dodatna oprema mora biti homologirana
|  | · | Tempomat
| Dodatne | · | Leto proizvodnje vozila min. 2022
| zahteve | · | Letna slovenska vinjeta
|  | · | Pnevmatike na vozilu morajo ustrezati letnemu času prevzema vozila
|  | · | Dodatno komplet 4 pnevmatik, ki NE ustrezajo letnemu času prevzema vozila - energijska učinkovitost - oprijem na mokri podlagi min. B.
|  | · | Vozilo mora biti opremljeno z vso obvezno opremo skladno z veljavno področno zakonodajo (med ostalim varnostno odsevni telovnik-8 kos) in rezervno kolo z orodjem za zamenjavo.
|  | · | Vozilo mora imeti poln rezervoar goriva
|  | · | Vozilo mora biti novo - max 200 km
Ponujeno vozilo je znamke, tip, model in ima morebitno dodatno nezahtevano opremo
Znamka
Tip
Model
Dodatna
nezahtevana
oprema
Priloga, prospektna dokumentacija z natančno označbo ponujenega vozila.
OSNOVNI PODATKI O PONUJENEM VOZILU
Cena vozila z DDV v EUR:
Poraba energenta, izražena v l/km ali kWh/km ali kg/km:
Emisije ogljikovega dioksida (CO2em), izražene v kg/km:
Emisije dušikovih oksidov (NOxem), izražene v g/km:
Emisije nemetanskih ogljikovodikov (NMHCem), izražene v g/km:
Emisije trdnih delcev (PMem), izražene v g/km:
Navedeni podatki se bodo uporabili pri merilu »Ocena stroškov v življenjski dobi vozila«.

## Sklop 5
Tehnična specifikacija za tovorno prikolico
SKLOP 5
|  | Zahtevani parametri | Vpis podatkov (bela polja)
Podvozje | · | Dvoosna (tandem)
| · | Skupna teža od 12.500kg do 14.000kg
| · | Nosilnost min 8800 kg
Dimenzije | · | Zunanje mere prikolice: dolžina max 8.000mm max. širina 2.550mm, višina max. 4.000 mm (navozne ploščadi)
| · | Mere tovornega prostora: dolžina min 5500, max 5700 mm širina min 2460mm , (mere so minimalne zaradi prevoza kontejnerjev za havariske stebre )
| · | Nakladalna višina: max: 1060 mm
| · | Višina stranic 500mm
| · | Debilina poda 4mm (rebrasta pločevina) ali vezana plošča debeline 30 mm
Pnevmatike | · | Dimenzija: 285/70/19.5, oziroma dopušča nakladalni višini
| · | Zračne zavore z ALB regulatorjem, ABV zavorni sistem
| · | SAF osovine - parabilično ali pnevmatsko vzmetenje (dovoljeno tudi drugi renomirani proizvajalec)
| · | Vlečno uho 40 mm
| · | Priključek elektrike 24V LED svetila in 15 polni vtikači za luči+7 polni
| · | Podvozje vroče cinkano
| · | Podporna noga ustrezne nosilnosti z dvema stopnjema hitrosti
| · | Privezovalni kavelj: 6 kosov v podu prikolice, min 3 tone nosilnosti (na vsaki strani-potopni privezi)
| · | Višina priklopa rude od 700mm do 950mm (ročno nastavljiv)
Zahteve | · | 2x navozne rampe dolžine max. 4000mm (preklopne+prečno pomične), širine 600mm; minimalni razmak med navozno ploščadjo 100 mm, max 1400 mm
| · | Rezerno kolo z nosilcem pritrjenim na prednji stranici
| · | Transportne zagozde za ladijski kontejner: 3000 mm-dolžina; 2440 mm širina (zunanje mere); zagozde zmontirane v sredini transportnega prostora zaradi težišča.
| · | Zaboj za orodje z zaklepanjem s ključavnico:850x500x500; +- 50 mm pri vseh stranicah
| · | Barva šasije: kovisko svetla
| · | Stranice:Aluminij-eloksirane
Navozne ploščadi : Vroče cinkane
| · | Prikolica mora nova, z letom izdelave min. 2022
Med podane vrednosti se upošteva tudi začetne in končne vrednosti
Ponujeno vozilo je znamke, tip, model in ima morebitno dodatno nezahtevano opremo
Proizvajalec
Tip
Model
Dodatna
nezahtevana
oprema

## Sklop 6
Tehnična specifikacija za volanski baterijski čistilec za strojno čiščenje in sušenje notranjih pohodnih površin
SKLOP 6
|  | Zahtevani parametri | Vpis podatkov (samo bela polja)
Podvozje | · | Delovna širina min 85 cm in max 90 cm
Širina čiščenja min. 100 cm in max. 110 cm
| · | Obračalni krog min 80 stopinj
Tehnične | · | Zmogljivost čiščenja min. 5600 m2/h
zahteve | · | Hitrost premikanja stroja min. 6 km/h
| · | Število rotacijskih ščetk: min. 2
| · | Pritisk ščetk na površino min. 50 kg
| · | Možnost hitre menjave ščetk za čiščenje
| · | Možnost preverjanja obrabe ščetk
| · | Rezervoar za čisto in umazano vodo min. 110 l
| · | Širina sesalne šobe min. 110 cm
| · | V napravo vgrajen polnilec in napajalni kabel za šuko vtičnice
| · | 24 V akomulator minimalne kapacitete 300 Ah
Čas delovanja stroja ob polni obremenitvi z enim polnjenjem min. 180 min
| · | Naprava mora omogočati samodejno optimalno doziranje čistila in vode
Med podane vrednosti se upošteva tudi začetne in končne vrednosti
Ponujeno vozilo je znamke, tip, model in ima morebitno dodatno nezahtevano opremo
Proizvajalec
Tip
Model
Dodatna
nezahtevana
oprema