## Podatki o cestah
SKLOP | KRAJEVNA SKUPNOST | KRAJEVNE CESTE/JAVNE POTI |  |  |  | PLOČNIKI | PM | Št. pluž. | Št.posip.
|  | Dolžina (v m) |  | Asfalt (m) | Makedam (m) | Dolžina (m) | Površina | Enot | enot
1.SKLOP | BEZINA | 8279 | m | 6359 | 1920 | 1301 | 87.5 | 1 | 1
2.SKLOP | BRDO-VEŠENIK | 7374 | m | 6970 | 404 | 626 | 0 | 1 | 1
3.SKLOP | DOBRAVA-GABROVLJE | 2333 | m | 2333 | 0 | 220 | 0 | 1 | 1
4.SKLOP | DRAŽA VAS | 6986 | m | 6682 | 304 | 1597 | 62.5 | 1 | 1
5.SKLOP | JERNEJ | 22997 | m | 17786 | 5211 | 392 | 162.5 | 3 | 2
6.SKLOP | KONJIŠKA VAS | 7913 | m | 5010 | 2903 | 0 | 0 | 1 | 1
7.SKLOP | LOČE | 35765 | m | 30151 | 5614 | 2776 | 962.5 | 5 | 3
8.SKLOP | POLENE | 1910 | m | 1654 | 256 | 0 | 75 | 1 | 1
9.SKLOP | SOJEK-KAMNA GORA | 5425 | m | 2879 | 2546 | 0 | 0 | 1 | 1
10.SKLOP | SLOVENSKE KONJICE | 30264 | m | 27613 | 2651 | 21453 | 8137.5 | 5 | 3
11.SKLOP | SPODNJE GRUŠOVJE | 7282 | m | 6831 | 451 | 0 | 0 | 1 | 1
12.SKLOP | ŠPITALIČ | 23862 | m | 17055 | 6807 | 27 | 162.5 | 2 | 1
13.SKLOP | TEPANJE | 11419 | m | 8819 | 2600 | 2603 | 812.5 | 1 | 1
14.SKLOP | ZBELOVO | 23996 | m | 22205 | 1791 | 783 | 175 | 1 | 2
15.SKLOP | ZEČE | 8549 | m | 7898 | 651 | 3627 | 0 | 1 | 1
16.SKLOP | ŽIČE | 7728 | m | 6602 | 1126 | 1550 | 87.5 | 1 | 1
17.SKLOP | KOLESARSKA POT | 6755 | m | 0 | 6755 | 0 | 0 | 0 | 0
| SKUPAJ ZA VSE CESTE | 218837 | m | 176847 | 35235 | 36955 | 10725
8279

## rekapitulacija sklopov
REKAPITULACIJA SKLOPOV
Popisi del za vzdrževanje so pripravljeni tako, da je pri vseh storitvah potrebno upoštevati strošek materiala, razen za zimsko službo. Pri zimski službi (7.tč.) je posipni material izračunan glede na porabo in je zanj potrebno podati ceno. Osnova za določitev cene posamezne storitve je določena v dokumentu Opisi del rednega vzdrževanja cest.
1.SKLOP: BEZINA
| Vzdrževanje skupaj z DDV v € | 0
2. SKLOP: BRDO - VEŠENIK
| Vzdrževanje skupaj z DDV v € | 0
3. SKLOP: DOBRAVA - GABROVLJE
| Vzdrževanje skupaj z DDV v € | 0
4. SKLOP: DRAŽA VAS
| Vzdrževanje skupaj z DDV v € | 0
5. SKLOP: JERNEJ
| Vzdrževanje skupaj z DDV v € | 0
6. SKLOP: KONJIŠKA VAS
| Vzdrževanje skupaj z DDV v € | 0
7.SKLOP: LOČE
| Vzdrževanje skupaj z DDV v € | 0
8. SKLOP: POLENE
| Vzdrževanje skupaj z DDV v € | 0
9.SKLOP: SOJEK-KAMNA GORA
| Vzdrževanje skupaj z DDV v € | 0
10.SKLOP: SLOVENSKE KONJICE
| Vzdrževanje skupaj z DDV v € | 0
11.SKLOP: SPODNJE GRUŠOVJE
| Vzdrževanje skupaj z DDV v € | 0
12.SKLOP: ŠPITALIČ
| Vzdrževanje skupaj z DDV v € | 0
13.SKLOP: TEPANJE
| Vzdrževanje skupaj z DDV v € | 0
14.SKLOP: ZBELOVO
| Vzdrževanje skupaj z DDV v € | 0
15.SKLOP: ZEČE
| Vzdrževanje skupaj z DDV v € | 0
16.SKLOP: ŽIČE
| Vzdrževanje skupaj z DDV v € | 0
17.SKLOP: KOLESARSKA POT
| Vzdrževanje skupaj z DDV v € | 0
| SKUPAJ ZA VSE SKLOPE V € | 0

## CENIK
DOLOČITEV KALKULATIVNIH OSNOV ZA REŽIJSKA DELA:
Obračun po dejanski porabi časa. Cene podana za enoto ure.
DELO
I. DELOVNA SILA
| VKV delavec |  | EUR / uro
| KV delavec |  | EUR / uro
| PK delavec |  | EUR / uro
| KV preglednik |  | EUR / uro
| KV voznik |  | EUR / uro
| KV strojnik |  | EUR / uro
| inženir |  | EUR / uro
II. GRADBENA MEHANIZACIJA IN VOZILA
| greder |  | EUR / uro
| rovokopač |  | EUR / uro
| bager |  | EUR / uro
| bager - mini |  | EUR / uro
| valjar | BW 76 | EUR / uro
|  | BW 120 | EUR / uro
|  | BW 200 | EUR / uro
| traktor |  | EUR / uro
| Stroj za pometanje |  | EUR / uro
| univerzalni stroj - BOBCAT |  | EUR / uro
| rezalka za asfalt |  | EUR / uro
| pregledniško vozilo |  | EUR / uro
| poltovorno vozilo |  | EUR / uro
| tovorno vozilo do 10 t |  | EUR / uro
| tovorno vozilo nad 10 t |  | EUR / uro
| Unimog |  | EUR / uro
priključki za unimog
|  | škarje za obrezovanje | EUR / uro
|  | mulčar | EUR / uro
| nahrbtna kosa - laks |  | EUR / uro
| motorna žaga |  | EUR / uro
| snežni plug širine do 2,5 m |  | EUR / uro
| vlečni posipalec |  | EUR / uro
III. MATERIALI
| Tampon 0 - 16 |  | EUR/m3
| Tampon II (jalovina) |  | EUR/m3
| Tampon 0 - 32 |  | EUR/m3
| Beton MB 15 |  | EUR/m3
| Beton MB 25 |  | EUR/m3
| Beton MB 35 |  | EUR/m3
| PVC cev fi 160 |  | EUR/m
| PVC cev fi 200 |  | EUR/m
| PVC cev fi 250 |  | EUR/m
| PVC cev fi 300 |  | EUR/m
| Betonska cev fi 40 cm |  | EUR/m
| Betonska cev fi 50 cm |  | EUR/m
| Betonska cev fi 60 cm |  | EUR/m
| Betonska cev fi 80 cm |  | EUR/m
| Betonska cev fi 100 cm |  | EUR/m
| Asfalt AC Surf 8 A4 |  | EUR/t
| Asfalt AC Surf 16 A4 |  | EUR/t
| Asfalt AC Base 16 A4 |  | EUR/t
| LTŽ rešetka 40/40 |  | EUR/kos
| LTŽ pokrov 25 t kvadratni, fi 60 |  | EUR/kos
| LTŽ pokrov 40 t kvadratni, fi 60 |  | EUR/kos
| LTŽ pokrov 25 t okrogli, fi 60 |  | EUR/kos
| LTŽ pokrov 40 t okrogli, fi 60 |  | EUR/kos
| Betonski pokrov fi 40 cm |  | EUR/kos
| Betonski pokrov fi 50 cm |  | EUR/kos
| Betonski pokrov fi 60 cm |  | EUR/kos
| Betonski pokrov fi 80 cm |  | EUR/kos
| Betonski pokrov fi 100 cm |  | EUR/kos
| Robnik 15/25/100 |  | EUR/kos
| Robnik 10/25/100 |  | EUR/kos
| Robnik 8/20/100 |  | EUR/kos
| Robnik 5/20/100 |  | EUR/kos

## 1.sklop_Bezina
[5 empty] | OBSEG VZDRŽEVANJA CEST (STORITEV Z MATERIALOM) ZA: |  |  |  | 1.SKLOP
BEZINA
| Ceste (m) |  | Asfalt (m) | Makadam | (m) | Pločnik (m) | PM (m2)
| 8279 |  | 6359 | 1920 |  | 1301 | 87.5
1.11. | REDNI, OBČASNI IN IZREDNI PREGLEDI CEST
12 | obhodov | * | 8279 | m | = | 99.348 | km
99.348 | km | * |  | EUR/km | = | 0 | EUR |  | 22%
2.11. | ČIŠČENJE VOZIŠČ - STROJNO
ceste : | 1 | * | 6359 | m * 2,2m | = | 19077 | m2
19077 | m2 | * |  | EUR/m2 | = | 0 | EUR |  | 9.5%
2.12. | ČIŠČENJE PLOČNIKOV - STROJNO
pločniki : | 1 | * | 1301 | m * 1,4m | * | 1821.4 | m2
1821.4 | m2 | * |  | EUR/m2 | = | 0 | EUR |  | 9.5%
2.13. | ČIŠČENJE VOZIŠČ ROČNO
ceste : | 0.01 | * | 19077 | m2 | = | 190.77 | m2
190.77 | m2 | * |  | EUR/m2 | = | 0 | EUR |  | 9.5%
2.21. | KRPANJE UDARNIH JAM S HLADNO ASFALTNO ZMESJO - ROČNO
ceste : | 0.25 | * | 8.279 | km | = | 2.0697 | m2
2.0697 | m2 | * |  | EUR/m2 | = | 0 | EUR |  | 22%
2.22. | KRPANJE UDARNIH JAM Z VROČO ASFALTNO ZMESJO
ceste : | 1 | * | 8.279 | km | = | 8.279 | m2
8.279 | m2 | * |  | EUR/m2 | = | 0 | EUR |  | 22%
2.23. | ZALIVANJE REG IN RAZPOK
ceste : | 0.01 | * | 6359 | km | = | 63.59 | m
63.59 | m | * |  | EUR/m | = | 0 | EUR |  | 22%
2.31. | STROJNO POPRAVILO MAKEDAMSKIH VOZIŠČ
ceste : | 0.1 | * | 1920 | m * 3,5m | = | 672 | m2
672 | m2 | * |  | EUR/m2 | = | 0 | EUR |  | 22%
2.32. | STROJNO POPRAVILO MAKEDAMSKIH VOZIŠČ Z DODAJANJEM MATERIALA
ceste : | 0.05 | * | 1920 | m * 3,5m | = | 336 | m2
336 | m2 | * |  | EUR/m2 | = | 0 | EUR |  | 22%
2.33. | ROČNO POPRAVILO MAKEDAMSKIH VOZIŠČ
ceste : | 0.01 | * | 1920 | m * 3,5m | = | 67.2 | m2
67.2 | m2 | * |  | EUR/m2 | = | 0 | EUR |  | 22%
3.11. | PROFILIRANJE BANKIN
ceste : | 0.1 | * | 6359 | m*0,5m*2 | = | 635.9 | m2
635.9 | m2 | * |  | EUR/m2 | = | 0 | EUR |  | 22%
3.12. | PROFILIRANJE BANKIN Z DODAJANJEM MATERIALA
ceste : | 0.1 | * | 6359 | m*0,5m*2 | = | 635.9 | m2
635.9 | m2 | * |  | EUR/m2 | = | 0 | EUR |  | 22%
3.13. | ROČNO POPRAVILO BANKIN (betonske bankine)
ceste : | 0.001 | * | 6359 | m*0,5m*2 | = | 6.359 | m2
6.359 | m2 | * |  | EUR/m2 | = | 0 | EUR |  | 22%
4.11. | ČIŠČENJE JARKOV - STROJNO BREZ ODVOZA MATERIALA
ceste : | 0.02 | * | 8279 | m | = | 165.58 | m
165.58 | m | * |  | EUR/m | = | 0 | EUR |  | 9.5%
4.12. | ČIŠČENJE JARKOV - STROJNO Z ODVOZOM MATERIALA
ceste : | 0.05 | * | 8279 | m | = | 413.95 | m
413.95 | m | * |  | EUR/m | = | 0 | EUR |  | 9.5%
4.21. | ROČNO ČIŠČENJE KORITNIC, VTOČNIH ELEMENTOV
pločniki: | 0.5 | * | 1301 | m | = | 650.5 | m
650.5 | m | * |  | EUR/m | = | 0 | EUR |  | 9.5%
4.22. | STROJNO ČIŠČENJE KORITNIC, ROBNIKOV
pločniki: | 0.5 | * | 1301 | m | = | 650.5 | m oziroma | h | 0.92929
0.92929 | h | * |  | EUR/h | = | 0 | EUR |  | 9.5%
4.31. | STROJNO ČIŠČENJE REVIZIJSKIH JAŠKOV, PESKOLOVCEV
| 32 | * | 8279 | m | = | 1.2106 | h
1.2106 | h | * |  | EUR/h | = | 0 | EUR |  | 9.5%
4.32. | STROJNO ČIŠČENJE PREPUSTOV, CESTNE KANALIZACIJE
| 0.002 | * | 8279 | m | = | 1.6558 | h
1.6558 | h | * |  | EUR/h | = | 0 | EUR |  | 9.5%
4.41. | ZAMENJAVA LTŽ REŠETKE NA VTOČNIH JAŠKIH
| 1 | * | 8279 | m / 10km | = | 0.8279 | kos
0.8279 | kos | * |  | EUR/kos | = | 0 | EUR |  | 22%
4.42. | ZAMENJAVA LTŽ POKROVA NA REVIZIJSKIH JAŠKIH
| 1 | * | 8279 | m / 10km | = | 0.8279 | kos
0.8279 | kos | * |  | EUR/kos | = | 0 | EUR |  | 22%
5.11. | STROJNA KOŠNJA TRAVE
| 2 * 1,2 | * | 8279 | m * 1,2m | = | 23843.52 | m2 oziroma | h | 5.9609
5.9609 | h | * |  | EUR/h | = | 0 | EUR |  | 22%
5.12. | ROČNA KOŠNJA TRAVE
| 0,02 * 2 * 1,2 | * | 8279 | m * 1,2m | = | 476.8704 | m2 oziroma | h | 5.9609
5.9609 | h | * |  | EUR/h | = | 0 | EUR |  | 22%
5.21. | STROJNO OBREZOVANJE DREVJA
| 0.1 | * | 8279 | m | = | 827.9 | m oziroma | h | 0.63685
0.63685 | h | * |  | EUR/h | = | 0 | EUR |  | 22%
6.11. | POSTAVITEV PROMETNIH ZNAKOV
| 4 | * | 8279 | m /10km | = | 3.3116 | kos
3.3116 | kos | * |  | EUR/kos | = | 0 | EUR |  | 22%
7.11. | DEŽURSTVO IN PRIPRAVNOST
| 1440 | * | 0.037832 | % | = | 54.4778 | h
54.4778 | h | * |  | EUR/h | = | 0 | EUR |  | 22%
7.12. | PREVENTIVNO POSIPANJE VOZIŠČ
| 0.2 | * | 8279 | m / 40km | = | 0.91395 | h * 10 intervencij |  | 9.1395 | h
9.1395 | h | * |  | EUR/h | = | 0 | EUR |  | 9.5%
pos. mat. | 10 *0,02 | * | 4967.4 | m2 | = | 0.99348 | t (soli)
0.99348 | t | * |  | EUR/t | = | 0 | EUR |  | 9.5%
7.13. | POSIPANJE VOZIŠČ
|  |  | 6359 | m / 30km | = | 1.212 | h * 30 intervencij |  | 36.359 | h
36.359 | h | * |  | EUR/h | = | 0 | EUR |  | 9.5%
samo sol: | 30 *0,04 | * | 19077 | m2 | = | 22.8924 | t (soli)
22.8924 | t | * |  | EUR/t | = | 0 | EUR |  | 9.5%
mešanica1:4
sol: | 17.8847 | t |  | EUR/t | = | 0 | EUR |  | 9.5%
pesek: | 53.6541 | t |  | EUR/t | = | 0 | EUR |  | 9.5%
7.14. | POSIPANJE PLOČNIKOV, PARKIRIŠČ
|  |  | 1301 | m / 10km | = | 2.1301 | h * 20 intevencij |  | 42.602 | h
|  |  | 87.5 | m2 | = | 0.035 | h * 10 intevencij |  | 0.35 | h
42.952 | h | * |  | EUR/h | = | 0 | EUR |  | 9.5%
mešanica1:4
sol: | 2.5214 | t |  | EUR/t | = | 0 | EUR |  | 9.5%
pesek: | 7.5642 | t |  | EUR/t | = | 0 | EUR |  | 9.5%
7.21. | PLUŽENJE SNEGA
|  |  | 8279 | m / 10km | = | 2.8279 | h * 10 intevencij |  | 0 | h
0 | h | * |  | EUR/h | = | 0 | EUR |  | 9.5%
7.22. | PLUŽENJE SNEGA S TRAKTORJEM
ceste: |  |  | 8279 | m / 5km | = | 3.6558 | h * 10 intevencij |  | 109.674 | h
| pločniki, parkirišča: |  | 1388.5 | m2 | = | 2.2777 | h * 10 intevencij |  | 22.777 | h
132.451 | h | * |  | EUR/h | = | 0 | EUR |  | 9.5%
7.23. | ROČNO ODSTRANJEVANJE SNEGA IN POSIP NA PREHODIH
| 0.04 |  | 1301 | m *1,5/100 | = | 0.7806 | h*5 intervencij |  | 3.903 | h
3.903 | ur | * |  | EUR/ur | = | 0 | EUR |  | 9.5%
7.31. | POSTAVITEV ZIMSIH KOLOV |  |  |  |  | (brez nabavne vrednosti)
| število kolov |  | 41.395 | kos /10 | = | 4.1395 | h
4.1395 | kos | * |  | EUR/kos | = | 0 | EUR |  | 9.5%
7.31. | POSTAVITEV IN ODSTRANITEV ZIMSIH KOLOV
| število kolov |  | 41.395 | kos /20 | = | 2.0697 | h
2.0697 | kos | * |  | EUR/kos | = | 0 | EUR |  | 9.5%
Skupaj vzdrževanje občinskih cest
|  |  | SKUPAJ BREZ DDV |  |  | 0 | EUR
| OSNOVA ZA DDV 9,5% |  |  |  |  | 0 | EUR
| OSNOVA ZA DDV 22% |  |  |  |  | 0 | EUR
|  |  | DDV 9,5 % |  |  | 0 | EUR
|  |  | DDV 22 % |  |  | 0 | EUR
|  |  | SKUPAJ Z DDV |  |  | 0 | EUR
| ZIMSKO VZDRŽEVANJE |  |  |  |  | 0 | EUR
|  |  | DDV 9,5 % |  |  | 0 | EUR
|  | SKUPAJ ZIMSKA SLIŽBA |  |  |  | 0 | EUR
| LETNO VZDRŽEVANJE |  |  |  |  | 0 | EUR

## 2.sklop_Brdo
[5 empty] | OBSEG VZDRŽEVANJA CEST (STORITEV Z MATERIALOM) ZA: |  |  |  | 2.SKLOP
BRDO VEŠENIK
| Ceste (m) |  | Asfalt (m) | Makadam | (m) | Pločnik (m) | PM (m2)
| 7374 |  | 6970 | 404 |  | 626 | 0
1.11. | REDNI, OBČASNI IN IZREDNI PREGLEDI CEST
12 | obhodov | * | 7374 | m | = | 88.488 | km
88.488 | km | * |  | EUR/km | = | 0 | EUR |  | 22%
2.11. | ČIŠČENJE VOZIŠČ - STROJNO
ceste : | 1 | * | 6970 | m * 2,2m | = | 20910 | m2
20910 | m2 | * |  | EUR/m2 | = | 0 | EUR |  | 9.5%
2.12. | ČIŠČENJE PLOČNIKOV - STROJNO
pločniki : | 1 | * | 626 | m * 1,4m | * | 876.4 | m2
876.4 | m2 | * |  | EUR/m2 | = | 0 | EUR |  | 9.5%
2.13. | ČIŠČENJE VOZIŠČ ROČNO
ceste : | 0.01 | * | 20910 | m2 | = | 209.1 | m2
209.1 | m2 | * |  | EUR/m2 | = | 0 | EUR |  | 9.5%
2.21. | KRPANJE UDARNIH JAM S HLADNO ASFALTNO ZMESJO - ROČNO
ceste : | 0.25 | * | 7.374 | km | = | 1.8435 | m2
1.8435 | m2 | * |  | EUR/m2 | = | 0 | EUR |  | 22%
2.22. | KRPANJE UDARNIH JAM Z VROČO ASFALTNO ZMESJO
ceste : | 1 | * | 7.374 | km | = | 7.374 | m2
7.374 | m2 | * |  | EUR/m2 | = | 0 | EUR |  | 22%
2.23. | ZALIVANJE REG IN RAZPOK
ceste : | 0.01 | * | 6970 | km | = | 69.7 | m
69.7 | m | * |  | EUR/m | = | 0 | EUR |  | 22%
2.31. | STROJNO POPRAVILO MAKEDAMSKIH VOZIŠČ
ceste : | 0.1 | * | 404 | m * 3,5m | = | 141.4 | m2
141.4 | m2 | * |  | EUR/m2 | = | 0 | EUR |  | 22%
2.32. | STROJNO POPRAVILO MAKEDAMSKIH VOZIŠČ Z DODAJANJEM MATERIALA
ceste : | 0.05 | * | 404 | m * 3,5m | = | 70.7 | m2
70.7 | m2 | * |  | EUR/m2 | = | 0 | EUR |  | 22%
2.33. | ROČNO POPRAVILO MAKEDAMSKIH VOZIŠČ
ceste : | 0.01 | * | 404 | m * 3,5m | = | 14.14 | m2
14.14 | m2 | * |  | EUR/m2 | = | 0 | EUR |  | 22%
3.11. | PROFILIRANJE BANKIN
ceste : | 0.1 | * | 6970 | m*0,5m*2 | = | 697 | m2
697 | m2 | * |  | EUR/m2 | = | 0 | EUR |  | 22%
3.12. | PROFILIRANJE BANKIN Z DODAJANJEM MATERIALA
ceste : | 0.1 | * | 6970 | m*0,5m*2 | = | 697 | m2
697 | m2 | * |  | EUR/m2 | = | 0 | EUR |  | 22%
3.13. | ROČNO POPRAVILO BANKIN (betonske bankine)
ceste : | 0.001 | * | 6359 | m*0,5m*2 | = | 6.359 | m2
6.359 | m2 | * |  | EUR/m2 | = | 0 | EUR |  | 22%
4.11. | ČIŠČENJE JARKOV - STROJNO BREZ ODVOZA MATERIALA
ceste : | 0.02 | * | 7374 | m | = | 147.48 | m
147.48 | m | * |  | EUR/m | = | 0 | EUR |  | 9.5%
4.12. | ČIŠČENJE JARKOV - STROJNO Z ODVOZOM MATERIALA
ceste : | 0.05 | * | 7374 | m | = | 368.7 | m
368.7 | m | * |  | EUR/m | = | 0 | EUR |  | 9.5%
4.21. | ROČNO ČIŠČENJE KORITNIC, VTOČNIH ELEMENTOV
pločniki: | 0.5 | * | 626 | m | = | 313 | m
313 | m | * |  | EUR/m | = | 0 | EUR |  | 9.5%
4.22. | STROJNO ČIŠČENJE KORITNIC, ROBNIKOV
pločniki: | 0.5 | * | 626 | m | = | 313 | m oziroma | h | 0.44714
0.44714 | h | * |  | EUR/h | = | 0 | EUR |  | 9.5%
4.31. | STROJNO ČIŠČENJE REVIZIJSKIH JAŠKOV, PESKOLOVCEV
| 32 | * | 7374 | m | = | 1.0783 | h
1.0783 | h | * |  | EUR/h | = | 0 | EUR |  | 9.5%
4.32. | STROJNO ČIŠČENJE PREPUSTOV, CESTNE KANALIZACIJE
| 0.002 | * | 7374 | m | = | 1.4748 | h
1.4748 | h | * |  | EUR/h | = | 0 | EUR |  | 9.5%
4.41. | ZAMENJAVA LTŽ REŠETKE NA VTOČNIH JAŠKIH
| 1 | * | 7374 | m / 10km | = | 0.7374 | kos
0.7374 | kos | * |  | EUR/kos | = | 0 | EUR |  | 22%
4.42. | ZAMENJAVA LTŽ POKROVA NA REVIZIJSKIH JAŠKIH
| 1 | * | 7374 | m / 10km | = | 0.7374 | kos
0.7374 | kos | * |  | EUR/kos | = | 0 | EUR |  | 22%
5.11. | STROJNA KOŠNJA TRAVE
| 2 * 1,2 | * | 7374 | m * 1,2m | = | 21237.12 | m2 oziroma | h | 5.3093
5.3093 | h | * |  | EUR/h | = | 0 | EUR |  | 22%
5.12. | ROČNA KOŠNJA TRAVE
| 0,02 * 2 * 1,2 | * | 7374 | m * 1,2m | = | 424.7424 | m2 oziroma | h | 5.3093
5.3093 | h | * |  | EUR/h | = | 0 | EUR |  | 22%
5.21. | STROJNO OBREZOVANJE DREVJA
| 0.1 | * | 7374 | m | = | 737.4 | m oziroma | h | 0.56723
0.56723 | h | * |  | EUR/h | = | 0 | EUR |  | 22%
6.11. | POSTAVITEV PROMETNIH ZNAKOV
| 4 | * | 7374 | m /10km | = | 2.9496 | kos
2.9496 | kos | * |  | EUR/kos | = | 0 | EUR |  | 22%
7.11. | DEŽURSTVO IN PRIPRAVNOST
| 1440 | * | 0.033696 | % | = | 48.5227 | h
48.5227 | h | * |  | EUR/h | = | 0 | EUR |  | 22%
7.12. | PREVENTIVNO POSIPANJE VOZIŠČ
| 0.2 | * | 7374 | m / 40km | = | 0.8687 | h * 10 intervencij |  | 8.687 | h
8.687 | h | * |  | EUR/h | = | 0 | EUR |  | 9.5%
pos. mat. | 10 *0,02 | * | 4424.4 | m2 | = | 0.88488 | t (soli)
0.88488 | t | * |  | EUR/t | = | 0 | EUR |  | 9.5%
7.13. | POSIPANJE VOZIŠČ
|  |  | 6970 | m / 30km | = | 1.2323 | h * 30 intervencij |  | 36.97 | h
36.97 | h | * |  | EUR/h | = | 0 | EUR |  | 9.5%
samo sol: | 30 *0,04 | * | 20910 | m2 | = | 25.092 | t (soli)
25.092 | t | * |  | EUR/t | = | 0 | EUR |  | 9.5%
mešanica1:4
sol: | 19.6031 | t |  | EUR/t | = | 0 | EUR |  | 9.5%
pesek: | 58.8094 | t |  | EUR/t | = | 0 | EUR |  | 9.5%
7.14. | POSIPANJE PLOČNIKOV, PARKIRIŠČ
|  |  | 626 | m / 10km | = | 2.0626 | h * 20 intevencij |  | 41.252 | h
|  |  | 0 | m2 | = | 0 | h * 10 intevencij |  | 0 | h
41.252 | h | * |  | EUR/h | = | 0 | EUR |  | 9.5%
mešanica1:4
sol: | 1.1738 | t |  | EUR/t | = | 0 | EUR |  | 9.5%
pesek: | 3.5213 | t |  | EUR/t | = | 0 | EUR |  | 9.5%
7.21. | PLUŽENJE SNEGA
|  |  | 7374 | m / 10km | = | 2.7374 | h * 10 intevencij |  | 0 | h
0 | h | * |  | EUR/h | = | 0 | EUR |  | 9.5%
7.22. | PLUŽENJE SNEGA S TRAKTORJEM
ceste: |  |  | 7374 | m / 5km | = | 3.4748 | h * 10 intevencij |  | 104.244 | h
| pločniki, parkirišča: |  | 626 | m2 | = | 2.1252 | h * 10 intevencij |  | 21.252 | h
125.496 | h | * |  | EUR/h | = | 0 | EUR |  | 9.5%
7.23. | ROČNO ODSTRANJEVANJE SNEGA IN POSIP NA PREHODIH
| 0.04 |  | 626 | m *1,5/100 | = | 0.3756 | h*5 intervencij |  | 1.878 | h
1.878 | ur | * |  | EUR/ur | = | 0 | EUR |  | 9.5%
7.31. | POSTAVITEV ZIMSIH KOLOV |  |  |  |  | (brez nabavne vrednosti)
| število kolov |  | 36.87 | kos /10 | = | 3.687 | h
3.687 | kos | * |  | EUR/kos | = | 0 | EUR |  | 9.5%
7.31. | POSTAVITEV IN ODSTRANITEV ZIMSIH KOLOV
| število kolov |  | 36.87 | kos /20 | = | 1.8435 | h
1.8435 | kos | * |  | EUR/kos | = | 0 | EUR |  | 9.5%
Skupaj vzdrževanje občinskih cest
|  |  | SKUPAJ BREZ DDV |  |  | 0 | EUR
| OSNOVA ZA DDV 9,5% |  |  |  |  | 0 | EUR
| OSNOVA ZA DDV 22% |  |  |  |  | 0 | EUR
|  |  | DDV 9,5 % |  |  | 0 | EUR
|  |  | DDV 22 % |  |  | 0 | EUR
|  |  | SKUPAJ Z DDV |  |  | 0 | EUR
| ZIMSKO VZDRŽEVANJE |  |  |  |  | 0 | EUR
|  |  | DDV 9,5 % |  |  | 0 | EUR
|  | SKUPAJ ZIMSKA SLIŽBA |  |  |  | 0 | EUR
| LETNO VZDRŽEVANJE |  |  |  |  | 0 | EUR

## 3.sklop_Dobrava-G
[5 empty] | OBSEG VZDRŽEVANJA CEST (STORITEV Z MATERIALOM) ZA: |  |  |  | 3.SKLOP
DOBRAVA GABROVLJE
| Ceste (m) |  | Asfalt (m) | Makadam | (m) | Pločnik (m) | PM (m2)
| 2333 |  | 2333 | 0 |  | 220 | 0
1.11. | REDNI, OBČASNI IN IZREDNI PREGLEDI CEST
12 | obhodov | * | 2333 | m | = | 27.996 | km
27.996 | km | * |  | EUR/km | = | 0 | EUR |  | 22%
2.11. | ČIŠČENJE VOZIŠČ - STROJNO
ceste : | 1 | * | 2333 | m * 2,2m | = | 6999 | m2
6999 | m2 | * |  | EUR/m2 | = | 0 | EUR |  | 9.5%
2.12. | ČIŠČENJE PLOČNIKOV - STROJNO
pločniki : | 1 | * | 220 | m * 1,4m | * | 308 | m2
308 | m2 | * |  | EUR/m2 | = | 0 | EUR |  | 9.5%
2.13. | ČIŠČENJE VOZIŠČ ROČNO
ceste : | 0.01 | * | 6999 | m2 | = | 69.99 | m2
69.99 | m2 | * |  | EUR/m2 | = | 0 | EUR |  | 9.5%
2.21. | KRPANJE UDARNIH JAM S HLADNO ASFALTNO ZMESJO - ROČNO
ceste : | 0.25 | * | 2.333 | km | = | 0.58325 | m2
0.58325 | m2 | * |  | EUR/m2 | = | 0 | EUR |  | 22%
2.22. | KRPANJE UDARNIH JAM Z VROČO ASFALTNO ZMESJO
ceste : | 1 | * | 2.333 | km | = | 2.333 | m2
2.333 | m2 | * |  | EUR/m2 | = | 0 | EUR |  | 22%
2.23. | ZALIVANJE REG IN RAZPOK
ceste : | 0.01 | * | 2333 | km | = | 23.33 | m
23.33 | m | * |  | EUR/m | = | 0 | EUR |  | 22%
2.31. | STROJNO POPRAVILO MAKEDAMSKIH VOZIŠČ
ceste : | 0.1 | * | 0 | m * 3,5m | = | 0 | m2
0 | m2 | * |  | EUR/m2 | = | 0 | EUR |  | 22%
2.32. | STROJNO POPRAVILO MAKEDAMSKIH VOZIŠČ Z DODAJANJEM MATERIALA
ceste : | 0.05 | * | 0 | m * 3,5m | = | 0 | m2
0 | m2 | * |  | EUR/m2 | = | 0 | EUR |  | 22%
2.33. | ROČNO POPRAVILO MAKEDAMSKIH VOZIŠČ
ceste : | 0.01 | * | 0 | m * 3,5m | = | 0 | m2
0 | m2 | * |  | EUR/m2 | = | 0 | EUR |  | 22%
3.11. | PROFILIRANJE BANKIN
ceste : | 0.1 | * | 2333 | m*0,5m*2 | = | 233.3 | m2
233.3 | m2 | * |  | EUR/m2 | = | 0 | EUR |  | 22%
3.12. | PROFILIRANJE BANKIN Z DODAJANJEM MATERIALA
ceste : | 0.1 | * | 2333 | m*0,5m*2 | = | 233.3 | m2
233.3 | m2 | * |  | EUR/m2 | = | 0 | EUR |  | 22%
3.13. | ROČNO POPRAVILO BANKIN (betonske bankine)
ceste : | 0.001 | * | 6359 | m*0,5m*2 | = | 6.359 | m2
6.359 | m2 | * |  | EUR/m2 | = | 0 | EUR |  | 22%
4.11. | ČIŠČENJE JARKOV - STROJNO BREZ ODVOZA MATERIALA
ceste : | 0.02 | * | 2333 | m | = | 46.66 | m
46.66 | m | * |  | EUR/m | = | 0 | EUR |  | 9.5%
4.12. | ČIŠČENJE JARKOV - STROJNO Z ODVOZOM MATERIALA
ceste : | 0.05 | * | 2333 | m | = | 116.65 | m
116.65 | m | * |  | EUR/m | = | 0 | EUR |  | 9.5%
4.21. | ROČNO ČIŠČENJE KORITNIC, VTOČNIH ELEMENTOV
pločniki: | 0.5 | * | 220 | m | = | 110 | m
110 | m | * |  | EUR/m | = | 0 | EUR |  | 9.5%
4.22. | STROJNO ČIŠČENJE KORITNIC, ROBNIKOV
pločniki: | 0.5 | * | 220 | m | = | 110 | m oziroma | h | 0.15714
0.15714 | h | * |  | EUR/h | = | 0 | EUR |  | 9.5%
4.31. | STROJNO ČIŠČENJE REVIZIJSKIH JAŠKOV, PESKOLOVCEV
| 32 | * | 2333 | m | = | 0.34115 | h
0.34115 | h | * |  | EUR/h | = | 0 | EUR |  | 9.5%
4.32. | STROJNO ČIŠČENJE PREPUSTOV, CESTNE KANALIZACIJE
| 0.002 | * | 2333 | m | = | 0.4666 | h
0.4666 | h | * |  | EUR/h | = | 0 | EUR |  | 9.5%
4.41. | ZAMENJAVA LTŽ REŠETKE NA VTOČNIH JAŠKIH
| 1 | * | 2333 | m / 10km | = | 0.2333 | kos
0.2333 | kos | * |  | EUR/kos | = | 0 | EUR |  | 22%
4.42. | ZAMENJAVA LTŽ POKROVA NA REVIZIJSKIH JAŠKIH
| 1 | * | 2333 | m / 10km | = | 0.2333 | kos
0.2333 | kos | * |  | EUR/kos | = | 0 | EUR |  | 22%
5.11. | STROJNA KOŠNJA TRAVE
| 2 * 1,2 | * | 2333 | m * 1,2m | = | 6719.04 | m2 oziroma | h | 1.6798
1.6798 | h | * |  | EUR/h | = | 0 | EUR |  | 22%
5.12. | ROČNA KOŠNJA TRAVE
| 0,02 * 2 * 1,2 | * | 2333 | m * 1,2m | = | 134.3808 | m2 oziroma | h | 1.6798
1.6798 | h | * |  | EUR/h | = | 0 | EUR |  | 22%
5.21. | STROJNO OBREZOVANJE DREVJA
| 0.1 | * | 2333 | m | = | 233.3 | m oziroma | h | 0.17946
0.17946 | h | * |  | EUR/h | = | 0 | EUR |  | 22%
6.11. | POSTAVITEV PROMETNIH ZNAKOV
| 4 | * | 2333 | m /10km | = | 0.9332 | kos
0.9332 | kos | * |  | EUR/kos | = | 0 | EUR |  | 22%
7.11. | DEŽURSTVO IN PRIPRAVNOST
| 1440 | * | 0.010661 | % | = | 15.3517 | h
15.3517 | h | * |  | EUR/h | = | 0 | EUR |  | 22%
7.12. | PREVENTIVNO POSIPANJE VOZIŠČ
| 0.2 | * | 2333 | m / 40km | = | 0.61665 | h * 10 intervencij |  | 6.1665 | h
6.1665 | h | * |  | EUR/h | = | 0 | EUR |  | 9.5%
pos. mat. | 10 *0,02 | * | 1399.8 | m2 | = | 0.27996 | t (soli)
0.27996 | t | * |  | EUR/t | = | 0 | EUR |  | 9.5%
7.13. | POSIPANJE VOZIŠČ
|  |  | 2333 | m / 30km | = | 1.0778 | h * 30 intervencij |  | 32.333 | h
32.333 | h | * |  | EUR/h | = | 0 | EUR |  | 9.5%
samo sol: | 30 *0,04 | * | 6999 | m2 | = | 8.3988 | t (soli)
8.3988 | t | * |  | EUR/t | = | 0 | EUR |  | 9.5%
mešanica1:4
sol: | 6.5616 | t |  | EUR/t | = | 0 | EUR |  | 9.5%
pesek: | 19.6847 | t |  | EUR/t | = | 0 | EUR |  | 9.5%
7.14. | POSIPANJE PLOČNIKOV, PARKIRIŠČ
|  |  | 220 | m / 10km | = | 2.022 | h * 20 intevencij |  | 40.44 | h
|  |  | 0 | m2 | = | 0 | h * 10 intevencij |  | 0 | h
40.44 | h | * |  | EUR/h | = | 0 | EUR |  | 9.5%
mešanica1:4
sol: | 0.4125 | t |  | EUR/t | = | 0 | EUR |  | 9.5%
pesek: | 1.2375 | t |  | EUR/t | = | 0 | EUR |  | 9.5%
7.21. | PLUŽENJE SNEGA
|  |  | 2333 | m / 10km | = | 2.2333 | h * 10 intevencij |  | 0 | h
0 | h | * |  | EUR/h | = | 0 | EUR |  | 9.5%
7.22. | PLUŽENJE SNEGA S TRAKTORJEM
ceste: |  |  | 2333 | m / 5km | = | 2.4666 | h * 10 intevencij |  | 73.998 | h
| pločniki, parkirišča: |  | 220 | m2 | = | 2.044 | h * 10 intevencij |  | 20.44 | h
94.438 | h | * |  | EUR/h | = | 0 | EUR |  | 9.5%
7.23. | ROČNO ODSTRANJEVANJE SNEGA IN POSIP NA PREHODIH
| 0.04 |  | 220 | m *1,5/100 | = | 0.132 | h*5 intervencij |  | 0.66 | h
0.66 | ur | * |  | EUR/ur | = | 0 | EUR |  | 9.5%
7.31. | POSTAVITEV ZIMSIH KOLOV |  |  |  |  | (brez nabavne vrednosti)
| število kolov |  | 11.665 | kos /10 | = | 1.1665 | h
1.1665 | kos | * |  | EUR/kos | = | 0 | EUR |  | 9.5%
7.31. | POSTAVITEV IN ODSTRANITEV ZIMSIH KOLOV
| število kolov |  | 11.665 | kos /20 | = | 0.58325 | h
0.58325 | kos | * |  | EUR/kos | = | 0 | EUR |  | 9.5%
Skupaj vzdrževanje občinskih cest
|  |  | SKUPAJ BREZ DDV |  |  | 0 | EUR
| OSNOVA ZA DDV 9,5% |  |  |  |  | 0 | EUR
| OSNOVA ZA DDV 22% |  |  |  |  | 0 | EUR
|  |  | DDV 9,5 % |  |  | 0 | EUR
|  |  | DDV 22 % |  |  | 0 | EUR
|  |  | SKUPAJ Z DDV |  |  | 0 | EUR
| ZIMSKO VZDRŽEVANJE |  |  |  |  | 0 | EUR
|  |  | DDV 9,5 % |  |  | 0 | EUR
|  | SKUPAJ ZIMSKA SLIŽBA |  |  |  | 0 | EUR
| LETNO VZDRŽEVANJE |  |  |  |  | 0 | EUR

## 4.sklop_Draža vas
[5 empty] | OBSEG VZDRŽEVANJA CEST (STORITEV Z MATERIALOM) ZA: |  |  |  | 4.SKLOP
DRAŽA VAS
| Ceste (m) |  | Asfalt (m) | Makadam | (m) | Pločnik (m) | PM (m2)
| 6986 |  | 6682 | 304 |  | 1597 | 62.5
1.11. | REDNI, OBČASNI IN IZREDNI PREGLEDI CEST
12 | obhodov | * | 6986 | m | = | 83.832 | km
83.832 | km | * |  | EUR/km | = | 0 | EUR |  | 22%
2.11. | ČIŠČENJE VOZIŠČ - STROJNO
ceste : | 1 | * | 6682 | m * 2,2m | = | 20046 | m2
20046 | m2 | * |  | EUR/m2 | = | 0 | EUR |  | 9.5%
2.12. | ČIŠČENJE PLOČNIKOV - STROJNO
pločniki : | 1 | * | 1597 | m * 1,4m | * | 2235.8 | m2
2235.8 | m2 | * |  | EUR/m2 | = | 0 | EUR |  | 9.5%
2.13. | ČIŠČENJE VOZIŠČ ROČNO
ceste : | 0.01 | * | 20046 | m2 | = | 200.46 | m2
200.46 | m2 | * |  | EUR/m2 | = | 0 | EUR |  | 9.5%
2.21. | KRPANJE UDARNIH JAM S HLADNO ASFALTNO ZMESJO - ROČNO
ceste : | 0.25 | * | 6.986 | km | = | 1.7465 | m2
1.7465 | m2 | * |  | EUR/m2 | = | 0 | EUR |  | 22%
2.22. | KRPANJE UDARNIH JAM Z VROČO ASFALTNO ZMESJO
ceste : | 1 | * | 6.986 | km | = | 6.986 | m2
6.986 | m2 | * |  | EUR/m2 | = | 0 | EUR |  | 22%
2.23. | ZALIVANJE REG IN RAZPOK
ceste : | 0.01 | * | 6682 | km | = | 66.82 | m
66.82 | m | * |  | EUR/m | = | 0 | EUR |  | 22%
2.31. | STROJNO POPRAVILO MAKEDAMSKIH VOZIŠČ
ceste : | 0.1 | * | 304 | m * 3,5m | = | 106.4 | m2
106.4 | m2 | * |  | EUR/m2 | = | 0 | EUR |  | 22%
2.32. | STROJNO POPRAVILO MAKEDAMSKIH VOZIŠČ Z DODAJANJEM MATERIALA
ceste : | 0.05 | * | 304 | m * 3,5m | = | 53.2 | m2
53.2 | m2 | * |  | EUR/m2 | = | 0 | EUR |  | 22%
2.33. | ROČNO POPRAVILO MAKEDAMSKIH VOZIŠČ
ceste : | 0.01 | * | 304 | m * 3,5m | = | 10.64 | m2
10.64 | m2 | * |  | EUR/m2 | = | 0 | EUR |  | 22%
3.11. | PROFILIRANJE BANKIN
ceste : | 0.1 | * | 6682 | m*0,5m*2 | = | 668.2 | m2
668.2 | m2 | * |  | EUR/m2 | = | 0 | EUR |  | 22%
3.12. | PROFILIRANJE BANKIN Z DODAJANJEM MATERIALA
ceste : | 0.1 | * | 6682 | m*0,5m*2 | = | 668.2 | m2
668.2 | m2 | * |  | EUR/m2 | = | 0 | EUR |  | 22%
3.13. | ROČNO POPRAVILO BANKIN (betonske bankine)
ceste : | 0.001 | * | 6359 | m*0,5m*2 | = | 6.359 | m2
6.359 | m2 | * |  | EUR/m2 | = | 0 | EUR |  | 22%
4.11. | ČIŠČENJE JARKOV - STROJNO BREZ ODVOZA MATERIALA
ceste : | 0.02 | * | 6986 | m | = | 139.72 | m
139.72 | m | * |  | EUR/m | = | 0 | EUR |  | 9.5%
4.12. | ČIŠČENJE JARKOV - STROJNO Z ODVOZOM MATERIALA
ceste : | 0.05 | * | 6986 | m | = | 349.3 | m
349.3 | m | * |  | EUR/m | = | 0 | EUR |  | 9.5%
4.21. | ROČNO ČIŠČENJE KORITNIC, VTOČNIH ELEMENTOV
pločniki: | 0.5 | * | 1597 | m | = | 798.5 | m
798.5 | m | * |  | EUR/m | = | 0 | EUR |  | 9.5%
4.22. | STROJNO ČIŠČENJE KORITNIC, ROBNIKOV
pločniki: | 0.5 | * | 1597 | m | = | 798.5 | m oziroma | h | 1.1407
1.1407 | h | * |  | EUR/h | = | 0 | EUR |  | 9.5%
4.31. | STROJNO ČIŠČENJE REVIZIJSKIH JAŠKOV, PESKOLOVCEV
| 32 | * | 6986 | m | = | 1.0215 | h
1.0215 | h | * |  | EUR/h | = | 0 | EUR |  | 9.5%
4.32. | STROJNO ČIŠČENJE PREPUSTOV, CESTNE KANALIZACIJE
| 0.002 | * | 6986 | m | = | 1.3972 | h
1.3972 | h | * |  | EUR/h | = | 0 | EUR |  | 9.5%
4.41. | ZAMENJAVA LTŽ REŠETKE NA VTOČNIH JAŠKIH
| 1 | * | 6986 | m / 10km | = | 0.6986 | kos
0.6986 | kos | * |  | EUR/kos | = | 0 | EUR |  | 22%
4.42. | ZAMENJAVA LTŽ POKROVA NA REVIZIJSKIH JAŠKIH
| 1 | * | 6986 | m / 10km | = | 0.6986 | kos
0.6986 | kos | * |  | EUR/kos | = | 0 | EUR |  | 22%
5.11. | STROJNA KOŠNJA TRAVE
| 2 * 1,2 | * | 6986 | m * 1,2m | = | 20119.68 | m2 oziroma | h | 5.0299
5.0299 | h | * |  | EUR/h | = | 0 | EUR |  | 22%
5.12. | ROČNA KOŠNJA TRAVE
| 0,02 * 2 * 1,2 | * | 6986 | m * 1,2m | = | 402.3936 | m2 oziroma | h | 5.0299
5.0299 | h | * |  | EUR/h | = | 0 | EUR |  | 22%
5.21. | STROJNO OBREZOVANJE DREVJA
| 0.1 | * | 6986 | m | = | 698.6 | m oziroma | h | 0.53738
0.53738 | h | * |  | EUR/h | = | 0 | EUR |  | 22%
6.11. | POSTAVITEV PROMETNIH ZNAKOV
| 4 | * | 6986 | m /10km | = | 2.7944 | kos
2.7944 | kos | * |  | EUR/kos | = | 0 | EUR |  | 22%
7.11. | DEŽURSTVO IN PRIPRAVNOST
| 1440 | * | 0.031923 | % | = | 45.9696 | h
45.9696 | h | * |  | EUR/h | = | 0 | EUR |  | 22%
7.12. | PREVENTIVNO POSIPANJE VOZIŠČ
| 0.2 | * | 6986 | m / 40km | = | 0.8493 | h * 10 intervencij |  | 8.493 | h
8.493 | h | * |  | EUR/h | = | 0 | EUR |  | 9.5%
pos. mat. | 10 *0,02 | * | 4191.6 | m2 | = | 0.83832 | t (soli)
0.83832 | t | * |  | EUR/t | = | 0 | EUR |  | 9.5%
7.13. | POSIPANJE VOZIŠČ
|  |  | 6682 | m / 30km | = | 1.2227 | h * 30 intervencij |  | 36.682 | h
36.682 | h | * |  | EUR/h | = | 0 | EUR |  | 9.5%
samo sol: | 30 *0,04 | * | 20046 | m2 | = | 24.0552 | t (soli)
24.0552 | t | * |  | EUR/t | = | 0 | EUR |  | 9.5%
mešanica1:4
sol: | 18.7931 | t |  | EUR/t | = | 0 | EUR |  | 9.5%
pesek: | 56.3794 | t |  | EUR/t | = | 0 | EUR |  | 9.5%
7.14. | POSIPANJE PLOČNIKOV, PARKIRIŠČ
|  |  | 1597 | m / 10km | = | 2.1597 | h * 20 intevencij |  | 43.194 | h
|  |  | 62.5 | m2 | = | 0.025 | h * 10 intevencij |  | 0.25 | h
43.444 | h | * |  | EUR/h | = | 0 | EUR |  | 9.5%
mešanica1:4
sol: | 3.053 | t |  | EUR/t | = | 0 | EUR |  | 9.5%
pesek: | 9.1589 | t |  | EUR/t | = | 0 | EUR |  | 9.5%
7.21. | PLUŽENJE SNEGA
|  |  | 6986 | m / 10km | = | 2.6986 | h * 10 intevencij |  | 0 | h
0 | h | * |  | EUR/h | = | 0 | EUR |  | 9.5%
7.22. | PLUŽENJE SNEGA S TRAKTORJEM
ceste: |  |  | 6986 | m / 5km | = | 3.3972 | h * 10 intevencij |  | 101.916 | h
| pločniki, parkirišča: |  | 1659.5 | m2 | = | 2.3319 | h * 10 intevencij |  | 23.319 | h
125.235 | h | * |  | EUR/h | = | 0 | EUR |  | 9.5%
7.23. | ROČNO ODSTRANJEVANJE SNEGA IN POSIP NA PREHODIH
| 0.04 |  | 1597 | m *1,5/100 | = | 0.9582 | h*5 intervencij |  | 4.791 | h
4.791 | ur | * |  | EUR/ur | = | 0 | EUR |  | 9.5%
7.31. | POSTAVITEV ZIMSIH KOLOV |  |  |  |  | (brez nabavne vrednosti)
| število kolov |  | 34.93 | kos /10 | = | 3.493 | h
3.493 | kos | * |  | EUR/kos | = | 0 | EUR |  | 9.5%
7.31. | POSTAVITEV IN ODSTRANITEV ZIMSIH KOLOV
| število kolov |  | 34.93 | kos /20 | = | 1.7465 | h
1.7465 | kos | * |  | EUR/kos | = | 0 | EUR |  | 9.5%
Skupaj vzdrževanje občinskih cest
|  |  | SKUPAJ BREZ DDV |  |  | 0 | EUR
| OSNOVA ZA DDV 9,5% |  |  |  |  | 0 | EUR
| OSNOVA ZA DDV 22% |  |  |  |  | 0 | EUR
|  |  | DDV 9,5 % |  |  | 0 | EUR
|  |  | DDV 22 % |  |  | 0 | EUR
|  |  | SKUPAJ Z DDV |  |  | 0 | EUR
| ZIMSKO VZDRŽEVANJE |  |  |  |  | 0 | EUR
|  |  | DDV 9,5 % |  |  | 0 | EUR
|  | SKUPAJ ZIMSKA SLIŽBA |  |  |  | 0 | EUR
| LETNO VZDRŽEVANJE |  |  |  |  | 0 | EUR

## 5.sklop_Jernej
[5 empty] | OBSEG VZDRŽEVANJA CEST (STORITEV Z MATERIALOM) ZA: |  |  |  | 5.SKLOP
JERNEJ
| Ceste (m) |  | Asfalt (m) | Makadam | (m) | Pločnik (m) | PM (m2)
| 22997 |  | 17786 | 5211 |  | 392 | 162.5
1.11. | REDNI, OBČASNI IN IZREDNI PREGLEDI CEST
12 | obhodov | * | 22997 | m | = | 275.964 | km
275.964 | km | * |  | EUR/km | = | 0 | EUR |  | 22%
2.11. | ČIŠČENJE VOZIŠČ - STROJNO
ceste : | 1 | * | 17786 | m * 2,2m | = | 53358 | m2
53358 | m2 | * |  | EUR/m2 | = | 0 | EUR |  | 9.5%
2.12. | ČIŠČENJE PLOČNIKOV - STROJNO
pločniki : | 1 | * | 392 | m * 1,4m | * | 548.8 | m2
548.8 | m2 | * |  | EUR/m2 | = | 0 | EUR |  | 9.5%
2.13. | ČIŠČENJE VOZIŠČ ROČNO
ceste : | 0.01 | * | 53358 | m2 | = | 533.58 | m2
533.58 | m2 | * |  | EUR/m2 | = | 0 | EUR |  | 9.5%
2.21. | KRPANJE UDARNIH JAM S HLADNO ASFALTNO ZMESJO - ROČNO
ceste : | 0.25 | * | 22.997 | km | = | 5.7492 | m2
5.7492 | m2 | * |  | EUR/m2 | = | 0 | EUR |  | 22%
2.22. | KRPANJE UDARNIH JAM Z VROČO ASFALTNO ZMESJO
ceste : | 1 | * | 22.997 | km | = | 22.997 | m2
22.997 | m2 | * |  | EUR/m2 | = | 0 | EUR |  | 22%
2.23. | ZALIVANJE REG IN RAZPOK
ceste : | 0.01 | * | 17786 | km | = | 177.86 | m
177.86 | m | * |  | EUR/m | = | 0 | EUR |  | 22%
2.31. | STROJNO POPRAVILO MAKEDAMSKIH VOZIŠČ
ceste : | 0.1 | * | 5211 | m * 3,5m | = | 1823.85 | m2
1823.85 | m2 | * |  | EUR/m2 | = | 0 | EUR |  | 22%
2.32. | STROJNO POPRAVILO MAKEDAMSKIH VOZIŠČ Z DODAJANJEM MATERIALA
ceste : | 0.05 | * | 5211 | m * 3,5m | = | 911.925 | m2
911.925 | m2 | * |  | EUR/m2 | = | 0 | EUR |  | 22%
2.33. | ROČNO POPRAVILO MAKEDAMSKIH VOZIŠČ
ceste : | 0.01 | * | 5211 | m * 3,5m | = | 182.385 | m2
182.385 | m2 | * |  | EUR/m2 | = | 0 | EUR |  | 22%
3.11. | PROFILIRANJE BANKIN
ceste : | 0.1 | * | 17786 | m*0,5m*2 | = | 1778.6 | m2
1778.6 | m2 | * |  | EUR/m2 | = | 0 | EUR |  | 22%
3.12. | PROFILIRANJE BANKIN Z DODAJANJEM MATERIALA
ceste : | 0.1 | * | 17786 | m*0,5m*2 | = | 1778.6 | m2
1778.6 | m2 | * |  | EUR/m2 | = | 0 | EUR |  | 22%
3.13. | ROČNO POPRAVILO BANKIN (betonske bankine)
ceste : | 0.001 | * | 6359 | m*0,5m*2 | = | 6.359 | m2
6.359 | m2 | * |  | EUR/m2 | = | 0 | EUR |  | 22%
4.11. | ČIŠČENJE JARKOV - STROJNO BREZ ODVOZA MATERIALA
ceste : | 0.02 | * | 22997 | m | = | 459.94 | m
459.94 | m | * |  | EUR/m | = | 0 | EUR |  | 9.5%
4.12. | ČIŠČENJE JARKOV - STROJNO Z ODVOZOM MATERIALA
ceste : | 0.05 | * | 22997 | m | = | 1149.85 | m
1149.85 | m | * |  | EUR/m | = | 0 | EUR |  | 9.5%
4.21. | ROČNO ČIŠČENJE KORITNIC, VTOČNIH ELEMENTOV
pločniki: | 0.5 | * | 392 | m | = | 196 | m
196 | m | * |  | EUR/m | = | 0 | EUR |  | 9.5%
4.22. | STROJNO ČIŠČENJE KORITNIC, ROBNIKOV
pločniki: | 0.5 | * | 392 | m | = | 196 | m oziroma | h | 0.28
0.28 | h | * |  | EUR/h | = | 0 | EUR |  | 9.5%
4.31. | STROJNO ČIŠČENJE REVIZIJSKIH JAŠKOV, PESKOLOVCEV
| 32 | * | 22997 | m | = | 3.3628 | h
3.3628 | h | * |  | EUR/h | = | 0 | EUR |  | 9.5%
4.32. | STROJNO ČIŠČENJE PREPUSTOV, CESTNE KANALIZACIJE
| 0.002 | * | 22997 | m | = | 4.5994 | h
4.5994 | h | * |  | EUR/h | = | 0 | EUR |  | 9.5%
4.41. | ZAMENJAVA LTŽ REŠETKE NA VTOČNIH JAŠKIH
| 1 | * | 22997 | m / 10km | = | 2.2997 | kos
2.2997 | kos | * |  | EUR/kos | = | 0 | EUR |  | 22%
4.42. | ZAMENJAVA LTŽ POKROVA NA REVIZIJSKIH JAŠKIH
| 1 | * | 22997 | m / 10km | = | 2.2997 | kos
2.2997 | kos | * |  | EUR/kos | = | 0 | EUR |  | 22%
5.11. | STROJNA KOŠNJA TRAVE
| 2 * 1,2 | * | 22997 | m * 1,2m | = | 66231.36 | m2 oziroma | h | 16.5578
16.5578 | h | * |  | EUR/h | = | 0 | EUR |  | 22%
5.12. | ROČNA KOŠNJA TRAVE
| 0,02 * 2 * 1,2 | * | 22997 | m * 1,2m | = | 1324.6272 | m2 oziroma | h | 16.5578
16.5578 | h | * |  | EUR/h | = | 0 | EUR |  | 22%
5.21. | STROJNO OBREZOVANJE DREVJA
| 0.1 | * | 22997 | m | = | 2299.7 | m oziroma | h | 1.769
1.769 | h | * |  | EUR/h | = | 0 | EUR |  | 22%
6.11. | POSTAVITEV PROMETNIH ZNAKOV
| 4 | * | 22997 | m /10km | = | 9.1988 | kos
9.1988 | kos | * |  | EUR/kos | = | 0 | EUR |  | 22%
7.11. | DEŽURSTVO IN PRIPRAVNOST
| 1440 | * | 0.10509 | % | = | 151.3258 | h
151.3258 | h | * |  | EUR/h | = | 0 | EUR |  | 22%
7.12. | PREVENTIVNO POSIPANJE VOZIŠČ
| 0.2 | * | 22997 | m / 40km | = | 1.6499 | h * 10 intervencij |  | 16.4985 | h
16.4985 | h | * |  | EUR/h | = | 0 | EUR |  | 9.5%
pos. mat. | 10 *0,02 | * | 13798.2 | m2 | = | 2.7596 | t (soli)
2.7596 | t | * |  | EUR/t | = | 0 | EUR |  | 9.5%
7.13. | POSIPANJE VOZIŠČ
|  |  | 17786 | m / 30km | = | 2.5929 | h * 30 intervencij |  | 77.786 | h
77.786 | h | * |  | EUR/h | = | 0 | EUR |  | 9.5%
samo sol: | 30 *0,04 | * | 53358 | m2 | = | 64.0296 | t (soli)
64.0296 | t | * |  | EUR/t | = | 0 | EUR |  | 9.5%
mešanica1:4
sol: | 50.0231 | t |  | EUR/t | = | 0 | EUR |  | 9.5%
pesek: | 150.0694 | t |  | EUR/t | = | 0 | EUR |  | 9.5%
7.14. | POSIPANJE PLOČNIKOV, PARKIRIŠČ
|  |  | 392 | m / 10km | = | 3.0392 | h * 20 intevencij |  | 60.784 | h
|  |  | 162.5 | m2 | = | 0.065 | h * 10 intevencij |  | 0.65 | h
61.434 | h | * |  | EUR/h | = | 0 | EUR |  | 9.5%
mešanica1:4
sol: | 0.88734 | t |  | EUR/t | = | 0 | EUR |  | 9.5%
pesek: | 2.662 | t |  | EUR/t | = | 0 | EUR |  | 9.5%
7.21. | PLUŽENJE SNEGA
|  |  | 22997 | m / 10km | = | 4.2997 | h * 10 intevencij |  | 0 | h
0 | h | * |  | EUR/h | = | 0 | EUR |  | 9.5%
7.22. | PLUŽENJE SNEGA S TRAKTORJEM
ceste: |  |  | 22997 | m / 5km | = | 9.5994 | h * 10 intevencij |  | 287.982 | h
| pločniki, parkirišča: |  | 554.5 | m2 | = | 2.1109 | h * 10 intevencij |  | 21.109 | h
309.091 | h | * |  | EUR/h | = | 0 | EUR |  | 9.5%
7.23. | ROČNO ODSTRANJEVANJE SNEGA IN POSIP NA PREHODIH
| 0.04 |  | 392 | m *1,5/100 | = | 0.2352 | h*5 intervencij |  | 1.176 | h
1.176 | ur | * |  | EUR/ur | = | 0 | EUR |  | 9.5%
7.31. | POSTAVITEV ZIMSIH KOLOV |  |  |  |  | (brez nabavne vrednosti)
| število kolov |  | 114.985 | kos /10 | = | 11.4985 | h
11.4985 | kos | * |  | EUR/kos | = | 0 | EUR |  | 9.5%
7.31. | POSTAVITEV IN ODSTRANITEV ZIMSIH KOLOV
| število kolov |  | 114.985 | kos /20 | = | 5.7492 | h
5.7492 | kos | * |  | EUR/kos | = | 0 | EUR |  | 9.5%
Skupaj vzdrževanje občinskih cest
|  |  | SKUPAJ BREZ DDV |  |  | 0 | EUR
| OSNOVA ZA DDV 9,5% |  |  |  |  | 0 | EUR
| OSNOVA ZA DDV 22% |  |  |  |  | 0 | EUR
|  |  | DDV 9,5 % |  |  | 0 | EUR
|  |  | DDV 22 % |  |  | 0 | EUR
|  |  | SKUPAJ Z DDV |  |  | 0 | EUR
| ZIMSKO VZDRŽEVANJE |  |  |  |  | 0 | EUR
|  |  | DDV 9,5 % |  |  | 0 | EUR
|  | SKUPAJ ZIMSKA SLIŽBA |  |  |  | 0 | EUR
| LETNO VZDRŽEVANJE |  |  |  |  | 0 | EUR

## 6.sklop_Konjiška vas
[5 empty] | OBSEG VZDRŽEVANJA CEST (STORITEV Z MATERIALOM) ZA: |  |  |  | 6.SKLOP
KONJIŠKA VAS
| Ceste (m) |  | Asfalt (m) | Makadam | (m) | Pločnik (m) | PM (m2)
| 7913 |  | 5010 | 2903 |  | 0 | 0
1.11. | REDNI, OBČASNI IN IZREDNI PREGLEDI CEST
12 | obhodov | * | 7913 | m | = | 94.956 | km
94.956 | km | * |  | EUR/km | = | 0 | EUR |  | 22%
2.11. | ČIŠČENJE VOZIŠČ - STROJNO
ceste : | 1 | * | 5010 | m * 2,2m | = | 15030 | m2
15030 | m2 | * |  | EUR/m2 | = | 0 | EUR |  | 9.5%
2.12. | ČIŠČENJE PLOČNIKOV - STROJNO
pločniki : | 1 | * | 0 | m * 1,4m | * | 0 | m2
0 | m2 | * |  | EUR/m2 | = | 0 | EUR |  | 9.5%
2.13. | ČIŠČENJE VOZIŠČ ROČNO
ceste : | 0.01 | * | 15030 | m2 | = | 150.3 | m2
150.3 | m2 | * |  | EUR/m2 | = | 0 | EUR |  | 9.5%
2.21. | KRPANJE UDARNIH JAM S HLADNO ASFALTNO ZMESJO - ROČNO
ceste : | 0.25 | * | 7.913 | km | = | 1.9783 | m2
1.9783 | m2 | * |  | EUR/m2 | = | 0 | EUR |  | 22%
2.22. | KRPANJE UDARNIH JAM Z VROČO ASFALTNO ZMESJO
ceste : | 1 | * | 7.913 | km | = | 7.913 | m2
7.913 | m2 | * |  | EUR/m2 | = | 0 | EUR |  | 22%
2.23. | ZALIVANJE REG IN RAZPOK
ceste : | 0.01 | * | 5010 | km | = | 50.1 | m
50.1 | m | * |  | EUR/m | = | 0 | EUR |  | 22%
2.31. | STROJNO POPRAVILO MAKEDAMSKIH VOZIŠČ
ceste : | 0.1 | * | 2903 | m * 3,5m | = | 1016.05 | m2
1016.05 | m2 | * |  | EUR/m2 | = | 0 | EUR |  | 22%
2.32. | STROJNO POPRAVILO MAKEDAMSKIH VOZIŠČ Z DODAJANJEM MATERIALA
ceste : | 0.05 | * | 2903 | m * 3,5m | = | 508.025 | m2
508.025 | m2 | * |  | EUR/m2 | = | 0 | EUR |  | 22%
2.33. | ROČNO POPRAVILO MAKEDAMSKIH VOZIŠČ
ceste : | 0.01 | * | 2903 | m * 3,5m | = | 101.605 | m2
101.605 | m2 | * |  | EUR/m2 | = | 0 | EUR |  | 22%
3.11. | PROFILIRANJE BANKIN
ceste : | 0.1 | * | 5010 | m*0,5m*2 | = | 501 | m2
501 | m2 | * |  | EUR/m2 | = | 0 | EUR |  | 22%
3.12. | PROFILIRANJE BANKIN Z DODAJANJEM MATERIALA
ceste : | 0.1 | * | 5010 | m*0,5m*2 | = | 501 | m2
501 | m2 | * |  | EUR/m2 | = | 0 | EUR |  | 22%
3.13. | ROČNO POPRAVILO BANKIN (betonske bankine)
ceste : | 0.001 | * | 6359 | m*0,5m*2 | = | 6.359 | m2
6.359 | m2 | * |  | EUR/m2 | = | 0 | EUR |  | 22%
4.11. | ČIŠČENJE JARKOV - STROJNO BREZ ODVOZA MATERIALA
ceste : | 0.02 | * | 7913 | m | = | 158.26 | m
158.26 | m | * |  | EUR/m | = | 0 | EUR |  | 9.5%
4.12. | ČIŠČENJE JARKOV - STROJNO Z ODVOZOM MATERIALA
ceste : | 0.05 | * | 7913 | m | = | 395.65 | m
395.65 | m | * |  | EUR/m | = | 0 | EUR |  | 9.5%
4.21. | ROČNO ČIŠČENJE KORITNIC, VTOČNIH ELEMENTOV
pločniki: | 0.5 | * | 0 | m | = | 0 | m
0 | m | * |  | EUR/m | = | 0 | EUR |  | 9.5%
4.22. | STROJNO ČIŠČENJE KORITNIC, ROBNIKOV
pločniki: | 0.5 | * | 0 | m | = | 0 | m oziroma | h | 0
0 | h | * |  | EUR/h | = | 0 | EUR |  | 9.5%
4.31. | STROJNO ČIŠČENJE REVIZIJSKIH JAŠKOV, PESKOLOVCEV
| 32 | * | 7913 | m | = | 1.1571 | h
1.1571 | h | * |  | EUR/h | = | 0 | EUR |  | 9.5%
4.32. | STROJNO ČIŠČENJE PREPUSTOV, CESTNE KANALIZACIJE
| 0.002 | * | 7913 | m | = | 1.5826 | h
1.5826 | h | * |  | EUR/h | = | 0 | EUR |  | 9.5%
4.41. | ZAMENJAVA LTŽ REŠETKE NA VTOČNIH JAŠKIH
| 1 | * | 7913 | m / 10km | = | 0.7913 | kos
0.7913 | kos | * |  | EUR/kos | = | 0 | EUR |  | 22%
4.42. | ZAMENJAVA LTŽ POKROVA NA REVIZIJSKIH JAŠKIH
| 1 | * | 7913 | m / 10km | = | 0.7913 | kos
0.7913 | kos | * |  | EUR/kos | = | 0 | EUR |  | 22%
5.11. | STROJNA KOŠNJA TRAVE
| 2 * 1,2 | * | 7913 | m * 1,2m | = | 22789.44 | m2 oziroma | h | 5.6974
5.6974 | h | * |  | EUR/h | = | 0 | EUR |  | 22%
5.12. | ROČNA KOŠNJA TRAVE
| 0,02 * 2 * 1,2 | * | 7913 | m * 1,2m | = | 455.7888 | m2 oziroma | h | 5.6974
5.6974 | h | * |  | EUR/h | = | 0 | EUR |  | 22%
5.21. | STROJNO OBREZOVANJE DREVJA
| 0.1 | * | 7913 | m | = | 791.3 | m oziroma | h | 0.60869
0.60869 | h | * |  | EUR/h | = | 0 | EUR |  | 22%
6.11. | POSTAVITEV PROMETNIH ZNAKOV
| 4 | * | 7913 | m /10km | = | 3.1652 | kos
3.1652 | kos | * |  | EUR/kos | = | 0 | EUR |  | 22%
7.11. | DEŽURSTVO IN PRIPRAVNOST
| 1440 | * | 0.036159 | % | = | 52.0694 | h
52.0694 | h | * |  | EUR/h | = | 0 | EUR |  | 22%
7.12. | PREVENTIVNO POSIPANJE VOZIŠČ
| 0.2 | * | 7913 | m / 40km | = | 0.89565 | h * 10 intervencij |  | 8.9565 | h
8.9565 | h | * |  | EUR/h | = | 0 | EUR |  | 9.5%
pos. mat. | 10 *0,02 | * | 4747.8 | m2 | = | 0.94956 | t (soli)
0.94956 | t | * |  | EUR/t | = | 0 | EUR |  | 9.5%
7.13. | POSIPANJE VOZIŠČ
|  |  | 5010 | m / 30km | = | 1.167 | h * 30 intervencij |  | 35.01 | h
35.01 | h | * |  | EUR/h | = | 0 | EUR |  | 9.5%
samo sol: | 30 *0,04 | * | 15030 | m2 | = | 18.036 | t (soli)
18.036 | t | * |  | EUR/t | = | 0 | EUR |  | 9.5%
mešanica1:4
sol: | 14.0906 | t |  | EUR/t | = | 0 | EUR |  | 9.5%
pesek: | 42.2719 | t |  | EUR/t | = | 0 | EUR |  | 9.5%
7.14. | POSIPANJE PLOČNIKOV, PARKIRIŠČ
|  |  | 0 | m / 10km | = | 2 | h * 20 intevencij |  | 40 | h
|  |  | 0 | m2 | = | 0 | h * 10 intevencij |  | 0 | h
40 | h | * |  | EUR/h | = | 0 | EUR |  | 9.5%
mešanica1:4
sol: | 0 | t |  | EUR/t | = | 0 | EUR |  | 9.5%
pesek: | 0 | t |  | EUR/t | = | 0 | EUR |  | 9.5%
7.21. | PLUŽENJE SNEGA
|  |  | 7913 | m / 10km | = | 2.7913 | h * 10 intevencij |  | 0 | h
0 | h | * |  | EUR/h | = | 0 | EUR |  | 9.5%
7.22. | PLUŽENJE SNEGA S TRAKTORJEM
ceste: |  |  | 7913 | m / 5km | = | 3.5826 | h * 10 intevencij |  | 107.478 | h
| pločniki, parkirišča: |  | 0 | m2 | = | 2 | h * 10 intevencij |  | 20 | h
127.478 | h | * |  | EUR/h | = | 0 | EUR |  | 9.5%
7.23. | ROČNO ODSTRANJEVANJE SNEGA IN POSIP NA PREHODIH
| 0.04 |  | 0 | m *1,5/100 | = | 0 | h*5 intervencij |  | 0 | h
0 | ur | * |  | EUR/ur | = | 0 | EUR |  | 9.5%
7.31. | POSTAVITEV ZIMSIH KOLOV |  |  |  |  | (brez nabavne vrednosti)
| število kolov |  | 39.565 | kos /10 | = | 3.9565 | h
3.9565 | kos | * |  | EUR/kos | = | 0 | EUR |  | 9.5%
7.31. | POSTAVITEV IN ODSTRANITEV ZIMSIH KOLOV
| število kolov |  | 39.565 | kos /20 | = | 1.9782 | h
1.9782 | kos | * |  | EUR/kos | = | 0 | EUR |  | 9.5%
Skupaj vzdrževanje občinskih cest
|  |  | SKUPAJ BREZ DDV |  |  | 0 | EUR
| OSNOVA ZA DDV 9,5% |  |  |  |  | 0 | EUR
| OSNOVA ZA DDV 22% |  |  |  |  | 0 | EUR
|  |  | DDV 9,5 % |  |  | 0 | EUR
|  |  | DDV 22 % |  |  | 0 | EUR
|  |  | SKUPAJ Z DDV |  |  | 0 | EUR
| ZIMSKO VZDRŽEVANJE |  |  |  |  | 0 | EUR
|  |  | DDV 9,5 % |  |  | 0 | EUR
|  | SKUPAJ ZIMSKA SLIŽBA |  |  |  | 0 | EUR
| LETNO VZDRŽEVANJE |  |  |  |  | 0 | EUR

## 7.sklop_Loče
[5 empty] | OBSEG VZDRŽEVANJA CEST (STORITEV Z MATERIALOM) ZA: |  |  |  | 7.SKLOP
LOČE
| Ceste (m) |  | Asfalt (m) | Makadam | (m) | Pločnik (m) | PM (m2)
| 35765 |  | 30151 | 5614 |  | 2776 | 962.5
1.11. | REDNI, OBČASNI IN IZREDNI PREGLEDI CEST
12 | obhodov | * | 35765 | m | = | 429.18 | km
429.18 | km | * |  | EUR/km | = | 0 | EUR |  | 22%
2.11. | ČIŠČENJE VOZIŠČ - STROJNO
ceste : | 1 | * | 30151 | m * 2,2m | = | 90453 | m2
90453 | m2 | * |  | EUR/m2 | = | 0 | EUR |  | 9.5%
2.12. | ČIŠČENJE PLOČNIKOV - STROJNO
pločniki : | 1 | * | 2776 | m * 1,4m | * | 3886.4 | m2
3886.4 | m2 | * |  | EUR/m2 | = | 0 | EUR |  | 9.5%
2.13. | ČIŠČENJE VOZIŠČ ROČNO
ceste : | 0.01 | * | 90453 | m2 | = | 904.53 | m2
904.53 | m2 | * |  | EUR/m2 | = | 0 | EUR |  | 9.5%
2.21. | KRPANJE UDARNIH JAM S HLADNO ASFALTNO ZMESJO - ROČNO
ceste : | 0.25 | * | 35.765 | km | = | 8.9413 | m2
8.9413 | m2 | * |  | EUR/m2 | = | 0 | EUR |  | 22%
2.22. | KRPANJE UDARNIH JAM Z VROČO ASFALTNO ZMESJO
ceste : | 1 | * | 35.765 | km | = | 35.765 | m2
35.765 | m2 | * |  | EUR/m2 | = | 0 | EUR |  | 22%
2.23. | ZALIVANJE REG IN RAZPOK
ceste : | 0.01 | * | 30151 | km | = | 301.51 | m
301.51 | m | * |  | EUR/m | = | 0 | EUR |  | 22%
2.31. | STROJNO POPRAVILO MAKEDAMSKIH VOZIŠČ
ceste : | 0.1 | * | 5614 | m * 3,5m | = | 1964.9 | m2
1964.9 | m2 | * |  | EUR/m2 | = | 0 | EUR |  | 22%
2.32. | STROJNO POPRAVILO MAKEDAMSKIH VOZIŠČ Z DODAJANJEM MATERIALA
ceste : | 0.05 | * | 5614 | m * 3,5m | = | 982.45 | m2
982.45 | m2 | * |  | EUR/m2 | = | 0 | EUR |  | 22%
2.33. | ROČNO POPRAVILO MAKEDAMSKIH VOZIŠČ
ceste : | 0.01 | * | 5614 | m * 3,5m | = | 196.49 | m2
196.49 | m2 | * |  | EUR/m2 | = | 0 | EUR |  | 22%
3.11. | PROFILIRANJE BANKIN
ceste : | 0.1 | * | 30151 | m*0,5m*2 | = | 3015.1 | m2
3015.1 | m2 | * |  | EUR/m2 | = | 0 | EUR |  | 22%
3.12. | PROFILIRANJE BANKIN Z DODAJANJEM MATERIALA
ceste : | 0.1 | * | 30151 | m*0,5m*2 | = | 3015.1 | m2
3015.1 | m2 | * |  | EUR/m2 | = | 0 | EUR |  | 22%
3.13. | ROČNO POPRAVILO BANKIN (betonske bankine)
ceste : | 0.001 | * | 6359 | m*0,5m*2 | = | 6.359 | m2
6.359 | m2 | * |  | EUR/m2 | = | 0 | EUR |  | 22%
4.11. | ČIŠČENJE JARKOV - STROJNO BREZ ODVOZA MATERIALA
ceste : | 0.02 | * | 35765 | m | = | 715.3 | m
715.3 | m | * |  | EUR/m | = | 0 | EUR |  | 9.5%
4.12. | ČIŠČENJE JARKOV - STROJNO Z ODVOZOM MATERIALA
ceste : | 0.05 | * | 35765 | m | = | 1788.25 | m
1788.25 | m | * |  | EUR/m | = | 0 | EUR |  | 9.5%
4.21. | ROČNO ČIŠČENJE KORITNIC, VTOČNIH ELEMENTOV
pločniki: | 0.5 | * | 2776 | m | = | 1388 | m
1388 | m | * |  | EUR/m | = | 0 | EUR |  | 9.5%
4.22. | STROJNO ČIŠČENJE KORITNIC, ROBNIKOV
pločniki: | 0.5 | * | 2776 | m | = | 1388 | m oziroma | h | 1.9829
1.9829 | h | * |  | EUR/h | = | 0 | EUR |  | 9.5%
4.31. | STROJNO ČIŠČENJE REVIZIJSKIH JAŠKOV, PESKOLOVCEV
| 32 | * | 35765 | m | = | 5.2298 | h
5.2298 | h | * |  | EUR/h | = | 0 | EUR |  | 9.5%
4.32. | STROJNO ČIŠČENJE PREPUSTOV, CESTNE KANALIZACIJE
| 0.002 | * | 35765 | m | = | 7.153 | h
7.153 | h | * |  | EUR/h | = | 0 | EUR |  | 9.5%
4.41. | ZAMENJAVA LTŽ REŠETKE NA VTOČNIH JAŠKIH
| 1 | * | 35765 | m / 10km | = | 3.5765 | kos
3.5765 | kos | * |  | EUR/kos | = | 0 | EUR |  | 22%
4.42. | ZAMENJAVA LTŽ POKROVA NA REVIZIJSKIH JAŠKIH
| 1 | * | 35765 | m / 10km | = | 3.5765 | kos
3.5765 | kos | * |  | EUR/kos | = | 0 | EUR |  | 22%
5.11. | STROJNA KOŠNJA TRAVE
| 2 * 1,2 | * | 35765 | m * 1,2m | = | 103003.2 | m2 oziroma | h | 25.7508
25.7508 | h | * |  | EUR/h | = | 0 | EUR |  | 22%
5.12. | ROČNA KOŠNJA TRAVE
| 0,02 * 2 * 1,2 | * | 35765 | m * 1,2m | = | 2060.064 | m2 oziroma | h | 25.7508
25.7508 | h | * |  | EUR/h | = | 0 | EUR |  | 22%
5.21. | STROJNO OBREZOVANJE DREVJA
| 0.1 | * | 35765 | m | = | 3576.5 | m oziroma | h | 2.7512
2.7512 | h | * |  | EUR/h | = | 0 | EUR |  | 22%
6.11. | POSTAVITEV PROMETNIH ZNAKOV
| 4 | * | 35765 | m /10km | = | 14.306 | kos
14.306 | kos | * |  | EUR/kos | = | 0 | EUR |  | 22%
7.11. | DEŽURSTVO IN PRIPRAVNOST
| 1440 | * | 0.16343 | % | = | 235.3423 | h
235.3423 | h | * |  | EUR/h | = | 0 | EUR |  | 22%
7.12. | PREVENTIVNO POSIPANJE VOZIŠČ
| 0.2 | * | 35765 | m / 40km | = | 2.2882 | h * 10 intervencij |  | 22.8825 | h
22.8825 | h | * |  | EUR/h | = | 0 | EUR |  | 9.5%
pos. mat. | 10 *0,02 | * | 21459 | m2 | = | 4.2918 | t (soli)
4.2918 | t | * |  | EUR/t | = | 0 | EUR |  | 9.5%
7.13. | POSIPANJE VOZIŠČ
|  |  | 30151 | m / 30km | = | 4.005 | h * 30 intervencij |  | 120.151 | h
120.151 | h | * |  | EUR/h | = | 0 | EUR |  | 9.5%
samo sol: | 30 *0,04 | * | 90453 | m2 | = | 108.5436 | t (soli)
108.5436 | t | * |  | EUR/t | = | 0 | EUR |  | 9.5%
mešanica1:4
sol: | 84.7997 | t |  | EUR/t | = | 0 | EUR |  | 9.5%
pesek: | 254.3991 | t |  | EUR/t | = | 0 | EUR |  | 9.5%
7.14. | POSIPANJE PLOČNIKOV, PARKIRIŠČ
|  |  | 2776 | m / 10km | = | 5.2776 | h * 20 intevencij |  | 105.552 | h
|  |  | 962.5 | m2 | = | 0.385 | h * 10 intevencij |  | 3.85 | h
109.402 | h | * |  | EUR/h | = | 0 | EUR |  | 9.5%
mešanica1:4
sol: | 6.1073 | t |  | EUR/t | = | 0 | EUR |  | 9.5%
pesek: | 18.322 | t |  | EUR/t | = | 0 | EUR |  | 9.5%
7.21. | PLUŽENJE SNEGA
|  |  | 35765 | m / 10km | = | 5.5765 | h * 10 intevencij |  | 0 | h
0 | h | * |  | EUR/h | = | 0 | EUR |  | 9.5%
7.22. | PLUŽENJE SNEGA S TRAKTORJEM
ceste: |  |  | 35765 | m / 5km | = | 14.153 | h * 10 intevencij |  | 424.59 | h
| pločniki, parkirišča: |  | 3738.5 | m2 | = | 2.7477 | h * 10 intevencij |  | 27.477 | h
452.067 | h | * |  | EUR/h | = | 0 | EUR |  | 9.5%
7.23. | ROČNO ODSTRANJEVANJE SNEGA IN POSIP NA PREHODIH
| 0.04 |  | 2776 | m *1,5/100 | = | 1.6656 | h*5 intervencij |  | 8.328 | h
8.328 | ur | * |  | EUR/ur | = | 0 | EUR |  | 9.5%
7.31. | POSTAVITEV ZIMSIH KOLOV |  |  |  |  | (brez nabavne vrednosti)
| število kolov |  | 178.825 | kos /10 | = | 17.8825 | h
17.8825 | kos | * |  | EUR/kos | = | 0 | EUR |  | 9.5%
7.31. | POSTAVITEV IN ODSTRANITEV ZIMSIH KOLOV
| število kolov |  | 178.825 | kos /20 | = | 8.9413 | h
8.9413 | kos | * |  | EUR/kos | = | 0 | EUR |  | 9.5%
Skupaj vzdrževanje občinskih cest
|  |  | SKUPAJ BREZ DDV |  |  | 0 | EUR
| OSNOVA ZA DDV 9,5% |  |  |  |  | 0 | EUR
| OSNOVA ZA DDV 22% |  |  |  |  | 0 | EUR
|  |  | DDV 9,5 % |  |  | 0 | EUR
|  |  | DDV 22 % |  |  | 0 | EUR
|  |  | SKUPAJ Z DDV |  |  | 0 | EUR
| ZIMSKO VZDRŽEVANJE |  |  |  |  | 0 | EUR
|  |  | DDV 9,5 % |  |  | 0 | EUR
|  | SKUPAJ ZIMSKA SLIŽBA |  |  |  | 0 | EUR
| LETNO VZDRŽEVANJE |  |  |  |  | 0 | EUR

## 8.sklop_Polene
[5 empty] | OBSEG VZDRŽEVANJA CEST (STORITEV Z MATERIALOM) ZA: |  |  |  | 8.SKLOP
POLENE
| Ceste (m) |  | Asfalt (m) | Makadam | (m) | Pločnik (m) | PM (m2)
| 1910 |  | 1654 | 256 |  | 0 | 75
1.11. | REDNI, OBČASNI IN IZREDNI PREGLEDI CEST
12 | obhodov | * | 1910 | m | = | 22.92 | km
22.92 | km | * |  | EUR/km | = | 0 | EUR |  | 22%
2.11. | ČIŠČENJE VOZIŠČ - STROJNO
ceste : | 1 | * | 1654 | m * 2,2m | = | 4962 | m2
4962 | m2 | * |  | EUR/m2 | = | 0 | EUR |  | 9.5%
2.12. | ČIŠČENJE PLOČNIKOV - STROJNO
pločniki : | 1 | * | 0 | m * 1,4m | * | 0 | m2
0 | m2 | * |  | EUR/m2 | = | 0 | EUR |  | 9.5%
2.13. | ČIŠČENJE VOZIŠČ ROČNO
ceste : | 0.01 | * | 4962 | m2 | = | 49.62 | m2
49.62 | m2 | * |  | EUR/m2 | = | 0 | EUR |  | 9.5%
2.21. | KRPANJE UDARNIH JAM S HLADNO ASFALTNO ZMESJO - ROČNO
ceste : | 0.25 | * | 1.91 | km | = | 0.4775 | m2
0.4775 | m2 | * |  | EUR/m2 | = | 0 | EUR |  | 22%
2.22. | KRPANJE UDARNIH JAM Z VROČO ASFALTNO ZMESJO
ceste : | 1 | * | 1.91 | km | = | 1.91 | m2
1.91 | m2 | * |  | EUR/m2 | = | 0 | EUR |  | 22%
2.23. | ZALIVANJE REG IN RAZPOK
ceste : | 0.01 | * | 1654 | km | = | 16.54 | m
16.54 | m | * |  | EUR/m | = | 0 | EUR |  | 22%
2.31. | STROJNO POPRAVILO MAKEDAMSKIH VOZIŠČ
ceste : | 0.1 | * | 256 | m * 3,5m | = | 89.6 | m2
89.6 | m2 | * |  | EUR/m2 | = | 0 | EUR |  | 22%
2.32. | STROJNO POPRAVILO MAKEDAMSKIH VOZIŠČ Z DODAJANJEM MATERIALA
ceste : | 0.05 | * | 256 | m * 3,5m | = | 44.8 | m2
44.8 | m2 | * |  | EUR/m2 | = | 0 | EUR |  | 22%
2.33. | ROČNO POPRAVILO MAKEDAMSKIH VOZIŠČ
ceste : | 0.01 | * | 256 | m * 3,5m | = | 8.96 | m2
8.96 | m2 | * |  | EUR/m2 | = | 0 | EUR |  | 22%
3.11. | PROFILIRANJE BANKIN
ceste : | 0.1 | * | 1654 | m*0,5m*2 | = | 165.4 | m2
165.4 | m2 | * |  | EUR/m2 | = | 0 | EUR |  | 22%
3.12. | PROFILIRANJE BANKIN Z DODAJANJEM MATERIALA
ceste : | 0.1 | * | 1654 | m*0,5m*2 | = | 165.4 | m2
165.4 | m2 | * |  | EUR/m2 | = | 0 | EUR |  | 22%
3.13. | ROČNO POPRAVILO BANKIN (betonske bankine)
ceste : | 0.001 | * | 6359 | m*0,5m*2 | = | 6.359 | m2
6.359 | m2 | * |  | EUR/m2 | = | 0 | EUR |  | 22%
4.11. | ČIŠČENJE JARKOV - STROJNO BREZ ODVOZA MATERIALA
ceste : | 0.02 | * | 1910 | m | = | 38.2 | m
38.2 | m | * |  | EUR/m | = | 0 | EUR |  | 9.5%
4.12. | ČIŠČENJE JARKOV - STROJNO Z ODVOZOM MATERIALA
ceste : | 0.05 | * | 1910 | m | = | 95.5 | m
95.5 | m | * |  | EUR/m | = | 0 | EUR |  | 9.5%
4.21. | ROČNO ČIŠČENJE KORITNIC, VTOČNIH ELEMENTOV
pločniki: | 0.5 | * | 0 | m | = | 0 | m
0 | m | * |  | EUR/m | = | 0 | EUR |  | 9.5%
4.22. | STROJNO ČIŠČENJE KORITNIC, ROBNIKOV
pločniki: | 0.5 | * | 0 | m | = | 0 | m oziroma | h | 0
0 | h | * |  | EUR/h | = | 0 | EUR |  | 9.5%
4.31. | STROJNO ČIŠČENJE REVIZIJSKIH JAŠKOV, PESKOLOVCEV
| 32 | * | 1910 | m | = | 0.27929 | h
0.27929 | h | * |  | EUR/h | = | 0 | EUR |  | 9.5%
4.32. | STROJNO ČIŠČENJE PREPUSTOV, CESTNE KANALIZACIJE
| 0.002 | * | 1910 | m | = | 0.382 | h
0.382 | h | * |  | EUR/h | = | 0 | EUR |  | 9.5%
4.41. | ZAMENJAVA LTŽ REŠETKE NA VTOČNIH JAŠKIH
| 1 | * | 1910 | m / 10km | = | 0.191 | kos
0.191 | kos | * |  | EUR/kos | = | 0 | EUR |  | 22%
4.42. | ZAMENJAVA LTŽ POKROVA NA REVIZIJSKIH JAŠKIH
| 1 | * | 1910 | m / 10km | = | 0.191 | kos
0.191 | kos | * |  | EUR/kos | = | 0 | EUR |  | 22%
5.11. | STROJNA KOŠNJA TRAVE
| 2 * 1,2 | * | 1910 | m * 1,2m | = | 5500.8 | m2 oziroma | h | 1.3752
1.3752 | h | * |  | EUR/h | = | 0 | EUR |  | 22%
5.12. | ROČNA KOŠNJA TRAVE
| 0,02 * 2 * 1,2 | * | 1910 | m * 1,2m | = | 110.016 | m2 oziroma | h | 1.3752
1.3752 | h | * |  | EUR/h | = | 0 | EUR |  | 22%
5.21. | STROJNO OBREZOVANJE DREVJA
| 0.1 | * | 1910 | m | = | 191 | m oziroma | h | 0.14692
0.14692 | h | * |  | EUR/h | = | 0 | EUR |  | 22%
6.11. | POSTAVITEV PROMETNIH ZNAKOV
| 4 | * | 1910 | m /10km | = | 0.764 | kos
0.764 | kos | * |  | EUR/kos | = | 0 | EUR |  | 22%
7.11. | DEŽURSTVO IN PRIPRAVNOST
| 1440 | * | 0.008728 | % | = | 12.5683 | h
12.5683 | h | * |  | EUR/h | = | 0 | EUR |  | 22%
7.12. | PREVENTIVNO POSIPANJE VOZIŠČ
| 0.2 | * | 1910 | m / 40km | = | 0.5955 | h * 10 intervencij |  | 5.955 | h
5.955 | h | * |  | EUR/h | = | 0 | EUR |  | 9.5%
pos. mat. | 10 *0,02 | * | 1146 | m2 | = | 0.2292 | t (soli)
0.2292 | t | * |  | EUR/t | = | 0 | EUR |  | 9.5%
7.13. | POSIPANJE VOZIŠČ
|  |  | 1654 | m / 30km | = | 1.0551 | h * 30 intervencij |  | 31.654 | h
31.654 | h | * |  | EUR/h | = | 0 | EUR |  | 9.5%
samo sol: | 30 *0,04 | * | 4962 | m2 | = | 5.9544 | t (soli)
5.9544 | t | * |  | EUR/t | = | 0 | EUR |  | 9.5%
mešanica1:4
sol: | 4.6519 | t |  | EUR/t | = | 0 | EUR |  | 9.5%
pesek: | 13.9556 | t |  | EUR/t | = | 0 | EUR |  | 9.5%
7.14. | POSIPANJE PLOČNIKOV, PARKIRIŠČ
|  |  | 0 | m / 10km | = | 2 | h * 20 intevencij |  | 40 | h
|  |  | 75 | m2 | = | 0.03 | h * 10 intevencij |  | 0.3 | h
40.3 | h | * |  | EUR/h | = | 0 | EUR |  | 9.5%
mešanica1:4
sol: | 0.070312 | t |  | EUR/t | = | 0 | EUR |  | 9.5%
pesek: | 0.21094 | t |  | EUR/t | = | 0 | EUR |  | 9.5%
7.21. | PLUŽENJE SNEGA
|  |  | 1910 | m / 10km | = | 2.191 | h * 10 intevencij |  | 0 | h
0 | h | * |  | EUR/h | = | 0 | EUR |  | 9.5%
7.22. | PLUŽENJE SNEGA S TRAKTORJEM
ceste: |  |  | 1910 | m / 5km | = | 2.382 | h * 10 intevencij |  | 71.46 | h
| pločniki, parkirišča: |  | 75 | m2 | = | 2.015 | h * 10 intevencij |  | 20.15 | h
91.61 | h | * |  | EUR/h | = | 0 | EUR |  | 9.5%
7.23. | ROČNO ODSTRANJEVANJE SNEGA IN POSIP NA PREHODIH
| 0.04 |  | 0 | m *1,5/100 | = | 0 | h*5 intervencij |  | 0 | h
0 | ur | * |  | EUR/ur | = | 0 | EUR |  | 9.5%
7.31. | POSTAVITEV ZIMSIH KOLOV |  |  |  |  | (brez nabavne vrednosti)
| število kolov |  | 9.55 | kos /10 | = | 0.955 | h
0.955 | kos | * |  | EUR/kos | = | 0 | EUR |  | 9.5%
7.31. | POSTAVITEV IN ODSTRANITEV ZIMSIH KOLOV
| število kolov |  | 9.55 | kos /20 | = | 0.4775 | h
0.4775 | kos | * |  | EUR/kos | = | 0 | EUR |  | 9.5%
Skupaj vzdrževanje občinskih cest
|  |  | SKUPAJ BREZ DDV |  |  | 0 | EUR
| OSNOVA ZA DDV 9,5% |  |  |  |  | 0 | EUR
| OSNOVA ZA DDV 22% |  |  |  |  | 0 | EUR
|  |  | DDV 9,5 % |  |  | 0 | EUR
|  |  | DDV 22 % |  |  | 0 | EUR
|  |  | SKUPAJ Z DDV |  |  | 0 | EUR
| ZIMSKO VZDRŽEVANJE |  |  |  |  | 0 | EUR
|  |  | DDV 9,5 % |  |  | 0 | EUR
|  | SKUPAJ ZIMSKA SLIŽBA |  |  |  | 0 | EUR
| LETNO VZDRŽEVANJE |  |  |  |  | 0 | EUR

## 9.sklop_Sojek_
[5 empty] | OBSEG VZDRŽEVANJA CEST (STORITEV Z MATERIALOM) ZA: |  |  |  | 9.SKLOP
SOJEK-KAMNA GORA
| Ceste (m) |  | Asfalt (m) | Makadam | (m) | Pločnik (m) | PM (m2)
| 5425 |  | 2879 | 2546 |  | 0 | 0
1.11. | REDNI, OBČASNI IN IZREDNI PREGLEDI CEST
12 | obhodov | * | 5425 | m | = | 65.1 | km
65.1 | km | * |  | EUR/km | = | 0 | EUR |  | 22%
2.11. | ČIŠČENJE VOZIŠČ - STROJNO
ceste : | 1 | * | 2879 | m * 2,2m | = | 8637 | m2
8637 | m2 | * |  | EUR/m2 | = | 0 | EUR |  | 9.5%
2.12. | ČIŠČENJE PLOČNIKOV - STROJNO
pločniki : | 1 | * | 0 | m * 1,4m | * | 0 | m2
0 | m2 | * |  | EUR/m2 | = | 0 | EUR |  | 9.5%
2.13. | ČIŠČENJE VOZIŠČ ROČNO
ceste : | 0.01 | * | 8637 | m2 | = | 86.37 | m2
86.37 | m2 | * |  | EUR/m2 | = | 0 | EUR |  | 9.5%
2.21. | KRPANJE UDARNIH JAM S HLADNO ASFALTNO ZMESJO - ROČNO
ceste : | 0.25 | * | 5.425 | km | = | 1.3562 | m2
1.3562 | m2 | * |  | EUR/m2 | = | 0 | EUR |  | 22%
2.22. | KRPANJE UDARNIH JAM Z VROČO ASFALTNO ZMESJO
ceste : | 1 | * | 5.425 | km | = | 5.425 | m2
5.425 | m2 | * |  | EUR/m2 | = | 0 | EUR |  | 22%
2.23. | ZALIVANJE REG IN RAZPOK
ceste : | 0.01 | * | 2879 | km | = | 28.79 | m
28.79 | m | * |  | EUR/m | = | 0 | EUR |  | 22%
2.31. | STROJNO POPRAVILO MAKEDAMSKIH VOZIŠČ
ceste : | 0.1 | * | 2546 | m * 3,5m | = | 891.1 | m2
891.1 | m2 | * |  | EUR/m2 | = | 0 | EUR |  | 22%
2.32. | STROJNO POPRAVILO MAKEDAMSKIH VOZIŠČ Z DODAJANJEM MATERIALA
ceste : | 0.05 | * | 2546 | m * 3,5m | = | 445.55 | m2
445.55 | m2 | * |  | EUR/m2 | = | 0 | EUR |  | 22%
2.33. | ROČNO POPRAVILO MAKEDAMSKIH VOZIŠČ
ceste : | 0.01 | * | 2546 | m * 3,5m | = | 89.11 | m2
89.11 | m2 | * |  | EUR/m2 | = | 0 | EUR |  | 22%
3.11. | PROFILIRANJE BANKIN
ceste : | 0.1 | * | 2879 | m*0,5m*2 | = | 287.9 | m2
287.9 | m2 | * |  | EUR/m2 | = | 0 | EUR |  | 22%
3.12. | PROFILIRANJE BANKIN Z DODAJANJEM MATERIALA
ceste : | 0.1 | * | 2879 | m*0,5m*2 | = | 287.9 | m2
287.9 | m2 | * |  | EUR/m2 | = | 0 | EUR |  | 22%
3.13. | ROČNO POPRAVILO BANKIN (betonske bankine)
ceste : | 0.001 | * | 6359 | m*0,5m*2 | = | 6.359 | m2
6.359 | m2 | * |  | EUR/m2 | = | 0 | EUR |  | 22%
4.11. | ČIŠČENJE JARKOV - STROJNO BREZ ODVOZA MATERIALA
ceste : | 0.02 | * | 5425 | m | = | 108.5 | m
108.5 | m | * |  | EUR/m | = | 0 | EUR |  | 9.5%
4.12. | ČIŠČENJE JARKOV - STROJNO Z ODVOZOM MATERIALA
ceste : | 0.05 | * | 5425 | m | = | 271.25 | m
271.25 | m | * |  | EUR/m | = | 0 | EUR |  | 9.5%
4.21. | ROČNO ČIŠČENJE KORITNIC, VTOČNIH ELEMENTOV
pločniki: | 0.5 | * | 0 | m | = | 0 | m
0 | m | * |  | EUR/m | = | 0 | EUR |  | 9.5%
4.22. | STROJNO ČIŠČENJE KORITNIC, ROBNIKOV
pločniki: | 0.5 | * | 0 | m | = | 0 | m oziroma | h | 0
0 | h | * |  | EUR/h | = | 0 | EUR |  | 9.5%
4.31. | STROJNO ČIŠČENJE REVIZIJSKIH JAŠKOV, PESKOLOVCEV
| 32 | * | 5425 | m | = | 0.79328 | h
0.79328 | h | * |  | EUR/h | = | 0 | EUR |  | 9.5%
4.32. | STROJNO ČIŠČENJE PREPUSTOV, CESTNE KANALIZACIJE
| 0.002 | * | 5425 | m | = | 1.085 | h
1.085 | h | * |  | EUR/h | = | 0 | EUR |  | 9.5%
4.41. | ZAMENJAVA LTŽ REŠETKE NA VTOČNIH JAŠKIH
| 1 | * | 5425 | m / 10km | = | 0.5425 | kos
0.5425 | kos | * |  | EUR/kos | = | 0 | EUR |  | 22%
4.42. | ZAMENJAVA LTŽ POKROVA NA REVIZIJSKIH JAŠKIH
| 1 | * | 5425 | m / 10km | = | 0.5425 | kos
0.5425 | kos | * |  | EUR/kos | = | 0 | EUR |  | 22%
5.11. | STROJNA KOŠNJA TRAVE
| 2 * 1,2 | * | 5425 | m * 1,2m | = | 15624 | m2 oziroma | h | 3.906
3.906 | h | * |  | EUR/h | = | 0 | EUR |  | 22%
5.12. | ROČNA KOŠNJA TRAVE
| 0,02 * 2 * 1,2 | * | 5425 | m * 1,2m | = | 312.48 | m2 oziroma | h | 3.906
3.906 | h | * |  | EUR/h | = | 0 | EUR |  | 22%
5.21. | STROJNO OBREZOVANJE DREVJA
| 0.1 | * | 5425 | m | = | 542.5 | m oziroma | h | 0.41731
0.41731 | h | * |  | EUR/h | = | 0 | EUR |  | 22%
6.11. | POSTAVITEV PROMETNIH ZNAKOV
| 4 | * | 5425 | m /10km | = | 2.17 | kos
2.17 | kos | * |  | EUR/kos | = | 0 | EUR |  | 22%
7.11. | DEŽURSTVO IN PRIPRAVNOST
| 1440 | * | 0.02479 | % | = | 35.6978 | h
35.6978 | h | * |  | EUR/h | = | 0 | EUR |  | 22%
7.12. | PREVENTIVNO POSIPANJE VOZIŠČ
| 0.2 | * | 5425 | m / 40km | = | 0.77125 | h * 10 intervencij |  | 7.7125 | h
7.7125 | h | * |  | EUR/h | = | 0 | EUR |  | 9.5%
pos. mat. | 10 *0,02 | * | 3255 | m2 | = | 0.651 | t (soli)
0.651 | t | * |  | EUR/t | = | 0 | EUR |  | 9.5%
7.13. | POSIPANJE VOZIŠČ
|  |  | 2879 | m / 30km | = | 1.096 | h * 30 intervencij |  | 32.879 | h
32.879 | h | * |  | EUR/h | = | 0 | EUR |  | 9.5%
samo sol: | 30 *0,04 | * | 8637 | m2 | = | 10.3644 | t (soli)
10.3644 | t | * |  | EUR/t | = | 0 | EUR |  | 9.5%
mešanica1:4
sol: | 8.0972 | t |  | EUR/t | = | 0 | EUR |  | 9.5%
pesek: | 24.2916 | t |  | EUR/t | = | 0 | EUR |  | 9.5%
7.14. | POSIPANJE PLOČNIKOV, PARKIRIŠČ
|  |  | 0 | m / 10km | = | 2 | h * 20 intevencij |  | 40 | h
|  |  | 0 | m2 | = | 0 | h * 10 intevencij |  | 0 | h
40 | h | * |  | EUR/h | = | 0 | EUR |  | 9.5%
mešanica1:4
sol: | 0 | t |  | EUR/t | = | 0 | EUR |  | 9.5%
pesek: | 0 | t |  | EUR/t | = | 0 | EUR |  | 9.5%
7.21. | PLUŽENJE SNEGA
|  |  | 5425 | m / 10km | = | 2.5425 | h * 10 intevencij |  | 0 | h
0 | h | * |  | EUR/h | = | 0 | EUR |  | 9.5%
7.22. | PLUŽENJE SNEGA S TRAKTORJEM
ceste: |  |  | 5425 | m / 5km | = | 3.085 | h * 10 intevencij |  | 92.55 | h
| pločniki, parkirišča: |  | 0 | m2 | = | 2 | h * 10 intevencij |  | 20 | h
112.55 | h | * |  | EUR/h | = | 0 | EUR |  | 9.5%
7.23. | ROČNO ODSTRANJEVANJE SNEGA IN POSIP NA PREHODIH
| 0.04 |  | 0 | m *1,5/100 | = | 0 | h*5 intervencij |  | 0 | h
0 | ur | * |  | EUR/ur | = | 0 | EUR |  | 9.5%
7.31. | POSTAVITEV ZIMSIH KOLOV |  |  |  |  | (brez nabavne vrednosti)
| število kolov |  | 27.125 | kos /10 | = | 2.7125 | h
2.7125 | kos | * |  | EUR/kos | = | 0 | EUR |  | 9.5%
7.31. | POSTAVITEV IN ODSTRANITEV ZIMSIH KOLOV
| število kolov |  | 27.125 | kos /20 | = | 1.3562 | h
1.3562 | kos | * |  | EUR/kos | = | 0 | EUR |  | 9.5%
Skupaj vzdrževanje občinskih cest
|  |  | SKUPAJ BREZ DDV |  |  | 0 | EUR
| OSNOVA ZA DDV 9,5% |  |  |  |  | 0 | EUR
| OSNOVA ZA DDV 22% |  |  |  |  | 0 | EUR
|  |  | DDV 9,5 % |  |  | 0 | EUR
|  |  | DDV 22 % |  |  | 0 | EUR
|  |  | SKUPAJ Z DDV |  |  | 0 | EUR
| ZIMSKO VZDRŽEVANJE |  |  |  |  | 0 | EUR
|  |  | DDV 9,5 % |  |  | 0 | EUR
|  | SKUPAJ ZIMSKA SLIŽBA |  |  |  | 0 | EUR
| LETNO VZDRŽEVANJE |  |  |  |  | 0 | EUR

## 10.sklop_Sl.Konjice
[5 empty] | OBSEG VZDRŽEVANJA CEST (STORITEV Z MATERIALOM) ZA: |  |  |  | 10.SKLOP
SLOVENSKE KONJICE
| Ceste (m) |  | Asfalt (m) | Makadam | (m) | Pločnik (m) | PM (m2)
| 30264 |  | 27613 | 2651 |  | 21453 | 8137.5
1.11. | REDNI, OBČASNI IN IZREDNI PREGLEDI CEST
12 | obhodov | * | 30264 | m | = | 363.168 | km
363.168 | km | * |  | EUR/km | = | 0 | EUR |  | 22%
2.11. | ČIŠČENJE VOZIŠČ - STROJNO
ceste : | 1 | * | 27613 | m * 2,2m | = | 82839 | m2
82839 | m2 | * |  | EUR/m2 | = | 0 | EUR |  | 9.5%
2.12. | ČIŠČENJE PLOČNIKOV - STROJNO
pločniki : | 1 | * | 21453 | m * 1,4m | * | 30034.2 | m2
30034.2 | m2 | * |  | EUR/m2 | = | 0 | EUR |  | 9.5%
2.13. | ČIŠČENJE VOZIŠČ ROČNO
ceste : | 0.01 | * | 82839 | m2 | = | 828.39 | m2
828.39 | m2 | * |  | EUR/m2 | = | 0 | EUR |  | 9.5%
2.21. | KRPANJE UDARNIH JAM S HLADNO ASFALTNO ZMESJO - ROČNO
ceste : | 0.25 | * | 30.264 | km | = | 7.566 | m2
7.566 | m2 | * |  | EUR/m2 | = | 0 | EUR |  | 22%
2.22. | KRPANJE UDARNIH JAM Z VROČO ASFALTNO ZMESJO
ceste : | 1 | * | 30.264 | km | = | 30.264 | m2
30.264 | m2 | * |  | EUR/m2 | = | 0 | EUR |  | 22%
2.23. | ZALIVANJE REG IN RAZPOK
ceste : | 0.01 | * | 27613 | km | = | 276.13 | m
276.13 | m | * |  | EUR/m | = | 0 | EUR |  | 22%
2.31. | STROJNO POPRAVILO MAKEDAMSKIH VOZIŠČ
ceste : | 0.1 | * | 2651 | m * 3,5m | = | 927.85 | m2
927.85 | m2 | * |  | EUR/m2 | = | 0 | EUR |  | 22%
2.32. | STROJNO POPRAVILO MAKEDAMSKIH VOZIŠČ Z DODAJANJEM MATERIALA
ceste : | 0.05 | * | 2651 | m * 3,5m | = | 463.925 | m2
463.925 | m2 | * |  | EUR/m2 | = | 0 | EUR |  | 22%
2.33. | ROČNO POPRAVILO MAKEDAMSKIH VOZIŠČ
ceste : | 0.01 | * | 2651 | m * 3,5m | = | 92.785 | m2
92.785 | m2 | * |  | EUR/m2 | = | 0 | EUR |  | 22%
3.11. | PROFILIRANJE BANKIN
ceste : | 0.1 | * | 27613 | m*0,5m*2 | = | 2761.3 | m2
2761.3 | m2 | * |  | EUR/m2 | = | 0 | EUR |  | 22%
3.12. | PROFILIRANJE BANKIN Z DODAJANJEM MATERIALA
ceste : | 0.1 | * | 27613 | m*0,5m*2 | = | 2761.3 | m2
2761.3 | m2 | * |  | EUR/m2 | = | 0 | EUR |  | 22%
3.13. | ROČNO POPRAVILO BANKIN (betonske bankine)
ceste : | 0.001 | * | 6359 | m*0,5m*2 | = | 6.359 | m2
6.359 | m2 | * |  | EUR/m2 | = | 0 | EUR |  | 22%
4.11. | ČIŠČENJE JARKOV - STROJNO BREZ ODVOZA MATERIALA
ceste : | 0.02 | * | 30264 | m | = | 605.28 | m
605.28 | m | * |  | EUR/m | = | 0 | EUR |  | 9.5%
4.12. | ČIŠČENJE JARKOV - STROJNO Z ODVOZOM MATERIALA
ceste : | 0.05 | * | 30264 | m | = | 1513.2 | m
1513.2 | m | * |  | EUR/m | = | 0 | EUR |  | 9.5%
4.21. | ROČNO ČIŠČENJE KORITNIC, VTOČNIH ELEMENTOV
pločniki: | 0.5 | * | 21453 | m | = | 10726.5 | m
10726.5 | m | * |  | EUR/m | = | 0 | EUR |  | 9.5%
4.22. | STROJNO ČIŠČENJE KORITNIC, ROBNIKOV
pločniki: | 0.5 | * | 21453 | m | = | 10726.5 | m oziroma | h | 15.3236
15.3236 | h | * |  | EUR/h | = | 0 | EUR |  | 9.5%
4.31. | STROJNO ČIŠČENJE REVIZIJSKIH JAŠKOV, PESKOLOVCEV
| 32 | * | 30264 | m | = | 4.4254 | h
4.4254 | h | * |  | EUR/h | = | 0 | EUR |  | 9.5%
4.32. | STROJNO ČIŠČENJE PREPUSTOV, CESTNE KANALIZACIJE
| 0.002 | * | 30264 | m | = | 6.0528 | h
6.0528 | h | * |  | EUR/h | = | 0 | EUR |  | 9.5%
4.41. | ZAMENJAVA LTŽ REŠETKE NA VTOČNIH JAŠKIH
| 1 | * | 30264 | m / 10km | = | 3.0264 | kos
3.0264 | kos | * |  | EUR/kos | = | 0 | EUR |  | 22%
4.42. | ZAMENJAVA LTŽ POKROVA NA REVIZIJSKIH JAŠKIH
| 1 | * | 30264 | m / 10km | = | 3.0264 | kos
3.0264 | kos | * |  | EUR/kos | = | 0 | EUR |  | 22%
5.11. | STROJNA KOŠNJA TRAVE
| 2 * 1,2 | * | 30264 | m * 1,2m | = | 87160.32 | m2 oziroma | h | 21.7901
21.7901 | h | * |  | EUR/h | = | 0 | EUR |  | 22%
5.12. | ROČNA KOŠNJA TRAVE
| 0,02 * 2 * 1,2 | * | 30264 | m * 1,2m | = | 1743.2064 | m2 oziroma | h | 21.7901
21.7901 | h | * |  | EUR/h | = | 0 | EUR |  | 22%
5.21. | STROJNO OBREZOVANJE DREVJA
| 0.1 | * | 30264 | m | = | 3026.4 | m oziroma | h | 2.328
2.328 | h | * |  | EUR/h | = | 0 | EUR |  | 22%
6.11. | POSTAVITEV PROMETNIH ZNAKOV
| 4 | * | 30264 | m /10km | = | 12.1056 | kos
12.1056 | kos | * |  | EUR/kos | = | 0 | EUR |  | 22%
7.11. | DEŽURSTVO IN PRIPRAVNOST
| 1440 | * | 0.13829 | % | = | 199.1444 | h
199.1444 | h | * |  | EUR/h | = | 0 | EUR |  | 22%
7.12. | PREVENTIVNO POSIPANJE VOZIŠČ
| 0.2 | * | 30264 | m / 40km | = | 2.0132 | h * 10 intervencij |  | 20.132 | h
20.132 | h | * |  | EUR/h | = | 0 | EUR |  | 9.5%
pos. mat. | 10 *0,02 | * | 18158.4 | m2 | = | 3.6317 | t (soli)
3.6317 | t | * |  | EUR/t | = | 0 | EUR |  | 9.5%
7.13. | POSIPANJE VOZIŠČ
|  |  | 27613 | m / 30km | = | 4.9204 | h * 30 intervencij |  | 147.613 | h
147.613 | h | * |  | EUR/h | = | 0 | EUR |  | 9.5%
samo sol: | 30 *0,04 | * | 82839 | m2 | = | 99.4068 | t (soli)
99.4068 | t | * |  | EUR/t | = | 0 | EUR |  | 9.5%
mešanica1:4
sol: | 77.6616 | t |  | EUR/t | = | 0 | EUR |  | 9.5%
pesek: | 232.9847 | t |  | EUR/t | = | 0 | EUR |  | 9.5%
7.14. | POSIPANJE PLOČNIKOV, PARKIRIŠČ
|  |  | 21453 | m / 10km | = | 7.1453 | h * 20 intevencij |  | 142.906 | h
|  |  | 8137.5 | m2 | = | 3.255 | h * 10 intevencij |  | 32.55 | h
175.456 | h | * |  | EUR/h | = | 0 | EUR |  | 9.5%
mešanica1:4
sol: | 47.8533 | t |  | EUR/t | = | 0 | EUR |  | 9.5%
pesek: | 143.5598 | t |  | EUR/t | = | 0 | EUR |  | 9.5%
7.21. | PLUŽENJE SNEGA
% Ppluženja | 0.6 |  | 30264 | m / 10km | = | 8.8158 | h * 10 intevencij |  | 88.1584 | h
88.1584 | h | * |  | EUR/h | = | 0 | EUR |  | 9.5%
7.22. | PLUŽENJE SNEGA S TRAKTORJEM
ceste: | 0.4 |  | 30264 | m / 5km | = | 9.4211 | h * 10 intevencij |  | 282.6336 | h
| pločniki, parkirišča: |  | 29590.5 | m2 | = | 7.9181 | h * 10 intevencij |  | 79.181 | h
361.8146 | h | * |  | EUR/h | = | 0 | EUR |  | 9.5%
7.23. | ROČNO ODSTRANJEVANJE SNEGA IN POSIP NA PREHODIH
| 0.04 |  | 21453 | m *1,5/100 | = | 12.8718 | h*5 intervencij |  | 64.359 | h
64.359 | ur | * |  | EUR/ur | = | 0 | EUR |  | 9.5%
7.31. | POSTAVITEV ZIMSIH KOLOV |  |  |  |  | (brez nabavne vrednosti)
| število kolov |  | 151.32 | kos /10 | = | 15.132 | h
15.132 | kos | * |  | EUR/kos | = | 0 | EUR |  | 9.5%
7.31. | POSTAVITEV IN ODSTRANITEV ZIMSIH KOLOV
| število kolov |  | 151.32 | kos /20 | = | 7.566 | h
7.566 | kos | * |  | EUR/kos | = | 0 | EUR |  | 9.5%
Skupaj vzdrževanje občinskih cest
|  |  | SKUPAJ BREZ DDV |  |  | 0 | EUR
| OSNOVA ZA DDV 9,5% |  |  |  |  | 0 | EUR
| OSNOVA ZA DDV 22% |  |  |  |  | 0 | EUR
|  |  | DDV 9,5 % |  |  | 0 | EUR
|  |  | DDV 22 % |  |  | 0 | EUR
|  |  | SKUPAJ Z DDV |  |  | 0 | EUR
| ZIMSKO VZDRŽEVANJE |  |  |  |  | 0 | EUR
|  |  | DDV 9,5 % |  |  | 0 | EUR
|  | SKUPAJ ZIMSKA SLIŽBA |  |  |  | 0 | EUR
| LETNO VZDRŽEVANJE |  |  |  |  | 0 | EUR

## 11.sklop_Sp.Grušovje
[5 empty] | OBSEG VZDRŽEVANJA CEST (STORITEV Z MATERIALOM) ZA: |  |  |  | 11.SKLOP
SPODNJE GRUŠOVJE
| Ceste (m) |  | Asfalt (m) | Makadam | (m) | Pločnik (m) | PM (m2)
| 7282 |  | 6831 | 451 |  | 0 | 0
1.11. | REDNI, OBČASNI IN IZREDNI PREGLEDI CEST
12 | obhodov | * | 7282 | m | = | 87.384 | km
87.384 | km | * |  | EUR/km | = | 0 | EUR |  | 22%
2.11. | ČIŠČENJE VOZIŠČ - STROJNO
ceste : | 1 | * | 6831 | m * 2,2m | = | 20493 | m2
20493 | m2 | * |  | EUR/m2 | = | 0 | EUR |  | 9.5%
2.12. | ČIŠČENJE PLOČNIKOV - STROJNO
pločniki : | 1 | * | 0 | m * 1,4m | * | 0 | m2
0 | m2 | * |  | EUR/m2 | = | 0 | EUR |  | 9.5%
2.13. | ČIŠČENJE VOZIŠČ ROČNO
ceste : | 0.01 | * | 20493 | m2 | = | 204.93 | m2
204.93 | m2 | * |  | EUR/m2 | = | 0 | EUR |  | 9.5%
2.21. | KRPANJE UDARNIH JAM S HLADNO ASFALTNO ZMESJO - ROČNO
ceste : | 0.25 | * | 7.282 | km | = | 1.8205 | m2
1.8205 | m2 | * |  | EUR/m2 | = | 0 | EUR |  | 22%
2.22. | KRPANJE UDARNIH JAM Z VROČO ASFALTNO ZMESJO
ceste : | 1 | * | 7.282 | km | = | 7.282 | m2
7.282 | m2 | * |  | EUR/m2 | = | 0 | EUR |  | 22%
2.23. | ZALIVANJE REG IN RAZPOK
ceste : | 0.01 | * | 6831 | km | = | 68.31 | m
68.31 | m | * |  | EUR/m | = | 0 | EUR |  | 22%
2.31. | STROJNO POPRAVILO MAKEDAMSKIH VOZIŠČ
ceste : | 0.1 | * | 451 | m * 3,5m | = | 157.85 | m2
157.85 | m2 | * |  | EUR/m2 | = | 0 | EUR |  | 22%
2.32. | STROJNO POPRAVILO MAKEDAMSKIH VOZIŠČ Z DODAJANJEM MATERIALA
ceste : | 0.05 | * | 451 | m * 3,5m | = | 78.925 | m2
78.925 | m2 | * |  | EUR/m2 | = | 0 | EUR |  | 22%
2.33. | ROČNO POPRAVILO MAKEDAMSKIH VOZIŠČ
ceste : | 0.01 | * | 451 | m * 3,5m | = | 15.785 | m2
15.785 | m2 | * |  | EUR/m2 | = | 0 | EUR |  | 22%
3.11. | PROFILIRANJE BANKIN
ceste : | 0.1 | * | 6831 | m*0,5m*2 | = | 683.1 | m2
683.1 | m2 | * |  | EUR/m2 | = | 0 | EUR |  | 22%
3.12. | PROFILIRANJE BANKIN Z DODAJANJEM MATERIALA
ceste : | 0.1 | * | 6831 | m*0,5m*2 | = | 683.1 | m2
683.1 | m2 | * |  | EUR/m2 | = | 0 | EUR |  | 22%
3.13. | ROČNO POPRAVILO BANKIN (betonske bankine)
ceste : | 0.001 | * | 6359 | m*0,5m*2 | = | 6.359 | m2
6.359 | m2 | * |  | EUR/m2 | = | 0 | EUR |  | 22%
4.11. | ČIŠČENJE JARKOV - STROJNO BREZ ODVOZA MATERIALA
ceste : | 0.02 | * | 7282 | m | = | 145.64 | m
145.64 | m | * |  | EUR/m | = | 0 | EUR |  | 9.5%
4.12. | ČIŠČENJE JARKOV - STROJNO Z ODVOZOM MATERIALA
ceste : | 0.05 | * | 7282 | m | = | 364.1 | m
364.1 | m | * |  | EUR/m | = | 0 | EUR |  | 9.5%
4.21. | ROČNO ČIŠČENJE KORITNIC, VTOČNIH ELEMENTOV
pločniki: | 0.5 | * | 0 | m | = | 0 | m
0 | m | * |  | EUR/m | = | 0 | EUR |  | 9.5%
4.22. | STROJNO ČIŠČENJE KORITNIC, ROBNIKOV
pločniki: | 0.5 | * | 0 | m | = | 0 | m oziroma | h | 0
0 | h | * |  | EUR/h | = | 0 | EUR |  | 9.5%
4.31. | STROJNO ČIŠČENJE REVIZIJSKIH JAŠKOV, PESKOLOVCEV
| 32 | * | 7282 | m | = | 1.0648 | h
1.0648 | h | * |  | EUR/h | = | 0 | EUR |  | 9.5%
4.32. | STROJNO ČIŠČENJE PREPUSTOV, CESTNE KANALIZACIJE
| 0.002 | * | 7282 | m | = | 1.4564 | h
1.4564 | h | * |  | EUR/h | = | 0 | EUR |  | 9.5%
4.41. | ZAMENJAVA LTŽ REŠETKE NA VTOČNIH JAŠKIH
| 1 | * | 7282 | m / 10km | = | 0.7282 | kos
0.7282 | kos | * |  | EUR/kos | = | 0 | EUR |  | 22%
4.42. | ZAMENJAVA LTŽ POKROVA NA REVIZIJSKIH JAŠKIH
| 1 | * | 7282 | m / 10km | = | 0.7282 | kos
0.7282 | kos | * |  | EUR/kos | = | 0 | EUR |  | 22%
5.11. | STROJNA KOŠNJA TRAVE
| 2 * 1,2 | * | 7282 | m * 1,2m | = | 20972.16 | m2 oziroma | h | 5.243
5.243 | h | * |  | EUR/h | = | 0 | EUR |  | 22%
5.12. | ROČNA KOŠNJA TRAVE
| 0,02 * 2 * 1,2 | * | 7282 | m * 1,2m | = | 419.4432 | m2 oziroma | h | 5.243
5.243 | h | * |  | EUR/h | = | 0 | EUR |  | 22%
5.21. | STROJNO OBREZOVANJE DREVJA
| 0.1 | * | 7282 | m | = | 728.2 | m oziroma | h | 0.56015
0.56015 | h | * |  | EUR/h | = | 0 | EUR |  | 22%
6.11. | POSTAVITEV PROMETNIH ZNAKOV
| 4 | * | 7282 | m /10km | = | 2.9128 | kos
2.9128 | kos | * |  | EUR/kos | = | 0 | EUR |  | 22%
7.11. | DEŽURSTVO IN PRIPRAVNOST
| 1440 | * | 0.033276 | % | = | 47.9173 | h
47.9173 | h | * |  | EUR/h | = | 0 | EUR |  | 22%
7.12. | PREVENTIVNO POSIPANJE VOZIŠČ
| 0.2 | * | 7282 | m / 40km | = | 0.8641 | h * 10 intervencij |  | 8.641 | h
8.641 | h | * |  | EUR/h | = | 0 | EUR |  | 9.5%
pos. mat. | 10 *0,02 | * | 4369.2 | m2 | = | 0.87384 | t (soli)
0.87384 | t | * |  | EUR/t | = | 0 | EUR |  | 9.5%
7.13. | POSIPANJE VOZIŠČ
|  |  | 6831 | m / 30km | = | 1.2277 | h * 30 intervencij |  | 36.831 | h
36.831 | h | * |  | EUR/h | = | 0 | EUR |  | 9.5%
samo sol: | 30 *0,04 | * | 20493 | m2 | = | 24.5916 | t (soli)
24.5916 | t | * |  | EUR/t | = | 0 | EUR |  | 9.5%
mešanica1:4
sol: | 19.2122 | t |  | EUR/t | = | 0 | EUR |  | 9.5%
pesek: | 57.6366 | t |  | EUR/t | = | 0 | EUR |  | 9.5%
7.14. | POSIPANJE PLOČNIKOV, PARKIRIŠČ
|  |  | 0 | m / 10km | = | 2 | h * 20 intevencij |  | 40 | h
|  |  | 0 | m2 | = | 0 | h * 10 intevencij |  | 0 | h
40 | h | * |  | EUR/h | = | 0 | EUR |  | 9.5%
mešanica1:4
sol: | 0 | t |  | EUR/t | = | 0 | EUR |  | 9.5%
pesek: | 0 | t |  | EUR/t | = | 0 | EUR |  | 9.5%
7.21. | PLUŽENJE SNEGA
|  |  | 7282 | m / 10km | = | 2.7282 | h * 10 intevencij |  | 0 | h
0 | h | * |  | EUR/h | = | 0 | EUR |  | 9.5%
7.22. | PLUŽENJE SNEGA S TRAKTORJEM
ceste: |  |  | 7282 | m / 5km | = | 3.4564 | h * 10 intevencij |  | 103.692 | h
| pločniki, parkirišča: |  | 0 | m2 | = | 2 | h * 10 intevencij |  | 20 | h
123.692 | h | * |  | EUR/h | = | 0 | EUR |  | 9.5%
7.23. | ROČNO ODSTRANJEVANJE SNEGA IN POSIP NA PREHODIH
| 0.04 |  | 0 | m *1,5/100 | = | 0 | h*5 intervencij |  | 0 | h
0 | ur | * |  | EUR/ur | = | 0 | EUR |  | 9.5%
7.31. | POSTAVITEV ZIMSIH KOLOV |  |  |  |  | (brez nabavne vrednosti)
| število kolov |  | 36.41 | kos /10 | = | 3.641 | h
3.641 | kos | * |  | EUR/kos | = | 0 | EUR |  | 9.5%
7.31. | POSTAVITEV IN ODSTRANITEV ZIMSIH KOLOV
| število kolov |  | 36.41 | kos /20 | = | 1.8205 | h
1.8205 | kos | * |  | EUR/kos | = | 0 | EUR |  | 9.5%
Skupaj vzdrževanje občinskih cest
|  |  | SKUPAJ BREZ DDV |  |  | 0 | EUR
| OSNOVA ZA DDV 9,5% |  |  |  |  | 0 | EUR
| OSNOVA ZA DDV 22% |  |  |  |  | 0 | EUR
|  |  | DDV 9,5 % |  |  | 0 | EUR
|  |  | DDV 22 % |  |  | 0 | EUR
|  |  | SKUPAJ Z DDV |  |  | 0 | EUR
| ZIMSKO VZDRŽEVANJE |  |  |  |  | 0 | EUR
|  |  | DDV 9,5 % |  |  | 0 | EUR
|  | SKUPAJ ZIMSKA SLIŽBA |  |  |  | 0 | EUR
| LETNO VZDRŽEVANJE |  |  |  |  | 0 | EUR

## 12.sklop_Špitalič
[5 empty] | OBSEG VZDRŽEVANJA CEST (STORITEV Z MATERIALOM) ZA: |  |  |  | 12.SKLOP
ŠPITALIČ
| Ceste (m) |  | Asfalt (m) | Makadam | (m) | Pločnik (m) | PM (m2)
| 23862 |  | 17055 | 6807 |  | 27 | 162.5
1.11. | REDNI, OBČASNI IN IZREDNI PREGLEDI CEST
12 | obhodov | * | 23862 | m | = | 286.344 | km
286.344 | km | * |  | EUR/km | = | 0 | EUR |  | 22%
2.11. | ČIŠČENJE VOZIŠČ - STROJNO
ceste : | 1 | * | 17055 | m * 2,2m | = | 51165 | m2
51165 | m2 | * |  | EUR/m2 | = | 0 | EUR |  | 9.5%
2.12. | ČIŠČENJE PLOČNIKOV - STROJNO
pločniki : | 1 | * | 27 | m * 1,4m | * | 37.8 | m2
37.8 | m2 | * |  | EUR/m2 | = | 0 | EUR |  | 9.5%
2.13. | ČIŠČENJE VOZIŠČ ROČNO
ceste : | 0.01 | * | 51165 | m2 | = | 511.65 | m2
511.65 | m2 | * |  | EUR/m2 | = | 0 | EUR |  | 9.5%
2.21. | KRPANJE UDARNIH JAM S HLADNO ASFALTNO ZMESJO - ROČNO
ceste : | 0.25 | * | 23.862 | km | = | 5.9655 | m2
5.9655 | m2 | * |  | EUR/m2 | = | 0 | EUR |  | 22%
2.22. | KRPANJE UDARNIH JAM Z VROČO ASFALTNO ZMESJO
ceste : | 1 | * | 23.862 | km | = | 23.862 | m2
23.862 | m2 | * |  | EUR/m2 | = | 0 | EUR |  | 22%
2.23. | ZALIVANJE REG IN RAZPOK
ceste : | 0.01 | * | 17055 | km | = | 170.55 | m
170.55 | m | * |  | EUR/m | = | 0 | EUR |  | 22%
2.31. | STROJNO POPRAVILO MAKEDAMSKIH VOZIŠČ
ceste : | 0.1 | * | 6807 | m * 3,5m | = | 2382.45 | m2
2382.45 | m2 | * |  | EUR/m2 | = | 0 | EUR |  | 22%
2.32. | STROJNO POPRAVILO MAKEDAMSKIH VOZIŠČ Z DODAJANJEM MATERIALA
ceste : | 0.05 | * | 6807 | m * 3,5m | = | 1191.225 | m2
1191.225 | m2 | * |  | EUR/m2 | = | 0 | EUR |  | 22%
2.33. | ROČNO POPRAVILO MAKEDAMSKIH VOZIŠČ
ceste : | 0.01 | * | 6807 | m * 3,5m | = | 238.245 | m2
238.245 | m2 | * |  | EUR/m2 | = | 0 | EUR |  | 22%
3.11. | PROFILIRANJE BANKIN
ceste : | 0.1 | * | 17055 | m*0,5m*2 | = | 1705.5 | m2
1705.5 | m2 | * |  | EUR/m2 | = | 0 | EUR |  | 22%
3.12. | PROFILIRANJE BANKIN Z DODAJANJEM MATERIALA
ceste : | 0.1 | * | 17055 | m*0,5m*2 | = | 1705.5 | m2
1705.5 | m2 | * |  | EUR/m2 | = | 0 | EUR |  | 22%
3.13. | ROČNO POPRAVILO BANKIN (betonske bankine)
ceste : | 0.001 | * | 6359 | m*0,5m*2 | = | 6.359 | m2
6.359 | m2 | * |  | EUR/m2 | = | 0 | EUR |  | 22%
4.11. | ČIŠČENJE JARKOV - STROJNO BREZ ODVOZA MATERIALA
ceste : | 0.02 | * | 23862 | m | = | 477.24 | m
477.24 | m | * |  | EUR/m | = | 0 | EUR |  | 9.5%
4.12. | ČIŠČENJE JARKOV - STROJNO Z ODVOZOM MATERIALA
ceste : | 0.05 | * | 23862 | m | = | 1193.1 | m
1193.1 | m | * |  | EUR/m | = | 0 | EUR |  | 9.5%
4.21. | ROČNO ČIŠČENJE KORITNIC, VTOČNIH ELEMENTOV
pločniki: | 0.5 | * | 27 | m | = | 13.5 | m
13.5 | m | * |  | EUR/m | = | 0 | EUR |  | 9.5%
4.22. | STROJNO ČIŠČENJE KORITNIC, ROBNIKOV
pločniki: | 0.5 | * | 27 | m | = | 13.5 | m oziroma | h | 0.019286
0.019286 | h | * |  | EUR/h | = | 0 | EUR |  | 9.5%
4.31. | STROJNO ČIŠČENJE REVIZIJSKIH JAŠKOV, PESKOLOVCEV
| 32 | * | 23862 | m | = | 3.4893 | h
3.4893 | h | * |  | EUR/h | = | 0 | EUR |  | 9.5%
4.32. | STROJNO ČIŠČENJE PREPUSTOV, CESTNE KANALIZACIJE
| 0.002 | * | 23862 | m | = | 4.7724 | h
4.7724 | h | * |  | EUR/h | = | 0 | EUR |  | 9.5%
4.41. | ZAMENJAVA LTŽ REŠETKE NA VTOČNIH JAŠKIH
| 1 | * | 23862 | m / 10km | = | 2.3862 | kos
2.3862 | kos | * |  | EUR/kos | = | 0 | EUR |  | 22%
4.42. | ZAMENJAVA LTŽ POKROVA NA REVIZIJSKIH JAŠKIH
| 1 | * | 23862 | m / 10km | = | 2.3862 | kos
2.3862 | kos | * |  | EUR/kos | = | 0 | EUR |  | 22%
5.11. | STROJNA KOŠNJA TRAVE
| 2 * 1,2 | * | 23862 | m * 1,2m | = | 68722.56 | m2 oziroma | h | 17.1806
17.1806 | h | * |  | EUR/h | = | 0 | EUR |  | 22%
5.12. | ROČNA KOŠNJA TRAVE
| 0,02 * 2 * 1,2 | * | 23862 | m * 1,2m | = | 1374.4512 | m2 oziroma | h | 17.1806
17.1806 | h | * |  | EUR/h | = | 0 | EUR |  | 22%
5.21. | STROJNO OBREZOVANJE DREVJA
| 0.1 | * | 23862 | m | = | 2386.2 | m oziroma | h | 1.8355
1.8355 | h | * |  | EUR/h | = | 0 | EUR |  | 22%
6.11. | POSTAVITEV PROMETNIH ZNAKOV
| 4 | * | 23862 | m /10km | = | 9.5448 | kos
9.5448 | kos | * |  | EUR/kos | = | 0 | EUR |  | 22%
7.11. | DEŽURSTVO IN PRIPRAVNOST
| 1440 | * | 0.10904 | % | = | 157.0177 | h
157.0177 | h | * |  | EUR/h | = | 0 | EUR |  | 22%
7.12. | PREVENTIVNO POSIPANJE VOZIŠČ
| 0.2 | * | 23862 | m / 40km | = | 1.6931 | h * 10 intervencij |  | 16.931 | h
16.931 | h | * |  | EUR/h | = | 0 | EUR |  | 9.5%
pos. mat. | 10 *0,02 | * | 14317.2 | m2 | = | 2.8634 | t (soli)
2.8634 | t | * |  | EUR/t | = | 0 | EUR |  | 9.5%
7.13. | POSIPANJE VOZIŠČ
|  |  | 17055 | m / 30km | = | 1.5685 | h * 30 intervencij |  | 47.055 | h
47.055 | h | * |  | EUR/h | = | 0 | EUR |  | 9.5%
samo sol: | 30 *0,04 | * | 51165 | m2 | = | 61.398 | t (soli)
61.398 | t | * |  | EUR/t | = | 0 | EUR |  | 9.5%
mešanica1:4
sol: | 47.9672 | t |  | EUR/t | = | 0 | EUR |  | 9.5%
pesek: | 143.9016 | t |  | EUR/t | = | 0 | EUR |  | 9.5%
7.14. | POSIPANJE PLOČNIKOV, PARKIRIŠČ
|  |  | 27 | m / 10km | = | 2.0027 | h * 20 intevencij |  | 40.054 | h
|  |  | 162.5 | m2 | = | 0.065 | h * 10 intevencij |  | 0.65 | h
40.704 | h | * |  | EUR/h | = | 0 | EUR |  | 9.5%
mešanica1:4
sol: | 0.20297 | t |  | EUR/t | = | 0 | EUR |  | 9.5%
pesek: | 0.60891 | t |  | EUR/t | = | 0 | EUR |  | 9.5%
7.21. | PLUŽENJE SNEGA
|  |  | 23862 | m / 10km | = | 4.3862 | h * 10 intevencij |  | 0 | h
0 | h | * |  | EUR/h | = | 0 | EUR |  | 9.5%
7.22. | PLUŽENJE SNEGA S TRAKTORJEM
ceste: |  |  | 23862 | m / 5km | = | 8.7724 | h * 10 intevencij |  | 263.172 | h
| pločniki, parkirišča: |  | 189.5 | m2 | = | 2.0379 | h * 10 intevencij |  | 20.379 | h
283.551 | h | * |  | EUR/h | = | 0 | EUR |  | 9.5%
7.23. | ROČNO ODSTRANJEVANJE SNEGA IN POSIP NA PREHODIH
| 0.04 |  | 27 | m *1,5/100 | = | 0.0162 | h*5 intervencij |  | 0.081 | h
0.081 | ur | * |  | EUR/ur | = | 0 | EUR |  | 9.5%
7.31. | POSTAVITEV ZIMSIH KOLOV |  |  |  |  | (brez nabavne vrednosti)
| število kolov |  | 119.31 | kos /10 | = | 11.931 | h
11.931 | kos | * |  | EUR/kos | = | 0 | EUR |  | 9.5%
7.31. | POSTAVITEV IN ODSTRANITEV ZIMSIH KOLOV
| število kolov |  | 119.31 | kos /20 | = | 5.9655 | h
5.9655 | kos | * |  | EUR/kos | = | 0 | EUR |  | 9.5%
Skupaj vzdrževanje občinskih cest
|  |  | SKUPAJ BREZ DDV |  |  | 0 | EUR
| OSNOVA ZA DDV 9,5% |  |  |  |  | 0 | EUR
| OSNOVA ZA DDV 22% |  |  |  |  | 0 | EUR
|  |  | DDV 9,5 % |  |  | 0 | EUR
|  |  | DDV 22 % |  |  | 0 | EUR
|  |  | SKUPAJ Z DDV |  |  | 0 | EUR
| ZIMSKO VZDRŽEVANJE |  |  |  |  | 0 | EUR
|  |  | DDV 9,5 % |  |  | 0 | EUR
|  | SKUPAJ ZIMSKA SLIŽBA |  |  |  | 0 | EUR
| LETNO VZDRŽEVANJE |  |  |  |  | 0 | EUR

## 13.sklop_Tepanje
[5 empty] | OBSEG VZDRŽEVANJA CEST (STORITEV Z MATERIALOM) ZA: |  |  | 13.SKLOP
TEPANJE
| Ceste (m) |  | Asfalt (m) | Makadam | (m) | Pločnik (m) | PM (m2)
| 11419 |  | 8819 | 2600 |  | 2603 | 812.5
1.11. | REDNI, OBČASNI IN IZREDNI PREGLEDI CEST
12 | obhodov | * | 11419 | m | = | 137.028 | km
137.028 | km | * |  | EUR/km | = | 0 | EUR |  | 22%
2.11. | ČIŠČENJE VOZIŠČ - STROJNO
ceste : | 1 | * | 8819 | m * 2,2m | = | 26457 | m2
26457 | m2 | * |  | EUR/m2 | = | 0 | EUR |  | 9.5%
2.12. | ČIŠČENJE PLOČNIKOV - STROJNO
pločniki : | 1 | * | 2603 | m * 1,4m | * | 3644.2 | m2
3644.2 | m2 | * |  | EUR/m2 | = | 0 | EUR |  | 9.5%
2.13. | ČIŠČENJE VOZIŠČ ROČNO
ceste : | 0.01 | * | 26457 | m2 | = | 264.57 | m2
264.57 | m2 | * |  | EUR/m2 | = | 0 | EUR |  | 9.5%
2.21. | KRPANJE UDARNIH JAM S HLADNO ASFALTNO ZMESJO - ROČNO
ceste : | 0.25 | * | 11.419 | km | = | 2.8548 | m2
2.8548 | m2 | * |  | EUR/m2 | = | 0 | EUR |  | 22%
2.23. | ZALIVANJE REG IN RAZPOK
ceste : | 0.01 | * | 8819 | km | = | 88.19 | m
88.19 | m | * |  | EUR/m | = | 0 | EUR |  | 22%
2.22. | KRPANJE UDARNIH JAM Z VROČO ASFALTNO ZMESJO
ceste : | 1 | * | 11.419 | km | = | 11.419 | m2
11.419 | m2 | * |  | EUR/m2 | = | 0 | EUR |  | 22%
2.31. | STROJNO POPRAVILO MAKEDAMSKIH VOZIŠČ
ceste : | 0.1 | * | 2600 | m * 3,5m | = | 910 | m2
910 | m2 | * |  | EUR/m2 | = | 0 | EUR |  | 22%
2.32. | STROJNO POPRAVILO MAKEDAMSKIH VOZIŠČ Z DODAJANJEM MATERIALA
ceste : | 0.05 | * | 2600 | m * 3,5m | = | 455 | m2
455 | m2 | * |  | EUR/m2 | = | 0 | EUR |  | 22%
2.33. | ROČNO POPRAVILO MAKEDAMSKIH VOZIŠČ
ceste : | 0.01 | * | 2600 | m * 3,5m | = | 91 | m2
91 | m2 | * |  | EUR/m2 | = | 0 | EUR |  | 22%
3.11. | PROFILIRANJE BANKIN
ceste : | 0.1 | * | 8819 | m*0,5m*2 | = | 881.9 | m2
881.9 | m2 | * |  | EUR/m2 | = | 0 | EUR |  | 22%
3.12. | PROFILIRANJE BANKIN Z DODAJANJEM MATERIALA
ceste : | 0.1 | * | 8819 | m*0,5m*2 | = | 881.9 | m2
881.9 | m2 | * |  | EUR/m2 | = | 0 | EUR |  | 22%
3.13. | ROČNO POPRAVILO BANKIN (betonske bankine)
ceste : | 0.001 | * | 6359 | m*0,5m*2 | = | 6.359 | m2
6.359 | m2 | * |  | EUR/m2 | = | 0 | EUR |  | 22%
4.11. | ČIŠČENJE JARKOV - STROJNO BREZ ODVOZA MATERIALA
ceste : | 0.02 | * | 11419 | m | = | 228.38 | m
228.38 | m | * |  | EUR/m | = | 0 | EUR |  | 9.5%
4.12. | ČIŠČENJE JARKOV - STROJNO Z ODVOZOM MATERIALA
ceste : | 0.05 | * | 11419 | m | = | 570.95 | m
570.95 | m | * |  | EUR/m | = | 0 | EUR |  | 9.5%
4.21. | ROČNO ČIŠČENJE KORITNIC, VTOČNIH ELEMENTOV
pločniki: | 0.5 | * | 2603 | m | = | 1301.5 | m
1301.5 | m | * |  | EUR/m | = | 0 | EUR |  | 9.5%
4.22. | STROJNO ČIŠČENJE KORITNIC, ROBNIKOV
pločniki: | 0.5 | * | 2603 | m | = | 1301.5 | m oziroma | h | 1.8593
1.8593 | h | * |  | EUR/h | = | 0 | EUR |  | 9.5%
4.31. | STROJNO ČIŠČENJE REVIZIJSKIH JAŠKOV, PESKOLOVCEV
| 32 | * | 11419 | m | = | 1.6698 | h
1.6698 | h | * |  | EUR/h | = | 0 | EUR |  | 9.5%
4.32. | STROJNO ČIŠČENJE PREPUSTOV, CESTNE KANALIZACIJE
| 0.002 | * | 11419 | m | = | 2.2838 | h
2.2838 | h | * |  | EUR/h | = | 0 | EUR |  | 9.5%
4.41. | ZAMENJAVA LTŽ REŠETKE NA VTOČNIH JAŠKIH
| 1 | * | 11419 | m / 10km | = | 1.1419 | kos
1.1419 | kos | * |  | EUR/kos | = | 0 | EUR |  | 22%
4.42. | ZAMENJAVA LTŽ POKROVA NA REVIZIJSKIH JAŠKIH
| 1 | * | 11419 | m / 10km | = | 1.1419 | kos
1.1419 | kos | * |  | EUR/kos | = | 0 | EUR |  | 22%
5.11. | STROJNA KOŠNJA TRAVE
| 2 * 1,2 | * | 11419 | m * 1,2m | = | 32886.72 | m2 oziroma | h | 8.2217
8.2217 | h | * |  | EUR/h | = | 0 | EUR |  | 22%
5.12. | ROČNA KOŠNJA TRAVE
| 0,02 * 2 * 1,2 | * | 11419 | m * 1,2m | = | 657.7344 | m2 oziroma | h | 8.2217
8.2217 | h | * |  | EUR/h | = | 0 | EUR |  | 22%
5.21. | STROJNO OBREZOVANJE DREVJA
| 0.1 | * | 11419 | m | = | 1141.9 | m oziroma | h | 0.87838
0.87838 | h | * |  | EUR/h | = | 0 | EUR |  | 22%
6.11. | POSTAVITEV PROMETNIH ZNAKOV
| 4 | * | 11419 | m /10km | = | 4.5676 | kos
4.5676 | kos | * |  | EUR/kos | = | 0 | EUR |  | 22%
7.11. | DEŽURSTVO IN PRIPRAVNOST
| 1440 | * | 0.05218 | % | = | 75.1398 | h
75.1398 | h | * |  | EUR/h | = | 0 | EUR |  | 22%
7.12. | PREVENTIVNO POSIPANJE VOZIŠČ
| 0.2 | * | 11419 | m / 40km | = | 1.071 | h * 10 intervencij |  | 10.7095 | h
10.7095 | h | * |  | EUR/h | = | 0 | EUR |  | 9.5%
pos. mat. | 10 *0,02 | * | 6851.4 | m2 | = | 1.3703 | t (soli)
1.3703 | t | * |  | EUR/t | = | 0 | EUR |  | 9.5%
7.13. | POSIPANJE VOZIŠČ
|  |  | 8819 | m / 30km | = | 1.294 | h * 30 intervencij |  | 38.819 | h
38.819 | h | * |  | EUR/h | = | 0 | EUR |  | 9.5%
samo sol: | 30 *0,04 | * | 26457 | m2 | = | 31.7484 | t (soli)
31.7484 | t | * |  | EUR/t | = | 0 | EUR |  | 9.5%
mešanica1:4
sol: | 24.8034 | t |  | EUR/t | = | 0 | EUR |  | 9.5%
pesek: | 74.4103 | t |  | EUR/t | = | 0 | EUR |  | 9.5%
7.14. | POSIPANJE PLOČNIKOV, PARKIRIŠČ
|  |  | 2603 | m / 10km | = | 2.2603 | h * 20 intevencij |  | 45.206 | h
|  |  | 812.5 | m2 | = | 0.325 | h * 10 intevencij |  | 3.25 | h
48.456 | h | * |  | EUR/h | = | 0 | EUR |  | 9.5%
mešanica1:4
sol: | 5.6423 | t |  | EUR/t | = | 0 | EUR |  | 9.5%
pesek: | 16.927 | t |  | EUR/t | = | 0 | EUR |  | 9.5%
7.21. | PLUŽENJE SNEGA
|  |  | 11419 | m / 10km | = | 3.1419 | h * 10 intevencij |  | 0 | h
0 | h | * |  | EUR/h | = | 0 | EUR |  | 9.5%
7.22. | PLUŽENJE SNEGA S TRAKTORJEM
ceste: |  |  | 11419 | m / 5km | = | 4.2838 | h * 10 intevencij |  | 128.514 | h
| pločniki, parkirišča: |  | 3415.5 | m2 | = | 2.6831 | h * 10 intevencij |  | 26.831 | h
155.345 | h | * |  | EUR/h | = | 0 | EUR |  | 9.5%
7.23. | ROČNO ODSTRANJEVANJE SNEGA IN POSIP NA PREHODIH
| 0.04 |  | 2603 | m *1,5/100 | = | 1.5618 | h*5 intervencij |  | 7.809 | h
7.809 | ur | * |  | EUR/ur | = | 0 | EUR |  | 9.5%
7.31. | POSTAVITEV ZIMSIH KOLOV |  |  |  |  | (brez nabavne vrednosti)
| število kolov |  | 57.095 | kos /10 | = | 5.7095 | h
5.7095 | kos | * |  | EUR/kos | = | 0 | EUR |  | 9.5%
7.31. | POSTAVITEV IN ODSTRANITEV ZIMSIH KOLOV
| število kolov |  | 57.095 | kos /20 | = | 2.8548 | h
2.8548 | kos | * |  | EUR/kos | = | 0 | EUR |  | 9.5%
Skupaj vzdrževanje občinskih cest
|  |  | SKUPAJ BREZ DDV |  |  | 0 | EUR
| OSNOVA ZA DDV 9,5% |  |  |  |  | 0 | EUR
| OSNOVA ZA DDV 22% |  |  |  |  | 0 | EUR
|  |  | DDV 9,5 % |  |  | 0 | EUR
|  |  | DDV 22 % |  |  | 0 | EUR
|  |  | SKUPAJ Z DDV |  |  | 0 | EUR
| ZIMSKO VZDRŽEVANJE |  |  |  |  | 0 | EUR
|  |  | DDV 9,5 % |  |  | 0 | EUR
|  | SKUPAJ ZIMSKA SLIŽBA |  |  |  | 0 | EUR
| LETNO VZDRŽEVANJE |  |  |  |  | 0 | EUR

## 14.sklop_Zbelovo
[5 empty] | OBSEG VZDRŽEVANJA CEST (STORITEV Z MATERIALOM) ZA: |  |  | 14.SKLOP
ZBELOVO
| Ceste (m) |  | Asfalt (m) | Makadam | (m) | Pločnik (m) | PM (m2)
| 23996 |  | 22205 | 1791 |  | 783 | 175
1.11. | REDNI, OBČASNI IN IZREDNI PREGLEDI CEST
12 | obhodov | * | 23996 | m | = | 287.952 | km
287.952 | km | * |  | EUR/km | = | 0 | EUR |  | 22%
2.11. | ČIŠČENJE VOZIŠČ - STROJNO
ceste : | 1 | * | 22205 | m * 2,2m | = | 66615 | m2
66615 | m2 | * |  | EUR/m2 | = | 0 | EUR |  | 9.5%
2.12. | ČIŠČENJE PLOČNIKOV - STROJNO
pločniki : | 1 | * | 783 | m * 1,4m | * | 1096.2 | m2
1096.2 | m2 | * |  | EUR/m2 | = | 0 | EUR |  | 9.5%
2.13. | ČIŠČENJE VOZIŠČ ROČNO
ceste : | 0.01 | * | 66615 | m2 | = | 666.15 | m2
666.15 | m2 | * |  | EUR/m2 | = | 0 | EUR |  | 9.5%
2.21. | KRPANJE UDARNIH JAM S HLADNO ASFALTNO ZMESJO - ROČNO
ceste : | 0.25 | * | 23.996 | km | = | 5.999 | m2
5.999 | m2 | * |  | EUR/m2 | = | 0 | EUR |  | 22%
2.22. | KRPANJE UDARNIH JAM Z VROČO ASFALTNO ZMESJO
ceste : | 1 | * | 23.996 | km | = | 23.996 | m2
23.996 | m2 | * |  | EUR/m2 | = | 0 | EUR |  | 22%
2.23. | ZALIVANJE REG IN RAZPOK
ceste : | 0.01 | * | 22205 | km | = | 222.05 | m
222.05 | m | * |  | EUR/m | = | 0 | EUR |  | 22%
2.31. | STROJNO POPRAVILO MAKEDAMSKIH VOZIŠČ
ceste : | 0.1 | * | 1791 | m * 3,5m | = | 626.85 | m2
626.85 | m2 | * |  | EUR/m2 | = | 0 | EUR |  | 22%
2.32. | STROJNO POPRAVILO MAKEDAMSKIH VOZIŠČ Z DODAJANJEM MATERIALA
ceste : | 0.05 | * | 1791 | m * 3,5m | = | 313.425 | m2
313.425 | m2 | * |  | EUR/m2 | = | 0 | EUR |  | 22%
2.33. | ROČNO POPRAVILO MAKEDAMSKIH VOZIŠČ
ceste : | 0.01 | * | 1791 | m * 3,5m | = | 62.685 | m2
62.685 | m2 | * |  | EUR/m2 | = | 0 | EUR |  | 22%
3.11. | PROFILIRANJE BANKIN
ceste : | 0.1 | * | 22205 | m*0,5m*2 | = | 2220.5 | m2
2220.5 | m2 | * |  | EUR/m2 | = | 0 | EUR |  | 22%
3.12. | PROFILIRANJE BANKIN Z DODAJANJEM MATERIALA
ceste : | 0.1 | * | 22205 | m*0,5m*2 | = | 2220.5 | m2
2220.5 | m2 | * |  | EUR/m2 | = | 0 | EUR |  | 22%
3.13. | ROČNO POPRAVILO BANKIN (betonske bankine)
ceste : | 0.001 | * | 6359 | m*0,5m*2 | = | 6.359 | m2
6.359 | m2 | * |  | EUR/m2 | = | 0 | EUR |  | 22%
4.11. | ČIŠČENJE JARKOV - STROJNO BREZ ODVOZA MATERIALA
ceste : | 0.02 | * | 23996 | m | = | 479.92 | m
479.92 | m | * |  | EUR/m | = | 0 | EUR |  | 9.5%
4.12. | ČIŠČENJE JARKOV - STROJNO Z ODVOZOM MATERIALA
ceste : | 0.05 | * | 23996 | m | = | 1199.8 | m
1199.8 | m | * |  | EUR/m | = | 0 | EUR |  | 9.5%
4.21. | ROČNO ČIŠČENJE KORITNIC, VTOČNIH ELEMENTOV
pločniki: | 0.5 | * | 783 | m | = | 391.5 | m
391.5 | m | * |  | EUR/m | = | 0 | EUR |  | 9.5%
4.22. | STROJNO ČIŠČENJE KORITNIC, ROBNIKOV
pločniki: | 0.5 | * | 783 | m | = | 391.5 | m oziroma | h | 0.55929
0.55929 | h | * |  | EUR/h | = | 0 | EUR |  | 9.5%
4.31. | STROJNO ČIŠČENJE REVIZIJSKIH JAŠKOV, PESKOLOVCEV
| 32 | * | 23996 | m | = | 3.5089 | h
3.5089 | h | * |  | EUR/h | = | 0 | EUR |  | 9.5%
4.32. | STROJNO ČIŠČENJE PREPUSTOV, CESTNE KANALIZACIJE
| 0.002 | * | 23996 | m | = | 4.7992 | h
4.7992 | h | * |  | EUR/h | = | 0 | EUR |  | 9.5%
4.41. | ZAMENJAVA LTŽ REŠETKE NA VTOČNIH JAŠKIH
| 1 | * | 23996 | m / 10km | = | 2.3996 | kos
2.3996 | kos | * |  | EUR/kos | = | 0 | EUR |  | 22%
4.42. | ZAMENJAVA LTŽ POKROVA NA REVIZIJSKIH JAŠKIH
| 1 | * | 23996 | m / 10km | = | 2.3996 | kos
2.3996 | kos | * |  | EUR/kos | = | 0 | EUR |  | 22%
5.11. | STROJNA KOŠNJA TRAVE
| 2 * 1,2 | * | 23996 | m * 1,2m | = | 69108.48 | m2 oziroma | h | 17.2771
17.2771 | h | * |  | EUR/h | = | 0 | EUR |  | 22%
5.12. | ROČNA KOŠNJA TRAVE
| 0,02 * 2 * 1,2 | * | 23996 | m * 1,2m | = | 1382.1696 | m2 oziroma | h | 17.2771
17.2771 | h | * |  | EUR/h | = | 0 | EUR |  | 22%
5.21. | STROJNO OBREZOVANJE DREVJA
| 0.1 | * | 23996 | m | = | 2399.6 | m oziroma | h | 1.8458
1.8458 | h | * |  | EUR/h | = | 0 | EUR |  | 22%
6.11. | POSTAVITEV PROMETNIH ZNAKOV
| 4 | * | 23996 | m /10km | = | 9.5984 | kos
9.5984 | kos | * |  | EUR/kos | = | 0 | EUR |  | 22%
7.11. | DEŽURSTVO IN PRIPRAVNOST
| 1440 | * | 0.10965 | % | = | 157.8994 | h
157.8994 | h | * |  | EUR/h | = | 0 | EUR |  | 22%
7.12. | PREVENTIVNO POSIPANJE VOZIŠČ
| 0.2 | * | 23996 | m / 40km | = | 1.6998 | h * 10 intervencij |  | 16.998 | h
16.998 | h | * |  | EUR/h | = | 0 | EUR |  | 9.5%
pos. mat. | 10 *0,02 | * | 14397.6 | m2 | = | 2.8795 | t (soli)
2.8795 | t | * |  | EUR/t | = | 0 | EUR |  | 9.5%
7.13. | POSIPANJE VOZIŠČ
|  |  | 22205 | m / 30km | = | 1.7402 | h * 30 intervencij |  | 52.205 | h
52.205 | h | * |  | EUR/h | = | 0 | EUR |  | 9.5%
samo sol: | 30 *0,04 | * | 66615 | m2 | = | 79.938 | t (soli)
79.938 | t | * |  | EUR/t | = | 0 | EUR |  | 9.5%
mešanica1:4
sol: | 62.4516 | t |  | EUR/t | = | 0 | EUR |  | 9.5%
pesek: | 187.3547 | t |  | EUR/t | = | 0 | EUR |  | 9.5%
7.14. | POSIPANJE PLOČNIKOV, PARKIRIŠČ
|  |  | 783 | m / 10km | = | 2.0783 | h * 20 intevencij |  | 41.566 | h
|  |  | 175 | m2 | = | 0.07 | h * 10 intevencij |  | 0.7 | h
42.266 | h | * |  | EUR/h | = | 0 | EUR |  | 9.5%
mešanica1:4
sol: | 1.6322 | t |  | EUR/t | = | 0 | EUR |  | 9.5%
pesek: | 4.8966 | t |  | EUR/t | = | 0 | EUR |  | 9.5%
7.21. | PLUŽENJE SNEGA
|  |  | 23996 | m / 10km | = | 4.3996 | h * 10 intevencij |  | 0 | h
0 | h | * |  | EUR/h | = | 0 | EUR |  | 9.5%
7.22. | PLUŽENJE SNEGA S TRAKTORJEM
ceste: |  |  | 23996 | m / 5km | = | 6.7992 | h * 10 intevencij |  | 203.976 | h
| pločniki, parkirišča: |  | 958 | m2 | = | 2.1916 | h * 10 intevencij |  | 21.916 | h
225.892 | h | * |  | EUR/h | = | 0 | EUR |  | 9.5%
7.23. | ROČNO ODSTRANJEVANJE SNEGA IN POSIP NA PREHODIH
| 0.04 |  | 783 | m *1,5/100 | = | 0.4698 | h*5 intervencij |  | 2.349 | h
2.349 | ur | * |  | EUR/ur | = | 0 | EUR |  | 9.5%
7.31. | POSTAVITEV ZIMSIH KOLOV |  |  |  |  | (brez nabavne vrednosti)
| število kolov |  | 119.98 | kos /10 | = | 11.998 | h
11.998 | kos | * |  | EUR/kos | = | 0 | EUR |  | 9.5%
7.31. | POSTAVITEV IN ODSTRANITEV ZIMSIH KOLOV
| število kolov |  | 119.98 | kos /20 | = | 5.999 | h
5.999 | kos | * |  | EUR/kos | = | 0 | EUR |  | 9.5%
Skupaj vzdrževanje občinskih cest
|  |  | SKUPAJ BREZ DDV |  |  | 0 | EUR
| OSNOVA ZA DDV 9,5% |  |  |  |  | 0 | EUR
| OSNOVA ZA DDV 22% |  |  |  |  | 0 | EUR
|  |  | DDV 9,5 % |  |  | 0 | EUR
|  |  | DDV 22 % |  |  | 0 | EUR
|  |  | SKUPAJ Z DDV |  |  | 0 | EUR
| ZIMSKO VZDRŽEVANJE |  |  |  |  | 0 | EUR
|  |  | DDV 9,5 % |  |  | 0 | EUR
|  | SKUPAJ ZIMSKA SLIŽBA |  |  |  | 0 | EUR
| LETNO VZDRŽEVANJE |  |  |  |  | 0 | EUR

## 15.sklop_Zeče
[5 empty] | OBSEG VZDRŽEVANJA CEST (STORITEV Z MATERIALOM) ZA: |  |  | 15.SKLOP
ZEČE
| Ceste (m) |  | Asfalt (m) | Makadam | (m) | Pločnik (m) | PM (m2)
| 8549 |  | 7898 | 651 |  | 3627 | 0
1.11. | REDNI, OBČASNI IN IZREDNI PREGLEDI CEST
12 | obhodov | * | 8549 | m | = | 102.588 | km
102.588 | km | * |  | EUR/km | = | 0 | EUR |  | 22%
2.11. | ČIŠČENJE VOZIŠČ - STROJNO
ceste : | 1 | * | 7898 | m * 2,2m | = | 23694 | m2
23694 | m2 | * |  | EUR/m2 | = | 0 | EUR |  | 9.5%
2.12. | ČIŠČENJE PLOČNIKOV - STROJNO
pločniki : | 1 | * | 3627 | m * 1,4m | * | 5077.8 | m2
5077.8 | m2 | * |  | EUR/m2 | = | 0 | EUR |  | 9.5%
2.13. | ČIŠČENJE VOZIŠČ ROČNO
ceste : | 0.01 | * | 23694 | m2 | = | 236.94 | m2
236.94 | m2 | * |  | EUR/m2 | = | 0 | EUR |  | 9.5%
2.21. | KRPANJE UDARNIH JAM S HLADNO ASFALTNO ZMESJO - ROČNO
ceste : | 0.25 | * | 8.549 | km | = | 2.1372 | m2
2.1372 | m2 | * |  | EUR/m2 | = | 0 | EUR |  | 22%
2.22. | KRPANJE UDARNIH JAM Z VROČO ASFALTNO ZMESJO
ceste : | 1 | * | 8.549 | km | = | 8.549 | m2
8.549 | m2 | * |  | EUR/m2 | = | 0 | EUR |  | 22%
2.23. | ZALIVANJE REG IN RAZPOK
ceste : | 0.01 | * | 7898 | km | = | 78.98 | m
78.98 | m | * |  | EUR/m | = | 0 | EUR |  | 22%
2.31. | STROJNO POPRAVILO MAKEDAMSKIH VOZIŠČ
ceste : | 0.1 | * | 651 | m * 3,5m | = | 227.85 | m2
227.85 | m2 | * |  | EUR/m2 | = | 0 | EUR |  | 22%
2.32. | STROJNO POPRAVILO MAKEDAMSKIH VOZIŠČ Z DODAJANJEM MATERIALA
ceste : | 0.05 | * | 651 | m * 3,5m | = | 113.925 | m2
113.925 | m2 | * |  | EUR/m2 | = | 0 | EUR |  | 22%
2.33. | ROČNO POPRAVILO MAKEDAMSKIH VOZIŠČ
ceste : | 0.01 | * | 651 | m * 3,5m | = | 22.785 | m2
22.785 | m2 | * |  | EUR/m2 | = | 0 | EUR |  | 22%
3.11. | PROFILIRANJE BANKIN
ceste : | 0.1 | * | 7898 | m*0,5m*2 | = | 789.8 | m2
789.8 | m2 | * |  | EUR/m2 | = | 0 | EUR |  | 22%
3.12. | PROFILIRANJE BANKIN Z DODAJANJEM MATERIALA
ceste : | 0.1 | * | 7898 | m*0,5m*2 | = | 789.8 | m2
789.8 | m2 | * |  | EUR/m2 | = | 0 | EUR |  | 22%
3.13. | ROČNO POPRAVILO BANKIN (betonske bankine)
ceste : | 0.001 | * | 6359 | m*0,5m*2 | = | 6.359 | m2
6.359 | m2 | * |  | EUR/m2 | = | 0 | EUR |  | 22%
4.11. | ČIŠČENJE JARKOV - STROJNO BREZ ODVOZA MATERIALA
ceste : | 0.02 | * | 8549 | m | = | 170.98 | m
170.98 | m | * |  | EUR/m | = | 0 | EUR |  | 9.5%
4.12. | ČIŠČENJE JARKOV - STROJNO Z ODVOZOM MATERIALA
ceste : | 0.05 | * | 8549 | m | = | 427.45 | m
427.45 | m | * |  | EUR/m | = | 0 | EUR |  | 9.5%
4.21. | ROČNO ČIŠČENJE KORITNIC, VTOČNIH ELEMENTOV
pločniki: | 0.5 | * | 3627 | m | = | 1813.5 | m
1813.5 | m | * |  | EUR/m | = | 0 | EUR |  | 9.5%
4.22. | STROJNO ČIŠČENJE KORITNIC, ROBNIKOV
pločniki: | 0.5 | * | 3627 | m | = | 1813.5 | m oziroma | h | 2.5907
2.5907 | h | * |  | EUR/h | = | 0 | EUR |  | 9.5%
4.31. | STROJNO ČIŠČENJE REVIZIJSKIH JAŠKOV, PESKOLOVCEV
| 32 | * | 8549 | m | = | 1.2501 | h
1.2501 | h | * |  | EUR/h | = | 0 | EUR |  | 9.5%
4.32. | STROJNO ČIŠČENJE PREPUSTOV, CESTNE KANALIZACIJE
| 0.002 | * | 8549 | m | = | 1.7098 | h
1.7098 | h | * |  | EUR/h | = | 0 | EUR |  | 9.5%
4.41. | ZAMENJAVA LTŽ REŠETKE NA VTOČNIH JAŠKIH
| 1 | * | 8549 | m / 10km | = | 0.8549 | kos
0.8549 | kos | * |  | EUR/kos | = | 0 | EUR |  | 22%
4.42. | ZAMENJAVA LTŽ POKROVA NA REVIZIJSKIH JAŠKIH
| 1 | * | 8549 | m / 10km | = | 0.8549 | kos
0.8549 | kos | * |  | EUR/kos | = | 0 | EUR |  | 22%
5.11. | STROJNA KOŠNJA TRAVE
| 2 * 1,2 | * | 8549 | m * 1,2m | = | 24621.12 | m2 oziroma | h | 6.1553
6.1553 | h | * |  | EUR/h | = | 0 | EUR |  | 22%
5.12. | ROČNA KOŠNJA TRAVE
| 0,02 * 2 * 1,2 | * | 8549 | m * 1,2m | = | 492.4224 | m2 oziroma | h | 6.1553
6.1553 | h | * |  | EUR/h | = | 0 | EUR |  | 22%
5.21. | STROJNO OBREZOVANJE DREVJA
| 0.1 | * | 8549 | m | = | 854.9 | m oziroma | h | 0.65762
0.65762 | h | * |  | EUR/h | = | 0 | EUR |  | 22%
6.11. | POSTAVITEV PROMETNIH ZNAKOV
| 4 | * | 8549 | m /10km | = | 3.4196 | kos
3.4196 | kos | * |  | EUR/kos | = | 0 | EUR |  | 22%
7.11. | DEŽURSTVO IN PRIPRAVNOST
| 1440 | * | 0.039066 | % | = | 56.2545 | h
56.2545 | h | * |  | EUR/h | = | 0 | EUR |  | 22%
7.12. | PREVENTIVNO POSIPANJE VOZIŠČ
| 0.2 | * | 8549 | m / 40km | = | 0.92745 | h * 10 intervencij |  | 9.2745 | h
9.2745 | h | * |  | EUR/h | = | 0 | EUR |  | 9.5%
pos. mat. | 10 *0,02 | * | 5129.4 | m2 | = | 1.0259 | t (soli)
1.0259 | t | * |  | EUR/t | = | 0 | EUR |  | 9.5%
7.13. | POSIPANJE VOZIŠČ
|  |  | 7898 | m / 30km | = | 1.2633 | h * 30 intervencij |  | 37.898 | h
37.898 | h | * |  | EUR/h | = | 0 | EUR |  | 9.5%
samo sol: | 30 *0,04 | * | 23694 | m2 | = | 28.4328 | t (soli)
28.4328 | t | * |  | EUR/t | = | 0 | EUR |  | 9.5%
mešanica1:4
sol: | 22.2131 | t |  | EUR/t | = | 0 | EUR |  | 9.5%
pesek: | 66.6394 | t |  | EUR/t | = | 0 | EUR |  | 9.5%
7.14. | POSIPANJE PLOČNIKOV, PARKIRIŠČ
|  |  | 3627 | m / 10km | = | 2.3627 | h * 20 intevencij |  | 47.254 | h
|  |  | 0 | m2 | = | 0 | h * 10 intevencij |  | 0 | h
47.254 | h | * |  | EUR/h | = | 0 | EUR |  | 9.5%
mešanica1:4
sol: | 6.8006 | t |  | EUR/t | = | 0 | EUR |  | 9.5%
pesek: | 20.4019 | t |  | EUR/t | = | 0 | EUR |  | 9.5%
7.21. | PLUŽENJE SNEGA
|  |  | 8549 | m / 10km | = | 2.8549 | h * 10 intevencij |  | 0 | h
0 | h | * |  | EUR/h | = | 0 | EUR |  | 9.5%
7.22. | PLUŽENJE SNEGA S TRAKTORJEM
ceste: |  |  | 8549 | m / 5km | = | 3.7098 | h * 10 intevencij |  | 111.294 | h
| pločniki, parkirišča: |  | 3627 | m2 | = | 2.7254 | h * 10 intevencij |  | 27.254 | h
138.548 | h | * |  | EUR/h | = | 0 | EUR |  | 9.5%
7.23. | ROČNO ODSTRANJEVANJE SNEGA IN POSIP NA PREHODIH
| 0.04 |  | 3627 | m *1,5/100 | = | 2.1762 | h*5 intervencij |  | 10.881 | h
10.881 | ur | * |  | EUR/ur | = | 0 | EUR |  | 9.5%
7.31. | POSTAVITEV ZIMSIH KOLOV |  |  |  |  | (brez nabavne vrednosti)
| število kolov |  | 42.745 | kos /10 | = | 4.2745 | h
4.2745 | kos | * |  | EUR/kos | = | 0 | EUR |  | 9.5%
7.31. | POSTAVITEV IN ODSTRANITEV ZIMSIH KOLOV
| število kolov |  | 42.745 | kos /20 | = | 2.1372 | h
2.1372 | kos | * |  | EUR/kos | = | 0 | EUR |  | 9.5%
Skupaj vzdrževanje občinskih cest
|  |  | SKUPAJ BREZ DDV |  |  | 0 | EUR
| OSNOVA ZA DDV 9,5% |  |  |  |  | 0 | EUR
| OSNOVA ZA DDV 22% |  |  |  |  | 0 | EUR
|  |  | DDV 9,5 % |  |  | 0 | EUR
|  |  | DDV 22 % |  |  | 0 | EUR
|  |  | SKUPAJ Z DDV |  |  | 0 | EUR
| ZIMSKO VZDRŽEVANJE |  |  |  |  | 0 | EUR
|  |  | DDV 9,5 % |  |  | 0 | EUR
|  | SKUPAJ ZIMSKA SLIŽBA |  |  |  | 0 | EUR
| LETNO VZDRŽEVANJE |  |  |  |  | 0 | EUR

## 16.sklop_Žiče
[5 empty] | OBSEG VZDRŽEVANJA CEST (STORITEV Z MATERIALOM) ZA: |  |  | 16.SKLOP
ŽIČE
| Ceste (m) |  | Asfalt (m) | Makadam | (m) | Pločnik (m) | PM (m2)
| 7728 |  | 6602 | 1126 |  | 1550 | 87.5
1.11. | REDNI, OBČASNI IN IZREDNI PREGLEDI CEST
12 | obhodov | * | 7728 | m | = | 92.736 | km
92.736 | km | * |  | EUR/km | = | 0 | EUR |  | 22%
2.11. | ČIŠČENJE VOZIŠČ - STROJNO
ceste : | 1 | * | 6602 | m * 2,2m | = | 19806 | m2
19806 | m2 | * |  | EUR/m2 | = | 0 | EUR |  | 9.5%
2.12. | ČIŠČENJE PLOČNIKOV - STROJNO
pločniki : | 1 | * | 1550 | m * 1,4m | * | 2170 | m2
2170 | m2 | * |  | EUR/m2 | = | 0 | EUR |  | 9.5%
2.13. | ČIŠČENJE VOZIŠČ ROČNO
ceste : | 0.01 | * | 19806 | m2 | = | 198.06 | m2
198.06 | m2 | * |  | EUR/m2 | = | 0 | EUR |  | 9.5%
2.21. | KRPANJE UDARNIH JAM S HLADNO ASFALTNO ZMESJO - ROČNO
ceste : | 0.25 | * | 7.728 | km | = | 1.932 | m2
1.932 | m2 | * |  | EUR/m2 | = | 0 | EUR |  | 22%
2.22. | KRPANJE UDARNIH JAM Z VROČO ASFALTNO ZMESJO
ceste : | 1 | * | 7.728 | km | = | 7.728 | m2
7.728 | m2 | * |  | EUR/m2 | = | 0 | EUR |  | 22%
2.23. | ZALIVANJE REG IN RAZPOK
ceste : | 0.01 | * | 6602 | km | = | 66.02 | m
66.02 | m | * |  | EUR/m | = | 0 | EUR |  | 22%
2.31. | STROJNO POPRAVILO MAKEDAMSKIH VOZIŠČ
ceste : | 0.1 | * | 1126 | m * 3,5m | = | 394.1 | m2
394.1 | m2 | * |  | EUR/m2 | = | 0 | EUR |  | 22%
2.32. | STROJNO POPRAVILO MAKEDAMSKIH VOZIŠČ Z DODAJANJEM MATERIALA
ceste : | 0.05 | * | 1126 | m * 3,5m | = | 197.05 | m2
197.05 | m2 | * |  | EUR/m2 | = | 0 | EUR |  | 22%
2.33. | ROČNO POPRAVILO MAKEDAMSKIH VOZIŠČ
ceste : | 0.01 | * | 1126 | m * 3,5m | = | 39.41 | m2
39.41 | m2 | * |  | EUR/m2 | = | 0 | EUR |  | 22%
3.11. | PROFILIRANJE BANKIN
ceste : | 0.1 | * | 6602 | m*0,5m*2 | = | 660.2 | m2
660.2 | m2 | * |  | EUR/m2 | = | 0 | EUR |  | 22%
3.12. | PROFILIRANJE BANKIN Z DODAJANJEM MATERIALA
ceste : | 0.1 | * | 6602 | m*0,5m*2 | = | 660.2 | m2
660.2 | m2 | * |  | EUR/m2 | = | 0 | EUR |  | 22%
3.13. | ROČNO POPRAVILO BANKIN (betonske bankine)
ceste : | 0.001 | * | 6359 | m*0,5m*2 | = | 6.359 | m2
6.359 | m2 | * |  | EUR/m2 | = | 0 | EUR |  | 22%
4.11. | ČIŠČENJE JARKOV - STROJNO BREZ ODVOZA MATERIALA
ceste : | 0.02 | * | 7728 | m | = | 154.56 | m
154.56 | m | * |  | EUR/m | = | 0 | EUR |  | 9.5%
4.12. | ČIŠČENJE JARKOV - STROJNO Z ODVOZOM MATERIALA
ceste : | 0.05 | * | 7728 | m | = | 386.4 | m
386.4 | m | * |  | EUR/m | = | 0 | EUR |  | 9.5%
4.21. | ROČNO ČIŠČENJE KORITNIC, VTOČNIH ELEMENTOV
pločniki: | 0.5 | * | 1550 | m | = | 775 | m
775 | m | * |  | EUR/m | = | 0 | EUR |  | 9.5%
4.22. | STROJNO ČIŠČENJE KORITNIC, ROBNIKOV
pločniki: | 0.5 | * | 1550 | m | = | 775 | m oziroma | h | 1.1071
1.1071 | h | * |  | EUR/h | = | 0 | EUR |  | 9.5%
4.31. | STROJNO ČIŠČENJE REVIZIJSKIH JAŠKOV, PESKOLOVCEV
| 32 | * | 7728 | m | = | 1.13 | h
1.13 | h | * |  | EUR/h | = | 0 | EUR |  | 9.5%
4.32. | STROJNO ČIŠČENJE PREPUSTOV, CESTNE KANALIZACIJE
| 0.002 | * | 7728 | m | = | 1.5456 | h
1.5456 | h | * |  | EUR/h | = | 0 | EUR |  | 9.5%
4.41. | ZAMENJAVA LTŽ REŠETKE NA VTOČNIH JAŠKIH
| 1 | * | 7728 | m / 10km | = | 0.7728 | kos
0.7728 | kos | * |  | EUR/kos | = | 0 | EUR |  | 22%
4.42. | ZAMENJAVA LTŽ POKROVA NA REVIZIJSKIH JAŠKIH
| 1 | * | 7728 | m / 10km | = | 0.7728 | kos
0.7728 | kos | * |  | EUR/kos | = | 0 | EUR |  | 22%
5.11. | STROJNA KOŠNJA TRAVE
| 2 * 1,2 | * | 7728 | m * 1,2m | = | 22256.64 | m2 oziroma | h | 5.5642
5.5642 | h | * |  | EUR/h | = | 0 | EUR |  | 22%
5.12. | ROČNA KOŠNJA TRAVE
| 0,02 * 2 * 1,2 | * | 7728 | m * 1,2m | = | 445.1328 | m2 oziroma | h | 5.5642
5.5642 | h | * |  | EUR/h | = | 0 | EUR |  | 22%
5.21. | STROJNO OBREZOVANJE DREVJA
| 0.1 | * | 7728 | m | = | 772.8 | m oziroma | h | 0.59446
0.59446 | h | * |  | EUR/h | = | 0 | EUR |  | 22%
6.11. | POSTAVITEV PROMETNIH ZNAKOV
| 4 | * | 7728 | m /10km | = | 3.0912 | kos
3.0912 | kos | * |  | EUR/kos | = | 0 | EUR |  | 22%
7.11. | DEŽURSTVO IN PRIPRAVNOST
| 1440 | * | 0.035314 | % | = | 50.8521 | h
50.8521 | h | * |  | EUR/h | = | 0 | EUR |  | 22%
7.12. | PREVENTIVNO POSIPANJE VOZIŠČ
| 0.2 | * | 7728 | m / 40km | = | 0.8864 | h * 10 intervencij |  | 8.864 | h
8.864 | h | * |  | EUR/h | = | 0 | EUR |  | 9.5%
pos. mat. | 10 *0,02 | * | 4636.8 | m2 | = | 0.92736 | t (soli)
0.92736 | t | * |  | EUR/t | = | 0 | EUR |  | 9.5%
7.13. | POSIPANJE VOZIŠČ
|  |  | 6602 | m / 30km | = | 1.2201 | h * 30 intervencij |  | 36.602 | h
36.602 | h | * |  | EUR/h | = | 0 | EUR |  | 9.5%
samo sol: | 30 *0,04 | * | 19806 | m2 | = | 23.7672 | t (soli)
23.7672 | t | * |  | EUR/t | = | 0 | EUR |  | 9.5%
mešanica1:4
sol: | 18.5681 | t |  | EUR/t | = | 0 | EUR |  | 9.5%
pesek: | 55.7044 | t |  | EUR/t | = | 0 | EUR |  | 9.5%
7.14. | POSIPANJE PLOČNIKOV, PARKIRIŠČ
|  |  | 1550 | m / 10km | = | 2.155 | h * 20 intevencij |  | 43.1 | h
|  |  | 87.5 | m2 | = | 0.035 | h * 10 intevencij |  | 0.35 | h
43.45 | h | * |  | EUR/h | = | 0 | EUR |  | 9.5%
mešanica1:4
sol: | 2.9883 | t |  | EUR/t | = | 0 | EUR |  | 9.5%
pesek: | 8.9648 | t |  | EUR/t | = | 0 | EUR |  | 9.5%
7.21. | PLUŽENJE SNEGA
|  |  | 7728 | m / 10km | = | 2.7728 | h * 10 intevencij |  | 0 | h
0 | h | * |  | EUR/h | = | 0 | EUR |  | 9.5%
7.22. | PLUŽENJE SNEGA S TRAKTORJEM
ceste: |  |  | 7728 | m / 5km | = | 3.5456 | h * 10 intevencij |  | 106.368 | h
| pločniki, parkirišča: |  | 1637.5 | m2 | = | 2.3275 | h * 10 intevencij |  | 23.275 | h
129.643 | h | * |  | EUR/h | = | 0 | EUR |  | 9.5%
7.23. | ROČNO ODSTRANJEVANJE SNEGA IN POSIP NA PREHODIH
| 0.04 |  | 1550 | m *1,5/100 | = | 0.93 | h*5 intervencij |  | 4.65 | h
4.65 | ur | * |  | EUR/ur | = | 0 | EUR |  | 9.5%
7.31. | POSTAVITEV ZIMSIH KOLOV |  |  |  |  | (brez nabavne vrednosti)
| število kolov |  | 38.64 | kos /10 | = | 3.864 | h
3.864 | kos | * |  | EUR/kos | = | 0 | EUR |  | 9.5%
7.31. | POSTAVITEV IN ODSTRANITEV ZIMSIH KOLOV
| število kolov |  | 38.64 | kos /20 | = | 1.932 | h
1.932 | kos | * |  | EUR/kos | = | 0 | EUR |  | 9.5%
Skupaj vzdrževanje občinskih cest
|  |  | SKUPAJ BREZ DDV |  |  | 0 | EUR
| OSNOVA ZA DDV 9,5% |  |  |  |  | 0 | EUR
| OSNOVA ZA DDV 22% |  |  |  |  | 0 | EUR
|  |  | DDV 9,5 % |  |  | 0 | EUR
|  |  | DDV 22 % |  |  | 0 | EUR
|  |  | SKUPAJ Z DDV |  |  | 0 | EUR
| ZIMSKO VZDRŽEVANJE |  |  |  |  | 0 | EUR
|  |  | DDV 9,5 % |  |  | 0 | EUR
|  | SKUPAJ ZIMSKA SLIŽBA |  |  |  | 0 | EUR
| LETNO VZDRŽEVANJE |  |  |  |  | 0 | EUR

## 17.sklop kp
[5 empty] | OBSEG VZDRŽEVANJA CEST (STORITEV Z MATERIALOM) ZA: |  |  | 17.SKLOP
KOLESARSKA POT
| Ceste (m) |  | Asfalt (m) | Makadam | (m) | Pločnik (m) | PM (m2)
| 6755 |  | 0 | 6755 |  | 0 | 0
1.11. | REDNI, OBČASNI IN IZREDNI PREGLEDI CEST
12 | obhodov | * | 6755 | m | = | 81.06 | km
81.06 | km | * |  | EUR/km | = | 0 | EUR |  | 22%
2.31. | STROJNO POPRAVILO MAKEDAMSKIH VOZIŠČ
ceste : | 0.2 | * | 6755 | m * 3m | = | 4053 | m2
4053 | m2 | * |  | EUR/m2 | = | 0 | EUR |  | 22%
2.32. | STROJNO POPRAVILO MAKEDAMSKIH VOZIŠČ Z DODAJANJEM MATERIALA
ceste : | 0.05 | * | 6755 | m * 3m | = | 1013.25 | m2
1013.25 | m2 | * |  | EUR/m2 | = | 0 | EUR |  | 22%
2.33. | ROČNO POPRAVILO MAKEDAMSKIH VOZIŠČ
ceste : | 0.01 | * | 6755 | m * 3m | = | 202.65 | m2
202.65 | m2 | * |  | EUR/m2 | = | 0 | EUR |  | 22%
4.11. | ČIŠČENJE JARKOV - STROJNO BREZ ODVOZA MATERIALA
ceste : | 0.02 | * | 6755 | m | = | 135.1 | m
135.1 | m | * |  | EUR/m | = | 0 | EUR |  | 9.5%
4.12. | ČIŠČENJE JARKOV - STROJNO Z ODVOZOM MATERIALA
ceste : | 0.05 | * | 6755 | m | = | 337.75 | m
337.75 | m | * |  | EUR/m | = | 0 | EUR |  | 9.5%
4.32. | STROJNO ČIŠČENJE PREPUSTOV, CESTNE KANALIZACIJE
| 0.002 | * | 6755 | m | = | 1.351 | h
1.351 | h | * |  | EUR/h | = | 0 | EUR |  | 9.5%
5.11. | STROJNA KOŠNJA TRAVE (3x na leto)
| 6 * 1,2 | * | 6755 | m * 2,4m | = | 116726.4 | m2 oziroma | h | 29.1816
29.1816 | h | * |  | EUR/h | = | 0 | EUR |  | 22%
5.12. | ROČNA KOŠNJA TRAVE (3x na leto)
| 0,02 *6 * 1,2 | * | 6755 | m * 1,2m | = | 2334.528 | m2 oziroma | h | 29.1816
29.1816 | h | * |  | EUR/h | = | 0 | EUR |  | 22%
5.21. | STROJNO OBREZOVANJE DREVJA
| 0.1 | * | 6755 | m | = | 675.5 | m oziroma | h | 0.51962
0.51962 | h | * |  | EUR/h | = | 0 | EUR |  | 22%
6.11. | POSTAVITEV PROMETNIH ZNAKOV
| 4 | * | 6755 | m /10km | = | 2.702 | kos
2.702 | kos | * |  | EUR/kos | = | 0 | EUR |  | 22%
Skupaj vzdrževanje občinskih cest
|  |  | SKUPAJ BREZ DDV |  |  | 0 | EUR
| OSNOVA ZA DDV 9,5% |  |  |  |  | 0 | EUR
| OSNOVA ZA DDV 22% |  |  |  |  | 0 | EUR
|  |  | DDV 9,5 % |  |  | 0 | EUR
|  |  | DDV 22 % |  |  | 0 | EUR
|  |  | SKUPAJ Z DDV |  |  | 0 | EUR