## 1.0.2.POPIS OPREME PO PROSTORIH
št.prostora | šifra opre. | Naziv prostora | kos
POPIS OPREME PO PROSTORIH
PRITLIČJE
EKOS
12.05.01. |  | e- DNA LABORATORIJ
| L. 12.05.01.LPK1 | Obstenski laboratorijski pult z vgrajenim dvojnim koritom, | 1
Širina: 1920 mm
Globina: 750 mm
Višina: 900 mm
| L. 12.05.01.LP2 | Laboratorijski pult (pod oknom), | 1
Širina: 4730 mm
Globina: 750 mm
Višina: 900 mm
| L. 12.05.01.LP3 | Obstenski laboratorijski pult, | 1
Širina: 1800 mm
Globina: 750 mm
Višina: 900 mm
| L. 12.05.01.ST90 | Stol laboratorijski - visoki | 2
| L. 12.05.01.LA4 | Laminar, | 1
dim: 1650x790x2220 mm
| L. 12.05.01.5 | Hladilnik laboratorijski - kombiniran, | 1
Dimenzija: 800x640x1810 mm
| L. 12.05.01.OVT6 | Omarica za shranjevanje vnetljivih snovi ( vgrajena pod pult L.12.05.01.LPK1) | 1
dim: 600x593x631 mm
| L. 12.05.01.7 | Homogenizator | 1
dim: 46x57x201 mm
| L. 12.05.01.8 | pH meter | 1
| L. 12.05.01.9 | Magnetni mešalec | 1
| L. 12.05.01.10 | Mikrocentrifuga/spin | 2
| L. 12.05.01.11 | Mini vortex | 2
| L. 12.05.01.12 | Vortex | 1
| L. 12.05.01.13 | Homogenizator - bead beater | 1
| L. 12.05.01.14 | Centrifuga | 1
dim: 460x670x320 mm
| L. 12.05.01.15 | Thermoshaker | 1
| L. 12.05.01.16 | Spektrofotometer | 1
| L. 12.05.01.17 | Laboratorijska tehtnica | 1
| L. 12.05.01.18 | Pipete - set | 2
| L. 12.05.01.19 | Avtomatska pipeta | 1
| L. 12.05.01.20 | Peristaltična črpalka | 1
| L. 12.05.01.21 | Vakuumska črpalka | 1
| L. 12.05.01.22 | Manifoldka za vakuumsko filtracijo | 1
| L. 12.05.01.UV01 | UV svetilka | 1
12.05.02. |  | e - DNA PRIPRAVLJALNICA
| L. 12.05.02.LP1 | Obstenski laboratorijski pult, | 1
Širina: 1770 mm
Globina: 750 mm
Višina: 900 mm
| L. 12.05.02.LO2 | Omara laboratorijska, | 1
dim: 900x350x2700 mm
| L. 12.05.02.LO3 | Omara laboratorijska, | 1
dim: 600x350x2700 mm
| L. 12.05.02.ST90 | Stol laboratorijski - visoki | 1
| L. 12.05.02.OG4 | Omara garderobna, | 1
dim:96x60x270 cm+maska
Opomba: Omara stoji na hodniku 99.10.23.
| L. 12.05.02.UV01 | UV svetilka | 1
12.05.03. |  | MOLEKULARNI LABORATORIJ
| L. 12.05.03.LP1 | Laboratorijski pult (pod oknom), | 1
Širina: 3920 mm
Globina: 750 mm
Višina: 900 mm
| L. 12.05.03.LP2 | Obstenski laboratorijski pult, | 1
Širina: 2400 mm
Globina: 750 mm
Višina: 900 mm
| L. 12.05.03.LPK3 | Obstenski laboratorijski pult z vgrajenim dvojnim koritom, | 1
Širina: 1200 mm
Globina: 750 mm
Višina: 900 mm
| L. 12.05.03.LP4 | Obstenski laboratorijski pult, | 1
Širina: 2100 mm
Globina: 750 mm
Višina: 900 mm
| L. 12.05.03.LPK5 | Obstenski laboratorijski pult z vgrajenim malim koritom, | 1
Širina: 750 mm
Globina: 750 mm
Višina: 900 mm
| L. 12.05.03.LPM6 | Laboratorijski pult mobilni, po višini nastavljiv | 1
Širina: 2000 mm
Globina: 750 mm
Višina: 750/1290 mm
| L. 12.05.03.KS7 | Stropna medijska celica nad pultom L.12.05.03.LPM6 | 1
dolžina 900 mm.
| L. 12.05.03.ST90 | Stol laboratorijski - visoki | 5
| L. 12.05.03.DS8 | Digestorij za sedeče delo | 1
Dim: 1500 x900x2700 mm
| L. 12.05.03.LA9 | Laminar | 1
Širina: 1340x790x2220 mm
| L. 12.05.03.10 | Hladilnik laboratorijski - kombiniran, 134 l | 1
Dimenzija: 800x640x1810 mm
| L. 12.05.03.OK11 | Omarica za shranjevanje vnetljivih snovi (vgrajena pod pult L.12.05.03.LP4) | 1
Dimenzija omarice: 1100x593x681 mm (šxgxv)
| L. 12.05.03.12 | Koš za nevarne odpadke | 1
Na hodniku pred vstopom v laboratorij:
| L. 12.05.03.OG13 | Omara garderobna, | 1
dim: 100x60x270 cm+maska
| L. 12.05.03.14 | Homogenizator | 1
| L. 12.05.03.15 | pH meter | 1
| L. 12.05.03.16 | Magnetni mešalec | 1
| L. 12.05.03.17 | Mikrocentrifuga/spin | 2
| L. 12.05.03.18 | Mini vortex | 2
| L. 12.05.03.19 | Vortex | 1
| L. 12.05.03.20 | Homogenizator - bead beater | 1
| L. 12.05.03.21 | Centrifuga | 1
dim: 460x670x320 mm
| L. 12.05.03.22 | Thermoshaker | 1
| L. 12.05.03.23 | Spektrofotometer | 1
| L. 12.05.03.24 | Laboratorijska tehtnica | 1
| L. 12.05.03.25 | Pipete - set | 2
| L. 12.05.03.26 | Avtomatska pipeta | 1
| L. 12.05.03.27 | BioAnalyzer | 1
| L. 12.05.03.28 | Kopel | 1
| L. 12.05.03.29 | Pečica | 1
Dim: 590x600x700 mm
| L. 12.05.03.30 | Fluorescenčni spektrofotometer | 1
12.05.04. |  | LABORATORIJ ZA KEMIČNO EKOLOGIJO
| L. 12.05.04.LP1 | Laboratorijski pult (pod oknom), | 1
Širina: 4040 mm
Globina: 750 mm
Višina: 750 mm
| L. 12.05.04.LP2 | Obstenski laboratorijski pult, | 1
Širina: 2100 mm
Globina: 750 mm
Višina: 750 mm
| L. 12.05.04.LP3 | Sredinski laboratorijski pult, | 1
Širina: 1200 mm
Globina: 1200 mm
Višina: 900 mm
| L. 12.05.04.KS4 | Stropna medijska celica nad sredinskim pultom L.12.05.04.LP3 | 1
Dolžina 1200 mm
| L. 12.05.04.AMT5 | Antivibracijska miza | 1
Dimenzije: 900x750x750 mm
| L. 12.05.04.ST75 | Stol vrtiljak - nizki | 2
| L. 12.05.04.ST90 | Stol laboratorijski - visoki | 2
| L. 12.05.04.D11 | Digestorij | 1
Dim: 1500x900x2700 mm
Pod digestorijem:
Omarica za shranjevanje kemikalij
| L. 12.05.04.OR | Odsesovalna roka - stenska, | 2
| L. 12.05.04.ORS | Odsesovalna roka - stropna | 1
Lokacija roke nad sredinskim pultom
| L. 12.05.04.11.OK7 | Omara za shranjevanje vnetljivih snovi | 1
| L. 12.05.04.OJ8 | Omara za shranjevanje jeklenk - He | 1
Dimenzije: 900x650x2100 mm
| L. 12.05.04.OJ9 | Omara za shranjevanje jeklenk - dušik | 1
Dimenzije: 600x650x2100 mm
| L. 12.05.04.13 | Zamrzovalnik -10˚C do -24˚C, prostornina 350 l - gospodinjski | 1
Dimenzija: 60x63 cm (šxg)
| L. 12.05.04.09 | Hladilnik - 1x obstoječi | 0
Dimenzija: 60x66 cm (šxg)
| L. 12.05.04.10 | Sušilnik - 1xobstoječe | 0
12.05.05. |  | LABORATORIJ ZA KROMATOGRAFIJO
| L. 12.05.05.LP1 | Laboratorijski pult (pod oknom) | 1
Širina: 1350 mm
Globina: 750 mm
Višina: 750 mm
| L. 12.05.05.LP2 | Obstenski laboratorijski pult, | 1
Širina: 4420 mm
Globina: 750 mm
Višina: 750 mm
| L. 12.05.05.LP3 | Obstenski laboratorijski pult, | 1
Širina: 1800 mm
Globina: 600 mm
Višina: 750 mm
| L. 12.05.05.AM4 | Antivibracijska miza | 1
Dimenzija: 900x750x785 mm (šxgxv)
|  | Faradejeva kletka | 1
Dimenzije: 900x750 mm (šxg)
| L. 12.05.05.ST75 | Stol laboratorijski - nizki | 2
| L. 12.05.05.5 | Rotavapor - 1x obstoječe | 0
| - | Chromatograph - 1x obstoječe | 0
| - | - 2x računalnik
| - | - 2x monitor
12.05.06. |  | SPLOŠNI LABORATORIJ
| L. 12.05.06.LP1 | Obstenski laboratorijski pult, | 1
Širina: 2400 mm
Globina: 600 mm
Višina: 750 mm
| L. 12.05.06.LP2 | Laboratorijski pult (pod oknom), | 1
Širina: 2100 mm
Globina: 600 mm
Višina: 750 mm
| L. 12.05.06.M3 | Laboratorijska miza, | 1
Širina: 600 mm
Globina: 600 mm
Višina: 750 mm
| L. 12.05.06.LP4 | Laboratorijski pult (pod oknom),
Širina: 1900 mm
Globina: 600 mm
Višina: 750 mm
| L. 12.05.06.LPS5 | Sredinski laboratorijski pult, | 1
Širina: 1100 mm
Globina: 900 mm
Višina: 750 mm
| L. 12.05.06.LPSK6 | Sredinski laboratorijski pult z vgrajenim koritom, | 1
Širina: 900 mm
Globina: 600 mm
Višina: 900 mm
| L. 12.05.06.OL7 | Laboratorijska omara, | 1
Širina: 900 mm
Globina: 550 mm
Višina: 2700 mm
| L. 12.05.06.ST75 | Stol laboratorijski - nizki | 4
| L. 12.05.06.OK8 | Omara za shranjevanje vnetljivih snovi | 1
dim: 600x550x1950 mm
| L. 12.05.06.D9 | Digestorij | 1
Dim: 1500x900x2700 mm
Pod digestorijem:
Omarica za shranjevanje kemikalij
| L. 12.05.06.PS | Stroj za pomivanje laboratorijske steklovine | 1
Dim: 900 x640x850 mm
| L. 12.05.06.OR | Odsesovalna roka - stenska, | 1
| L. 12.05.06.H09 | Hladilno zamrzovalna omara - 2x obstoječe | 0
dim: 650x640x1950 mm (šxgxv)
| L. 12.05.06.TH01 | Tehtnica - 1xobstoječe | 0
12.05.07. |  | MERILNI LABORATORIJ
| L. 12.05.07.LP1 | Laboratorijski pult (pod oknom), | 1
Širina: 4800 mm
Globina: 750 mm
Višina: 750 mm
| L. 12.05.07.LP2 | Obstenski laboratorijski pult, | 1
Širina: 2400 mm
Globina: 750 mm
Višina: 750 mm
| L. 12.05.07.LP3 | Obstenski laboratorijski pult, | 1
Širina: 3340 mm
Globina: 750 mm
Višina: 750 mm
| L. 12.05.07.PRE4 | Predalnik | 2
| L. 12.05.07.RACK5 | Regal | 1
| L. 12.05.07.AM6 | Antivibracijska miza | 2
Dimenzije: 750x900x780 mm
| L. 12.05.07.KS7 | Stropna medijska celica nad antivibracijskima mizama L.12.05.07.AM6
dolžina 900 mm.
| L. 12.05.07.ST75 | Stol laboratorijski - nizki | 4
| - | Pobudna glava | 4
| - | Laserski vibrometer | 1
| - | Podobno kot: POLYTEC, tip PDV 100
| - | Laserski vibrometer - stacionarni | 1
| - | Laserski vibrometer - stacionarni | 0
12.05.08. |  | VEDENJE
| L. 12.05.08.LP1 | Laboratorijski pult (pod oknom), | 1
Širina: 2335 mm
Globina: 600 mm
Višina: 750 mm
| L. 12.05.08.LP2 | Obstenski laboratorijski pult, | 1
Širina: 4570 mm
Globina: 600 mm
Višina: 750 mm
| L. 12.05.08.AM3 | Antivibracijska miza | 1
Dimenzije: 900x600x750 mm
| L. 12.05.08.ST75 | Stol laboratorijski - nizki | 2
| - | Laserski vibrometer | 1
| - | Pobudna glava | 1
12.05.09. |  | BIOTREMOLOGIJA 2
| L. 12.05.09.LP1 | Laboratorijski pult (pod oknom), | 1
Širina: 2340 mm
Globina: 600 mm
Višina: 750 mm
| L. 12.05.09.M2 | Miza na koleščkih | 1
Širina: 900 mm
Globina: 600 mm
Višina: 750 mm
| L. 12.05.09.OV3 | Viseče omarice | 1
| L. 12.05.09.AM4 | Antivibracijska miza | 1
Dimenzije: 900x600x750 mm
| L. 12.05.09.OL4 | Omara laboratorijska, | 1
Dimenzije: 1000x600x2700 mm
| L. 12.05.09.VO5 | Voziček | 1
Dimenzije: 89x61x89 cm
| L. 12.05.09.ST75 | Stol laboratorijski - nizki | 2
| L. 12.05.09.KS06 | Stropna medijska celica nad antivibracijsko mizo L.12.05.09.AM4 | 1
dolžina 600 mm.
| - | Laserski vibrometer | 1
Podobno kot: POLYTEC, tip PDV 100
Dimenzija: 300x640x129 mm (šxgxv)
Teža: 2,6 kg
Elektrika: 11V…14,5 V DC, max.15W ali 100-240VAC ; 50/60Hz
| - | Pobudna glava | 1
Podobno kot: Bruel&Kjaer: tip 4810
Dimenzija: premer 76 mm; višina 75 mm
Teža: 1,1 kg
12.05.10. |  | BIOTREMOLOGIJA 1
| L. 12.05.10.LP1 | Laboratorijski pult (pod oknom), | 1
Širina: 2340 mm
Globina: 600 mm
Višina: 750 mm
| L. 12.05.10.M2 | Miza na koleščkih | 1
Širina: 900 mm
Globina: 600 mm
Višina: 750 mm
| L. 12.05.10.OV3 | Viseče omarice | 1
| L. 12.05.10.AM4 | Antivibracijska miza | 1
Dimenzije: 900x600x750 mm
| L. 12.05.10.OL5 | Omara laboratorijska, | 1
Dimenzije: 1000x600x2700 mm + maska (višina maske 150 mm)
| L. 12.05.10.V09 | Voziček, | 1
Dimenzije: 89x61x89 cm
| L. 12.05.10.ST75 | Stol laboratorijski - nizki | 2
| L. 12.05.10.KS06 | Stropna medijska celica nad antivibracijsko mizo L.12.05.10.AM4 | 1
dolžina 600 mm.
| - | Laserski vibrometer | 1
| - | Pobudna glava | 1
12.05.11. |  | NEVROLOŠKI LABORATORIJ
| L. 12.05.11.LP1 | Obstenski laboratorijski pult, | 1
Širina: 3600 mm
Globina: 600 mm
Višina: 750 mm
| L. 12.05.11.RACK2 | Rack - regal na koleščkih, | 2
Širina: 600 mm
Globina: 600 mm
Višina: 1700 mm
| L. 12.05.11.AM3 | Antivibracijska miza | 2
Dimenzija: 900x750x785 mm (šxgxv)
Faradejeva kletka
Dimenzije: 900x750 mm (šxg)
| L. 12.05.11.ST75 | Stol laboratorijski - nizki | 2
| L. 12.05.11.4 | Hladilnik z zamrzovalnikom (navadni gospodinjski) - 1xobstoječi | 0
Dimenzije: 600x640x1850 mm
| - | OJAČEVALEC INTRACELULARNI - 2xobstoječe | 0
| - | MIKROMANIPULATOR - 2xobstoječe | 0
| - | VLAČILEC ELEKTROD - 1xobstoječe | 0
12.05.12. |  | SPLOŠNI LABORATORIJ ČEBELE
| L. 12.05.12.LPK1 | Obstenski laboratorijski pult z vgrajenim koritom, | 1
Širina: 1400 mm
Globina: 750 mm
Višina: 900 mm
| L. 12.05.12.LP2 | Obstenski laboratorijski pult, | 1
Širina: 5100 mm
Globina: 750 mm
Višina: 750 mm
| L. 12.05.12.OL3 | Laboratorijska omara, | 2
Širina: 1200 mm
Globina: 550 mm
Višina: 2700 mm
| L. 12.05.12.ST75 | Stol laboratorijski - nizki | 2
| L. 12.05.12.ORS | Odsesovalna roka - stropna | 2
| L. 12.05.12.KK01 | Klimatska komora | 1
| L. 12.05.12.KK02 | Klimatska komora - 1x obstoječa | 0
| L. 12.05.12.KK03 | Klimatska komora - 1x obstoječa | 0
| L. 12.05.12.4 | Suha zbirka - 1x obstoječe | 0
dim: 110x45x217 cm (šxgxv)
12.05.13. |  | MIKROSKOPIRNICA - FLUORESCENCA
| L. 12.05.13.LP1 | Obstenski laboratorijski pult, | 1
Širina: 2100 mm
Globina: 750 mm
Višina: 750 mm
| L. 12.05.13.LP2 | Obstenski laboratorijski pult, | 1
Širina: 2527 mm
Globina: 600 mm
Višina: 750 mm
| L. 12.05.13.AM3 | Antivibracijska miza | 1
Dimenzija: 1200x750mm (švg)
| L. 12.05.13.ST75 | Stol laboratorijski - nizki | 3
| - | Fluorescenčni mikroskop - 1x obstoječe | 0
| - | Stereolupa - 1xobstoječe | 0
12.05.14. |  | MIKROSKOPIRNICA
| L. 12.05.14.LP1 | Obstenski laboratorijski pult, | 1
Širina: 2527 mm
Globina: 750 mm
Višina: 750 mm
| L. 12.05.14.LP2 | Obstenski laboratorijski pult, | 1
Širina: 3625 mm
Globina: 750 mm
Višina: 750 mm
| L. 12.05.14.OL3 | Laboratorijska omara | 1
Širina: 1200 mm
Globina: 550 mm
Višina: 2700 mm
| L. 12.05.14.OL4 | Laboratorijska omara | 1
Širina: 600 mm
Globina: 550 mm
Višina: 2700 mm
| L. 12.05.14.ST75 | Stol laboratorijski - nizki | 2
| L. 12.05.14.MIK01 | Mikroskop z digitalno kamero in programsko opremo - 1x obstoječe | 0
| L. 12.05.14.MIK02 | Mikroskop s prerisovalnim tubosom - 1x obstoječe | 0
| L. 12.05.14.MIK03 | Mikroskop z digitalno kamero in programsko opremo - 1xobstoječe | 0
| - | Stereomikroskop - 1xobstoječe | 0
12.05.15. |  | SKLADIŠČE
| L. 12.05.15.LP1 | Obstenski laboratorijski pult, | 1
Širina: 1200 mm
Globina: 600 mm
Višina: 750 mm
| L. 12.05.15.ST75 | Stol laboratorijski - nizki | 1
| L. 12.05.15.R1 | Regal - začetni | 4
dim: 106x44x200 cm
| L. 12.05.15.R2 | Regal - začetni | 1
dim: 97x44x200 cm
| L. 12.05.15.R3 | Regal - nadaljevalni | 1
dim: 61x44x200 cm
| L. 12.05.15.R4 | Regal - nadaljevalni | 1
dim: 141x44x200 cm
12.05.16. |  | TERMOREGULIRANA SOBA (+4˚C do +40˚C)
| L. 12.05.16.LP1 | Obstenski laboratorijski pult, | 1
Širina: 2100 mm
Globina: 900 mm
Višina: 900 mm
| L. 12.05.16.ST90 | Stol laboratorijski - visoki | 2
| L. 12.05.16.TS | Termoregulacijska komora, | 1
Zunanja dimenzija: 4450x2400x2500 mm
| - | Sistem za pripravo vlage (za termoregulacijsko komoro)
12.05.17. |  | ZAMRZOVALNE OMARE
| L. 12.05.17.1 | Zamrzovalna omara -80˚C, volumen 830 l - 2x obstoječe | 0
| L. 12.05.17.2 | Zamrzovalna omara -20˚C - 1x obstoječe | 0
| L. 12.05.17.3 | Zamrzovalna omara -20˚C - 1x obstoječe | 0
12.05.18. |  | GOJILNICA
| L. 12.05.18.LPK1 | Obstenski laboratorijski pult z vgrajenim koritom, | 1
Širina: 1200 mm
Globina: 750 mm
Višina: 900 mm
| L. 12.05.18.M2 | Miza, | 1
Širina: 1200 mm
Globina: 750 mm
Višina: 750 mm
| L. 12.05.18.ST75 | Stol laboratorijski - nizki | 2
| L. 12.05.18.R1 | Regal z lučmi, začetni | 2
dim: 106x44x200 cm
| L. 12.05.18.R2 | Regal z lučmi, začetni | 2
dim: 106x44x200 cm
| L. 12.05.18.R3 | Regal z lučmi, | 1
dim: 101x64x200 cm
| L. 12.05.18.HL6 | Hladilnik, 350 litrov; 4˚C do 15˚C | 1
12.05.19. |  | KARANTENSKA GOJILNICA
| L. 12.05.19.LPK1 | Obstenski laboratorijski pult z vgrajenim koritom, | 1
Širina: 1200 mm
Globina: 750 mm
Višina: 900 mm
| L. 12.05.19.M1 | Miza, | 1
Širina: 1200 mm
Globina: 750 mm
Višina: 750 mm
| L. 12.05.19.ST75 | Stol laboratorijski - nizki | 2
| L. 12.05.19.RUV1 | Regal z lučmi, začetni | 1
dim: 106x44x200 cm
| L. 12.05.19.RUV2 | Regal z lučmi, nadaljevalni | 1
dim: 101x44x200 cm
| L. 12.05.19.RUV3 | Regal z lučmi, začetni | 1
dim: 106x44x200 cm
| L. 12.05.19.RUV4 | Regal z lučmi, nadaljevalni | 1
dim: 90x44x200 cm
| L. 12.05.19.HL5 | Hladilnik, 350 litrov; 4˚C do 15˚C | 1
12.05.20. |  | SKLADIŠČE OPREME
| L. 12.05.20.M1 | Miza, | 1
dim: 200x90x90 cm
| L. 12.05.20.O2 | Omara, | 1
dim: 150x75x270 cm
| L. 12.05.20.RNP3 | Regal iz nerjaveče pločevine, | 1
dim: 1150x750x2000 mm
| L. 12.05.20.RNP4 | Regal iz nerjaveče pločevine, | 1
dim: 2390x600x2000 mm
| L. 12.05.20.RNP5 | Regal iz nerjaveče pločevine, | 1
dim: 2930x600x2000 mm
| L. 12.05.20.K6 | Korito za pranje škornjev, | 1
dim: 850x500x600 mm
| L. 12.05.20.RNP7 | Regal iz nerjaveče pločevine, | 1
dim: 1500x600x2000 mm
| L. 12.05.20.8 | Nosilec za sušenje ribiških škornjev (par) | 10
| L. 12.05.20.KS9 | Stropna medijska celica nad mizo z vgrajenimi vtičnicami (10xvtičnica) | 1
12.05.21. |  | FOTO - MORFOLOŠKI LAB
| L. 12.05.21.LP1 | Obstenski laboratorijski pult, | 1
Širina: 2540 mm
Globina: 750 mm
Višina: 750 mm
| L. 12.05.21.LP2 | Obstenski laboratorijski pult, | 1
Širina: 1500 mm
Globina: 750 mm
Višina: 750 mm
| L. 12.05.21.LP3 | Obstenski laboratorijski pult, | 1
Širina: 1500 mm
Globina: 750 mm
Višina: 750 mm
| L. 12.05.21.LP4 | Obstenski laboratorijski pult, | 1
Širina: 1200 mm
Globina: 600 mm
Višina: 750 mm
| L. 12.05.21.AM5 | Antivibracijska miza | 1
Dimenzije: 900x750x750 mm
| L. 12.05.21.AM6 | Antivibracijska miza | 1
Dimenzije: 1200x750x750 mm
| L. 12.05.21.ST75 | Stol laboratorijski - nizki | 2
| - | Namizni SEM mikroskop | 1
| - | Sistem za fotografijo | 1
Podobno kot: DUN.Inc., tip: BK Lab System
| - | Stojalo za fotografijo | 1
12.05.22. |  | PRIPRAVLJALNICA
| L. 12.05.22.LP1 | Obstenski laboratorijski pult, | 1
Širina: 2830 mm
Globina: 600 mm
Višina: 750 mm
| L. 12.05.22.LP2 | Obstenski laboratorijski pult, | 1
Širina: 2230 mm
Globina: 600 mm
Višina: 750 mm
| L. 12.05.22.ST75 | Stol laboratorijski - nizki | 2
12.05.23. |  | MOKRA ZBIRKA
| L. 12.05.23.R2 | Regal, | 1
Dimenzije: 2000x440x2000 mm
| L. 12.05.23.R3 | Regal, | 1
Dimenzije: 2280x400x2000 mm
| L. 12.05.23.O1. | Omarica za shranjevanje organskega materila | 1
z niskimi predali
Dimenzije: (1000x610,5x1044)+(1000x610,5x950) mm
| L. 12.05.23.O2 | Omarica za shranjevanje organskega materila | 2
z visokimi predali
Dimenzije: (1000x610,5x1044)+(1000x610,5x950) mm
12.05.24. |  | MORFOLOŠKI LABORATORIJ
| L. 12.05.24.LP1 | Obstenski laboratorijski pult, | 1
Širina: 1500 mm
Globina: 750 mm
Višina: 900 mm
| L. 12.05.24.LPK2 | Obstenski laboratorijski pult z vgrajenim koritom, | 1
Širina: 1200 mm
Globina: 750 mm
Višina: 900 mm
| L. 12.05.24.LP3 | Obstenski laboratorijski pult, | 1
Širina: 1730 mm
Globina: 750 mm
Višina: 750 mm
| L. 12.05.24.LP4 | Laboratorijski pult (pod oknom) | 1
Širina: 4767 mm
Globina: 750 mm
Višina: 750 mm
| L. 12.05.24.LP5 | Obstenski laboratorijski pult, | 1
Širina: 600 mm
Globina: 750 mm
Višina: 750 mm
| L. 12.05.24.AM6 | Antivibracijska miza, | 1
Dimenzija: 900x750x750 mm
| L. 12.05.24.M7 | Miza mobilna (na eni nogi), podstavek na koleščkih, kolešča z zavoro, hidravlična, | 1
Dimenzija: 100x100x75/115 cm
| L. 12.05.24.OL8 | Omara laboratorijska, | 3
Širina: 900 mm
Globina: 550 mm
Višina: 2700 mm
| L. 12.05.24.ST75 | Stol laboratorijski - nizki | 5
| L. 12.05.24.OR | Odsesovalna roka - stenska, | 1
| L. 12.05.24.V9 | Voziček iz nerjaveče pločevine, dve polici, polici z ograjico | 1
Dimenzija: 600x800x850 mm
| L. 12.05.24.11 | Hladilnik - gospodinjski (+2˚C do +8˚C) | 1
| L. 12.05.24.12 | Zamrzovalnik -30˚C | 1
| - | Stereomikroskop | 1
| - | Stereomikroskop | 1
12.05.25. |  | AKLIMATIZACIJSKA SOBA ZA MODELNE ORGANIZME
| L. 12.05.25.LPK1 | Obstenski laboratorijski pult z vgrajenim koritom, | 1
Širina: 1200 mm
Globina: 600 mm
Višina: 900 mm
| L. 12.05.25.LP2 | Laboratorijski pult (pod oknom), | 1
Širina: 2270 mm
Globina: 750 mm
Višina: 900 mm
| L. 12.05.25.R3 | Regal (na regalu bodo stali akvariji, dim.akvarija cca. 50x40x30 cm | 3
razmak med policami mora biti 60 cm - 4police; regali morajo biti osvetljeni
Dimenzija: 850x600x2500 mm
| L. 12.05.25.R4 | Regal (na regalu bodo stali akvariji, dim.akvarija cca. 50x40x30 cm | 4
razmak med policami mora biti 60 cm - 4police; regali morajo biti osvetljeni
Dimenzija: 850x400x2500 mm
| L. 12.05.25.ST90 | Stol laboratorijski - visoki | 1
| - | Trikotna lestev za oskrbovanje akvarijev | 1
12.05.26. |  | ANALITIKA
| L.12.05.26.LP1 | Laboratorijski pult (pod oknom), | 1
Širina: 1580 mm
Globina: 750 mm
Višina: 750 mm
| L.12.05.26.LP2 | Obstenski laboratorijski pult, | 1
Širina: 4580 mm
Globina: 750 mm
Višina: 750 mm
| L.12.05.26.OL3 | Omara laboratorijska, | 1
Dimenzije: 900x550x2700 mm
| L.12.05.26.ST75 | Stol laboratorijski - nizki | 3
| L.12.05.26.IK01 | Ionski kromatograf (aparat za anione in aparat za katione) + 2xračunalnik - obstoječe | 0
| L.12.05.26.SF01 | Spektrofotometer z računalnikom in ekranom - obstoječe | 0
| - | pH meter - obstoječe | 0
12.05.27. |  | KEMIJSKI LABORATORIJ
| L.12.05.27.LP1 | Sredinski laboratorijski pult | 1
Dožina pulta: 3110 mm
Širina pulta: 1800 mm
Višina pulta: 900 mm
| L.12.05.27.OL2 | Omara laboratorijska, | 2
Dimenzije: 900x550x2700 mm
| L.12.05.27.PRE3 | Predalnik s štirimi predali, širine 600 mm, višine 740 mm | 1
| L.12.05.27.4 | Koš za nevarne odpadke | 1
| L.12.05.27.KS5 | Stropna medijska celica nad sredinskim pultom L.12.05.27.LP1 | 1
dolžina 2400 mm
| L.12.05.27.ST90 | Stol laboratorijski - visoki | 4
| L.12.05.27.D6 | Digestorij | 1
Dimenzije: 1500x900x2700 mm
12.05.28. |  | TEHTALNICA
| L. 12.05.28.AMT1 | Antivibracijska miza, | 2
Dimenzija: 120x75x75 cm
| L. 12.05.28.OK2 | Varnostna omara za shranjevanje vnetljivih snovi | 1
Dimenzija: 1200x550x1950 mm
| L. 12.05.28.OK3 | Varnostna omara za shranjevanje vnetljivih snovi | 1
Dimenzija: 600x550x1950 mm
| L. 12.05.28.ST75 | Stol laboratorijski - nizki | 2
| - | Analitska tehtnica - 1x obstoječe | 0
| - | Elektronska tehtnica - 1x obstoječe | 0
| L. 12.05.28.HL4 | Hladilnik - 1xobstoječ | 0
12.05.29. |  | EKOFIZIOLOŠKI LABORATORIJ
| L. 12.05.29.LPK01 | Obstenski laboratorijski pult z vgrajenim dvojnim koritom, | 1
Širina: 1650 mm
Globina: 750 mm
Višina: 900 mm
| L. 12.05.29.LP2 | Obstenski laboratorijski pult, | 1
Širina: 4580 mm
Globina: 900 mm
Višina: 900 mm
| L. 12.05.29.LPS3 | Sredinski laboratorijski pult, | 1
Širina: 3600 mm
Globina: 1500 mm
Višina: 900 mm
| L. 12.05.29.KS4 | Stropna medijska celica nad sredinskim lab.pultom L.12.05.29.LPS3 | 1
dolžina 3600 mm.
| L. 12.05.29.R5 | Regal | 1
Širina: 2570 mm
Globina: 400 mm
Višina: 2000 mm
Opomba: na steni za regalom vtičnica za vodno kopel NT.VK.01, priključek za demi vodo
| L. 12.05.29.ŽP6 | Podstavek za žarilno peč, | 1
Dimenzija: 600x700x900 mm
| L. 12.05.29.ST90 | Stol laboratorijski - visoki | 5
| L. 12.05.29.D7 | Digestorij, | 1
Dim: 1500x900x2700 mm
Pod digestorijem:
Omarica za shranjevanje kemikalij
| L. 12.05.29.8 | Žarilna peč | 1
| L. 12.05.29.9 | Sušilnik - sterilizator | 1
| L. 12.05.29.KS9 | Stropni stativ (montiran nad žarilno pečjo (7). | 1
| L. 12.05.29.10 | Koš za nevarne odpadke | 1
| L. 12.05.29.11 | Hladilni sistem s respiracijskimi komorami, po naročilu | 1
| L. 12.05.29.RK01 | Komora rastna - 1xobstoječe | 0
| L. 12.05.29.RK02 | Komora dvoprekatna - 1x obstoječe | 0
| L. 12.05.29.RK03 | Komora - 1xobstoječe | 0
| L. 12.05.29.HL | Hladilnik - 1x obstoječe | 0
| L. 12.05.29.C01 | Centrifuga s hlajenjem - 1x obstoječe | 0
| L. 12.05.29.SF02 | Spektral photolab - 1x obstoječe | 0
| L. 12.05.29.UH01 | Ultrazvočni homogenizator - 1x obstoječe | 0
| - | Minirespirometer - 2x obstoječe | 0
| L. 12.05.29.TE01 | Termostat s hlajenjem - 1xobstoječe | 0
| - | Ultrazvočna kopel - 1x obstoječe | 0
| L. 12.05.29.HO01 | Mehanski homogenizator - 1x obstoječe | 0
| L. 12.05.29.VK01 | Vodna kopel - 1x obstoječe | 0
| L. 12.05.29.TB01 | Termoblok - 1x obstoječe | 0
12.05.30. |  | RAZISKAVE BIOFILMA
| L. 12.05.30.LPK1 | Obstenski laboratorijski pult z vgrajenim koritom, | 1
Širina: 1200 mm
Globina: 750 mm
Višina: 900 mm
| L. 12.05.30.LP2 | Obstenski laboratorijski pult, | 1
Širina: 600 mm
Globina: 750 mm
Višina: 900 mm
| L. 12.05.30.LP3 | Obstenski laboratorijski pult, | 1
Širina: 1200 mm
Globina: 750 mm
Višina: 750 mm
| L. 12.05.30.LP4 | Laboratorijski pult (pod oknom) | 1
Širina: 2280 mm
Globina: 750 mm
Višina: 750 mm
| L. 12.05.30.ON5 | Omarica nizka + omarica viseča | 2
Širina: 900 mm
Globina: 350 mm
Višina: 900 mm
| L. 12.05.30.ST75 | Stol laboratorijski - nizki | 2
| L. 12.05.30.7 | Koš za biološke odpadke | 1
| L. 12.05.30.LA6 | Laminarij | 1
Dimenzije: 1340x790x 2200 mm (šxgxv)
| - | Mikrotiteterski čitalec+računalnik | 1
| - | Stresalnik - 1xobstoječe | 0
| - | Rotavapor sistem za filtriranje vode/Vacumm Controller - 1x obstoječe | 0
12.05.31. |  | ZOOLOŠKI LABORATORIJ
| L. 12.05.31.LPK1 | Obstenski laboratorijski pult z vgrajenim dvojnim koritom, | 1
Širina: 1800 mm
Globina: 750 mm
Višina: 900 mm
| L. 12.05.31.LP2 | Laboratorijski pult (pod oknom) | 1
Širina: 5090 mm
Globina: 750 mm
Višina: 750 mm
| L. 12.05.31.LP3 | Sredinski laboratorijski pult, | 1
Širina: 2400 mm
Globina: 900 mm
Višina: 900 mm
| L. 12.05.31.R4 | Regal , | 1
Dimenzija: 4300x600x2100 mm
| L. 12.05.31.OM5 | Omara za muzejsko zbirko | 1
Ognjevarna varnostna omara
dim: 1200x500x1950 mm
| L. 12.05.31.ST75 | Stol laboratorijski - nizki | 3
| L. 12.05.31.ST90 | Stol laboratorijski - visoki | 2
| L. 12.05.31.ORS | Odsesovalna roka - stropna | 3
| L. 12.05.31.OR | Odsesovalna roka - stenska | 1
| L. 12.05.31.7 | Koš za biološke odpadke | 1
| L. 12.05.31.8. | Koš za odpadke | 1
| - | Stereomikroskop - 2x obstoječe | 0
Dimenzije: 194x253x368 mm (šxgxv)
| - | Stereomikroskop - 1x obstoječe | 0
Dimenzije: 300x325x461 mm (šxgxv)
| - | Digitalni mikroskop - 1x obstoječe | 0
| - | Stojalo za fotografiranje - 1xobstoječe | 0
99.10.29. |  | KOMUNIKACIJE
| L. 99.10.29.OJ1 | Omara za shranjevanje jeklenk (He) | 1
dim: 900x600x2000 mm
| L. 99.10.29.OJ2 | Omara za shranjevanje jeklenk (O2) | 1
dim: 900x600x2000 mm
| L. 99.10.29.OJ3 | Omara za shranjevanje jeklenk (N2) | 1
dim: 900x600x2000 mm
DIDAKTIKA
33.02.01. |  | VAJALNICA
| L.33.02.01.LP1 | Laboratorijski pult (pod oknom), | 1
Širina: 7000 mm
Globina: 600 mm
Višina: 900 mm
| L.33.02.01.LP2 | Laboratorijski pult (pod oknom), | 1
Širina: 1910 mm
Globina: 600 mm
Višina: 900 mm
| L.33.02.01.LPK1 | Laboratorijski pult z vgrajenim koritom, | 1
Širina: 900 mm
Globina: 600 mm
Višina: 900 mm
| L.33.02.01.LPK2 | Laboratorijski pult z vgrajenim koritom, | 1
Širina: 1800 mm
Globina: 750 mm
Višina: 900 mm
33.02.02. |  | PRIPRAVLJALNICA
| L.33.02.02.LP1 | Obstenski laboratorijski pult, | 1
Širina: 5400 mm
Globina: 600 mm
Višina: 900 mm
| L.33.02.02.OL1 | Omara laboratorijska, | 4
dim: 1200x550x2700 mm
| L.33.02.02.OL2 | Omara laboratorijska, | 1
dim: 600x550x2700 mm
33.02.03. |  | VIVARIJ
| L.33.02.03.LPK1 | Laboratorijski pult z vgrajenim koritom, | 1
Širina: 2227 mm
Globina: 750 mm
Višina: 900 mm
10.01.11. |  | PROSTOR ZA DELO Z GSO2
| L.10.01.11.LP1 | Obstenski laboratorijski pult, | 1
Širina: 900 mm
Globina: 750 mm
Višina: 900 mm
| L.10.01.11.LP2 | Obstenski laboratorijski pult, | 1
Širina: 1500 mm
Globina: 750 mm
Višina: 900 mm
| L.10.01.11.LP3 | Obstenski laboratorijski pult, | 1
Širina: 1500 mm
Globina: 750 mm
Višina: 900 mm
| L.10.01.11.OL1 | Omara laboratorijska, | 1
dim: 900x550x2700 mm
| L.10.01.11.OM01 | Omarica podpultna | 1
| L.10.01.11.PR01 | Predalnik podpultni | 1
| L. 10.01.11.ST75 | Stol laboratorijski - nizki | 4
| L. 10.01.11.ST90 | Stol laboratorijski - visoki | 1
| L. 10.01.11.LA1 | Laminarij 1 | 1
| L. 10.01.11.LA2 | Laminarij 2 | 1
| L. 10.01.11.8 | CO2 inkubator | 2
| L. 10.01.11.9 | CO2 inkubator | 2
| L. 10.01.11.10 | Hladilnik/zamrzovalnik | 1
| L. 10.01.11.11 | Koš za biološke odpadke | 1
| L. 10.01.11.12 | Koš | 1
| - | Ultracentifuga | 1
| - | Samostoječa hlajena centrifuga | 1
| - | Pretočni citometr | 1
| - | Elektroporator | 1
| - | Centrifuga namizna | 1
| - | FACS sorter | 1
| - | AutoMACS | 1
| - | Mikroskop | 1
10.01.12. |  | PREDPROSTOR ZA DELO Z GSO2
| L.10.01.12.OL1 | Omara laboratorijska, | 1
dim: 900x550x1000 mm
| L.10.01.12.VV1 | Omarica viseča, | 1
dim: 800x350x900 mm
| L.10.01.12.OG1 | Garderobna stena, | 1
dim: 60x200 cm
| L.10.01.12.VO4 | Voziček dim: 890x610x890 mm | 1
1. NADSTROPJE
EKOS
12.06.01. |  | SUHA ZBIRKA
| L. 12.06.01.O1 | Omara za shranjevanje organskega materiala, | 5
sestvljena iz spodnjega in zgornjega elementa,
dim: ( 1000x610,5x1044) + (1000x610,5x950) mm
02.06.29. |  | VAJALNICA
| L. 02.06.29.LPK1 | Obstenski laboratorijski pult z vgrajenim koritom, | 1
Širina: 1500 mm
Globina: 750 mm
Višina: 900 mm
| L. 02.06.29.LPS2 | Sredinski laboratorijski pult, | 2
Širina: 2400 mm
Globina: 1350 mm
Višina: 900 /1790 mm
Višina pulta: 900 mm/1790 mm
| L. 02.06.29.ST90 | Stol laboratorijski - visoki | 12
| L. 02.06.29.LA3 | Laminarij | 1
dim: 1340x790x2220 mm
| L. 02.06.29.4 | Hladilnik/zamrzovalnik - kombiniran | 1
| L. 02.06.29.5 | UV komora | 2
dim: 70x55x55 cm
TERASA
EKOS
12.07.01. |  | ČEBELNJAK
| L. 12.07.01.LPK1 | Obstenski laboratorjski pult z vgrajenim koritom, | 1
Širina: 1200 mm
Globina: 750 mm
Višina: 900 mm
| L. 12.07.01.LP2 | Obstenski laboratorijski pult, | 1
Širina: 1200 mm
Globina: 750 mm
Višina: 750 mm
| L. 12.07.01.LP3 | Obstenski laboratorijski pult, | 1
Širina: 1650 mm
Globina: 750 mm
Višina: 900 mm
| L. 12.07.01.LP4 | Obstenski laboratorijski pult, | 1
Širina: 3456 mm
Globina: 750 mm
Višina: 900 mm
| L. 12.07.01.OL5 | Omara laboratorijska, | 2
Dimenzije: 1200x550x2700 mm
| L. 12.07.01.ST75 | Stol laboratorijski - nizki | 1
| L. 12.07.01.KS6 | Stropni stativ - v stativ vgrajene 4xvtičnice | 1
| L. 12.07.01.MED02 | Ometalec čebel | 1
Dim: 35x35x80 cm