## Rekapitulacija
POPIS DEL, PREDIZMERE IN PREDRAČUN
Objekt: |  | ATLETSKA DVORANA POLJANE
Investitor: |  | MESTNA OBČINA MARIBOR
Faza: |  | PZR
Popis izdelal:
Moravče, oktober 2022 |  |  | Ervin Rupena, gr.teh.
SKUPNA REKAPITULACIJA
I. | GRADBENA DELA
A. | PRIPRAVLJALNA DELA |  | 0
B. | ZEMELJSKA DELA |  | 0
C. | TESARSKA DELA |  | 0
D. | BETONSKA DELA |  | 0
E. | ZIDARSKA DELA |  | 0
| SKUPAJ GRADBENA DELA: |  | 0
II. | OBRTNIŠKA DELA
A. | MAVČNOKARTONSKA DELA |  | 0
B. | KERAMIČARSKA DELA |  | 0
C. | SLIKOPLESKARSKA DELA |  | 0
D. | PODOPOLAGALSKA DELA |  | 0
E. | FASADERSKA DELA |  | 0
F. | BRUŠEN BETON |  | 0
G. | KLJUČAVNIČARSKA DELA |  | 0
H. | PO SHEMAH |  | 0
I. | RAZNA DELA |  | 0
| SKUPAJ OBRTNIŠKA DELA: |  | 0
| SKUPAJ GRADBENA IN OBRTNIŠKA DELA: |  | 0
| + 22% DDV |  | 0
| SKUPAJ Z DDV |  | 0

## Splošni opis
TEHNIČNE SMERNICE ZA IZVEDBO GRADBENIH, OBRTNIŠKIH IN INŠTALACIJSKIH DEL
Upoštevati uredbo o zelenem naročanju.
Izvajalec del je pred oddajo ponudbe dolžan preveriti ustreznost samih popisov del in količin glede na vse projekte, ki so mu na vpogled pri investitorju. V primeru odstopanj jih je dolžan zajeti v sklopu te ponudbe, ločeno ali kot nepredvidena dela, tako, da je objekt sposoben izvesti v skladu z razpisnimi pogoji in pogodbo.
V vsaki ceni in za celoto je zajeti vse za gotove montirane in finalno obdelane izdelke in objekt kot celoto v skladu s projektom, brez dodatnih del, z izdelavo vse montažne tehnične dokumentacije in detajlov izvedbe, katerih potrditev je potrebno zagotoviti s strani projektanta. V ceni vseh postavk je potrebno zajeti še vse ostalo iz razpisnih pogojev, kar eventuelno ni zajeto v popisih.
Vse izmere je potrebno preveriti po posameznih projektih, v primeru nejasnosti se posvetovati s projektantom.
V popisu so navedena komercialna imena materialov, naprav in opreme zgolj zaradi določitve kvalitete. Ponujen material, naprave in oprema morajo biti enakih kvalitet in lastnosti kot so predpisane s projektom. V primeru, da material, naprava ali oprema v projektu po kvaliteti ni predpisan, mora ponudnik ob oddaji ponudbe (ali v popisu del ali v ločenem dopisu – odvisno od zahtev v razpisu) navesti ponujeno kvaliteto materiala, naprav ali opreme.
Za vsa navedena dela je gledati ustrezne opise del v sklopu drugih projektov PZI in jih je upoštevati v skupni rekapitulaciji del.
V ceni vsakih posameznih del je po potrebi zajeti vse delovne in pomožne odre kot tudi čiščenje vseh elementov po končanih delih.
Pred začetkom izvajanja vseh del je preveriti območja dilatacij.
Pri oddaji ponudbe naročniku je izvajalec je dolžan sam preveriti zmnožke in seštevke ter prenose le teh v rekapitulacijo.
V primeru kakršnihkoli nejasnosti iz popisa del ali iz projekta je le te razčistiti pred oddajo ponudbe z odgovornim projektantom.
SPLOŠNO O CENI ZA MERSKO ENOTO POSAMEZNE POSTAVKE - v ceni morajo biti zajeti vsi stroški potrebni za izvedbo:
> | za izdelavo, dobavo in vgradnjo (montažo);
> | za nabavo in dobavo osnovnega, pomožnega, pritrdilnega, tesnilnega materiala za izvedbo posamezne postavke iz popisa;
> | za vse zunanje in notranje transporte (horizontalne in vertikalne) potrebnega materiala, delavne sile, orodja, delavnih strojev oz. naprav do mesta vgradnje;
> | za vsa pripravljalna, osnovna, pomožna in zaključna dela;
> | za premične delovne in lovilne odre za izvedbo posameznih del;
> | za vsa dokazila o izpolnitvi zahtevane kvalitete izvedenih del oz. fizikalnih lastnosti vgrajenih materialov, izdelkov ter proizvodov, ki so navedena v splošnih določilih, določilh izvedbe pri posameznih vrstah del oz. zahtevah v posameznih postavkah in ob dokončanju predložiti pravilno izpolnjeno "Dokazilo o zanesljivosti objekta";
> | za snemanje izmer na licu mesta in vsklajevanje z nadzorom oz. odg.projektantom v primeru odstopanja od projekta ali pri nejasnostih;
> | za koordinacijo izvajalca do svojih podizvajalcev, dobaviteljev in kooperantov, ki sodelujejo pri predmetni gradnji oz.izvedbi del;
> | za izpolnitev vseh obvez izvajalca po veljavni zakonodaji in pripadajočih veljavnih pravilnikih, ki se nanašajo direktno ali indirektno na izvedbo/gradnjo;
> | za izpolnitev obvez izvajalca glede varstva pri delu na premičnih deloviščih (gradbišču);
> | DDV prikazati posebej!
SPLOŠNA DOLOČILA:
> | Sestavni del tega projektantskega popisa je kompletna projektna PZI dokumentacija!
> | Vsa dela morajo biti izvedena kvalitetno iz materialov z zahtevanimi fizikalnimi lastnostmi in jih je potrebno izvajati po predloženi tehnični dokumentaciji, detajlih ter navodilih arhitekta oziroma izbranega proizvajalca!
> | Vsi vgrajeni materiali in proizvodi morajo imeti ustrezen atest oz. certifikat ter naj odgovarjajo cenovnemu razredu, skladno z zahtevami investitorja!
> | Vse mere kontrolirati po veljavnih projektih PZI oz. na objektu !
> | Dimenzije in količine je potrebno pred izdelavo oziroma naročanjem preveriti na objektu!
> | Pri delih, kjer je naveden določen material, je možna tudi izbira drugega z enakimi lastnostmi in kvaliteto.
> | Vse zaključne materiale mora (kvaliteto, dimenzije, teksturo, barvo,..) potrditi izvajalcu oz. dobavitelju odgovorni projektant!
> | Potrebni odri so upoštevani v enotnih cenah, v kolikor ni drugače določeno in se ne obračunajo posebej.
> | Izmere vseh izvršenih del je potrebno izdelati po GNG in veljavnih standardih z vsemi pogoji ter uzancami, ki jih vsebujejo. Na osnovi izmer in ponudbenih cen se izvrši končni obračun izvedenih del tako, kot je dogovorjeno s pogodbo za predmetna izvedena dela.
> | Dodatna, nepredvidena in več dela, ki niso zajeta v popisu se izvedejo po predhodnem dogovoru z nadzornikom in se obračunajo po dejanskih količinah po predhodni odobritvi enotne cene s strani investitorja.
> | V kolikor v projektni dokumentaciji ni detajla za določeno vrsto del, je predlog detajla dolžan izdelati ponudnik - izvajalec in ga predložiti odgovornemu projektantu v potrditev!
> | Odvoz odpadnega materiala se izvrši v skladu z veljavno zakonodajo, na javne deponije odpadnega materiala, katere imajo upravna dovoljenja za deponiranje posameznih vrst materiala. Ponudnik - izvajalec sam izbere lokacije deponij in v cenah upošteva vse stroške deponiranja in transporta.
> | Vsi izvajalci gradbenih, zaključnih in instalacijskih del na gradbišču morajo upoštevati vsa veljavna določila in predpise o varstvu pri delu!
> | PONUDNIK MORA V CENI NA ENOTO ZAJETI IZDELAVO DOKAZILA O ZANESLJIVOSTI
VKLJUČNO S PRIDOBITVIJO VSEH CERTIFIKATOV, POROČIL, MERITEV, IZJAV ZA PRIDOBITEV
UPORABNEGA DOVOLJENJA.
> | PONUDNIK MORA V CENI NA ENOTO ZAJETI STROŠEK NADZORA IN IZDELAVE POŽARNEGA
IZKAZA.
Pripravljalna dela in ureditev gradbišča
Dela je treba izvajati po določilih veljavnih tehničnih predpisov in skladno z obveznimi standardi in z Uredbo o zagotavljanju VZPD na začasnih in premičnih gradbiščih (Ur.l.RS št. 83/05)
1. | Organizacija gradbišča, ki jo je potrebno izvesti skladno z varnostnim načrtom in zahtevami iz GD in PVO, kar vključuje tudi:
a. | izdelati projekt ureditve gradbišča in dovozne gradbiščne poti vključno s priključkom na javno cesto in ureditvijo voznega režima na javnih cestah za čas gradnje in pridobitvijo ustreznih dovoljenj;
b. | urediti gradbišče, priključke, dovozne gradbiščne poti, vozni režim na javnih cestah
c. | postavitev kovinske panelne ograje višine 2 m, kot ukrep za zmanjševanja širjenja hrupa, kot to izhaja iz gradbenega dovoljenja in Presoje vplivov na okolje
d. | zagotovitev stalnega čiščenje podvozji tovornih vozil na izvozu z gradbišča na javno cesto, s postavitvijo cisterne za vodo in sistema za pranje vozil, kar je predpisano kot omilitveni ukrep za omejitev gostote melja na javnem cestnem omrežju in izhaja iz gradbenega dovoljenja
e. | izvedba ukrepov za omejitev posledic morebitnega onesnaženja z nevarnimi snovmi, kot to izhaja iz določil gradbenega dovoljenja (obvezna poučitev delavce o nevarnosti izlitja nevarnih snovi in ukrepanje v takšnih primerih; zagotovitev absorpcijskih sredstev v količini za ukrepanje v primeru razlitja 100 kg goriva ali olja ter nepropustne posode za onesnaženi material z volumnom vsaj 2 m3; ter zagotovitev mesta za oskrbo gradbene mehanizacije in delovnih strojev z gorivom na posebno urejenem območju gradbišča, kjer se v času oskrbe postavi začasna lovilna skleda)
f. | izvedba monitoringa hrupa v času gradnje, kot izhaja iz določb gradbenega dovoljenja in presoje vplivov na okolje
2. | Zakoličba objekta vključno z izdelavo zakoličbenega zapisnika in vsemi potrebnimi profili za izvedbo del, zakoličba za objekt in vse komunalne vode.
3. | Ureditev gradbišča, ograja, tabla, opozorila,.. vse v skladu z gradbenim dovoljenjem in varnostnim načrtom ter v dogovoru z investitorjem
4. | Vsa ostala dela, ki s popisom niso zajeta, so pa zahtevana na podlagi razpisa naročnika in v skladu z osnutkom pogodbe
Zemeljska dela
Dela je treba izvajati po določilih veljavnih tehničnih predpisov in skladno z obveznimi standardi.
V ceni posameznih postavk za zemeljska dela je upoštevati še:
- dela in ukrepe po določilih veljavnih predpisov varstva pri delu;
- pregled bočnih strani izkopov vsak dan pred pričetkom dela zlasti pa po deževnem vremenu, mrazu ali miniranju;
- čiščenje temeljnih izkopov neposredno pred pričetkom betoniranja.
V ceni za enoto je treba upoštevati vsa dela, ki so opisana v posamezni postavki ter vsa dela in ukrepe iz zgornje točke tega splošnega opisa.
Pri izvedbi izkopov je potrebno obvezno upoštevati navodila in mnenje geomehanika. Po opravljenem izkopu in kontroli geomehanik poda svoje mnenje, ki je merodajno za nadaljevanje dela.
Ponudnik mora vkalkulirati strošek izvedbe začasne deponije za material za ponovni zasip in sicer v odvisnosti od možnosti ali deponija ob objektu ali pa na začasni deponiji izven lokacije gradnje.
V primeru da posamezne postavke v popisu ne zajemajo celotnega opisa potrebnega za funkcionalno dokončanje dela, mora ponudnik izvedbo le tega vključiti v ceno na enoto!
V ceni na enoto je potrebno upoštevati vse prenose, transporte, pomožne dela, začasna podpiranja, premične odre in čiščenje po zaključku del, vso potrebno zaščito pred uničenjem oz. poškodovanjem, vsa nakladanja in prevoz odvečnega materiala oz. izkopa na začasno in stalno deponijo s plačilom takse za deponijo.
Brežine izkopov je potrebno kopati pod naklonom, glede na trdnost kopane zemlje. Če se se koplje v večjo globino je treba kopati v obliki stopnic, oziroma izvesti ustrezno opiranje bočnih sten, kar je zajeti v ceni posamezne postavke za izkope.
Izpodkopavanje zemlje je prepovedano.
Količine vseh izkopov, zasipov kot tudi odvozov so podane v raščenem stanju.
Standardi, ki se nanašajo zemeljska dela, oziroma materiale, ki se uporabljajo pri zemeljskih delih.
A. | Geotekstilije in geotekstilijam sorodni izdelki – Značilnosti, ki se zahtevajo pri nasipih, temeljih in trdnih strukturah in geotekstilije ki se zahtevajo pri drenažnih sistemih
SIST EN 13251:2001
SIST EN 13251:2001/ A1:2005
SIST EN 13252:2001
SIST EN 13252:2001/ A1:2005
B. | Agregat za gradnjo cest
SIST EN 12620:2002
Armirano-betonska dela
Splošni opis
1. | Dela je treba izvajati po določilih veljavnih tehničnih predpisov in normativov in skladno z obveznimi standardi.
2. | Vgrajeni materiali za ta dela morajo po kvaliteti ustrezati določilom veljavnih tehničnih predpisov in veljavnim standardom.
3. | V ceni posameznih postavk za betonska dela je zajeti poleg izdelave dobave in vgradnje po opisu še:
- dela in ukrepe po določilih veljavnih predpisov varstva pri delu;
- čiščenje in vlaženje opažev neposredno pred pričetkom betoniranja;
- manjša popravila opažev med betoniranjem;
- vgrajevanje betona v opaže ter premeščanje lijaka ali transportne cevi med betoniranjem;
- zgoščevanje betona
- nega betona: močenje, zaščita pred mrazom, vetrom, tresljaji, soncem itd;
- čiščenje betonskega železa od blata, rje, ki se lušči, maščobe; postavljanje podložk in začasno vezanje
- kontrolirati, da so vsa sidra, škatle, vložki, doze, cevi in podobno, na predvidenih mestih.
4. | V ceni za enoto mora biti upoštevano poleg del, opisanih v posamezni postavki ter del in ukrepov iz točke 2. tega splošnega opisa še:
- dobava vsega potrebnega materiala z vsemi transporti in manipulativnimi stroški ter ustreznim skladiščenjem in transporti do mesta mešanja;
- izdelava betona;
- vsi transporti materiala, polizdelkov in izdelkov do mesta vgrajevanja ter vsi potrebni delovni odri
5. | Za obliko in mesto morebitne delovne rege oz. prekinitve betoniranja se je treba predhodno dogovoriti s projektantom - statikom.
6. | Betonska armatura mora biti obdelana v skladu z veljavnimi predpisi in točno po armaturnih načrtih; pritrjena mora biti tako, da ostane med betoniranjem na svojem mestu in v zahtevanem položaju.
7. | Za izvajalca del so merodajne zahtevane trdnosti betonov, ki so navedene v posamezni postavki popisa oziroma v statičnem računu in armaturnih načrtih. V primeru neskladnosti velja tolmačenje statika.
8. | V primeru da posamezne postavke v popisu ne zajemajo celotnega opisa potrebnega za funkcionalno dokončanje dela, mora ponudnik izvedbo le tega vključiti v ceno na enoto!
9. | Betonska dela splošno: Konstrukcije iz betona morajo biti ravne, izdelane po opažnem načrtu, brez votlih mest in brez iztekanj cementnega gela na stikih opažev. Nega betona vsebuje zaščito vgrajenega betona do polne trdnosti pred prevelikim izhlapevanjem vode iz betona, kakor tudi zaščito pred nizkimi temperaturami. Izvajalec mora pustiti v vseh betonskih konstrukcijah odprtine za montažo instalacij. Splošno o izgledu betonov: Vsi betoni morajo biti izdelani v kvalitetnem opažu in ravni.
10. | Vse betonske površine mora izvajalec predati popolnoma ravne, vse neravnine, ki bi jih bilo eventuelno potrebno izravnati bodo upoštevane kot nekvalitetne in gredo na račun izvajalca betonskih del.
11. | Pred izvedbo AB je izvajalec obvezan izdelati Projekt izvajanja betonski konstrukcij (projekt betona).
12. | Pred izvedbo AB del je preveriti in upoštevati vsa navodila in opombe, ki so navedene pri opažih.
13. | Pri izvajanju betonskih del je nujno upoštevati vsa navodila statika, ki so podana v njegovem tehničnem poročilu. Vse po detajlih projekta PZI.
14. | V ceni posamezne postavke betonskih konstrukcij mora biti vkalkuirna cena končnega poročila o kvaliteti vgrajenega betona.
15. | V cenah zajeti odvzem vzorcev betona na gradbišču.
Standardi, ki se nanašajo na AB oziroma materiale, ki se uporabljajo pri AB delih.
Cement – 1. del: Sestava, zahteve in merila skladnosti za običajne cemente
SIST EN 197-1:2002
Agregati za beton
SIST EN 12620:2002
Lahki agregati – 1. del: Lahki agregati za beton, malto in injekcijsko malto
SIST EN 13055-1:2002
Beton - 1.del - Specifikacija, lastnosti, proizvodnja in skladnost
SIST EN 206-1:2003
SIST EN 206-1:2003/A1:2004
SIST EN 206-1:2003/A2:2005
SIST EN 1026:2004
Armatura
slovensko tehnično soglasje STS-05/007
STS-05/012 za armaturne mreže
STS-06/042 za rezano in krivljeno armaturo
Betonarna ki proizvede beton o kontroli proizvodnje
Certifikat kontrole proizvodnje s strani certifikacijskega organa
Kemijski dodatki za beton
SIST EN 934-2:2002
SIST EN 934-4:2002
SIST EN 934-6:2002
Kemijski dodatki za beton, malto in injekcijsko maso – 2.del: Kemijski dodatki za beton – Definicije, zahteve, skladnost, označevanje in obeleževanje
SIST EN 934-2:2002
SIST EN 934-2:2002/A1:2004
SIST EN 934-2:2002/A2:2006
SIST EN 934-3:2004
SIST EN 934-3:2003/AC:2005
Proizvodi in sistemi za zaščito in popravilo betonskih konstrukcij – Definicije, zahteve, kontrola kakovosti in ovrednotenje skladnosti – 2.del: Sistemi za zaščito površine betona
SIST EN 1504-2:2004
Proizvodi in sistemi za zaščito in popravilo betonskih konstrukcij – Definicije, zahteve, kontrola kakovosti in ovrednotenje skladnosti – 3.del: Konstrukcijska in nekonstrukcijska popravila
SIST EN 1504-3:2006
Proizvodi in sistemi za zaščito in popravilo betonskih konstrukcij – Definicije, zahteve, kontrola kakovosti in ovrednotenje skladnosti – 4.del: Konstrukcijsko povezovanje
SIST EN 1504-4:2005
Proizvodi in sistemi za zaščito in popravilo betonskih konstrukcij – Definicije, zahteve, kontrola kakovosti in ovrednotenje skladnosti – 5.del: Injektiranje betona
SIST EN 1504-5:2005
Proizvodi in sistemi za zaščito in popravilo betoskih konstrukcij – Definicije, zahteve, kontrola kakovosti in ovrednotenje skladnosti – 6. del: Sidranje armaturne palice
SIST EN 1504-6:2006
Proizvodi in sistemi za zaščito in popravilo betonskih konstrukcij – Definicije, zahteve, kontrola kakovosti in ovrednotenje skladnosti – 7.del: Zaščita armature proti koroziji
SIST EN 1504-7:2006
Mikro silika za beton – 1.del: Definicije, zahteve in merila skladnosti
SIST EN 13263-1:2005
Tesarska dela – opaži in odri
1. | Vsa opažarska dela je potrebno izvajati v skladu z določili veljavnih tehničnih predpisov in skladno z obveznimi standardi.
2. | Opažni material mora po kvaliteti ustrezati določilom veljavnih tehničnih predpisov in obveznim standardom.
3. | Opaži morajo biti izdelani točno po projektirani obliki in merah oz. kotah betonske konstrukcije z vsemi potrebnimi podporami, oporami, horizontalno in vertikalno povezavo, tako, da so stabilni in sposobni za prevzem obtežbe betona in tehnologijo dela. Notranje površine opažev morajo biti ravne. Opaži morajo biti izdelani tako, da se razopaženje opravi lahko, brez pretresov in poškodovanja betonske konstrukcije.
4. | Cena po enoti za posamezne postavke za tesarska dela vsebujejo, poleg izdelave same, ki je opisana v posamezni postavki, še vsa potrebna pomožna dela in ukrepe:
- izdelavo in odstranitev opažev;
- podpiranje, zavetrovanje in vezavo opažev;
- ruvanje žičnikov, čiščenje opažev, sortiranje lesa in opažnih elementov;
- vzdrževanje materiala in elementov opažev;
- vzdrževanje naprav in premičnih odrov;
- dela in ukrepe varstva pri delu.
5. | Opaže vidnih konstrukcij in neometanih konstrukcij je treba razumeti tako, da so te neometane, nepokrite betonske konstrukcije, pri katerih se želi doseči popolnoma ravno površino (skladno s predpisanimi tolerancami) in kjer je to navedeno, tudi vidno strukturo lesa.
6. | V ceni za enoto je treba poleg del, ki so opisana v posamezni postavki ter del in ukrepov iz točke 4. tega splošnega opisa, upoštevati še:
- dobavo lesa in opažnih elementov, pritrdilnega, veznega in pomožnega materiala, z vsemi transporti in manipulativnimi stroški;
- vse notranje transporte.
Istočasno z izdelavo opažev se polagajo v opaže tudi razvodi in doze za elektroinstalacije in ostali elementi po načrtih inštalacij!
7. | Opombe:
V cenah na enoto pri postavkah z navedbo "vidni beton" mora ponudnik zajeti tudi eventuelni strošek obdelave betona pred slikopleskarskimi deli ter vgradnjo trikotnih letvic 3x3 cm na vseh odprtih robovih ter na konzolnih ploščah za izvedbo odkapa. Odprtine v opažih AB zidov in AB plošč se ne odbijajo vendar mora ponudnik zajeti v osnovni ceni za enoto opaža vse predvidene preboje, katere se ne obračunava kot dodatno delo razen prebojev, ki so s tem popisom obdelani v ločenih postavkah.
9. | Odri:
Za vse odre je izdelati statični izračun s strani odgovornega statika. Odre je izdelati, pregledovati in voditi dokumentacijo v skladu s predpisi. SIST HD 1000 za sistemske delovne odre.
Vsi odri na zgradbi morajo biti napravljeni, premeščeni in odstranjeni z delavci predpisane kvalifikacije in pod nadzorstvom odgovorne strokovne osebe gradbišča.
Ves materiala za napravo odrov mora biti kvaliteten in ustreznih dimenzij, kar je treba pred vgraditvijo preveriti.
Pred uporabo ter vsaj enkrat tedensko med uporabo in pred ponovno uporabo po daljši prekinitvi del, mora vse odre pregledati odgovorna strokovna oseba izvajalca.
10. | V primeru da posamezne postavke v popisu ne zajemajo celotnega opisa potrebnega za funkcionalno dokončanje dela, mora ponudnik izvedbo le tega vključiti v ceno na enoto!
11. | Pred izvedbo opažov je preveriti in upoštevati vsa navodila in opombe, ki so navedene pri AB delih..
12. | Vse delovne odre za vsa potrebna dela višine do 8 m je potrebno zajeti pri posameznih postavkah ali kot nepredvidena dela, ker s tem popisom niso opredeljeni.
13. | Eventuelne distančne cevke je potrebno po odstranitvi opaža odstraniti in zatesniti z ustreznim materialom, kjer je potrebno mora polnilo zagotavljati vodotesnost
Zidarska dela
Splošni opis
Dela je potrebno izvajati po določilih veljavnih tehničnih predpisov in normativov in skladno z obveznimi standardi. Tudi vsi vgrajeni materiali morajo ustrezati določilom veljavnih tehničnih predpisov in veljavnim standardom.
Vsa dela morajo biti izvršena tako, da je zagotovljena funkcionalnost, stabilnost, varnost, natančnost in življenjska doba posameznih elementov.
Vsa dela je izvajati v skladu s projektno dokumentacijo.
V ceni za enoto mora biti upoštevano, poleg del in ukrepov, opisanih pri posameznih vrstah del od A. do E. ter del, opisanih v posamezni postavki predračuna še:
- dobava vsega osnovnega in pomožnega materiala z vsemi transporti in manipulativnimi stroški;
- priprava malt;
- vsi notranji transporti materiala, polizdelkov in izdelkov;
V primeru da posamezne postavke v popisu ne zajemajo celotnega opisa potrebnega za funkcionalno dokončanje dela, mora ponudnik izvedbo le tega vključiti v ceno na enoto!
A. | IZOLACIJE
Kot izolacije se smatra vse vrste hidroizolacij temeljev, tlakov, zidov in stropov in vse vrste topltnih izolacij kot so izolacije tlakov, sten stropov, streh,..
Cene po enoti za posamezne postavke za izolacijska dela vsebujejo poleg izdelave, opisane v posamezni postavki, še:
- vsa dela in ukrepe po določilih veljavnih predpisov varstva pri delu;
- dobavo izolacijskega materiala s prenosom do mesta vgraditve;
- samo vgraditev po vseh pravilih stroke
B. | ZIDANJE
Cene po enoti za posamezne postavke za zidarska dela vsebujejo poleg izdelave, opisane v posamezni postavki, še vsa pomožna dela in ukrepe:
- vsa dela in ukrepe po določilih veljavnih predpisov varstva pri delu;
- vsa potrebna merjenja z določanjem točk, smeri, višin in ravnin, nameščanje in zaščito oznak, vodil itd;
- zaščito izdelkov pred mrazom, vročino, dežjem in fizičnimi poškodbami., kar še posebej velja za vidne zidove;
- premeščanje zidarskih odrov;
- čiščenje prostorov, izdelkov in delovnih priprav med delom in po končanem delu.
- fuge morajo biti polne
- odvečno malto je potrebno odstraniti iz stikov, dokler je še sveža.
C. | VZIDAVE
Cena po enoti za posamezne postavke za vzidave in zidarske obdelave zajemajo, poleg del opisanih v posamezni postavki, še:
- merjenje in označevanje lege vzidave elementa;
- dolbljenje oz. drug način priprave ležišča pred zalivanjem;
- nameščanje, sidranje, opiranje, podpiranje in vezanje elementa za vzidavo.
Dobava elementov načeloma ni upoštevana pri vzidavi temveč v obrtniških delih; upoštevati jo je treba samo, če je to v posamezni postavki za vzidave posebej navedeno, v nasprotnem primeru se le ta upošteva pri dobavi posameznih obrtniških elementov.
D. | OMETI
Cene po enoti za posamezne postavke za izvedbo ometov vsebujejo, poleg izdelave, opisane v posamezni postavki, še vsa pomožna dela in ukrepe:
- dela in ukrepe po določilih veljavnih predpisov varstva pri delu;
- vsa potrebna merjenja z določanjem točk, smeri, višin in ravnin, nameščanje in zaščito oznak, vodil itd;
- potrebno predhodno čiščenje reg in podlog ter vlaženje podlog;
- izdelava faz, zaključkov in špalet;
- zaščito izdelkov pred mrazom, vročino, vetrom in fizičnimi poškodbami;
- krpanje poškodovanih podlog.
- odvečno malto je potrebno odstraniti, dokler je še sveža.
E. | ESTRIHI IN PREVLEKE
1. | Cene po enoti za posamezne postavke za cementne prevleke in estrihe vsebujejo, poleg del, opisanih v posamezni postavki ter splošnih določil za zidarska dela še:
- čiščenje in vlaženje betonske podloge (po potrebi tudi močenje s cementnim mlekom, če obstoja nevarnost, da se prevleka sicer ne bi prijela na podlago),
- določanje višinskih točk in vseh ravnin, priprava, nameščanje in odstranitev vodil;
- zaščito izdelka v primeru potrebe vsaj tri dni pred vplivom mraza, vročine ali vetra;
- zaščito pred fizičnimi poškodbami.
- samo izvedba po opisu in predilih stroke
- upoštevanje dilatacijskih trakov za plavajoče pode in izvedbo ustreznih dilatacij v estrihih po pravilih stroke, kot tudi vse potrebne elemente za napravo dilatacij, ki s tem popisom niso posebej obravnavane
Standardi, ki se nanašajo zidarska dela, oziroma materiale, ki se uporabljajo pri zidarskih delih.
Zidarski cement – 1. del: Sestava, zahteve in merila skladnosti
SIST EN 413-1:2004
Gradbeno apno – 1. del: Definicije, zahteve in merila skladnosti
SIST EN 459-1:2002
Specifikacija za zidake – 1. del: Opečni zidaki
SIST EN 771-1:2004
SIST EN 771-1:2004/ A1:2005
Specifikacija za zidake – 2.del: Apneno peščeni zidaki
SIST EN 771-2:2004
SIST EN 771-2:2004/A1:2005
Specifikacija za zidake – 3. del: Betonski zidaki (kompaktni in lahki agregati)
SIST EN 771-3:2004
SIST EN 771-3:2004/ A1:2005
Specifikacija za zidake – 4.del: Zidaki iz avtoklaviranega celičastega betona
SIST EN 771-4:2004
SIST EN 771-4:2004/A1:2005
Specifikacija za zidake – 5.del: Zidaki iz umetnega kamna
SIST EN 771-5:2004
SIST EN 771-5:2004/A1:2005
Specifikacija za zidake – 6.del: Zidaki iz naravnega kamna
SIST EN 771-6:2005
Specifikacija za dodatne komponente zidovine – 1. del: Vezna stremena, sidrni trakovi, obešala in konzole
SIST EN 845-1:2004
Specifikacija za dodatne komponente zidovine – 2. del: Preklade Specifikacija za dodatne komponente zidovine – 2. del: Preklade Specifikacija za dodatne komponente zidovine – 2. del: Preklade Specifikacija za dodatne komponente zidovine – 2. del: Preklade Specifikacija za dodatne komponente zidovine – 2. del: Preklade Specifikacija za dodatne komponente zidovine – 2. del: Preklade Specifikacija za dodatne komponente zidovine – 2. del: Preklade Specifikacija za dodatne komponente zidovine – 2. del: Preklade Specifikacija za dodatne komponente zidovine – 2. del: Preklade Specifikacija za dodatne komponente zidovine – 2. del: Preklade Specifikacija za dodatne komponente zidovine – 2. del: Preklade
SIST EN 845-2:2004
Specifikacija za dodatne komponente zidovine – 3. del: Jeklene mreže za armiranje naležnih regSpecifikacija za dodatne komponente zidovine – 3. del: Jeklene mreže za armiranje naležnih regSpecifikacija za dodatne komponente zidovine – 3. del: Jeklene mreže za armiranje naležnih regSpecifikacija za dodatne komponente zidovine – 3. del: Jeklene mreže za armiranje naležnih regSpecifikacija za dodatne komponente zidovine – 3. del: Jeklene mreže za armiranje naležnih regSpecifikacija za dodatne komponente zidovine – 3. del: Jeklene mreže za armiranje naležnih regSpecifikacija za dodatne komponente zidovine – 3. del: Jeklene mreže za armiranje naležnih regSpecifikacija za dodatne komponente zidovine – 3. del: Jeklene mreže za armiranje naležnih regSpecifikacija za dodatne komponente zidovine – 3. del: Jeklene mreže za armiranje naležnih regSpecifikacija za dodatne komponente zidovine – 3. del: Jeklene mreže za armiranje naležnih regSpecifikacija za dodatne komponente zidovine – 3. del: Jeklene mreže za armiranje naležnih reg
SIST EN 845-3:2004
Specifikacija malt za zidanje – 1. del: Malta za grobi in fini omet
SIST EN 998-1:2004
SIST EN 998-1:2004/ AC:2006
Specifikacija malt za zidanje – 2. del: Malta za zidanje
SIST EN 998-2:2004
Kovinski profili – Definicije, zahteve in preskusne metode – 1. del: Notranji omet
SIST EN 13658-1:2005
Kovinski profili – Definicije, zahteve in preskusne metode – 2. del: Zunanji omet
SIST EN 13658-2:2005
Estrihi - Materiali za estrihe – Lastnosti in zahteveEstrihi - Materiali za estrihe – Lastnosti in zahteveEstrihi - Materiali za estrihe – Lastnosti in zahteveEstrihi - Materiali za estrihe – Lastnosti in zahteveEstrihi - Materiali za estrihe – Lastnosti in zahteveEstrihi - Materiali za estrihe – Lastnosti in zahteveEstrihi - Materiali za estrihe – Lastnosti in zahteveEstrihi - Materiali za estrihe – Lastnosti in zahteveEstrihi - Materiali za estrihe – Lastnosti in zahteveEstrihi - Materiali za estrihe – Lastnosti in zahteve
SIST EN 13813:2003
Lahki agregati – 1. del: Lahki agregati za beton, malto in injekcijsko malto
SIST EN 13055-1:2002
Lahki agregati – 2. del: Lahki agregati za bitumenske zmesi in površinske prevleke ter za uporabo v nevezanih in vezanih mešanicah Lahki agregati – 2. del: Lahki agregati za bitumenske zmesi in površinske prevleke ter za uporabo v nevezanih in vezanih mešanicah Lahki agregati – 2. del: Lahki agregati za bitumenske zmesi in površinske prevleke ter za uporabo v nevezanih in vezanih mešanicah Lahki agregati – 2. del: Lahki agregati za bitumenske zmesi in površinske prevleke ter za uporabo v nevezanih in vezanih mešanicah Lahki agregati – 2. del: Lahki agregati za bitumenske zmesi in površinske prevleke ter za uporabo v nevezanih in vezanih mešanicah Lahki agregati – 2. del: Lahki agregati za bitumenske zmesi in površinske prevleke ter za uporabo v nevezanih in vezanih mešanicah Lahki agregati – 2. del: Lahki agregati za bitumenske zmesi in površinske prevleke ter za uporabo v nevezanih in vezanih mešanicah Lahki agregati – 2. del: Lahki agregati za bitumenske zmesi in površinske prevleke ter za uporabo v nevezanih in vezanih mešanicah Lahki agregati – 2. del: Lahki agregati za bitumenske zmesi in površinske prevleke ter za uporabo v nevezanih in vezanih mešanicah Lahki agregati – 2. del: Lahki agregati za bitumenske zmesi in površinske prevleke ter za uporabo v nevezanih in vezanih mešanicah
SIST EN 13055-2:2004
Vlakna za beton – 1. del: Jeklena vlakna – Definicije, specifikacije in skladnost
SIST EN 14889-1:2006
Vlakna za beton – 2. del: Polimerna vlkna – Definicije, specifikacije in skladnost
SIST EN 14889-2:2006
Agregati za malte
SIST EN 13139:2002
Mavčna veziva in mavčni notranji ometi – 1. del: Definicije in zahteveMavčna veziva in mavčni notranji ometi – 1. del: Definicije in zahteveMavčna veziva in mavčni notranji ometi – 1. del: Definicije in zahteveMavčna veziva in mavčni notranji ometi – 1. del: Definicije in zahteveMavčna veziva in mavčni notranji ometi – 1. del: Definicije in zahteveMavčna veziva in mavčni notranji ometi – 1. del: Definicije in zahteveMavčna veziva in mavčni notranji ometi – 1. del: Definicije in zahteveMavčna veziva in mavčni notranji ometi – 1. del: Definicije in zahteveMavčna veziva in mavčni notranji ometi – 1. del: Definicije in zahteve
SIST EN 13279-1:2005
Veziva, sestavljena veziva in industrijsko pripravljene mešanice za estrihe na osnovi kalcijevega sulfata – 1. del: Definicije in zahteve
SIST EN 13454-1:2004
Veziva za magnezitne estrihe – Akustični magnezit in magnezijev klorid – 1. del: Definicije in zahteve
SIST EN 14014-1:2004
Toplotnoizolacijski proizvodi za stavbe – Proizvodi iz mineralne volne (MW) – Specifikacija
SIST EN 13162:2002
SIST EN 13162:2002/ AC:2006
Toplotnoizolacijski proizvodi za stavbe – Proizvodi iz ekspandiranega polistirena (EPS) – Specifikacija
SIST EN 13163:2002
SIST EN 13163:2002/ AC:2006
Toplotnoizolacijski proizvodi za stavbe – Proizvodi iz ekstrudiranega polistirena (XPS) – Specifikacija
SIST EN 13164:2002
SIST EN 13164:2002/ A1:2004
SIST EN 13164:2002/ AC:2006
Toplotnoizolacijski proizvodi za stavbe – Proizvodi iz trde poliuretanske pene (PUR) – Specifikacija
SIST EN 13165:2002
SIST EN 13165:2002/ A1:2004
SIST EN 13165:2002/ A2:2005
SIST EN 13165:2002/ AC:2006
Toplotnoizolacijski proizvodi za stavbe – Proizvodi iz fenolne pene (PF) – Specifikacija
SIST EN 13166:2002
SIST EN 13166:2002/A1:2004
SIST EN 13166:2002/AC:2006
Toplotnoizolacijski proizvodi za stavbe – Proizvodi iz penjenega stekla (CG) – Specifikacija
SIST EN 13167:2002
SIST EN 13167:2002/A1:2004
SIST EN 13167:2002/AC:2006
Toplotnoizolacijski proizvodi za stavbe – Proizvodi iz lesne volne (WW) – Specifikacija
SIST EN 13168:2002
SIST EN 13168:2002/A1:2004
SIST EN 13168:2002/AC:2006
Toplotnoizolacijski proizvodi za stavbe – Proizvodi iz ekspandiranega perlita (EPB) – Specifikacije
SIST EN 13169:2002
SIST EN 13169:2002/A1:2004
SIST EN 13169:2002/AC:2006
Toplotnoizolacijski proizvodi za stavbe _ Proizvodi iz ekspandirane plute (ICB) – Specifikacija
SIST EN 13170:2002
SIST EN 13170:2002/AC:2006
Toplotnoizolacijski proizvodi za stavbe – Proizvodi iz lesenih vlaken (WF) – Specifikacija
SIST EN 13171:2002
SIST EN 13171:2002/A1:2004
SIST EN 13171:2002/AC:2006
Toplotnoizolacijski materiali in proizvodi – Proizvodi iz ekspandiranega glinenega agregatnega proizvoda (LWA), oblikovani na mestu vgradnje – 1.del: Specifikacija za vezane in razsute proizvode pred vgradnjo
SIST EN 14063-1:2005
SIST EN 14063-1:2005/AC:2007
Toplotnoizolacijski proizvodi za stavbe _ Proizvodi iz ekspandiranega perlita (EP), oblikovani na mestu vgradnje – 1.del: Specifikacija za vezane in razsute proizvode pred vgradnjo
SIST EN 14316-1:2005
Toplotnoizolacijski materiali in proizvodi – Proizvodi iz razplastenega vermikulita (EV), oblikovani na mestu vgradnje – 1.del: Specifikacija za vezane in razsute proizvode pred vgradnjo
SIST EN 14317-1:2005
Geotekstilije in geotekstilijam sorodni izdelki – Značilnosti, ki se zahtevajo pri drenažnih sistemih
SIST EN 13252:2001
SIST EN 13252:2001/ A1:2005
Hidroizolacijski trakovi – Polimerni in elastomerni tesnilni trakovi za temelje – Definicije in lastnosti
SIST EN 13967:2005
SIST EN 13967:2005/ A1:2007
Hidroizolacijski trakovi – Bitumenski tesnilni trakovi za temelje – Definicije in lastnosti
SIST EN 13969:2005
SIST EN 13969:2005/ A1:2007
Hidroizolacijski trakovi – Bitumenski trakovi, ki kontrolirajo gibanje vode in/ali vodne pare – Definicije in lastnosti
SIST EN 13970:2005
SIST EN 13970:2005/ A1:2007
Hidroizolacijski trakovi – Polimerni in elastomerni trakovi, ki kontrolirajo gibanje vode in/ali vodne pare – Definicije in lastnosti
SIST EN 13984:2005
SIST EN 13984:2005/A1:2007
Hidroizolacijski trakovi – Polimerni in elastomerni trakovi za tesnjenje – Definicije in lastnosti
SIST EN 14909:2006
Hidroizolacijski trakovi – Bitumenski trakovi za tesnjenje – Definicije in lastnosti
SIST EN 14967:2006
Hidroizolacijski trakovi - Bitumenski hidroizolacijski trakovi - Zahteve
SIST EN 1031(2)
Kemijski dodatki za beton, malto in injekcijsko maso – 2. del: Kemijski dodatki za beton – Definicije, zahteve, skladnost, označevanje in obeleževanje Kemijski dodatki za beton, malto in injekcijsko maso – 2. del: Kemijski dodatki za beton – Definicije, zahteve, skladnost, označevanje in obeleževanje Kemijski dodatki za beton, malto in injekcijsko maso – 2. del: Kemijski dodatki za beton – Definicije, zahteve, skladnost, označevanje in obeleževanje Kemijski dodatki za beton, malto in injekcijsko maso – 2. del: Kemijski dodatki za beton – Definicije, zahteve, skladnost, označevanje in obeleževanje Kemijski dodatki za beton, malto in injekcijsko maso – 2. del: Kemijski dodatki za beton – Definicije, zahteve, skladnost, označevanje in obeleževanje
SIST EN 934-2:2002
SIST EN 934-2:2002/ A1:2004
SIST EN 934-2:2002/ A2:2006
Kemijski dodatki za beton, malto in injekcijsko maso – 3.del: Kemijski dodatki za malto za zidanje – Definicije, zahteve, skladnost, označevnaje in obeleževanje
SIST EN 934-3:2004
SIST EN 934-3:2004/AC:2005
Pigmenti za obarvanje gradbenih materialov na osnovi cementa in/ali apna – Specifikacije in metode preskušanja
SIST EN 12878:2005
SIST EN 12878:2005/ AC:2006
Bitumenske zmesi – Specifikacije materialov – 4. del: Vročevaljani asfaltBitumenske zmesi – Specifikacije materialov – 4. del: Vročevaljani asfaltBitumenske zmesi – Specifikacije materialov – 4. del: Vročevaljani asfaltBitumenske zmesi – Specifikacije materialov – 4. del: Vročevaljani asfalt
SIST EN 13108-4:2006
Bitumenske zmesi – Specifikacije materialov –2. del: Bitumenski beton za zelo tanke plasti
SIST EN 13108-2:2006
Dimniki – Sestavni deli – Betonski elementi (nosilnega) plašča dimnikaDimniki – Sestavni deli – Betonski elementi (nosilnega) plašča dimnikaDimniki – Sestavni deli – Betonski elementi (nosilnega) plašča dimnikaDimniki – Sestavni deli – Betonski elementi (nosilnega) plašča dimnika
SIST EN 12446:2003
Dimniki – Zahteve za kovinske dimnike – 1. del: Proizvodi za sistemske dimnike
SIST EN 1856-1:2003
SIST EN 1856-1:2003/ A1:2006
Dimniki – Zahteve za kovinske dimnike – 2.del: Kovinske tuljave in dimniški priključki
SIST EN 1856-2:2004
Dimniki – Sestavni deli – Betonski bloki za dimnike
SIST EN 1858:2003
Dimniki – Sestavni deli – Betonske tuljave za dimnike
SIST EN 1857:2003
SIST EN 1857:2003/AC:2006
SIST EN 1857:2003/AC:2007
Dimniki – Keramične tuljave – Zahteve in preskusne metode
SIST EN 1457:1999
SIST EN1457:1999/A1:2003
SIST EN 1457:1999/AC:2006
SIST EN 1457:1999/A1:2003/AC:2007
Dimniki – Sistemski dimniki s keramičnimi tuljavami – 1. del: Zahteve za odpornost proti požarui saj in preskusne metode
SIST EN 13063-1:2006+A1:2007
Dimniki – Sistemski dimniki s keramičnimi tuljavami – 2. del: Zahteve in preskusne metode za delovanje v vlažnih razmerah
SIST EN 13063-2:2005+A1:2007
Dimniki – Sistemski dimniki s keramičnimi tuljavami – 3.del: Zahteve in preskusne metode za dimnike z zračnimi kanali
SIST EN 13063-3:2007
Dimniki – Keramični (zunanji) plašči za sistemske dimnike – Zahteve in preskusne metode
SIST EN 13069:2006
Dimniki – Zahteve in preskusne metode za keramične zaključke dimničnih tuljav
SIST EN 13502:2003
Dimniki – Zahteve in preskusne metode za kovinske dimnike in od materialov neodvisne kanale za dovod zraka za ogrevalne naprave v zaprtih prostorih – 1. del: Navpični terminali za odvod dima in dovod zraka za plinske kotle tipa C6
SIST EN 14989-1:2007
Prostostoječi dimniki – 5.del: Material za notranje zidane cevi – Specifikacije za proizvod
SIST EN 13084-5:2005
SIST EN 13084-5:2005/AC:2007
Prostostoječi dimniki – 7.del: Specifikacije proizvoda za cilindrične jeklene proizvode, ki se uporabljajo za enojne zidne jeklene dimnike in jeklene cevi
SIST EN 13084-7:2006
Dimniki – Sistemski dimniki s plastičnimi dimničnimi tuljavami – Zahteve in preskusne metode
SIST EN 14471:2006
Odprti kamini in kaminski vložki na trda goriva - Zahteve in preskusne metode
SIST EN 13229:2003
SIST EN 13229:2003/A1:2004
SIST EN 13229:2003/A2:2005
SIST EN 13229:2003/AC:2006
SIST EN 13229:2003/A2:2005/AC:2007
SIST EN 13229:2003/A2:2005/AC:2008
Tesarska dela
Splošna določila:
1. | Dela je potrebno izvajati v skladu z tehničnimi predpisi in normativi v soglasju z obveznimi standardi.
2. | Material za ta dela mora po kvaliteti ustrezati določilom veljavnih normativov in standardom.
3. | Pri izvedbi je potrebno upoštevati tudi navodila, pogoje in podatke proizvajalca krovnega materiala, ki je uporabljen pri predmetnem objektu.
4. | V ceni za enoto je potrebno upoštevati, poleg del, opisanih v posamezni postavki še:
- snemanje potrebnih izmer na objektu;
- pregled pripravljenih podlog in fino čiščenje pred pričetkom dela;
- dobavo osnovnega, pritrdilnega in pomožnega materiala, z vsemi transportnimi in manipulativnimi stroški;
- delo v delavnici in na objektu, z vsemi dajatvami;
- prevoz izdelkov in materiala na objekt, z nakladanjem, razkladanjem, skladiščenjem in prenosi do mesta vgraditve;
- čiščenje izdelkov po končanem delu in podobno;
- vsa dela in ukrepe po določilih zakona o varstvu pri delu.
6. | Za vsa tesarska dela upoštevaj tudi splošna določila iz tesarskih del.
Tesarska dela splošno: Vse lesene konstrukcije morajo biti izdelane točno in v dimenzijah kot jih predvideva projekt ter po veljavnih tehničnih predpisih. Vse lesene dele je potrebno impregnirati (biocidno, fungicidno, protipožarno). Impregnacijo upoštevati v ceni.
7. | V primeru da posamezne postavke v popisu ne zajemajo celotnega opisa potrebnega za funkcionalno dokončanje dela, mora ponudnik izvedbo le tega vključiti v ceno na enoto!
Standardi, ki se nanašajo tesarska dela, oziroma materiale, ki se uporabljajo pri tesarskih delih.
Lesene konstrukcije – Lepljeni lamelirani les – Zahteve
SIST EN 14080:2005
Lesene konstrukcije – Razvrščanje konstrukcijskega lesa s fazonskimi kosi po trdnosti – 1. del: Splošne zahteve
SIST EN 14081-1:2006
Lesne plošče za uporabo v gradbeništvu – Lastnosti, ocenjevanje skladnosti in označevanje
SIST EN 13986:2005
Fasaderska dela
V primeru da posamezne postavke v popisu ne zajemajo celotnega opisa potrebnega za funkcionalno dokončanje dela, mora ponudnik izvedbo le tega vključiti v ceno na enoto!
Cena po enoti za posamezno postavko za fasaderska dela vsebujejo, poleg izdelave same, ki je opisana v posamezni postavki, še vsa potrebna pomožna dela in ukrepe:
- dela in ukrepe po določilih veljavnih predpisov varstva pri delu;
- ustrezno pripravo podlage, vsi prenosi materiala
- čiščenje prostorov, odrov, izdelkov in delovnih priprav po dovršenemu delu.
Izvajalec mora dati v pisno potrditev delavniške načrte za vse elemente in vzorce finalnih obdelav.
Standardi, ki se nanašajo fasaderska dela, oziroma materiale, ki se uporabljajo pri fasaderskih delih.
Toplotnoizolacijski proizvodi za stavbe – Proizvodi iz mineralne volne (MW) – Specifikacija
SIST EN 13162:2002
SIST EN 13162:2002/ AC:2006
Toplotnoizolacijski proizvodi za stavbe – Proizvodi iz ekspandiranega polistirena (EPS) – Specifikacija
SIST EN 13163:2002
SIST EN 13163:2002/ AC:2006
Toplotnoizolacijski proizvodi za stavbe – Proizvodi iz ekstrudiranega polistirena (XPS) – Specifikacija
SIST EN 13164:2002
SIST EN 13164:2002/ A1:2004
SIST EN 13164:2002/ AC:2006
Toplotnoizolacijski proizvodi za stavbe – Proizvodi iz trde poliuretanske pene (PUR) – Specifikacija
SIST EN 13165:2002
SIST EN 13165:2002/ A1:2004
SIST EN 13165:2002/ A2:2005
SIST EN 13165:2002/ AC:2006
Obešene fasade – Standard za proizvod
SIST EN 13830:2003
Pigmenti za obarvanje gradbenih materialov na osnovi cementa in/ali apna – Specifikacije in metode preskušanja
SIST EN 12878:2005
SIST EN 12878:2005/ AC:2006
Kovinski profili – Definicije, zahteve in preskusne metode – 2.del: Zunanji omet
SIST EN 13658-2:2005
Krovsko kleparska dela
Splošna določila:
1. | Dela je potrebno izvajati v skladu z tehničnimi predpisi, normativi in standardi.
2. | Material za ta dela mora po kvaliteti ustrezati določilom veljavnih normativov in standardov.
3. | Pri izvedbi je potrebno upoštevati tudi navodila, pogoje in podatke proizvajalca krovnega materiala.
4. | V ceni za enoto je potrebno upoštevati, poleg del, opisanih v posamezni postavki še:
- snemanje potrebnih izmer na objektu;
- pregled pripravljenih podlog in fino čiščenje pred pričetkom dela;
- dobavo in polaganje enega sloja strešne lepenke pod pločevinastimi oblogami na opeki, malti in betonu;
- dobavo osnovnega, pritrdilnega in pomožnega materiala, z vsemi transportnimi in manipulativnimi stroški;
- delo v delavnici in na objektu, z vsemi dajatvami;
- prevoz izdelkov in materiala na objekt, z nakladanjem, razkladanjem, skladiščenjem in prenosi do mesta vgraditve;
- montažo vseh slojev po opisu v skladu s pravili stroke
- čiščenje izdelkov po končanem delu in podobno;
- vsa dela in ukrepe po določilih zakona o varstvu pri delu.
5. | V primeru da posamezne postavke v popisu ne zajemajo celotnega opisa potrebnega za funkcionalno dokončanje dela, mora ponudnik izvedbo le tega vključiti v ceno na enoto!
Krovska dela
Betonski strešniki in fazonski kosi za prekrivanje streh in oblaganje sten – Specifikacije za izdelek
SIST EN 490:2005
Montažni betonski izdelki – Specialni strešni elementi
SIST EN 13693:2004
Opečni strešniki in fazonski kosi – Definicije in specifikacije izdelkov
SIST EN 1304:2005
Vlakanato-cementne strešne plošče in fazonski kosi-Specifikacija proizvoda in preskusne metode
SIST EN 492:2005
SIST EN 492:2005/A1:2006
SIST EN 492:2005/A2:2006
Vlaknato-cementne valovite strešne plošče in fazonski kosi – Specifikacija proizvoda in preskusne metode
SIST EN 494:2005+A3:2007
Valovite bitumenske plošče – Specifikacije in preskusne metode
SIST EN 534:2006
Bitumenske skodle, ojačene z mineralnimi in/ali sintetičnimi materiali – Specifikacije in preskusne metode
SIST EN 544:2006
Pomožna oprema za prekrivanje streh – Oprema za dostop na streho – Pohodne poti, stopnice in lestve
SIST EN 516:2006
Dodatna oprema za prekrivanje streh – Varnostne strešne kljuke
SIST EN 517:2006
Montažna oprema za prekrivanje streh – Pritrjene strešne lestve – Specifikacija za izdelek in preskusne metode
SIST EN 12951:2005
Montažna oprema za prekrivanje streh – Plastične svetlobne kupole – Specifikacija za izdelek in preskusne metode
SIST EN 1873:2006
Toge podložne folije za strehe - Definicije in lastnosti
SIST EN 14964:2007
Kleparska dela
Povsem podprta pločevina in trakovi za pokrivanje streh ter zunanje in notranje obloge – Specifikacija za izdelek in zahteve
SIST EN 14783:2006
Samonosilna pločevina za pokrivanje streh ter zunanje in notranje obloge – Specifikacija proizvoda in zahteve
SIST EN 14782:2006
Ravne strehe
Hidroizolacijski trakovi – Ojačeni bitumenski trakovi za tesnjenje streh – Definicije in lastnosti
SIST EN 13707:2005
SIST EN 13707:2005/A1:2007
Hidroizolacijski trakovi – Definicije in lastnosti podložnih folij – 1. del: Podložne folije za strehe
SIST EN 13859-1:2005
Hidroizolacijski trakovi – Definicije in lastnosti podložnih folij – 2. del: Podložne folije za stene
SIST EN 13859-2:2005
Hidroizolacijski trakovi – Polimerni in elastomerni trakovi za tesnjenje streh – Definicije in lastnosti
SIST EN 13956:2005
SIST EN 13956:2005/ AC:2006
Hidroizolacijski trakovi – Bitumenski trakovi, ki kontrolirajo gibanje vode in/ali vodne pare – Definicije in lastnosi
SIST EN 13970:2005
SIST EN 13970:2005/A1:2007
Hidroizolacijski trakovi – Polimerni in elastomerni trakovi, ki kontrolirajo gibanje vode in/ali vodne pare – Definicije in lastnosti
SIST EN 13984:2005
SIST EN 13984:2005/A1:2007
Ključavničarska dela
1. | Vsi zvari morajo biti estetsko oblikovani in polno zapolnjeni
2. | Dela je treba izvajati po določilih začasnih tehničnih predpisov in skladno z obveznimi standardi.
3. | Material za ta dela mora po kvaliteti ustrezati določilom veljavnih normativov in standardi.
4. | Za izvedbo so merodajni detajli iz arhitektonskega načrta in načrti konstrukcije ter tolmačenja glavnega projektanta in statika.
5. | V ceni za enoto je potrebno upoštevati, poleg del, opisanih v posamezni postavki še:
- snemanje potrebnih izmer na objektu;
- pregled pripravljenih podlog in fino čiščenje le teh pred pričetkom dela;
- dobavo vsega osnovnega, pritrdilnega, spojnega in pomožnega materiala ter pri oknih in vratih tudi okovja in kljuk; z vsemi transportnimi in manipulativnimi stroški;
- delo v delavnici in na objektu, z vsemi dajatvami;
- čiščenje železnih izdelkov in 2x miniziranje, če ni v posamezni postavki drugače zahtevano;
- prevoz izdelkov na objekt, z nakladanjem, razkladanjem, skladiščenjem in prenosi do mesta vgraditve oz. montaže;
- čiščenje izdelkov in prostorov po izvršeni montaži ter zavarovanje do predaje naročniku;
- vsa dela in ukrepe po določilih veljavnih predpisov varstva pri delu;
- vse tesnitve pri oknih in vratih;
- dobavo in vgrajevanje stekla po opisih.
6. | Obračun del se vrši v merskih enotah, ki so označene v posamezni postavki.
7. | V primeru nejasnosti se je izvajalec del oz. ponudnik, dolžan posvetovati s projektantom in statikom že v času izdelave ponudbe.
8. | Druge pripombe:
- v cenah na enoto je potrebno predvideti tudi strošek delavniških načrtov, katere potrdi odgovorni projektant gradbenih konstrukcij in arhitekture.
- v cenah na enoto je potrebno predvideti tudi strošek nadzora in pridobitve potrdila o ustreznosti izvedbe kovinskih konstrukcij
- vse materiale mora pred vgradnjo potrditi odgovorni projektant
- mere je potrebno preveriti na objektu
- vsa jeklena konstrukcija mora biti ustrezno portipožarno zaščitena skladno z študijo požarne varnosti - prevri po študiji, če je potrebno
V primeru da posamezne postavke v popisu ne zajemajo celotnega opisa potrebnega za funkcionalno dokončanje dela, mora ponudnik izvedbo le tega vključiti v ceno na enoto!
9. | Izvajalec mora izdelati in dati v pisno potrditev delavniške in montažne načrte za vse elemente odgovornemu projektantu statiku in dostaviti vzorce finalnih obdelav.
Standardi, ki se nanašajo ključavničarska dela, oziroma materiale, ki se uporabljajo pri ključavničarskih delih.
Vroče valjani izdelki iz konstrukcijskih jekel – 1. del: Splošni tehnični dobavni pogoji
SIST EN 10025-1:2004
Vroče izdelani votli profili iz nelegiranih in drobnozrnatih konstrukcijskih jekel – 1. del: Tehnični dobavni pogoji
SIST EN 10210-1:2006
Hladno oblikovani varjeni votli konstrukcijski profili iz nelegiranih in drobnozrnatih jekel – 1. del: Tehnični dobavni pogoji
SIST EN 10219-1:2006
Dodajni materiali za varjenje – Splošni produktni standard za dodajne materiale in praške za talilno varjenje kovinskih materialov
SIST EN 13479:2005
MIZARSKA DELA
1. | Dela morajo biti izvedena strokovno pravilno in iz najkvalitetnejšega materiala, skladno z veljavnimi tehničnimi predpisi in standardi.
2. | Vse mere navedene v popisu so zidarske in jih je treba obvezno kontrolirati na licu mesta.
Pri izvedbi se je treba držati načrtov in navodil oz. tolmačenj projektanta. V primeru nejasnosti mora izvajalec del oz. ponudnik že v času izdelave ponudbe iskati ustrezna tolmačenja glavnega projektanta. V primeru, da izvajalec opazi v načrtu oz. detajlu napako, mora nanjo opozoriti, delo pa izvesti strokovno pravilno.
3. | V ceni za enoto je potrebno upoštevati, poleg del, opisanih v posamezni postavki še:
- snemanje izmer na licu mesta;
- dobavo vsega osnovnega in pomožnega materiala ter okovja, kljuk in ključavnic, z vsemi transportnimi in manipulativnimi stroški;
- vse delo v delavnici in na objektu z vsemi dajatvami;
- prevoz izdelkov na objekt, z nakladanjem, razkladanjem, skladiščenjem in prenosi do mesta vgraditve oz. montaže; vsi izdelki morajo biti ustrezno zaščiteni, da se med transporti in prenosi ne poškodujejo;
- čiščenje po izvršeni montaži in zaščita do predaje naročniku;
- vse potrebne tesnitve notranjih in zunanjih zapir;
- izdelki, ki so predvideni za pleskanje, morajo biti obdelani do faze za pleskanje ali skupaj s finalizacijo, če je v opisu navedena;
- pri izdelkih v naravni izvedbi je treba upoštevati dvakrat premaz s sandolinom ali drugim ustreznim (ekvivalentnim) premaznim sredstvom za les in lakiranjem;
- dobava vseh slepih podbojev in okvirjev;
- dobava in vgrajevanje stekla po opisih;
- vsa dela in ukrepi po predpisih varstva pri delu.
4. | Druge opombe:
- stavbno pohištvo se izdeluje po potrjenih shemah iz projekta
- mere je potrebno preveriti na objektu
- vso stavbno pohištvo mora imeti ustrezne ateste
- vse materiale mora pred vgradnjo potrditi odgovorni projektant
- kovinski vratni podboji so prašno barvani
V primeru da posamezne postavke v popisu ne zajemajo celotnega opisa potrebnega za funkcionalno dokončanje dela, mora ponudnik izvedbo le tega vključiti v ceno na enoto!
5. | Izvajalec mora izdelati vse delavniške in montažne načrte elementov in jih dati v pisno potrditev projektantu, kot tudi izdelati vzorce finalnih obdelav in dobiti potrditev projektanta.
Standardi, ki se nanašajo mizarska dela, oziroma materiale, ki se uporabljajo pri mizarskih delih.
Notranje in zunanje obloge iz masivnega lesa – Značilnosti, ovrednotenje skladnosti in označevanje
SIST EN 14915:2007
SIST EN 14915:2007/AC:2007
Lesene konstrukcije – Furnirni slojnat les (LVL) za konstrukcije – Zahteve
SIST EN 14374:2005
OP.: standarde za okovje glej poglavje okna, zastaklitve, senčila, vrata
Dekorativni visokotlačni laminati (HPL) – Plošče na osnovi duromernih smol – 7. del: Kompaktni laminati in kompozitni paneli HPL za notranjo in zunanjo oblogo zidov in stropov
SIST EN 438-7:2005
ALU STEKLARSKA DELA
Splošni opis
1. | Dela je treba izvajati po določilih začasnih tehničnih predpisov in skladno z obveznimi standardi.
2. | Material za ta dela mora po kvaliteti ustrezati določilom veljavnih normativov in standardi.
3. | Za izvedbo so merodajni detajli iz arhitektonskega načrta in načrti konstrukcije ter tolmačenja glavnega projektanta in statika.
4. | V ceni za enoto je potrebno upoštevati, poleg del, opisanih v posamezni postavki še:
- snemanje potrebnih izmer na objektu;
- pregled pripravljenih podlog in fino čiščenje le teh pred pričetkom dela;
- dobavo vsega osnovnega, pritrdilnega, spojnega in pomožnega materiala ter pri oknih in vratih tudi okovja in kljuk; z vsemi transportnimi in manipulativnimi stroški;
- delo v delavnici in na objektu, z vsemi dajatvami;
- prevoz izdelkov na objekt, z nakladanjem, razkladanjem, skladiščenjem in prenosi do mesta vgraditve oz. montaže;
- čiščenje izdelkov in prostorov po izvršeni montaži ter zavarovanje do predaje naročniku;
- vsa dela in ukrepe po določilih veljavnih predpisov varstva pri delu;
- vse tesnitve pri oknih in vratih;
- dobavo in vgrajevanje stekla po opisih kvalitete.
- vse zaključne in obrobne tesnilne elemente
- izdelati je delavniške in montažne risbe in detajle vgradnje za katere je dobiti potrditev projektanta
6. | V primeru nejasnosti se je izvajalec del oz. ponudnik, dolžan posvetovati s projektantom in statikom že v času izdelave ponudbe.
7. | Druge pripombe:
- stavbno pohištvo se izdeluje po potrjenih shemah iz projekta
- mere je potrebno preveriti na objektu
- vso stavbno pohištvo mora imeti ustrezne izjave o skladnosti
- vse materiale mora pred vgradnjo potrditi odgovorni projektant
V primeru, da posamezne postavke v popisu ne zajemoajo celotnega opisa potrebnega za funkcionalno dokončanje dela, mora ponudnik izvedbo le tega vključiti v ceno na enoto.
panik kljuke
Stavbno okovje – Naprave za zasilne izhode z vzvodno ročico ali pritisnim pedalom – Zahteve in preskusne metode
SIST EN 179:2000
SIST EN 179:2000/ A1:2002
SIST EN 179:2000/ A1:2002/AC:2002
požarna vrata okovje
Ključavnice in stavbno okovje – Zapore z vodoravnim potisnim drogom za izhod ob paniki – Zahteve in preskusne metode
SIST EN 1125:1998
SIST EN 1125:1998/ A1:2002
SIST EN 1125:1998/ A1:2002/AC:2002SIST EN 1125:1998/ A1:2002/AC:2002
Stavbno okovje – Naprave za samodejno zapiranje vrat – Zahteve in preskusne metode
SIST EN 1154:2000
SIST EN 1154:2000/ A1:2003
Stavbno okovje – Električne naprave za nadzor zapiranja vrat –Zahteve in preskusne metode
SIST EN 1155:2000
SIST EN 1155:2000/ A1:2003
Stavbno okovje – Naprave za usklajeno zapiranje vrat –Zahteve in preskusne metode
SIST EN 1158:2000
SIST EN 1158:2000/ A1:2003
SIST EN 1158:2000/ A1:2003/AC:2006SIST EN 1158:2000/ A1:2003/AC:2006
Okna in vrata – Standard za proizvod, zahtevane lastnosti – 1. del: Okna in vrata brez določenih lastnosti požarne odpornosti in dimotesnosti, vendar z vključeno odpornostjo strešnih oken proti požaru z zunanje strani
SIST EN 14351-1:2006
okovje
Stavbno okovje – Ključavnice in zapahi – Mehanske ključavnice,zapahi in prijemniki – Zahteve in preskusne metode
SIST EN 12209:2004/ AC:2006
Stavbno okovje – Enoosni tečaji – Zahteve in klasifikacija
SIST EN 1935:2002
SIST EN 1935:2002/ AC:2004
industrijska vrata
Vrata v industrijske in javne prostore ter garažna vrata – Standard za proizvod – 1. del: Proizvodi brez določenih lastnosti požarne odpornosti in dimotesnosti
SIST EN 13241-1:2003
senčila
Zunanja senčila – Zahtevane lastnosti, vključno z varnostjo
SIST EN 13561:2004
Polkna – Zahtevane lastnosti, vključno z varnostjo
SIST EN 13659:2004
stekla
Steklo v stavbah – Posebni osnovni izdelki – Borosilikatno steklo – 1-2. del: Ovrednotenje skladnosti/standard za izdelke
SIST EN 1748-1-2:2005
Steklo v stavbah – Posebni osnovni izdelki – 2-2.del: Steklena keramika – Ovrednotenje skladnosti/standard za izdelek
SIST EN 1748-2-:2005
Steklo v stavbah – Toplotno utrjeno natrij-kalcijevo silikatno steklo – 2.del: ovrednotenje skladnosti/standard za izdelek
SIST EN 1863-2:2005
Steklo v stavbah – Toplotno kaljeno borosilikatno varnostno steklo – 2.del: Ovrednotenje skladnosti/standard za izdelek
SIST EN 13024-2:2005
Steklo v stavbah – Steklo z nanosi – 4. del: Ovrednotenje skladnosti/standard za izdelekSteklo v stavbah – Steklo z nanosi – 4. del: Ovrednotenje skladnosti/standard za izdelekSteklo v stavbah – Steklo z nanosi – 4. del: Ovrednotenje skladnosti/standard za izdelek
SIST EN 1096-4:2005
Steklo v stavbah – Toplotno kaljeno natrij-kalcijevo silikatno varnostno steklo – 2. del: Ovrednotenje skladnosti/standard za izdelek
SIST EN 12150-2:2005
Steklo v stavbah Kemično utrjeno natrij-kalcijevo silikatno steklo – 2. del: Ovrednotenje skladnosti/standard za izdelek
SIST EN 12337-2:2005
Steklo v stavbah – Osnovni izdelki iz zemljoalkalijskega silikatnega stekla – 2. del: Ovrednotenje skladnosti/standard za izdelek
SIST EN 14178-2:2005
Steklo v stavbah – Osnovni izdelki iz natrij-kalcijevega silikatnega stekla – 9. del: Ovrednotenje skladnosti/standard za izdelek
SIST EN 572-9:2005
Steklo v gradbeništvu – HS-preskus kaljenega natrijevegakalcijevega- silikatnega varnostnega stekla – 2. del:Ovrednotenje skladnosti/standard za izdelek
SIST EN 14179-2:2005
Steklo v gradbeništvu – Kaljeno zemljoalkalijsko silikatno varnostno steklo – 2. del: Ocena skladnosti/standard za izdelek
SIST EN 14321-2:2006
Steklo v gradbeništvu – Lepljeno steklo in lepljeno varnostno steklo – Ovrednotenje skladnosti/standard za izdelek
SIST EN 14449:2005
SIST EN 14449:2005 /AC:2006
Steklo v gradbeništvu – Izolacijsko steklo – 5. del: Ovrednotenje skladnosti
SIST EN 1279-5:2005
enokrilno aluminijasto okno
SIST EN 1026
SIST EN 1027
SIST EN 12211
Svetlobni elementi
SIST EN ISO 14001:2004
Svetlobne kupule
EN 12101-2:2003
SPLOŠNA DOLOČILA
Označene zasteklitve navedene v nadaljevanju, se ponudijo in izdelajo skladno z splošnimi navodili.
Vključno z: obdelavo vseh špalet, z vgradnjo vseh talnih sistemskih profilov z drenažnimi odprtinami, vgradnja vseh horizontalnih in vertikalnih profilov ter vseh ostalih del potrebnih za dokončno izdelavo fasadne obloge! Vključno s podkonstrukcijo - razen kjer je navedeno drugače!. Navedene so neto količine! Upoštevati vsa dela za dokončanje fasade.
Vse kljuke, potezala in panična okovja, po izboru arhitekta, skladno z navodili po detajlu ali shemi.
Na objektu je potrebno uporabiti poenoten sistem zasteklitve, ki mora ustrezati splošnemu opisu zasteklitev, navedenemu v nadaljevanju:
Za izdelavo, dobavo in montažo zasteklitev je potrebno upoštevati spodaj naštete zakone, pravilnike, standarde in smernice o steklu: SIST: EN356, EN410, EN673, EN1063, EN1279, EN1363, ENV1627, DIN V 11 535, EN ISO 12 543, DIN 18 095
Obveznost izvajalca je tudi prilklučitev celotne tehnološke in ostale opreme po navodilih in nadzoru dobavitelja opreme, prav tako je potrebno v ceno zajeti in zagotoviti usklajevanja med izvedbenimi detajli ključavničarskih in fasaderskih del!
Standardi, ki se nanašajo na okovja, stavbno pohištvo, stekla:
Okna in vrata – Standard za proizvod, zahtevane lastnosti – 1. del: Okna in vrata brez določenih lastnosti požarne odpornosti in dimotesnosti, vendarz vključeno odpornostjo strešnih oken proti požaru z zunanje strani SIST EN 14351-1:2006+A1:2010
Stavbno okovje – Naprave za zasilne izhode z vzvodno ročico ali pritisnim pedalom za evakuacijske poti – Zahteve in preskusne metode SIST EN 179:2008
Požarna vrata okovje Ključavnice in stavbno okovje – Zapore z vodoravnim potisnim drogom za izhod ob paniki – Zahteve in preskusne metode SIST EN 1125:2008 Stavbno okovje – Naprave za samodejno zapiranje vrat – Zahteve in preskusne metode SIST EN 1154:2000 SIST EN 1154:2000/ A1:2003 SIST EN 1154:2000/ A1:2003/AC:2006 Stavbno okovje – Električne naprave za nadzor zapiranja vrat –Zahteve in preskusne metode SIST EN 1155:2000 SIST EN 1155:2000/ A1:2003 SIST EN 1155:2000/ A1:2003/AC:2006 Stavbno okovje – Naprave za usklajeno zapiranje vrat –Zahteve in preskusne metode SIST EN 1158:2000 SIST EN 1158:2000/ A1:2003 SIST EN 1158:2000/ A1:2003/AC:2006
Okovje Stavbno okovje – Ključavnice in zapahi – Mehanske ključavnice,zapahi in prijemniki – Zahteve in preskusne metode SIST EN 12209:2004 SIST EN 12209:2004/ AC:2006 Stavbno okovje – Enoosni tečaji – Zahteve in klasifikacija SIST EN 1935:2002 SIST EN 1935:2002/ AC:2004 Stavbno okovje-ključavnice in zapahi-Elektromehanske ključavnice in zaporne plošče-Zahteve in preskusne metode SIST EN 14846:2009
Industrijska vrata Vrata v industrijske in javne prostore ter garažna vrata – Standard za proizvod – 1. del: Proizvodi brez določenih lastnosti požarne odpornosti in dimotesnosti SIST EN 13241-1:2003+A1:2011
Senčila Zunanja senčila – Zahtevane lastnosti, vključno z varnostjo SIST EN 13561:2004+A1:2009 Polkna – Zahtevane lastnosti, vključno z varnostjo SIST EN 13659:2004+A1:2009
Stekla Steklo v stavbah – Posebni osnovni izdelki – Boro silikatno steklo – 1-2. del: Ovrednotenje skladnosti/standard za izdelke SIST EN 1748-1-2:2005 Steklo v stavbah – Posebni osnovni izdelki – 2-2.del: Steklena keramika – Ovrednotenje skladnosti/standard za izdelek SIST EN 1748-2-:2005 Steklo v stavbah – Toplotno utrjeno natrij-kalcijevo silikatno steklo –2.del: ovrednotenje skladnosti/standard za izdelek SIST EN 1863-2:2005 Steklo v stavbah – Toplotno kaljeno boro silikatno varnostno steklo – 2.del: Ovrednotenje skladnosti/standard za izdelek SIST EN 13024-2:2005. Steklo v stavbah – Steklo z nanosi – 4. del: Ovrednotenje skladnosti/standard za izdelek SIST EN 1096-4:2005. Steklo v stavbah – Toplotno kaljeno natrij-kalcijevo silikatno varnostno steklo – 2. del: Ovrednotenje skladnosti/standard za izdelek SIST EN 12150-2:2005
Steklo v gradbeništvu – Toplotno kaljeno natrij-kalcijevo silikatno utorjeno varnostno steklo – 2. del: Ovrednotenje skladnosti/standard za izdelek SIST EN 15683-2:2014 Steklo v stavbah Kemično utrjeno natrij-kalcijevo silikatno steklo – 2. del: Ovrednotenje skladnosti/standard za izdelek SIST EN 12337-2:2005 Steklo v stavbah – Osnovni izdelki iz zemljo alkalijskega silikatnega stekla – 2. del: Ovrednotenje skladnosti/standard za izdelek SIST EN 14178-2:2005 Steklo v stavbah – Osnovni izdelki iz natrij-kalcijevega silikatnega stekla – 9. del: Ovrednotenje skladnosti/standard za izdelek SIST EN 572-9:2005 Steklo v gradbeništvu – HS-preskus kaljenega natrijevega kalcijevegasilikatnega varnostnega stekla – 2. del:Ovrednotenje skladnosti/standard za izdelek SIST EN 14179-2:2005 Steklo v gradbeništvu – Kaljeno zemljo alkalijsko silikatno varnostno steklo – 2. del: Ocena skladnosti/standard za izdelek SIST EN 14321-2:2006
Steklo v gradbeništvu -HS – preskus kaljenega zemljo alkalijsko silikatnega varnostnega stekla – 2. del: Vrednotenje skladnosti/standard za izdelek SIST EN 15682-2:2013 Steklo v gradbeništvu – Lepljeno steklo in lepljeno varnostno steklo – Ovrednotenje skladnosti/standard za izdelek SIST EN 14449:2005 SIST EN 14449:2005 /AC:2006 Steklo v gradbeništvu – Izolacijsko steklo – 5. del: Ovrednotenje skladnosti SIST EN 1279-5:2005+A2:2010 Tesnilne mase za nekonstrukcijske stike v stavbah in na sprehajalnih površinah – 2.del: Tesnilne mase za zasteklitev SIST EN 15651-2:2013
Izdelki iz stekla Steklo v gradbeništvu- Ogledala iz stekla s srebrno prevleko za uporabo v notranjosti stavb -2.del: Ovrednotenje skladnosti/standard za izdelek SIST EN 1036-2:2008 Steklo v gradbeništvu-Stekleni zidaki in stekleni tlakovci-2.del: Ovrednostenje skladnosti, standard za izdelek SIST EN 1051-2:2008
Tesnost stavbnega pohištva Stavbno pohištvo, ki je izpostavljeno atmosferskim padavinam, mora biti ob upoštevanju lokalnih podnebnih razmer grajeno tako, da stavbo v skladu s 3. členom Pravilnika o zaščiti stavb pred vlago, ščiti pred atmosferskimi padavinami.
Stavbno pohištvo iz prejšnjega odstavka mora po standardu SIST EN 12208 izpolnjevati naslednje zahteve glede vodotesnosti: okna ter vhodna in balkonska vrata, vgrajena v pritličje ali prvo nadstropje stavbe, morajo ustrezati razredu 4A, okna ter vhodna in balkonska vrata, vgrajena v drugo ali tretje nadstropje stavbe, morajo ustrezati razredu 7A, okna ter vhodna in balkonska vrata, vgrajena v četrto ali višje nadstropje stavbe, morajo ustrezati razredu 9A. Vodotesnost stavbnega pohištva iz prejšnjega odstavka mora biti izmerjena po standardu SIST EN 1027
Opisi izbranih tipov Alu profilov:
ALU dvižno - drsni elementi
Schüco ASS 70.HI Visoko toplotno izoliran sistem za panoramske zasteklitve z dvižno - drsnim odpiranjem. HI (High Insulation). Osnovna globina podboja 160 mm pri dvotirnem podboju, 184 mm pri enotirnem podboju in 250 mm pri trotirnem podboju. Globina krila 70mm. Spodnji profil se 'utopi' v tlak tako, da je poravnan z višino notranjega tlaka. Na osnovi eno, dvo ali trotirnega podboja je možnih več različnih tipologij odpiranja (po katalogu). Tirnica drsnega odpiranja iz nerjavečega jekla (zamenljiva). Jeklene statične ojačitve kril, ki se nevidno vstavijo v krilo. Za višje višine elementov je na razpolago zunanja statična ojačitev. Opcija profilov kril z drsnimi elementi prekinitve toplotnega mostu za zmanjšanje 'bi-metal' efekta. Opcija ozkih vertikalnih profilov širine 48 mm na stiku kril. Sistemski PVC 'basis' profil v tlaku za priklop na podlogo drsnega elementa brez toplotnih mostov. Dvižno-drsno ali drsno odpiranje. Teža kril do 150 ali 300 kg v osnovni izvedbi in do 500 kg v izvedbi za povišane obremenitve. Zaključki na gradbeni element morajo biti izvedeni po RAL smernicah montaže - znotraj paronepropustni, zunaj paropropustni, vodotesni.
Schüco ASS 70.HI - testi in standardi Toplotna izolativnost po EN ISO 10077-2 - Uw < 1,3 W/m2K Zvočna izolativnost po EN ISO 140-3 - do 44 dB Protvlomni razred po ENV 1627 - do WK2 Zrakotesnost po EN 12207 - razred 4 Vodotesnost po EN 12208 - E 1050 Odpornost na udarni veter EN 12210 - razred C5/B5 Mehanske lastnosti po EN 13115 - razred 1 Mehanska trajnost po EN 12400 - razred 4
ALU okna
Schüco AWS 75.SI+ Visoko toplotno izoliran sistem za fiksne zasteklitve ter enokrilna in dvokrilna okna in balkonska vrata; SI (Super Insulation); osnovna globina podboja 75 mm, globina krila 85 mm. Poliamidne ali politermitne toplotno-izolacijske letvice ločujejo zunanji in notranji alu profil, prostor v coni toplotno-izolacijskih letvic je zapolnjeno s penastim jedrom. Priključek srednjega tesnila na izolacijsko letvico v področju izolacijske cone je izveden z zatičem. Utor za steklo je izoliran s posebnimi sistemskimi profili iz penaste mase, ki obdajajo zunanji rob izolacijskega stekla. Prezračevanje tega roba je izvedeno in zagotovljeno z utori po dolžini izolacijskega profila in z uporabo posebnih sistemskih podložk. Možnost izvedbe skritih utorov za drenažo kondenčne vode in prezračevanje sistema. Sistemski PVC 'basis' profil na parapetu ali v tlaku za priklop na podlogo elementa brez toplotnih mostov. Odpiranja - Schüco SimplySmart AvanTec ročno sistemsko nevidno okovje; odpiranja na krilo, na ventus ali kombinirano odpiranje - Schüco PASK ročno sistemsko nevidno okovje za nagibno-drsno odpiranje - Schüco TipTronic mehatronično sistemsko nevidno okovje; odpiranja na krilo, na ventus ali kombinirano odpiranje; možnost vezave na sistem upravljanja 'pametne hiše' - Schüco OL 320 ročno sistemsko okovje za odpiranje okenskih kril na ventus; ročica za odpiranje montirana na mesto na dosegu roke; 1, 2 ali 3 škarje na zgornjem robu okenskega krila (glede na dimenzije okna); zapirni elementi po celotnem obodu okenskega krila; skrita nasadila Možnost izvedbe balkonskih vrat s sistemskim nizkim pragom višine 20 mm za neoviran prehod (krilno, kombinirano in nagibno-drsno odpiranje). Pred elementi z nizkim pragom mora biti izvedena kanaleta! Možnost izvedbe balkonskih vrat s sistemskim nizkim pragom višine 0 mm za neoviran prehod (kombinirano odpiranje). Pred elementi z nizkim pragom mora biti izvedena kanaleta! Zaključki na gradbeni element morajo biti izvedeni po RAL smernicah montaže - znotraj paronepropustni, zunaj paropropustni, vodotesni.
Schüco AWS 75.SI+ - testi in standardi Toplotna izolativnost po EN ISO 10077-2 - Uf = 0,9...1,6 W/m2K Zvočna izolativnost po EN ISO 140-3 - do 48 dB Protvlomni razred po ENV 1627 - do RC3 Zrakotesnost po EN 12207 - razred 4 Vodotesnost po EN 12208 - razred 9a Odpornost na udarni veter EN 12210 - razred C5/B5 Mehanske lastnosti po EN 13115 - razred 4 Mehanska trajnost po EN 12400 - razred 3
ALU protipožarna vrata in steklene stene
Schüco ADS 80 FR 30 Sistem alu profilacije za požarne nenosilne konstrukcije steklenih ali polnih vrat in fiksnih steklenih sten z zahtevami za požarno odpornost EI 30 - najmanj 30 minut morajo preprečiti prehod ognja, omejiti prehod dima, omejiti prehod toplote in s tem preprečiti dvig temperature v prostoru, ki meji na prostor, kjer je požar (v povprečju na 140 K, na nekaterih mestih do max. 180 K); medtem, ko se temperatura v prostoru s požarom lahko dvigne na 850˚C, mora biti na drugi strani omogočen nemoten prehod ljudi iz same zgradbe. Za vgradnjo na zunanje ali notranje meje požarnih sektorjev. Petkomorni alu profili s prekinjenim toplotnim mostom.Večnamenski utor za pritrditev okovja (ključavnice, varnostni zatiči, pritrdilna sidra, cilindrični tečaji). Dovoljena je le uporaba okovja in stekel ter polnih skladnih s STS 09/0078. Sistem certificiran tudi za evakuacijske in panik izhode po EN 179 in EN 1125. Globina profilacije znaša 80 mm. Vratna konstrukcija je med podbojem in krilom površinsko poravnana. Maksimala velikost vratnih kril (v skladi s STS: - enokrilna vrata 1440 x 3000 mm - dvokrilna vrata 1440* x 3000 mm (* ... posamezno krilo) Površinska zaščita profilov je lahko izvedena s klasičnim lakiranjem ali prašnim barvanjem po RAL barvni karti - po zahtevah arhitekta. Izvedba, oprema in montaža elementov mora biti izvedena v skladu z zahtevami STS (Slovenskega tehničnega soglasja) za ta sistem. Vsi stranski zaključki iz pločevine, kakor tudi vsi spoji in obrobe, morajo biti v skladu s požarno - gradbeno - fizikalnimi zahtevami iz STS.
Schüco ADS 80 FR 30 - testi in standardi Požarna odpornost po EN 13501-2 - EI130 / EI230 Funkcija samozapiranja po EN 14600 - C5 Dimnotesnost po EN 1634-3 - razred Sm Protvlomni razred po EN 1627-3 - do RC3
Jeklena protipožarna vrata in steklene stene
Jansen Janisol C4 (EI60, EI90) Sistem jeklene profilacije za požarne nenosilne konstrukcije steklenih ali polnih vrat in fiksnih sten z zahtevami, da morajo najmanj 60 ali 90 minut: preprečiti prehod ognja, omejiti prehod dima, omejiti prehod toplote in s tem preprečiti dvig temperature v prostoru, ki meji na prostor, kjer je požar (v povprečju na 140 K, na nekaterih mestih do max. 180 K); medtem, ko se temperatura v prostoru s požarom lahko dvigne na 850˚C, mora biti na drugi strani omogočen nemoten prehod ljudi iz same zgradbe. Za vgradnjo na zunanje ali notranje meje požarnih sektorjev. Globina profilacije znaša 70 mm. Vratna konstrukcija je med podbojem in krilom površinsko poravnana. Maksimala velikost vratnih kril (v skladi s STS: - enokrilna vrata 1440 x 2512 mm, - dvokrilna vrata 1042,5* x 2512 mm (* ... posamezno krilo), - dovljeno je povečanje dimenzij vratnih kril do 15% po širini in do 15% po višini s tem, da se skupna površina vratnega krila ne poveča za več kot 20%. Polnila so lahko - transparentna - stekla po STS 10/0052, - netransparentna - sendvič panel (1,5 mm jeklena ploč. - 2x 18 mm mavčnokaronska plošča - 1,5 mm jeklena ploč.; max. dim. panela je omejena z maksimalno velikostjo vratnih kril). Površinska zaščita profilov je lahko izvedena s klasičnim lakiranjem ali prašnim barvanjem po RAL barvni karti - po zahtevah arhitekta. Izvedba, oprema in montaža elementov mora biti izvedena v skladu z zahtevami STS (Slovenskega tehničnega soglasja) za ta sistem. Vsi stranski zaključki iz pločevine, kakor tudi vsi spoji in obrobe, morajo biti v skladu s požarno - gradbeno - fizikalnimi zahtevami iz STS.
Jansen Janisol C4 - Slovensko tehnično soglasje STS 10/0052
Keramičarska dela
Splošna določila:
1. | Dela je potrebno izvajati v skladu z tehničnimi predpisi in normativi v soglasju z obveznimi standardi.
2. | Material za ta dela mora po kvaliteti ustrezati določilom veljavnih standardov.
3. | V ceni za enoto je potrebno upoštevati, poleg del, opisanih v posamezni postavki še:
- snemanje potrebnih izmer na objektu;
- pregled, čiščenje, vlaženje in pranje podlog;
- obeleževanje višin in postavljanje potrebnih letev;
- dobavo vsega materiala z vsemi transporti in manipulativnimi stroški;
- napravo malt;
- vse delo v delavnici in na objektu z vsemi dajatvami;
- prevoz materiala in izdelkov na objekt, z nakladanjem, razkladanjem, skladiščenjem ter notranjimi transporti do mesta vgraditve;
- čiščenje izdelkov po opravljenem delu in zavarovanje do predaje naročniku.
5. | Druge opombe:
- ves vgrajeni material mora imeti ustrezne izjave o skladnosti
- do prevzema naročnika obremenjujejo vse poškodbe na izvedenih delih izvajalca, v kolikor neoporečno ne dokaže, da poškodbe niso nastale po njegovi krivdi.
- pred polaganjem je izdelati preverbo ustreznosti podloge tlaka in po potrebi izdelati predhodno izravnavo
- vzorce keramike dostaviti v potrditev projektantu
V primeru da posamezne postavke v popisu ne zajemajo celotnega opisa potrebnega za funkcionalno dokončanje dela, mora ponudnik izvedbo le tega vključiti v ceno na enoto!
Standardi, ki se nanašajo keramičarska dela, oziroma materiale, ki se uporabljajo pri keramičarskih delih.
Lepila in malte za ploščice - Zahteve, ovrednotenje skladnosti, klasifikacija in oznaževanje
SIST EN 12004:2007
Naravni kamen – Ploščice – Zahteve
SIST EN 12057:2004
Naravni kamen – Plošče za tlake in stopnice – Zahteve
SIST EN 12058:2004
Keramične ploščice – Definicije, razvrstitev, lastnosti in označevanje
SIST EN 14411:2007
Tlakarska dela
Splošna določila:
Dela je potrebno izvajati v skladu z tehničnimi predpisi in normativi v soglasju z obveznimi standardi za polaganje tlakov
Delo obrtnika obsega:
- dobavo osnovnega materiala za talne obloge
- dobavo ostalega materiala
- masa za izravnavo podloge
- lepilo za lepljenje talnih oblog
- obrobne letve
- pritrdilni material za obrobne letve
- snemanje izmer v objektu
- pregled in čiščenje podlog
- nanašanje izravnalne mase
- vsa dela v delavnici in na objektu z dajatvami
- prevoz materiala in orodja na objekt, z nakladanjem, razkladanjem
- polaganje, prikrojitev in lepljenje talne obloge
- pritrjevanje obrob
- popravilo zidov ali stenskih oblog, če se poškodujejo
- vsa dela in ukrepe po določilih veljavnih predpisov varstva pri delu
Opombe:
- izvajalec mora predložiti vzorce v potrditev
- ves vgrajeni material mora imeti ustrezne izjave o skladnosti
V kolikor ni nizkostenska obroba popisana ločeno jo je zajeti v ceni osnovne postavke tlaka.
V primeru da posamezne postavke v popisu ne zajemajo celotnega opisa potrebnega za funkcionalno dokončanje dela, mora ponudnik izvedbo le tega vključiti v ceno na enoto!
Standardi, ki se nanašajo tlakarska dela, oziroma materiale, ki se uporabljajo pri tlakarskih delih.
Lesene talne obloge – Lastnosti, ovrednotenje skladnosti in označevanje
SIST EN 14342:2005
SIST EN 14342:2005/AC:2008
Netekstilne, tekstilne in laminirane (plastene) talne obloge – Bistvene značilnosti
SIST EN 14041:2005
SIST EN 14041:2005/AC:2007
Podloge za športne dejavnosti – Notranje podloge za večnamensko uporabo – Specifikacija
SIST EN 14904:2006
Mavčno – kartonska dela
Splošna določila:
1. | Dela je treba izvajati po določilih veljavnih normativov in skladno z obveznimi standardi
2. | Pri izvedbi je treba upoštevati tudi navodila proizvajalca materiala, ki se uporablja pri izvedbi.
3. | Pri izbiri materialov se je treba obvezno posvetovati s projektantom.
4. | Delo obrtnika obsega:
- dobavo vsega osnovnega in pomožnega materiala;
- prevoz materiala na objekt, z nakladanjem, razkladanjem, skladiščenjem in prenosi na objektu;
- čiščenje izdelkov oz. podlog pred pričetkom del;
- nanašanje osnovnih in končnih premazov z vsemi med fazami;
- čiščenje prostorov in izdelkov po opravljenem delu in zaščita do predaje naročniku;
- vsa dela v delavnici in na objektu z vsemi dajatvami;
- vsa dela in ukrepi po predpisih varstva pri delu.
6. | Vse manjše izreze za instalacije, bandažiranje in kitanje stikov ter vijakov, kitanje vseh stikov med nosilnimi konstrukcijami in mavčno-kartonskimi elementi z akrilnim kitom je zajeto v cenah na enoto.
7. | Mavčnokartonska dela se morajo izvajati po detajlih in navodilih proizvajalcev.
V primeru da posamezne postavke v popisu ne zajemajo celotnega opisa potrebnega za funkcionalno dokončanje dela, mora ponudnik izvedbo le tega vključiti v ceno na enoto! V primeru da posamezne postavke v popisu ne zajemajo celotnega opisa potrebnega za funkcionalno dokončanje dela, mora ponudnik izvedbo le tega vključiti v ceno na enoto!
8. | Na mestih odprtin z vgradnjo vrat je izvesti ustrezno podkonstrukcijo, kar je zajeti v ceni po enoti posameznih sten!
9. | V ceni po enoti je zajeti tudi vse ojačitve z vogalniki!
10. | V cenah po enoti je zajeti tudi vse potrebne ojačitve v stenah za montažo sanitarnih elementov in ostalih elementov, ki se pritrjujejo na stene v skladu z načrti.
Standardi, ki se nanašajo mavčno kartonska dela, oziroma materiale, ki se uporabljajo pri mavčno kartonskih delih.
Mavčne plošče – Definicije, zahteve in preskusne metode
SIST EN 520:2005
Mavčni proizvodi, ojačeni z vlakni – Definicije, zahteve in preskusne metode
SIST EN 13815:2006
Predizdelani paneli mavčnih plošč s kartonskim jedrom – Definicije, zahteve in preskusne metode
SIST EN 13915:2007
Mavčne plošče za toplotno/zvočno izolacijo kompozitnih panelov – Definicije, zahteve in preskusne metode
SIST EN 13950:2006
Tesnilni materiali za mavčne plošče – Definicije, zahteve in preskusne metode
SIST EN 13963:2005
SIST EN 13963:2005/ AC:2006
Viseči stropi – Zahteve in preskusne metode
SIST EN 13964:2004
SIST EN 13964:2004/ A1:2007
Mavčne plošče iz reciklaže – Definicije, zahteve in preskusne metode
SIST EN 14190:2005
Elementi s kovinskimi okvirji za mavčne plošče – Definicije,zahteve in preskusne metode
SIST EN 14195:2005
SIST EN 14195:2005/ AC:2006
Predoblikovane mavčne plošče – Definicije, zahteve in preskusne metode
SIST EN 14209:2006
Mavčni elementi za viseče strope – Definicije, zahteve in preskusne metode
SIST EN 14246:2006
SIST EN 14246:2006/AC:2007
Kamnoseška dela
Dela je treba izvajati po določilih začasnih tehničnih predpisov in skladno z obveznimi standardi.
Za izvršitev kamnoseških del se rabijo obsoječi odri na objektu. V primeru, da so za izvršitev kamnoseških del potrebni posebni odri jih je zajeti v cenah posameznih postavk.
Standardi, ki se nanašajo kamnoseška dela, oziroma materiale, ki se uporabljajo pri kamnoseških delih.
Naravni kamen – Plošče za tlake in stopnice – Zahteve
SIST EN 12058:2004
Proizvodi iz naravnega kamna – Plošče za navpične in stropne obloge – Zahteve
SIST EN 1469:2005
Naravni kamen – Ploščice – Zahteve
SIST EN 12057:2004
Teraco plošče – 1.del: Teraco plošče za notranjo rabo
SIST EN 13748-1:2004
SIST EN 13748-1:2004/A1:2005
SIST EN 13748-1:2004/AC:2005
Zunanja ureditev
Zunanja dela se morajo izvajati po določilih tehničnih predpisov, v skladu z obveznimi standardi. Materiali in izdelki za ta dela morajo ustrezati določilom obveznih SIST-ov.
Cena po enoti za posamezno postavko za zunanja dela vsebujejo poleg izdelave same po opisu v posameznem standardu še vsa potrebna pomožna dela in sicer:
- dela in ukrepe po določilih veljavnih predpisov varstva pri delu;
- snemanje potrebnih izmer in profilov na mestu samem
- niveliranje in postavljanje profilov
- dodajanje materiala in orodja
- čiščenje prostorov, izdelkov in delovnih priprav po dovršenem delu
Vsa potrebna zemeljska dela, s planiranjem terena vred, morajo biti izvedena predhodno in se obračunavajo po standardih za zemeljska dela.
Standardi, ki se nanašajo zunanjo ureditev, oziroma materiale, ki se uporabljajo pri zunanji ureditvi.
Betonska vozišča – 3.del: Specifikacije za moznike (spojne elemente), ki se uporabljajo pri betonskih voziščih
SIST EN 13877-3:2005
Betonski izdelki – Elementi za ograje
SIST EN 12839:2002
Montažni betonski izdelki – Stebri in drogovi
SIST EN 12843:2004
Betonski tlakovci – Zahteve in preskusne metode
SIST EN 1338:2003
SIST EN 1338:2003/AC:2006
Betonske plošče za tlakovanje – Zahteve in preskusne metode
SIST EN 1339:2003
SIST EN 1339:2003/AC:2006
Betonski robniki – Zahteve in preskusne metode
SIST EN 1340:2003
SIST EN 1340:2003/AC:2006
Plošče iz naravnega kamna za zunanje tlakovanje - Zahteve in preskusne metode
SIST EN 1341:2002
Tlakovci iz naravnega kamna za zunanje tlakovanje – Zahteve in preskusne metode
SIST EN 1342:2002
Robniki iz naravnega kamna za zunanje tlakovanje – Zahteve in preskusne metode
SIST EN 1343:2002
Opečni tlakovci – Zahteve in preskusne metode
SIST EN 1344:2002
Materiali za označevanje vozišča – Materiali za posipanje – Steklene kroglice, posipi za zmanjšanje drsnosti in mešanice obeh
SIST EN 1423:1999
SIST EN 1423:1999/A1:2004
Materiali za označevanje vozišča – Odsevniki – 1. del: Lastnosti novih odsevnikov
SIST EN 1463-1:1999
SIST EN 1463-1:1999/A1:2004
Bitumenske zmesi – Specifikacije materialov –2. del: Bitumenski beton za zelo tanke plasti
SIST EN 13108-2:2006
Bitumenske zmesi – Specifikacija materialov – 3.del: Zelo mehak asfalt
sist en 13108-3:2006
Bitumenske zmesi – Specifikacije materialov – 4. del: Vroče valjani asfaltBitumenske zmesi – Specifikacije materialov – 4. del: Vroče valjani asfaltBitumenske zmesi – Specifikacije materialov – 4. del: Vroče valjani asfalt
SIST EN 13108-4:2006
Bitumenske zmesi – Specifikacije materialov – 5.del: Drobir z bitumenskim mastiksom
SIST EN 13108-5:2006
Bituminizirane zmesi – Specifikacije materialov – 5. del: Drobir z bitumenskim mastiksom – Zahteve - Pravila za uporabo SIST EN 13108-5
SIST 1038-5 (²)
Bitumenske zmesi - Specifikacije matrerialov – 6.del: Liti asfalt
SIST EN 13108-6:2006
Bituminizirane zmesi – Specifikacije materialov – 6.del: Liti asfalt – Zahteve _ Pravila za uporabo SIST EN 13108-6
SIST 1038-6 (²)
Bitumenske zmesi – Specifikacije materialov – 7.del: Drenažni asfalt
SIST EN 13108-7:2006
Bituminizirane zmesi – Specifikacije materialov – 7.del: Drenažni asfalt – Zahteve – Pravila za uporabo SIST EN 13108-7
SIST 1038-7(²)
Bitumen in bitumenska veziva – Okvirna specifikacija za kationske bitumenske emulzije
SIST EN 13808:2005
Bitumen in bitumenska veziva – Specifikacije za trše cestogradbene bitumne
SIST EN 13924:2006
SIST EN 13924:2006/AC:2007
Bitumen in bitumenska veziva – Okvirna specifikacija za bitumne, modificirane s polimeri
SIST EN 14023:2005
Bituminizirane zmesi – Specifikacije materialov – 1.del: Bitumenski beton – Zahteve – Pravila za uporabo SIST EN 13108-1
SIST 1038-1 (²)SIST 1038-1 (²)
Agregat za gradnjo cest
SIST EN 12620:2002
Agregati za bitumenske zmesi in površinske prevleke za ceste, letališča in druge prometne površine
SIST EN 13043:2002
SIST EN 13043:2002/AC:2004
Lahki agregati – 2.del: Lahko agregati za bitumenske zmesi in površinske prevleke ter za uporabo v nevezanih in vezanih mešanicah
SIST EN 13055-2:2004
Geotekstilije in geotekstilijam sorodni izdelki – Značilnosti, ki se zahtevajo pri gradnji cest in drugih prometnih površin (izključene so železnice in vključene asfaltne površine)
SIST EN 13249:2001
SIST EN 13249:2001/A1:2005
Geotekstilije in geotekstilijam sorodni izdelki – Značilnosti, ki se zahtevajo pri drenažnih sistemih
SIST EN 13252:2001
SIST EN 13252:2001/A1:2005
Geotekstilije in geotekstilijam sorodni izdelki – Značilnosti, ki se zahtevajo pri nadzoru erozije (zaščita obale, zaščita z nasipom)
SIST EN 13253:2001
Geotekstilije in geotekstilijam sorodni izdelki – Značilnosti, ki se zahtevajo pri gradnji kanalov
SIST EN 13255:2001
SIST EN 13255:2001/A1:2005
SIST EN 13255:2001/AC:2003
Kanalizacija
Standardi, ki se nanašajo kanalizacijo, oziroma materiale, ki se uporabljajo pri kanalizaciji.
Vlaknatocementne cevi za odvod odpadne vode in kanalizacijo – 2. del: Vstopni in revizijski jaški
SIST EN 588-2:2002
SIST EN 12380:2003
Cevi, fitingi in dodatki iz duktilne litine za kanalizacijo - Zahteve in postopki preskušanja
SIST EN 598:1998
Cevni sistemi iz polimernih materialov za odpadno vodo in kanalizacijo, ki delujejo po težnostnem principu in so položeni v zemljo – Nemehčan polivinilklorid (PVC - U) - 1. del: Specifikacije za cevi, fitinge in sistem
SIST EN 1401-1:1999
Cevni sistemi iz polimernih materialov za odpadno vodo in kanalizacijo, ki delujejo po težnostnem principu in so položeni v zemljo - Polipropilen (PP) - 1. del: Specifikacije za cevi, fitinge in sistem
SIST EN 1852-1:1999
SIST EN 1852-1:1997/A1:2003
Cevni sistemi iz polimernih materialov - Odvodni sistemi v zgradbah - Lastnosti cevi, fitingov in njihovih spojevCevni sistemi iz polimernih materialov - Odvodni sistemi v zgradbah - Lastnosti cevi, fitingov in njihovih spojevCevni sistemi iz polimernih materialov - Odvodni sistemi v zgradbah - Lastnosti cevi, fitingov in njihovih spojevCevni sistemi iz polimernih materialov - Odvodni sistemi v zgradbah - Lastnosti cevi, fitingov in njihovih spojevCevni sistemi iz polimernih materialov - Odvodni sistemi v zgradbah - Lastnosti cevi, fitingov in njihovih spojev
SIST EN 15012:2007
Keramične cevi, fazonski kosi in spoji za odvod odpadne vode in kanalizacijo – 10.del: Zahtevane lastnosti
SIST EN 295-10:2005
Vzdolžno varjene jeklene cevi in spojniki, vroče galvanizirani, z obojko, za sisteme za odpadno vodo – 1. del: Zahteve, preskušanje in kontrola kakovosti
SIST EN 1123-1:2000
SIST EN 1123-1:2000/A1:2004
Vzdolžno varjene nerjavne jeklene cevi in spojniki z obojko za sisteme za odpadno vodo – 1.del: Zahteve, preskušanje in kontrola kakovosti
SIST EN 1124-1:2000
SIST EN ¸1124-1:2000/A1:2004
Betonske cevi in fazonski kosi, nearmirani, z jeklenimi vlakni in armirani
SIST EN 1916:2003
SIST EN 1916:2003/ AC:2007
Betonski vstopni in revizijski jaški, nearmirani, z jeklenimi vlakni in armirani
SIST EN 1917:2003
SIST EN 1917:2003/ AC:2007
Pokrovi za odtoke in jaške na voznih površinah in površinah za pešce
SIST EN 124:1996
Padavinska kanalizacija na voznih površinah in na površinah za pešce – Klasifikacija, projektiranje in zahteve za preskušanje, označevanje in kontrolo kakovostiPadavinska kanalizacija na voznih površinah in na površinah za pešce – Klasifikacija, projektiranje in zahteve za preskušanje, označevanje in kontrolo kakovostiPadavinska kanalizacija na voznih površinah in na površinah za pešce – Klasifikacija, projektiranje in zahteve za preskušanje, označevanje in kontrolo kakovostiPadavinska kanalizacija na voznih površinah in na površinah za pešce – Klasifikacija, projektiranje in zahteve za preskušanje, označevanje in kontrolo kakovosti
SIST EN 1433:2003
SIST EN 1433:2003/ A1:2005
Ločevalnik maščob- 1.del: Osnove načrtovanje, zahteve in preskušanje, označevanje in kontrola kakovosti
SIST EN 1825-1:2004
SIST EN 1825-1:2004/AC:2006
Geotekstilije in geotekstilijam sorodni izdelki – Značilnosti, ki se zahtevajo pri nasipih, temeljih in trdnih strukturah in geotekstilije ki se zahtevajo pri drenažnih sistemih
SIST EN 13251:2001
SIST EN 13251:2001/ A1:2005
SIST EN 13252:2001
SIST EN 13252:2001/ A1:2005
Elastomerna tesnila – Zahteve za materiale za tesnila za uporabo v napeljavah za vodo in kanalizacijo – 1.del: Vulkanizirana guma
SIST EN 681-1:2000
SIST EN 681-1:2000/A1:2000
SIST EN 681-1:2000/A2:2002
SIST EN 681-1:2000/A3:2005
Elastomerna tesnila – Zahteve za materiale za tesnila za uporabo v napeljavha za vodo in kanalizacijo – 2.del: Plastomerni elastomeri
SIST EN 681-2:2000
SIST EN 681-2:2000/A1:2002
Elastomerna tesnila – Zahteve za materiale za tesnila za uporabo v napeljavah za vodo in kanalizacijo – 3. del: Celularni materiali iz vulkanizirane gume
SIST EN 681-3:2000
SIST EN 681-3:2000/A1:2002
Elastomerna tesnila – Zahteve za materiale za tesnila za uporabo v nepeljavah za vodo in kanalizacijo – 4.del: Poliuretanski tesnilni elementi
SIST EN 681-4:2000
SIST EN 681-4:2000/A1:2002
Črpališča odpadne vode za stavbe in zemljišča – osnove gradnje in preskušanje – 1.del: Črpališča odpadne vode s fekalijami
SIST EN 12050-1:2001
Črpališča odpadne vode za stavbe in zemljišča _ Osnove gradnje in preskušanja – 2. del: Črpališča odpadne vode brez fekalij
SIST EN 12050-2:2001
Črpališča odpadne vode za stavbe in zemljišča – Osnove gradnje in preskušanja – 3.del: Črpališča odpadne vode s fekalijami za omejeno uporabo
SIST EN 12050-3:2001
Črpališča odpadne vode za stavbe in zemljišča . osnove gradnje in preskušanja – 4. del: Nepovratni ventili za odpadno vodo s fekalijami in brez njih
SIST EN 12050-4:2001
Male čistilne naprave do 50 PE – 1. del: Predizdelane greznice
SIST EN 12566-1:2000
SIST EN 12566-1:2000/A1:2004
Male čistilne naprave do 50 PE – 3.del: Predizdelane in/ali na mestu postavitve sestavljene čistilne naprave za gospodinjske odplake
SIST EN 12566-3:2005
Stopnice v podzemne jaške – Zahteve, oznake, preskušanje in ocena skladnosti
SIST EN 13101:2003
Pritrjene lestve za vstopne jaške
SIST EN 14396:2004
Slikopleskarska dela
Splošni opis
1. | Dela je treba izvajati po določilih veljavnih normativov in skladno z obveznimi standardi.
Pri izvedbi je treba upoštevati tudi navodila proizvajalca materiala, ki se uporablja pri izvedbi.
2. | Pri izbiri materialov se je treba obvezno posvetovati s projektantom.
3. | V ceni posameznih postavk je zajeti tudi:
- dobavo vsega osnovnega in pomožnega materiala;
- prevoz materiala na objekt, z nakladanjem, razkladanjem, skladiščenjem in prenosi ;
- čiščenje izdelkov oz. podlog pred pričetkom del;
- nanašanje osnovnih in končnih premazov z vsemi med fazami;
- čiščenje prostorov in izdelkov po opravljenem delu in zaščita do predaje naročniku;
- vsa dela v delavnici in na objektu z vsemi dajatvami;
- vsa dela in ukrepi po predpisih varstva pri delu.
5. | Druge opombe:
- vsa dela se izvajajo po barvni študiji ali po potrditvi projektanta in naročnik
V primeru da posamezne postavke v popisu ne zajemajo celotnega opisa potrebnega za funkcionalno dokončanje dela, mora ponudnik izvedbo le tega vključiti v ceno na enoto!

## GRADBENA DELA
|  | m.e. | količina | cena na enoto | znesek
I. | GRADBENA DELA
A. | PRIPRAVLJALNA DELA
1. | Pripravljalna dela z izdelavo varnostnega načrta, postavitev gradbiščne ograje, gradbiščne table, gradbiščnega vhoda, ureditev gradbišča, izdelava vodovodnega in elektro priključka, postavitev gradbiščnih objektov, zakoličba obstoječih komunalnih vodov na območju gradbišča, stroški gradbišča za celotno dobo gradnje ter druga pripravljalna in zaključna dela. | kpl | 1 |  | 0
2. | Pridobitev dovoljenja zapore ceste, ulic skladno z varnostnim načrtom, postavitev zapor in označitev uvoza / izvoza z gradbišča ter stroški prometne signalizacije za celotno dobo gradnje. | kpl | 1 |  | 0
3. | Uradna geodetska zakoličba, zavarovanje le te in vsa geodetska dela s prenosi osi in višin za celotno dobo gradnje. | kpl | 1 |  | 0
4. | Geomehanski nadzor, pregled temeljnih tal in izdelava poročila. | kpl | 1 |  | 0
5. | Izdelava monitoringa posedkov objekta z vgradnjo reperjev, po navodilih iz tehničnega poročila. | kpl | 1 |  | 0
| Skupaj pripravljalna dela: |  |  |  | 0
B. | ZEMELJSKA DELA
1. | Rušenje obstoječih objektov na območju novogradnja atletske dvorane. Cena se določi na podlagi obveznega ogleda obstoječega stanja. V ceni na enoto upoštevati rušenje vseh objektov, utrjenih površin, vegetacije, komunalnih priključkov in ostalih elementov. Do čiste parcele za izvedbo zemeljskih del. Cena se določi na "ključ".
Objekt 1: dvokapnica, P+1, naklon strehe 28 stopinj, višina 7,4 m, tlorisne velikosti 180 m2
Objekt 2: tribune tlorisne velikosti 400 m2
Objekt 3: objekt iz 3 delov. Dvokapnica s frčadami P+1+M, naklon strehe 42 stopinj, višina slemena 8,6 m, tlorisne velikosti 8,5x15,7 m. Zraven se drži terasni objekt P+1, ravna streha, tlorisne velikosti 4x6 m, višina 4,8 m. Zadnji del skladiščni objekt, dvokapnica z naklonom 42 stopnij, višine 4,8 m, etažnosti P+M, tlorisne velikosti 13,6x5,1 m.
| Vse skupaj: | kpl | 1 |  | 0
2. | Izkop gradbene jame v zemljini III.-IV. kategorije, globina izkopa do 6,0 m, z nakladanjem na prevozno sredstvo ali deponiranjem na gradbišču za ponovno vgradnjo. V ceni na enoto zajeti izvedbo brežin gradbene jame in zaščito brežin s PVC folijo. | m3 | 13570 |  | 0
3. | Planiranje dna izkopa, v točnosti ±2 cm vključno z utrjevanjem pred izvajanjem temeljenja. | m2 | 1976.9 |  | 0
4. | Dobava in vgradnja geotekstila v dno in stranice gradbene jame, 300 g/m2. | m2 | 2372.3 |  | 0
5. | Dobava in vgradnja gramoznega materiala frakcije 0-32 mm v sloju 20 cm pod objektom in med poglobitvami temeljne plošče. Z utrjevanjem po slojih do predpisane zbitosti 60 MPa. | m3 | 1095 |  | 0
6. | Dobava in vgradnja kvalitetnega izkopanega materiala za zasip ob objektu. Z utrjevanjem po slojih do predpisane zbitosti 60 MPa. | m3 | 4852.7 |  | 0
7. | Nakladanje in odvoz viška izkopanega materiala na trajno deponijo s plačilom takse in pridobitvijo evidenčnih listov. | m3 | 10460.8 |  | 0
| Skupaj zemeljska dela: |  |  |  | 0
C. | TESARSKA DELA
V cenah na enoto zajeti letvice pri opažu zidov, plošč, nosilcev in stebrov na vogalih, za odkape,....
Pri opažu zidov in plošče se odprtine do 2,00 m2 ne odbijajo in se opaž odprtin ne obračunava
posebej. Pri odprtinah večjih kot 2,00 m2 se odprtine odbijajo in se pri ploščah opaž odprtin
obračuna v postavki opaž čela plošč, pri zidovih pa obračuna v opažih zidov.
Kjer je naveden opaž kvalitete vidnega betona VB2 je potrebno zajeti v ceni na enoto brušenje in
zidarsko pripravo za slikopleskarska ali druga dela.
Kjer je naveden opaž kvalitete vidnega betona VB3 je potrebno zajeti v ceni na enoto vsa
potrebna dela, zaščito in nego betona do zaključka del ter premaz z zaščitnim protiprašnim in hidrofobnim
premazom za zaščito betona z naravnim mat izgledom kot npr. ProtectGuard CE Special Concrete.
V cenah na enoto zajeti izdelavo delavniških načrtov opaža katere potrdita statik in arhitekt.
1. | Izdelava opaža poglobitev temeljnih plošč, temeljnih plošč in temeljev, s podpiranjem in razopaženjem.
1.1. | čelo poglobitev temeljnih plošč višine 90 cm | m2 | 216.4 |  | 0
1.2. | čela temeljnih plošč dvigalnega jaška in doskočišča, debeline 30+10 cm | m2 | 15.2 |  | 0
1.3. | zidovi poglobitev temeljne plošče dvigalnega jaška in doskočišča, debeline 20 cm in višine 20-90 cm | m2 | 26.4 |  | 0
1.4. | čelo temeljne plošče objekta, debeline 30+10 cm | m2 | 110.2 |  | 0
1.5. | enostranski opaž pasovnega temelja 2. faze, višine 90 cm | m2 | 91.6 |  | 0
1.6. | temelji zunanjih stopnišč ob objektu | m2 | 35.1 |  | 0
2. | Izdelava dvostranskega opaža AB zidov, ravni, debeline 20-30 cm, vseh višin, s podpiranjem in razopaženjem. Kvaliteta vidnega betona VB2.
2.1. | klet, debeline 20 cm | m2 | 1651.9 |  | 0
2.2. | klet, debeline 30 cm | m2 | 334.7 |  | 0
2.3. | pritličje, debeline 20 cm | m2 | 906.6 |  | 0
2.4. | pritličje, debeline 30 cm | m2 | 101 |  | 0
2.5. | tribuna, debeline 20 cm | m2 | 350.5 |  | 0
2.6. | tribuna, debeline 30 cm | m2 | 117.9 |  | 0
3. | Izdelava tri ali štiristranskega opaža AB stebrov, ravni, vseh višin, s podpiranjem in razopaženjem. Kvaliteta vidnega betona VB2.
3.1. | klet | m2 | 278.6 |  | 0
3.2. | pritličje | m2 | 173.6 |  | 0
3.3. | tribuna | m2 | 261.4 |  | 0
4. | Izdelava dvo ali tristranskega opaža AB nosilcev, ravni in poševni, s podpiranjem in razopaženjem. Kvaliteta vidnega betona VB2.
4.1. | klet | m2 | 422.2 |  | 0
4.2. | pritličje | m2 | 235.1 |  | 0
5. | Izdelava opaža AB plošč, ravne in poševne, debeline 16-20 cm, s podpiranjem in razopaženjem. Kvaliteta vidnega betona VB2.
5.1. | nad kletjo | m2 | 785.5 |  | 0
5.2. | nad kletjo in pritličjem | m2 | 1659.3 |  | 0
5.3. | nad nadstropjem | m2 | 120.3 |  | 0
6. | Izdelava opaža čela AB plošč, ravni in poševni deli, debeline 16-20 cm, s podpiranjem in razopaženjem.
6.1. | nad kletjo | m1 | 308.7 |  | 0
6.2. | nad kletjo in pritličjem | m1 | 311.3 |  | 0
6.3. | nad nadstropjem | m1 | 66.8 |  | 0
7. | Izdelava opaža stopniščnih ram in podestov, s podpiranjem in razopaženjem. Kvaliteta vidnega betona VB2.
7.1. | stopniščne rame v objektu | m2 | 127.4 |  | 0
7.2. | stopniščni podesti v objektu | m2 | 28.1 |  | 0
7.3. | stopniščne rame in podesti ob objektu | m2 | 102.9 |  | 0
8. | Izdelava opaža horizontalnih in vertikalnih vezi v obodnih zidovih iz betonskih votlakov, s podpiranjem in razopaženjem.
8.1. | horizontalne vezi | m2 | 30.8 |  | 0
8.2. | vertikalne vezi | m2 | 64.5 |  | 0
9. | Dobava in montaža delovnega odra v dvigalnem jašku, z vsemi elementi. | m3 | 53.6 |  | 0
10. | Izdelava opaža raznih odprtin v AB konstrukcijah, s podpiranjem in razopaženjem. | m2 | 50 |  | 0
11. | Dostava, montaža, amortizacija, demontaža in odvoz vseh premičnih in stalnih delovnih odrov za izvedbo vseh del, za celotno dobo gradnje in vseh višin. Cena se določi skladno z izbiro tehnologije izvajalca in načinom izvedbe. | pavšal | 1 |  | 0
| Skupaj tesarska dela: |  |  |  | 0
D. | BETONSKA DELA
Betoni morajo biti izdelani v klaliteti glede na specifikacijo, po DIN 18217 in smernicah DBV/BD2.
Vsi vidni betoni morajo biti kvalitete VB2-VB3.
V ceni upoštevati izdelavo projekta betona, katerega potrdita statik in arhitekt.
1. | Dobava in vgrajevanje podložnega betona C12/15, prereza 0,10 m3/m2:
1.1. | pod poglobitvami, pod temeljnimi ploščami in pasovnim temeljem za drugo fazo | m3 | 207.5 |  | 0
1.2. | dodatek podložnega betona pri izdelavi poševnin na tamponu | m3 | 30 |  | 0
1.3. | pod temelji stopnišč ob objektu | m3 | 1.2 |  | 0
2. | Dobava in vgrajevanje betona v AB temeljne plošče in temelje, C30/37, XC2, PVII, S4, Dmax= 32:
2.1. | poglobitve temeljne plošče, prereza do vključno 0,90 m3/m2 | m3 | 394 |  | 0
2.2. | temeljna plošča dvigalnega jaška, prereza 0,30 m3/m2 | m3 | 2.3 |  | 0
2.3. | zidovi poglobitve dvigalnega jaška, prereza 0,20 m3/m2 | m3 | 1.7 |  | 0
2.4. | temeljna plošča doskočišča, prereza 0,30 m3/m2 | m3 | 10.3 |  | 0
2.5. | zidovi poglobitve doskočišča, prereza 0,20 m3/m2 | m3 | 1 |  | 0
2.6. | temeljna plošča, prereza 0,30 m3/m2 | m3 | 543.7 |  | 0
2.7. | pasovni temelj druge faze, prereza 0,90 m3/m2 | m3 | 129.2 |  | 0
2.8. | temelji stopnišč ob objektu, prereza nad 0,60 m3/m1 | m3 | 10.2 |  | 0
3. | Dobava in vgrajevanje betona v AB zidove, C30/37, XC2, S4, Dmax= 16, prereza 0,20 m3/m2.
3.1. | klet | m3 | 162.7 |  | 0
3.2. | pritličje | m3 | 88.8 |  | 0
3.3. | tribuna | m3 | 33.1 |  | 0
4. | Dobava in vgrajevanje betona v AB zidove, C30/37, XC2, S4, Dmax= 16, prereza 0,30 m3/m2.
4.1. | klet | m3 | 50.2 |  | 0
4.2. | pritličje | m3 | 15.2 |  | 0
4.3. | tribuna | m3 | 17.1 |  | 0
5. | Dobava in vgrajevanje betona v AB stebre, C30/37, XC2, S4, Dmax= 16, prereza 0,08-0,24 m3/m1.
5.1. | klet | m3 | 33 |  | 0
5.2. | pritličje | m3 | 19.4 |  | 0
5.3. | tribuna | m3 | 28.8 |  | 0
6. | Dobava in vgrajevanje betona v AB nosilce, C30/37, XC2, S4, Dmax= 16, prereza 0,08-0,26 m3/m1.
6.1. | klet | m3 | 52.7 |  | 0
6.2. | pritličje | m3 | 25.4 |  | 0
7. | Dobava in vgrajevanje betona v AB ravne in poševne plošče, C30/37, XC2, S4, Dmax= 16, prereza 0,16-0,20 m3/m2.
7.1. | nad kletjo | m3 | 183.5 |  | 0
7.2. | nad kletjo in pritličjem | m3 | 375.3 |  | 0
7.3. | nad nadstropjem | m3 | 21.4 |  | 0
8. | Dobava in vgrajevanje betona v AB stopnice in podeste, C30/37, XC2, S4, Dmax= 16, prereza do 0,25 m3/m2.
8.1. | stopniščne rame v objektu | m3 | 11.3 |  | 0
8.2. | stopniščni podesti v objektu | m3 | 4 |  | 0
8.3. | stopnice ob objektu | m3 | 14.4 |  | 0
9. | Dobava in vgrajevanje betona v AB horizontalne in vertikalne vezi v obodnih zidovih iz betonskih zidakov, C30/37, XC2, S4, Dmax= 16, prereza 0,04-0,06 m3/m1.
9.1. | horizontalne vezi | m3 | 4.7 |  | 0
9.2. | vertikalne vezi | m3 | 9.7 |  | 0
Količina armature je ocenjena na 180 kg/m3. Točna količina bo podana v PZI načrtu gradbenih konstrukcij.
10. | Dobava, rezanje, krivljenje, vezanje in vgrajevanje srednje zahtevne armature, rebraste palice S500-RA, do vključno fi 12 mm. | kg | 120000 |  | 0
11. | Dobava, rezanje, krivljenje, vezanje in vgrajevanje srednje zahtevne armature, rebraste palice S500-RA, nad fi 12 mm. | kg | 120000 |  | 0
12. | Dobava, rezanje, krivljenje, vezanje in vgrajevanje srednje zahtevne armature, S500-RA, armaturne mreže. | kg | 164000 |  | 0
| Skupaj betonska dela: |  |  |  | 0
E. | ZIDARSKA DELA
HIDROIZOLACIJE
V cenah na enoto morajo biti zajete vse zaokrožnice in trikotne letve pri prehodu hidroizolacij.
V cenah na enoto mora biti zajete vse priprave podlage, premazi, preklopi, obdelave prebojev in
druga dela za izvedbo zaključene celote.
1. | Izdelava dvoslojne horizontalne hidroizolacije pod temeljnimi ploščami po sestavi, iz 2x bitumenskih trakov debeline 4 mm, kot npr. Fragmat P4+, s predhodno zidarsko pripravo podlage in nanosom bitumenske emulzije, z vsemi obdelavami in tesnenjem stikov. | m2 | 2218.6 |  | 0
2. | Izdelava dvoslojne vertikalne hidroizolacije vkopanega dela objekta in cokla objekta, po sestavi, iz 2x bitumenskih trakov debeline 4 mm, kot npr. Fragmat P4+, s predhodno zidarsko pripravo podlage in nanosom bitumenske emulzije, z vsemi obdelavami in tesnenjem stikov, pri stavbnem pohištvu upoštevati uporabo samolepilne hidroizolacije. | m2 | 1320 |  | 0
3. | Izdelava dvoslojne horizontalne hidroizolacije tlaka tribun, po sestavi, iz 2x bitumenskih trakov debeline 3+4 mm, prvi sloj samolepilna na toplotno izolacijo, drugi sloj kot npr. Fragmat P4+, s predhodno zidarsko pripravo podlage in nanosom bitumenske emulzije, z vsemi obdelavami in tesnenjem stikov, z izvedbo vertikalnih zaključkov na fasado. | m2 | 1585 |  | 0
4. | Dobava in polaganje HDPE čepaste folije, kot npr. Isostud 500. | m2 | 1446.9 |  | 0
TOPLOTNE IZOLACIJE
5. | Dobava in polaganje toplotne izolacije pod temeljnimi ploščami, po sestavi, debeline 10,0 cm, 0,035, 500 kPa, kot npr. FIBRANxps 500-L. | m2 | 2075 |  | 0
6. | Dobava in lepljenje vertikalne toplotne izolacije vkopanih zidov, po sestavi, debeline 8,0 cm, ekstrudiran polistiren, 0,035, 300 kPa, kot npr. FIBRAN xps 300-L. | m2 | 1326.7 |  | 0
7. | Dobava in polaganje horizontalne toplotne izolacije tal tribune, po sestavi, debeline 4,0 cm, ekstrudiran polistiren, 0,035, 300 kPa, kot npr. FIBRAN xps 300-L. | m2 | 699.5 |  | 0
8. | Dobava, sidranje in polaganje horizontalne toplotne izolacije tal tribune, po sestavi, debeline 10,0 cm, ekstrudiran polistiren, 0,035, 300 kPa, kot npr. FIBRAN xps 300-L. | m2 | 885.5 |  | 0
9. | Dobava in izdelava zvočne in toplotne izolacije stropa po sestavi, iz plošč debeline 10 cm, kot npr. Tektalan, z lepljenjem in sidranjem na podlago ali vstavljanjem v opaž, z vsemi obdelavami in zaključki. | m2 | 1991.1 |  | 0
10. | Dobava in polaganje toplotne izolacije nad AB ploščo pri dvignjenem tlaku prostorov nadstropja, debeline 16 cm, kamena volna 0,035. | m2 | 66.6 |  | 0
TLAKI in STREHE
V ceni na enoto zajeti tudi opaž čela estriha kjer je to potrebno.
11. | Izdelava sestave tlaka kleti, z vsem potrebnim materialom in delom:
- toplotna izolacija debeline 5 cm, XPS, 0,035, 300 kPa, kot npr. Fibran XPS 300L, v več slojih, z opasovanjem okrog instalacij.
- ločilni sloj iz PE folije
- mikrarmirani cementni estrih debeline 8,0 cm, C20/25, z izvedbo dilatacij, z robnimi trakovi ob zidovih
| Celotna sestava skupaj | m2 | 1733.8 |  | 0
12. | Izdelava sestave tlaka pritličja, z vsem potrebnim materialom in delom:
- toplotna izolacija debeline 4 cm, EPS, 0,034, 150 kPa, kot npr. FRAGMAT EPS 200, v več slojih, z opasovanjem okrog instalacij.
- zvočna izolacija debeline 2,3 cm, kot npr. EPS Fragmat Silent T650.
- ločilni sloj iz PE folije
- mikrarmirani cementni estrih debeline 8,0 cm, C20/25, z izvedbo dilatacij, z robnimi trakovi ob zidovih, z dodatkom za talno ogrevanje
| Celotna sestava skupaj | m2 | 794.9 |  | 0
13. | Izdelava sestave tlaka nadstropja, z vsem potrebnim materialom in delom:
- toplotna izolacija debeline 8 cm, EPS, 0,034, 150 kPa, kot npr. FRAGMAT EPS 200, v več slojih, z opasovanjem okrog instalacij.
- zvočna izolacija debeline 2,3 cm, kot npr. EPS Fragmat Silent T650.
- ločilni sloj iz PE folije
- mikrarmirani cementni estrih debeline 8,0 cm, C20/25, z izvedbo dilatacij, z robnimi trakovi ob zidovih, z dodatkom za talno ogrevanje
| Celotna sestava skupaj | m2 | 91.8 |  | 0
14. | Izdelava sestave tlaka nadstropja, z vsem potrebnim materialom in delom:
- toplotna izolacija debeline 10 cm, XPS, 0,035, 200 kPa, kot npr. Fibran XPS 200L, v več slojih, z opasovanjem okrog instalacij.
- ločilni sloj iz PE folije
- mikrarmirani cementni estrih debeline 7,0 cm, C20/25, z izvedbo dilatacij, z robnimi trakovi ob zidovih
| Celotna sestava skupaj | m2 | 78.2 |  | 0
15. | Izdelava sestave glavne strehe nad atletsko dvorano, z vsem potrebnim materialom in delom:
15.1. | - nosilna lesene konstrukcija iz glavnih nosilnih lepljenih nosilcev, vidni, in sekundarnih prečnih nosilcev iz lepljencev 8x28 cm, vse po načrtu gradbenih konstrukcij | m2 | 1896.7 |  | 0
15.2. | - OSB plošče debeline 3,0 cm, vijačene v konstrukcijo ostrešja | m2 | 177.8 |  | 0
15.3. | - hidroizolacija iz PVC hidroizolacijske folike kot naprimer Sika, debeline 1,8 mm, s podlogo iz filca, z vsemi obdelavami, zaključki, tesnenjem stikov in prebojev. | m2 | 1896.7 |  | 0
15.4. | - linijska žlota odvodnjavanja, po detajlu | m1 | 102.8 |  | 0
15.5. | - iztoki žlote, po detajlu | kos | 6 |  | 0
15.6. | - odtočne cevi | m1 | 54 |  | 0
15.7. | - varnostni prelivi, po detajlu | kos | 2 |  | 0
15.8. | - atika strehe, po detajlu | m1 | 242.5 |  | 0
16. | Izdelava sestave strehe objektov nadstropja, z vsem potrebnim materialom in delom:
16.1. | - OSB plošče debeline 2,5 cm, vijačene v podkonstrukcijo montažnih objektov | m2 | 177.8 |  | 0
16.2. | - toplotna izolacija iz kamene volne debeline 16 cm, v sveh slojih po 8 cm, trda delno pohodna izolacija za strehe, 0,035. | m2 | 324.9 |  | 0
16.3. | - naklonska toplotna izolacija debeline 3-10 cm, iz kamene volne | m2 | 324.9 |  | 0
16.4. | - hidroizolacija iz PVC hidroizolacijske folike kot naprimer Sika, debeline 1,8 mm, s podlogo iz filca, z vsemi obdelavami, zaključki, tesnenjem stikov in prebojev. | m2 | 324.9 |  | 0
16.5. | - atika ravnih streh, stik fasade in strehe, po detajlu | m1 | 199.7 |  | 0
16.6. | - iztoki ravni streh, po detajlu | kos | 7 |  | 0
16.7. | - odtočne cevi ravnih streh | m1 | 49 |  | 0
RAZNA DELA
17. | Izdelava poglobitve temeljne plošče za črpališče, po detajlu. | kpl | 1 |  | 0
18. | Dobava in vgradnja naklonskega betona na pasovnem temelju za 2. fazo, kot podlaga hidroizolacije, debeline 4-7 cm, s pripravo betonske podlage. | m2 | 143.6 |  | 0
19. | Dobava in zidanje kletnih obodnih zidov iz betonskih votlakov debeline 30 cm, z uporabo malte, s sidranjem v AB stebre in nosilce. | m3 | 76.9 |  | 0
20. | Dobava in zidanje kletnih zidov - zapore pod nizkim delov stopnišč, iz siporeks zidakov debeline 10 cm, z uporabo gradbenega lepila in malte, s sidranjem v nosilno konstrukcijo, z izvedbo enostranskih ometov, s polnjenjem rež. | m2 | 8 |  | 0
21. | Izdelava strojnih stenskih ometov na zidovih iz betonskih votlakov v kleti, s pripravo površine. | m2 | 288.6 |  | 0
22. | Dobava in vgradnja mivke v doskočišče, sloj debeline cca 50 cm. | m3 | 12.4 |  | 0
23. | Zidarska obdelava špalet vrat dvigalnega jaška, tristranska obdelava s finalizacijo kot osnova za slikopleskarska dela ter obbetoniranja praga vrat dvigal. Obračun po vratih. | kos | 3 |  | 0
24. | Dobava in vgradnja odvodnjavanja tribune iz linijske kanalete dolžine cca 100 m, z iztoki in iztočnimi cevmi do peskolov, celotni sistem po potrjenem predlogu s strani izvajalca. | kpl | 1 |  | 0
25. | Pomoč pri vzidavi tuš kadičk s krpanjem estriha. | kos | 6 |  | 0
26. | Kronsko vrtanje v AB konstrukcijah od fi 60 do fi 110 mm, z nakladanjem in odvozom ruševin na trajno deponijo s plačilom takse. | kos | 50 |  | 0
27. | Kronsko vrtanje v AB konstrukcijah od fi 125 do fi 160 mm, z nakladanjem in odvozom ruševin na trajno deponijo s plačilom takse. | kos | 50 |  | 0
28. | Krpanje prebojev v AB zidovih, nosilcih, ploščah, velikosti do 30/30/30 cm, z obdelavo okrog instalacij, s krpanjem ometov, ostalimi obdelavami, po detajlu. | kos | 100 |  | 0
29. | Krpanje prebojev v AB zidovih, nosilcih, ploščah, na mejah požarnih con, velikosti do 30/30/30 cm, z obdelavo okrog instalacij, s krpanjem ometov, ostalimi obdelavami, po detajlu. | kos | 50 |  | 0
30. | Razna manjša in nepredvidena dela se obračunajo na podlagi naročila in potrditve s strani nadzora v gradbenem dnevniku:
30.1. | KV delavec | ur | 500 |  | 0
30.2. | PK delavec | ur | 500 |  | 0
Vsa ostala zidarska dela, čiščenja, finalna čiščenja pred predajo del, krpanje utorov,
obzidave, zaščite, kitanja, premični odri, pomoč obrtnikom in instalaterjem,.... itd, morajo
biti zajeta v cenah na enoto.
| Skupaj zidarska dela: |  |  |  | 0

## OBRTNIŠKA DELA
|  | m.e. | količina | cena na enoto | znesek
II. | OBRTNIŠKA DELA
A. | MAVČNOKARTONSKA DELA
V cenah na enoto je potrebno zajeti ojačitvene profile za montažo stavbnega pohištva in opreme.
V cenah ne enoto je potrebno zajeti bandažiranje Q3, kitanje in vgradnjo vogalnikov.
V cenah ne enoto je potrebno zajeti obdelavo okrog instalacijskih omaric, izvedbo izrezov,
obdelavo prebojev ter vsa ostala dela, ki niso zajeta v postavkav v nadaljevanju za dokončanje
posameznega elementa (stene, obloge, stropovi,…).
Dela izvajati po navodilih izbranega proizvajalca mavčnih sistemov kot npr. Knauf ali enakovredno.
V cenah na enoto zajeti obdelave stikov (senčne fuge, zaključki, kitanja, dilatacije….).
1. | Izdelava mavčnih sten po sestavah, debeline 15,0 cm: iz 2x mavčne plošče debeline 1,25 cm kot npr. KNAUF; iz podkonstrukcije iz pocinkanih profilov debeline 10,0 cm, z vmesno zvočno toplotno izolacijo iz kamene volne debeline 10,0 cm, kot npr. Knauf Insulation Natur Board ali enakovredno, iz 2x mavčne plošče debeline 1,25 cm kot npr. KNAUF.
1.1. | z uporabo 4x ognjevarnih plošč | m2 | 153.7 |  | 0
1.2. | z uporabo 4x navadnih plošč | m2 | 448 |  | 0
1.3. | z uporabo 2x navadnih in 2x vodoodpornih plošč | m2 | 247.5 |  | 0
1.4. | z uporabo 4x vodoodpornih plošč | m2 | 28.3 |  | 0
2. | Izdelava mavčnih sten po sestavah, debeline cca 30,0 cm: iz 2x mavčne plošče debeline 1,25 cm kot npr. KNAUF; iz podkonstrukcije iz pocinkanih profilov debeline 7,5 cm, z vmesno zvočno toplotno izolacijo iz kamene volne debeline 7,5 cm, kot npr. Knauf Insulation Nutur Board ali enakovredno, iz instalacijskega prostora s povezavami iz ostankov plošč, iz podkonstrukcije iz pocinkanih profilov debeline 7,5 cm, z vmesno zvočno toplotno izolacijo iz kamene volne debeline 7,5 cm, kot npr. Knauf Insulation Natur Board ali enakovredno; iz 2x mavčne plošče debeline 1,25 cm kot npr. KNAUF.
2.1. | z uporabo 2x navadnih in 2x vodoodpornih plošč | m2 | 33.4 |  | 0
2.2. | z uporabo 4x vodoodpornih plošč | m2 | 46.2 |  | 0
3. | Izdelava instalacijskih mavčnih oblog po sestavah, debeline 10,0 cm: iz 2x mavčne plošče debeline 1,25 cm kot npr. KNAUF; iz podkonstrukcije iz pocinkanih profilov debeline 7,5 cm, z vmesno zvočno toplotno izolacijo iz kamene volne debeline 7,5 cm, kot npr. Knauf Insulation Natur Board ali enakovredno.
3.1. | z uporabo 2x navadnih plošč | m2 | 75 |  | 0
3.2. | z uporabo 2x vodoodpornih plošč | m2 | 68.7 |  | 0
4. | Izdelava mavčnih oblog montažnih objektov nadstropja po sestavah, debeline 18,5 cm: iz 1x mavčne plošče debeline 1,25 cm kot npr. KNAUF; iz 1x OSB plošč debeline 1,25 cm; iz podkonstrukcije iz pocinkanih profilov; iz vmesne toplotne izolacije iz kamene volne 0,035, debeline 16,0 cm, kot npr. Knauf Insulation Natur Board ali enakovredno.
4.1. | z uporabo navadnih plošč | m2 | 177.1 |  | 0
4.2. | z uporabo vodoodpornih plošč | m2 | 215.3 |  | 0
5. | Dobava in vgradnja toplotne izolacije stropov nadstropja, iz mineralne volne debeline 10 cm, 0,035, kot npr. Unifit 035, z izdelavo parne zapore z lepljenimi stiki in podkonstrukcije iz pocinkanih profilov. | m2 | 136.6 |  | 0
6. | Izdelava spuščenih rasterskih stropov 60x60 cm, kot npr. Armstrong Microlook Sahara, s podkonstrukcijo in obešali, z izvedbo izrezov in zaključkov
6.1. | klet | m2 | 145.3 |  | 0
6.2. | pritličje | m2 | 903.9 |  | 0
6.3. | nadstropje | m2 | 246.3 |  | 0
7. | Izdelava sestave tlaka dvignjenega poda v montažnih objektih nadstropja, po sestavi, z izdelavo vertikalnih bočnih zapor. Iz 2x OSB plošč debeline 1,25 cm, vijačene in lepljene med seboj; iz podkonstrukcije in sloja gume za preprečitev prenosa udarnega zvoka.
7.1. | tla | m2 | 66.6 |  | 0
7.2. | vertikalne zapore, iz 1x OSB plošče + 1x navadne mavčne plošče | m2 | 15.9 |  | 0
8. | Dobava in montaža kasete za drsna vrata, velikosti 90x210 cm, po shemi. | kos | 2 |  | 0
| Skupaj mavčnokartonska dela: |  |  |  | 0
B. | KERAMIČARSKA DELA
1. | Izdelava hidroizolacije mokrih prostorov in balkona, stenska in talna, 2x nanos hidroizolacijskega sloja na cementni osnovi s PVC mrežico in robnimi trakovi, kot naprimer Mapei Mapelastic, s tesnenjem prebojev. | m2 | 208.6 |  | 0
2. | Dobava in polaganje stenske keramike na notranjih površinah, velikoformatna, retificirana, po izboru arhitekta, na lepilo, s fugiranjem stikov, vključno s kitanjem dilatacij in vogalov, s predhodnim premazom površine. Nabavna vrednost keramike 30 eur/m2 + DDV. | m2 | 584.3 |  | 0
3. | 2x brušenje keramike in obdelava vogalov na območju stenske keramike. | m1 | 69.4 |  | 0
4. | Dobava in polaganje talne keramike na notranjih površinah, velikoformatna, retificirana, protizdrsna, po izboru arhitekta, na lepilo kot npr. Mapei Keraflex, s fugiranjem stikov, vključno s kitanjem dilatacij in stikov. Nabavna vrednost keramike 30 eur/m2 + DDV. | m2 | 327.5 |  | 0
5. | Dobava in polaganje cokla talne keramike na notranjih površinah, velikoformatna, retificirana, protizdrsna, po izboru arhitekta, na lepilo kot npr. Mapei Keraflex, s fugiranjem stikov, vključno s kitanjem dilatacij in stikov. Nabavna vrednost keramike 30 eur/m2 + DDV. | m1 | 133.4 |  | 0
6. | Dobava in vgradnja inox talnih profilov med različnimi tlaki, po izboru arhitekta. | m1 | 23.8 |  | 0
| Skupaj keramičarska dela: |  |  |  | 0
C. | SLIKOPLESKARSKA DELA
1. | Priprava podlage, glajenje, brušenje in 2x pleskanje stropnih in stenskih površin, v barvi po izboru arhitekta. V ceni zajeti kitanje z akrilcem stikov do stavbnega pohištva, vseh vogalov, stikov med različnimi materiali, stikov s keramiko, okrog podometnih omaric, do coklov in letvic ter drugje kjer je to potrebno. V ceni zajeti, da se zadnja roka barvanja izvede po položitvi finalnih tlakov, montaži notranjih vrat s predhodno zaščito vsega in odstranitvo zaščite.
1.1. | betonski stropovi, poldisperzijska barva | m2 | 784.2 |  | 0
1.2. | betonske stopniščne rame in podesti, poldisperzijska barva | m2 | 72.4 |  | 0
1.3. | betonski in mavčni zidovi, mat lateks pralna barva | m2 | 3276.4 |  | 0
1.4. | betonski in mavčni zidovi, poldisperzijska barva | m2 | 173.3 |  | 0
2. | Priprava podlage in pleskanje dvigalnega jaška s poldisperzijsko barvo. | m2 | 96.7 |  | 0
3. | Priprava podlage in izdelava protiprašnega premaza jame dvigalnega jaška. | m2 | 14.4 |  | 0
| Skupaj slikopleskarska dela: |  |  |  | 0
D. | PODOPOLAGALSKA DELA
1. | Dobava in polaganje Vinil tlaka po izboru arhitekta, v roli, z varjenjem stikov, z izvedbo zaokrožnic, s predhodno izvedbo izravnalne mase. Vinil tlak debeline 2,5 mm, primeren za javne prostore z veliko obremenitvijo, z zahtevami po tehničnem poročilu. | m2 | 479.8 |  | 0
2. | Dobava in polaganje Vinil tlaka po izboru arhitekta, v roli, z varjenjem stikov, z izvedbo zaokrožnic, s predhodno pripravo lesene podlage. Vinil tlak debeline 2,5 mm, primeren za javne prostore z veliko obremenitvijo, z zahtevami po tehničnem poročilu. | m2 | 58.4 |  | 0
3. | Dobava in polaganje Vinil tlaka na stopnicah dolžine 130 cm, po izboru arhitekta, v roli, z varjenjem stikov, z izvedbo zaključkov in s protizdrsnim elementom, s predhodno izvedbo izravnave betonske podlage. Vinil tlak debeline 2,5 mm, primeren za javne prostore z veliko obremenitvijo, z zahtevami po tehničnem poročilu. | kos | 224 |  | 0
4. | Dobava in polaganje tlaka iz gume, po izboru arhitekta, v roli, z varjenjem stikov, z izvedbo zaokrožnic, s predhodno izvedbo izravnalne mase. Guma za fitness prostore, debeline 5 mm, primeren za javne prostore z veliko obremenitvijo, z zahtevami po tehničnem poročilu. | m2 | 118.7 |  | 0
5. | Dobava in polaganje tlaka iz tartana, po izboru arhitekta, položen po klasifikaciji IAAF, debeline 2x 8 mm, z izvedbo stenskih zaključkov, s predhodno izvedbo izravnalne mase. Z zahtevami po tehničnem poročilu. | m2 | 1548 |  | 0
6. | Izdelava, dobava in montaža zaključka tartan tlaka in doskočišča z mivko, po detajlu. | m1 | 23.5 |  | 0
7. | Dobava in polaganje epoksi tlaka, v tonu po izboru arhitekta, s predhodno pripravo betonske površine, z izvedbo stenskih zaključkov, s kitanjem stikov in dilatacij. | m2 | 91.4 |  | 0
8. | Dobava in polaganje izgotovljenega parketa, debeline 14 mm, lakiran, hrastov, po izboru arhitekta, s predhodno izvedbo izravnalne mase, primeren za talno ogrevanje, z izvedbo stenskih zaključkov iz lesenih letev višine 6 cm. Parket z zahtevami po tehničnem poročilu. | m2 | 91.2 |  | 0
| Skupaj podopolagalska dela: |  |  |  | 0
E. | FASADERSKA DELA
1. | Izdelava izolacijske fasade po sestavi F1, z dobavo vsega materiala in potrebnim delom: nanos impregnacije in egalizacija podlage z osnovnim premazom za nevpojne podlage (beton) kot je npr. weber podklad haft; iz toplotne izolacije kot npr. webertherm freestyle iz fasadnih plošč iz kamene volne s toplotno prevodnostjo 0,035W/mK, debeline 20,0 cm; mehansko pritrjevanje izolacijskih plošč z npr. weber fasadnim sidrom HTR-P (6, na vogalih 8 sider/m2), brez poglabljanja v izolacijo; iz srednjeslojnega ometa iz fasadnega lepila kot npr. webertherm family GROB fasadno lepilo za izdelavo armirnega sloja (nametličen za boljši oprijem), iz fasadne mrežice kot npr. webertherm armirna mreža 9901; iz vseh tipskih fasaderskih profilov; iz zaključnega slolja kot npr. weberstar 272 6 mm (grobo ročno ometan), barvni ton po izboru arhitekta, debelina do 6 mm, mineralni omet, z vsemi zaščitami in obdelavami, z obdelavo cokla po potrjenem sistemu dobavitelja. | m2 | 1067.8 |  | 0
2. | Izdelava izolacijske fasade stropa po sestavi, z dobavo vsega materiala in potrebnim delom: nanos impregnacije in egalizacija podlage z osnovnim premazom za nevpojne podlage (beton) kot je npr. weber podklad haft; iz toplotne izolacije kot npr. webertherm freestyle iz fasadnih plošč iz kamene volne s toplotno prevodnostjo 0,035W/mK, debeline 20,0 cm; mehansko pritrjevanje izolacijskih plošč z npr. weber fasadnim sidrom HTR-P (6, na vogalih 8 sider/m2), brez poglabljanja v izolacijo; iz srednjeslojnega ometa iz fasadnega lepila kot npr. webertherm family GROB fasadno lepilo za izdelavo armirnega sloja (nametličen za boljši oprijem), iz fasadne mrežice kot npr. webertherm armirna mreža 9901; iz vseh tipskih fasaderskih profilov; iz osnovnega premaza kot npr. weberprim 403; iz zaključnega slolja kot npr. weberstar 261 AquaBalance 0,5 mm v debelini 3 mm, barvni ton po izboru arhitekta, z vsemi zaščitami in obdelavami, z obdelavo cokla po potrjenem sistemu dobavitelja, z dodatno izravnavo podlage pred zaključnim slojem. | m2 | 16.6 |  | 0
3. | Izdelava izolacijske fasade po sestavi F2, z dobavo vsega materiala in potrebnim delom: nanos impregnacije in egalizacija podlage z osnovnim premazom za nevpojne podlage (beton) kot je npr. weber podklad haft; iz toplotne izolacije kot iz XPSa, debeline 3,0 cm; mehansko pritrjevanje izolacijskih plošč z npr. weber fasadnim sidrom HTR-P (6, na vogalih 8 sider/m2), brez poglabljanja v izolacijo; iz srednjeslojnega ometa iz fasadnega lepila kot npr. webertherm family GROB fasadno lepilo za izdelavo armirnega sloja (nametličen za boljši oprijem), iz fasadne mrežice kot npr. webertherm armirna mreža 9901; iz vseh tipskih fasaderskih profilov; iz osnovnega premaza kot npr. weberprim 403; iz zaključnega slolja kot npr. weberstar 261 AquaBalance 0,5 mm v debelini 3 mm, barvni ton po izboru arhitekta, z vsemi zaščitami in obdelavami, z obdelavo cokla po potrjenem sistemu dobavitelja, z dodatno izravnavo podlage pred zaključnim slojem. | m2 |  |  | 0
4. | Izdelava fasade betonskih površin zunanjih sten in stebrov brez izolacije, z dobavo vsega materiala in potrebnim delom: nanos impregnacije in egalizacija podlage z osnovnim premazom za nevpojne podlage (beton) kot je npr. weber podklad haft; iz srednjeslojnega ometa iz fasadnega lepila kot npr. webertherm family GROB fasadno lepilo za izdelavo armirnega sloja (nametličen za boljši oprijem), iz fasadne mrežice kot npr. webertherm armirna mreža 9901; iz vseh tipskih fasaderskih profilov; iz osnovnega premaza kot npr. weberprim 403; iz zaključnega slolja kot npr. weberstar 261 AquaBalance 0,5 mm v debelini 3 mm, barvni ton po izboru arhitekta, z vsemi zaščitami in obdelavami, z obdelavo cokla po potrjenem sistemu dobavitelja, z dodatno izravnavo podlage pred zaključnim slojem. | m2 | 141.4 |  | 0
5. | Izdelava fasade betonskih površin zunanjih stopnic in podestov, z dobavo vsega materiala in potrebnim delom: nanos impregnacije in egalizacija podlage z osnovnim premazom za nevpojne podlage (beton) kot je npr. weber podklad haft; iz srednjeslojnega ometa iz fasadnega lepila kot npr. webertherm family GROB fasadno lepilo za izdelavo armirnega sloja (nametličen za boljši oprijem), iz fasadne mrežice kot npr. webertherm armirna mreža 9901; iz vseh tipskih fasaderskih profilov; iz osnovnega premaza kot npr. weberprim 403; iz zaključnega slolja kot npr. weberstar 261 AquaBalance 0,5 mm v debelini 3 mm, barvni ton po izboru arhitekta, z vsemi zaščitami in obdelavami, z obdelavo cokla po potrjenem sistemu dobavitelja, z dodatno izravnavo podlage pred zaključnim slojem. | m2 | 69.2 |  | 0
6. | Izdelava fasade montažnih objektov nadstropja po sestavi F5, z dobavo vsega materiala in potrebnim delom: iz OSB plošč debeline 1,25 cm vijačene v kovinsko podkonstrukcijo; iz toplotne izolacije iz trde kamene volne debeline 5,0 cm, sidrana; iz tipske podkonstrukcije za obešene fasade, z vsemi tipskimi elementi, mrežicami, črnim steklenim voalom; iz finalne obloge fasade iz perforirane pločevine, po potrjenem vzorcu s strani arhitekta, z vsemi zaključki in obdelavami. Z izdelavo delavniških načrtov katere potrdi arhitekt. | m2 | 462.3 |  | 0
| Skupaj fasaderska dela: |  |  |  | 0
F. | BRUŠEN BETON
1. | Izdelava, dobava in montaža prefabriciranih betonskih elementov, sestavljeni iz prefabrikatov izdelanih v delavnici (iz kalupov, armature, betona, vseh dodatkov), finalno obdelanih, s stroški transporta in stroški prenosa do mesta vgradnje, z vsem veznim in pritrdilnim materialom, s sidranjem v podlago. Tribune z dodatnimi stopniščnimi nosilci in gumo na ležiščih debeline 10 mm kot npr. Leschuplast GLT tip N15 in z izvedbo stopničastih AB nosilcev. Stopnice položene na klasično cementno podlago ali lepilo. V cenah na enoto zajeti trajno kitanje med posameznimi elementi in na stiku z zidovi, ploščami in drugimi elementi.
Iz betona C30/37, PV-II, XD3, XC4, cement tipa CEM I, Dmax 22, armatura do 150 kg/m3. Obdelava: horizontalne površine brušene s pasom štokane površine na robu, obdelava robov, končna zaščitna impregnacija kot npr. ProtectGuard CE Special Concrete. Vse po potrjenih vzorcih s strani arhitekta. Z izdelavo delavniških načrtov in šablon katere potrdi arhitekt, po shemah:
1.1. | tribune, prefabricirani modularni slopi L profila, 600/110/15 cm | m1 | 757.6 |  | 0
1.2. | tribune, prefabricirani modularni slopi, spodnji - prvi element | m1 | 98.2 |  | 0
1.3. | stopnice na tribuni | kos | 48 |  | 0
1.4. | zaključni element tribun in fasade v osi 18 | m1 | 12.8 |  | 0
1.5. | zaključni element tribun in fasade ob VIP terasi | m1 | 9.6 |  | 0
1.6. | stopnice ob objektu | m1 | 151.2 |  | 0
1.7. | podesti na stopnicah ob objektu | m2 | 13.4 |  | 0
2. | Izdelava tlaka iz brušenega betona, z dobavo materiala in potrebnim delom, debeline 12-15 cm, mikroarmiran, C30/37, iz agregata in cementna po potrjenem vzorcu arhitekta, z vsemi dodatki po projektu betona, ki ga izdela izvajalec, z opažem stranic, z nego betona, z rezanjem dilatacij, z obdelavo betona po potrjenem vzorcu, s kitanjem dilatacij in robnih stikov, z izvedbo končne zaščitne impregnacije z naravnim mat izgledom kot npr. ProtectGuard CE Special Concrete.
2.1. | vhodi pritličje | m2 | 18.1 |  | 0
2.2. | VIP terasa | m2 | 44.5 |  | 0
2.3. | tribuna | m2 | 655 |  | 0
| Skupaj brušen beton: |  |  |  | 0
G. | KLJUČAVNIČARSKA DELA
1. | Izdelava in montaža kovinske konstrukcije montažnih objektov tribune in raznih kovinskih ojačitev, podkonstrukcij in ostalih elementov. Vse vroče cinkano. Z vsem pritrdilnim materialom, izvedbo delavniških načrtov katere potrdi arhitekt in statik. | kg | 12000 |  | 0
| Skupaj ključavničarska dela: |  |  |  | 0
H. | PO SHEMAH
Vse kompletno s pritrdilnim materialom.
Gledati detajle in sheme!
Izvajalec izdela delavniško dokumentacijo, ki jo potrdi OVP.
Vse mere preveriti na mestu po izvedenih gradbenih delih.
Vsa odstopanja od dejanskih mer, vse izvedbe, materiale, obdelave in barve uskladiti z OVP.
V ceni zajeti vse elemente, police, rešetke, pragove,....
V ceni na enoto zajeti varnostne oznake iz peskane folije in ostale oznake.
V ceni na enoto zajeti odbojnik, talni ali stenski po izboru arhitekta.
V ceni na enoto upoštevati zaščito pred vkleščenjem prstov pri vratih po izboru arhitekta.
V ceni na enoto zajeti izvedbo vseh zaključkov.
1. | Izdelava, dobava in montaža oken, zasteklitev in vhodnih vrat:
1.1. | kletna okna | kpl | 1 |  | 0
1.2. | pritličje, velikosti 560 cm | kos | 2 |  | 0
1.3. | pritličje, velikosti 90 cm | kos | 1 |  | 0
1.4. | pritličje, velikosti 600 cm | kos | 1 |  | 0
1.5. | pritličje, velikosti 480 cm | kos | 1 |  | 0
1.6. | pritličje, velikosti 465 cm | kos | 1 |  | 0
1.7. | pritličje, velikosti 475 cm | kos | 1 |  | 0
1.8. | pritličje, velikosti 180 cm | kos | 1 |  | 0
1.9. | nadstropje, velikosti 790 cm | kos | 1 |  | 0
1.10. | nadstropje, velikosti 210 cm | kos | 1 |  | 0
1.11. | nadstropje, velikosti 615 cm | kos | 1.55 |  | 0
1.12. | nadstropje, velikosti 125 cm | kos | 1 |  | 0
1.13. | nadstropje, velikosti 370 cm | kos | 6 |  | 0
1.14. | nadstropje, velikosti 100 cm | kos | 6 |  | 0
2. | Izdelava, dobava in montaža notranjih vrat in zasteklitev hodnikov in stopniščnih jeder:
2.1. | klet, velikosti 90x210 cm | kos | 5 |  | 0
2.2. | klet, velikosti 130x210 cm | kos | 1 |  | 0
2.3. | klet, velikosti 180x210 cm | kos | 2 |  | 0
2.4. | klet, velikosti 615x210 cm | kos | 1 |  | 0
2.5. | pritličje, velikosti 425x210 cm | kos | 1 |  | 0
2.6. | pritličje, velikosti 130x210 cm | kos | 1 |  | 0
2.7. | pritličje, velikosti 480x210 cm | kos | 1 |  | 0
2.8. | pritličje, velikosti 600x210 cm | kos | 1 |  | 0
2.9. | pritličje, velikosti 160x210 cm | kos | 1 |  | 0
2.10. | pritličje, velikosti 430x210 cm | kos | 1 |  | 0
2.11. | pritličje, velikosti 425x210 cm | kos | 1 |  | 0
2.12. | nadstropje, velikosti 170x210 cm | kos | 1 |  | 0
2.13. | nadstropje, velikosti 140x210 cm | kos | 1 |  | 0
3. | Izdelava, dobava in montaža notranjih vrat in zasteklitev:
3.1. | velikosti 90x210 cm | kos | 30 |  | 0
3.2. | velikosti 80x210 cm | kos | 1 |  | 0
3.3. | velikosti 90x210 cm, drsna | kos | 2 |  | 0
3.4. | velikosti 380x210 cm | kos | 1 |  | 0
4. | Izdelava, dobava in montaža pregradnih sanitarnih sten z vrati ali brez:
4.1. | klet, velikosti 170x220 cm, z 1x vrati | kos | 2 |  | 0
4.2. | klet, velikosti 45x160 cm | kos | 1 |  | 0
4.3. | pritličje, velikosti 370x220 cm, s 3x vrati | kos | 1 |  | 0
4.4. | pritličje, velikosti 185x220 cm, z 2x vrati | kos | 2 |  | 0
4.5. | pritličje, velikosti 275x220 cm, s 3x vrati | kos | 2 |  | 0
4.6. | pritličje, velikosti 90x220 cm, z 1x vrati | kos | 1 |  | 0
4.7. | pritličje, velikosti 170x220 cm | kos | 8 |  | 0
4.8. | pritličje, velikosti 100x220 cm | kos | 1 |  | 0
4.9. | pritličje, velikosti 180x220 cm | kos | 4 |  | 0
4.10. | pritličje, velikosti 50x160 cm | kos | 2 |  | 0
4.11. | nadstropje, velikosti 210x220 cm, z 1x vrati | kos | 2 |  | 0
4.12. | nadstropje, velikosti 665x220 cm, s 7x vrati | kos | 1 |  | 0
4.13. | nadstropje, velikosti 950x220 cm, z 10x vrati | kos | 1 |  | 0
4.14. | nadstropje, velikosti 140x220 cm | kos | 18 |  | 0
4.15. | nadstropje, velikosti 40x160 cm | kos | 3 |  | 0
5. | Izdelava, dobava in montaža stenskih akustičnih oblog. | m2 | 429.3 |  | 0
6. | Izdelava športnih označb na tartanu v kleti. | kpl | 1 |  | 0
7. | Izdelava, dobava in montaža ograj na notranjih stopniščih. | m1 | 16.7 |  | 0
8. | Izdelava, dobava in montaža držal za roke na notranjih stopniščih. | m1 | 35.9 |  | 0
9. | Izdelava, dobava in montaža ograj v pritličju na odprtini galerije, z izvedbo zaključka tlaka in obloge čela plošče. | m1 | 86.5 |  | 0
10. | Izdelava, dobava in montaža ograj zunanjih stopnišč. | m1 | 39.2 |  | 0
11. | Izdelava, dobava in montaža ograj tribune, z izvedbo zaključka tlaka in fasade. | m1 | 97.5 |  | 0
12. | Izdelava, dobava in montaža ograj VIP terase, z izvedbo zaključka tlaka in fasade. | m1 | 17.7 |  | 0
13. | Izdelava, dobava in montaža montažnega stopnišča v nadstropju, tlorisne velikosti 120x100 cm, 5x stopnic, z ograjo na nadvišanem delu dolžine 260 cm in držala za roke dolžine 120 cm. | kpl | 4 |  | 0
14. | Izdelava, dobava in montaža stropne in čelne obloge strehe nad atletsko dvorano, iz perforirane pločevine po potrjenem vzorcu, s podkonstrukcijo, vsemi zaključki:
14.1. | strop | m2 | 1583.6 |  | 0
14.2. | čelo | m2 | 485 |  | 0
15. | Izdelava, dobava in montaža utopljenih predpražnikov kot npr. Emco Diplomat. | m2 | 24 |  | 0
16. | Izdelava, dobava in montaža osebnega dvigala. | kpl | 1 |  | 0
17. | Dobava in montaža sedežev tribune, po SIST EN 1021-1 in SIST EN 1021-2. | kos | 1160 |  | 0
18. | Izdelava, dobava in montaža držala za zastave, po shemi. | kos | 3 |  | 0
| Skupaj po shemah: |  |  |  | 0
I. | RAZNA DELA
1. | Izdelava načrta sistemskega ključa s stroškom ključavnic in ključev. | kpl | 1 |  | 0
2. | Dobava in montaža gasilnikov, po požarni študiji, z oznakami. | kpl | 1 |  | 0
3. | Izdelava geodetskega posnetka z vpisom v evidence. | kpl | 1 |  | 0
| Skupaj razna dela: |  |  |  | 0