## REKAPITULACIJA
INVESTITOR : DOM UPOKOJENCEV PTUJ
Volkmerjeva ulica 10,
2250 Ptuj
OBJEKT : DOM UPOKOJENCEV PTUJ
PREDMET : Projektantski predračun
PREDMET : Popis opreme
ŠT.PROJ. : 53-PZI/2022
REKAPITULACIJA - DOM UPOKOJNICEV PTUJ ocena investicije
Z.št. | Seznam | Vrednost | DDV 22% | DDV 9.5% | Skupna vrednost
1 | SKLOP 1: OPREMA ZA SOBE (POSTELJE, VZMETNICE, NOČNE OMARICE IN SERVIRNE MIZICE | 0 | 0 |  | 0
2 | SKLOP 2: VOZIČKI ZA NEGO | 0 | 0 |  | 0
3 | SKLOP 3: PRIPOMOČKI ZA NEGO | 0 | 0 |  | 0
4 | SKLOP 4: PRIPOMOČKI ZA FIZIOTERAPIJO in DELOVNOTERAPIJO | 0 | 0 |  | 0
5 | SKLOP 5: MIZARSKA DELA | 0 | 0 |  | 0
6 | SKLOP 5: Vgradno pohištvo | 0 |  | 0 | 0
7 | SKLOP 6: KOVINSKA OPREMA | 0 | 0 |  | 0
8 | SKLOP 7: TIPSKE MIZE IN STOLI | 0 | 0 |  | 0
9 | SKLOP 8: OBLAZINJENO POHIŠTVO | 0 | 0 |  | 0
10 | SKLOP 9: PRALNICA PERILA – tehnološki popis opreme | 0 | 0 |  | 0
11 | SKLOP 10: KUHINJA | 0 | 0 |  | 0
12 | SKLOP 11: FRIZERSKI SALON | 0 | 0 |  | 0
13 | SKLOP 12: ELEKTRONSKA OPREMA | 0 | 0 |  | 0
14 | SKLOP13: IKT OPREMA | 0 | 0 |  | 0
15 | SKLOP 14: PRIPOMOČKI ZA ČIŠČENJE | 0 | 0 |  | 0
16 | SKLOP 15: KOŠI | 0 | 0 |  | 0
17 | SKLOP 16: TALNE OBLOGE | 0 | 0 |  | 0
18 | SKLOP 17: ČISTILNI STROJI | 0 | 0 |  | 0
19 | SKLOP 18: PARNI STROJ | 0 | 0 |  | 0
20 | SKLOP 19: SESALCI | 0 | 0 |  | 0
21 | SKLOP 20: VOZIČKI ZA PREVOZ SMETI IN RAZVOZ DRUGEGA MATERIALA | 0 | 0 |  | 0
22 | SKLOP 21: KOVINSKA DELA | 0 | 0 |  | 0
SKUAPAJ VREDNOST BREZ DDV |  | 0
SKUAPAJ VREDNOST Z DDV |  |  |  |  | 0

## SKLOP 1
3. | SKLOP 1: OPREMA ZA SOBE (POSTELJE, VZMETNICE, NOČNE OMARICE IN SERVIRNE MIZICE
Opomba: - Vse mere je potrebno preveriti pred dobavo! - Fotografije so simbolične in je pri ponudbi potrebno upoštevati vse grafične in ostale pisne priloge.
Z.št. | Opis | DNZN količina | Rijekt količina | Ostalo količina | Skupna količina | EM | Cena/EM | Vrednost
1 | Bolniška postelja (BP) Lastnosti električne postelje: • ležišče je štiridelno – trikrat lomljeno, • ležišče sedi na kovinskem okvirju s stranskimi oporniki ki preprečujejo zdrs posteljnega vložka, višinska regulacija ležišča ( brez posteljnega vložka) je od 28 – 68 cm, s pomočjo elektromotorjev in daljinskega upravljalca. Kovinsko ogrdje je skrito očem, • vzglavni in vznožni del sta prav tako nastavljiva s pomočjo elektromotorjev in daljinskega upravljalca, v primeru izpada el. toka je motor opremljen z baterijo, ki omogoča postavitev postelje v začetni položaj, • Postelja ima funkcijo AUTO-CONTOUR (sočasna električna nastavitev dviga oz. spusta vzglavnega in srednega dela ležišča preko daljinskega upravljalca, da dobimo pol sedeč uporabnika). Električno nastavljivo ležišče omogoča nastavitev vzglavja in vznožja, položaj kolenskega zgiba in položaj dvignjenih nog, • priključni kabel je pod napetostjo le v času delovanja motorja, • daljinski upravljalec odporen na padce, lahko se čisti z mokro krpo in razkužuje, • postelja ima 4 dvodelne ograjice, posamezno nastavljive po višini – do 3 različne višine ( pomeni, da lahko znižujemo posamezen del ograjice ali zgornji ali spodnji del). Najvišja lega ograjice je primerna tudi pri uporabi antidekubitusne blazine, ograjice imajo kovinska vodila. Ograjice imajo vmesni prostor, le ta je obdelan s tekstilom, ki daje možnost pogleda skozi ograjico, hkrati pa preprečuje poškodbe-odrgnine okončin. Tekstil je možno obrisati z vlažno krpo in razkuževati. Zgornji rob ograjice ima zaobljeno letev, • Ob neuporabi ograjic se le te spustijo tako, da ne motijo uporabnika pri sedenju in vsajanju, • Končnici postelje sta narejeni iz kvalitetnega lesa, stebrički končnic so iz masivnega lesa, • Postelja je na 4 kolesih, katerih fi je 100- 125 mm s centralno zavoro, le ta pri premikanju niso hrupna in ne puščajo sledi. Centralni zavorni sistem omogoča enostavno blokiranje vseh 4 koles s pritiskom na pedal pri vznožju postelje • Aktivacija koles – premikanje postelje je možno na vseh višinah postelje • Kovinski deli so prašno lakirani z elektrostatskim postopkom • Vsi deli postelje morajo biti zaobljeni. Dimenzije: • ležišče: 90 x 200 cm • zunanja dimenzija z ograjicami: max 98 x 207-210 cm • nosilnost do 165 kg • skupna obremenitev postelje do 200 kg Postelja mora ustrezati standardu EN 60601-1:2006 + A1:2013 + A12:2014, EN 60601-2-52:2010 | 25 | 130 | 45 | 200 | kom |  | 0
2 | Vzmetnica: Dimenzije 200 x 90 x 16 Vzmetnica iz HR pene 45 kg/m3, 11-12 cm + 4-5 cm spominske pene 55 kg/m3. Vzmetnica mora imeti PU prevleko na zadrgo. Prevleka je neprepustna za tekočine, pralna na 90°C , paro propustna in ognjevarna. | 25 | 130 | 45 | 200 | kom |  | 0
3 | Nočna omarica: dimenzije 51 x 47 x 95 (NO) Lahko se uporablja kot samostojna nočna omarica ali skupaj s servirno mizico, ki se enostavno pospravi pod omarico in ne zavzema dodatnega prostora in ne ovira vsakodnevne uporabe omarice. Nad omarico je pladenj z robom, ki preprečuje zdrse in zadrži morebitno razlitje tekočine, pri čiščenju se ga enostavno odstrani iz omarice. Omarica ima dva predala z vodili, zgornji predal je visok 120 mm in je namenjen shranjevanju manjših predmetov, medtem ko je spodnji predal dovolj visok, da vanj lahko damo steklenice. Zgornja odlagalna površina omarice ima ovalne robove in snemljiv pladenj iz ABS plastike, ki omogoča enostavno čiščenje pladnja in omarice. Omarica ima možnost, da se uporablja z leve in desne strani postelje, omarica je na kolesih z zavoro, na predalih ima ključavnice | 25 | 130 | 45 | 200 | kom |  | 0
4 | Servirna mizica (SO) ( kompatibilna nočni omarici, tako da se pospravi pod omarico). Višina servirne mizice je nastavljiva od 70 – 110 cm s pomočjo plinske vzmeti. Nosilnost mizice je 8 kg na sredini in 4 kg na vogalih. Mizica je na 4 kolesih , ki so vrtljiva in imajo nameščene zavore najmanj na dveh straneh-navzkrižno. Plošča servirne mizice je iz ABS plastike odporna na temp. 90 stopinj, zaobljeni robovi preprečujejo iztekanje tekočin. odpornim na vodo, obroba iz ABS, izdelana tako da ne tišči v podlaket in onemogoča iztekanje tekočine. Dimenzije servirne mizice: velikost jedilne površine: 65 x 40 cm Višina: nastavljiva od 70-110 cm | 25 | 130 | 45 | 200 | kom |  | 0
SKUAPAJ VREDNOST BREZ DDV | [7 empty] | 0

## SKLOP 2
4. | SKLOP 2: VOZIČKI ZA NEGO
Opomba: - Vse mere je potrebno preveriti pred dobavo! - Fotografije so simbolične in je pri ponudbi potrebno upoštevati vse grafične in ostale pisne priloge.
Z.št. | Opis | kol | EM | Cena/EM | Vrednost
1 | Voziček za tuširanje – ležeči, podobno kot Timo Dimenzije: dolžina 205 – 210 cm : širina 80 cm : višina 48 do 87 cm. Voziček za tuširanje omogoča zelo lahko nego in kopanje nepokretnih oseb – pacientov. Kad vozička in vzglavna blazina sta izdelani iz posebnega plastificiranega platna kar nam omogoča zelo lahko čiščenje in dezinfekcijo po uporabi. Dvodelno ležišče z možnostjo regulacije vzglavja od 0-30° ter regulacijo višine.. Konstrukcija vozička je izdelana iz jeklenih cevi in korozijsko zaščitena s kataforezo ter s končnim slojem s prašnim barvanjem po RAL lestvici. Podvozje vozička je zaščiteno z ABS pokrovi. Regulacija višine od 480 do 870 mm s pomočjo hidravličnega cilindra preko nožnega pedala. Regulacija vzglavnega dela od 0° do 30°. Voziček je v osnovi opremljen s stransko ograjico s posebnim mehanizmom za spuščanje in dviganje. | 8 | kom |  | 0
2 | Sedeč voziček za tuširanje, podobno kot Aston Dimenzije: celotna širina cca 56 cm : širina cca 46 cm : globina cca 45 cm : višina cca 51-56 cm Voziček z aluminijastim okvirjem, štirimi manjšimi kolesi z zavoro, oblazinjen s sedalom z izrezom nočno posodo in oblazinjenim naslonjalom. Sedalo je iz mehkega materiala pod sedalom in izrezom nameščena plastična nočna posoda. Voziček ima 4 mala koleščka z nožno zavoro na vseh kolesih. Nosilnost je do 160 kg. • aluminijast okvir • oblazinjeno sedalo z izrezom • nastavljiva višina • pogonska kolesa z obročem • odmična varnostna naslonjala za roke • zložljivi in snemljivi opori za noge • plastična toaletna posoda ACC/5A • parkirne zavore | 15 | kom |  | 0
3 | Voziček za nego s tremi koši, podobno kot Simps ali Timo Dimenzije: dolžina : cca 140 cm :širina : cca 60 cm :višin : cca 100 cm. Voziček je namenjen za prevoz čistega in istočasno zbiranje umazanega perila. Izdelan iz inoxa ali HPL ploščš. Opremljen je s tremi policami, dvema nosilcema vreč in košem – žaba za zbiranje odpadkov ter s sledečo osnovno opremo: pokrovoma, posebnima obročema za pritrditev vreč, kolesi fi 100 mm ali fi 125 mm, od tega imata dve kolesi vgrajen zavorni sistem. | 15 | kom |  | 0
4 | Voziček za deljenje zdravil (podobno kot: Simps) Dimenzije: širina: 48 cm, : dolžina:58 cm : višina: 88 cm Okreten in lahek voziček za široko uporabo v zdravstvenih domovih, socialno-varstvenih zavodih,… Ogrodje iz nerjavečega jekla, police iz mehansko in kemično odpornega HPL materiala. Kolesa fi 100 mm z mehko gumo in zavorami omogočajo lahko in tiho vožnjo po različnih površinah. Pod zgornjo polico je dodatna izvlečna polica. | 10 | kom |  | 0
5 | Voziček za preveze ( podobno kot Simps) Dimenzije: širina: 48 cm, : dolžina:88 cm : višina: 110 cm. Okreten in lahek voziček za široko uporabo v zdravstvenih domovih, socialno-varstvenih zavodih,… Ogrodje iz nerjavečega jekla, police iz mehansko in kemično odpornega HPL materiala. Kolesa fi 100 mm z mehko gumo in zavorami omogočajo lahko in tiho vožnjo po različnih površinah. Voziček ima tri predale s ključavnico. Pod prvim predalom je še dodatna izvlečna polica. | 2 | kom |  | 0
6 | Servirni voziček za potrebe oddelka (podobno kot: Simps) Dimenzije : širina: 45-50 cm, : dolžina:80-85 cm : višina: 80-85 cm Plošče so narejene iz umetnega materiala v različnih barvah. Zaobljeni robovi ročaja in plošč preprečujejo poškodbo. Ograjice so iz eloksiranih Alu profilov. Kolesa s kvalitetnimi krogličnimi ležaji in primerno mehko gumo, omogočajo lahko in tiho vožnjo po različnih površinah. Voziček je vodoodporen in se ga enostavno očisti z običajnimi čistilnimi sredstvi. | 10 | kom |  | 0
7 | Voziček za prevoz umrlih podobno kot Timo Voziček za prevoz umrlih - hidravlični, podvozje vozička je izdelano iz jeklenih cevi pobarvanih z epoxi prahom, ležišče vozička je izdelano iz inox pločevine z blagim robom, voziček je opremljen z odbojnimi kolesi, ročaji za prevoz, bočnimi zložljivimi ograjicami in s štirimi kolesi fi 125 mm s centralnim zavornim sistemom, dovoljeno pranje in dezinfekcija na 85 °C. | 1 | kom |  | 0
SKUAPAJ VREDNOST BREZ DDV |  |  |  |  | 0

## SKLOP 3
5. | SKLOP 3: PRIPOMOČKI ZA NEGO
Opomba: - Vse mere je potrebno preveriti pred dobavo! - Fotografije so simbolične in je pri ponudbi potrebno upoštevati vse grafične in ostale pisne priloge.
Z.št. | Opis | kol | EM | Cena/EM | Vrednost
1 | Sobno dvigalo z mrežo za nepokretne, podobno kot Soča oprema) Sobno dvigalo se uporablja za enostavnejše premeščanje uporabnika iz negovalne postelje na invalidski voziček ali toaletni oziroma tuširni stol. Dvigalo je zelo enostavno razstavljivo in ima nosilnost 200 kg. Električno sobno dvigalo se upravlja (dviga in spušča) preko daljinskega upravljalca, ki je priklopljen na motor. Daljinski upravljalec ima dve tipki (dvig, spust) in indikator napolnjenosti akumulatorja. Akumulatorje je potrebno redno tedensko polniti, da zagotovimo dolgo življenjsko dobo. Sobno dvigalo je opremljeno tudi z rdečim gumbom za zaustavitev v sili. Dvigalo je na štirih kolesih, od tega sta dve z zavoro. Podvozje dvigala je enostavno nastavljivo po širini preko ročice. Položaj ozko podvozje se potrebuje za prevoz skoz vrata ali dostop do postelje, položaj široko pa za dostop do invalidskega vozička. | 7 | kom |  | 0
2 | Počivalnik – školjkasti stol ( podobno kot Medprotect) Udoben in ergonomski medicinski počivalnik oziroma Školjkasti stol je primeren za starejše in invalidne osebe za rehabilitacijo oziroma udobno počivanje. Je kombinacija vozička za prevoz oseb in postelje, je primeren za notranjo in zunanjo uporabo. Velika kolesa mu omogočajo dobro vodljivost. • Položaj školjke nudi udobno sproščujoče sedenje in počivanje. • Možen je nagib sedeža 30°. • Podnožnik je nastavljiv v šestih položajih. • Največja teža uporabnika je 130 kg. | 10 | kom |  | 0
3 | Aspirator , podobno kot Maxispeed • Zmogljiv aspirator za aspiracijo telesnih tekočin v domovih starejših in bolnišnicah • opremljen je s 4 antistatičnimi kolesi ( zavora na dveh) in teleskopsko ročko za lažji prevoz • Dve plastični posodi z varnostnim ventilom omogočata zaščito proti prelitju. • Opremljen s sterilno silikonsko cevji in antibakterijskim filtrom (99%) • Opremljen je z regulatorjem vakuuma z bar/psi prikazovalnikom. • Opremljen s stopalko za lažjo kontrolo aspiriranja • Samodejni regulator smeri pretoka omogoča enostaven preklop iz ene posode v drugo z izogibanjem onesnaženih delov • visok pretok - visok vakuum • delovni cikel: kontinuiran • max vakuum (nastavljiv): 0 - 0,90 bar; 0 - 90 kPa | 5 | kom |  | 0
4 | Merilnik krvnega tlaka • Avtomatski nadlaktni merilnik krvnega tlaka in srčnega utripa. • Intellisense™ tehnologija (samodejno kontrolirano polnjenje manšete). • Vodnik za ovijanje manšete. • Zaznava jutranjo hipertenzijo. • Zaznava in opozori na nepravilen srčni utrip z možnostjo aritmije. • Zaznava in opozori na premikanje med merjenjem oz. na nepravilno merjenje. • Energijsko varčen, 1000 meritev z enim setom baterij. • Klinično preverjena natančnost meritev. • Velik LCD zaslon. • 3 leta garancije. | 10 | kom |  | 0
5 | Pulzni oximeter, podobno kot oxy 100 •Območje nasičenosti z kisikom: 35% do 100% •območje impulza: 30 bpm do 240 bpm •Območje perfuzijskega indeksa (PI): 0,2% do 20% •Prikaz: nasičenost s kisikom, hitrost pulza, jakost pulza, indikator nizke baterije, perfuzijski indeks •SpO2 natančnost: ne več kot 3% za območje SpO2 od 70% do 100% •Natančnost, določena kot korenska povprečna vrednost izpeljave v skladu z ISO 9919 •točnost impulza: ± 2% •nastavitve alarma v celotnem obsegu : zgornja meja SpO2: 95% SpO2 spodnja meja: 85% zgornja meja pulza 100 - 240 bpm spodnja meja pulza 30 - 60 bpm Potrebne moči: 3 alkalne baterije velikosti AA 4,5 V neprekinjeni delovni čas> 30 ur •Mere: 145 x 74 x 29 mm •Teža: 210 g | 10 | kom |  | 0
6 | Koncentrator kisika, podobno kot VisionAire • Pretok kisika (zvezna nastavitev) 1 - 5 l/min • Koncentracija kisika 90 % + 5.5/-3% • Mere aparata(V x Š x G) 52,8 x 35,8 x 29,2 cm Napravo odlikujeta enostavna uporaba, majhna poraba in vzdrževanje . Uporabnik menja le destilirano vodo in nosni kateter. Zaradi majhne porabe električne energije so nižji stroški in manjše segrevanje prostora. Aparat je opremljen z vlažilno posodico, kisikovo cevjo (do 15m), nosnimi katetri, ter spojko. | 8 | kom |  | 0
7 | Elektronski ušesni termometer podobno kot Braun | 10 | kom |  | 0
SKUAPAJ VREDNOST BREZ DDV |  |  |  |  | 0

## SKLOP 4
6. | SKLOP 4: PRIPOMOČKI ZA FIZIOTERAPIJO in DELOVNOTERAPIJO
Opomba: - Vse mere je potrebno preveriti pred dobavo! - Fotografije so simbolične in je pri ponudbi potrebno upoštevati vse grafične in ostale pisne priloge.
Z.št. | Opis | DNZN količina | Rijekt količina | Skupna količina | EM | Cena/EM | Vrednost
27 | Pregledna miza, TIMO (AM) dvodelna hidravlična ali električna; art. 114500 in art. 114520 dvodelno ležišče, s kolesi fi 125 mm s točkovnim zavornim sistemom. Ležišče mize je dvodelno, z možnostjo mehanske regulacije vzglavnega dela s pomočjo plinskih cilindrov od -45° to 45°, tapecirano v skaju. Miza je nastavljiva po višini s pomočjo s pomočjo elektromotorja ali pa hidravličnega cilindra. Miza je opremljena z nosilcem za rolo papir pod vzglavnim delom. Maksimalna dovoljena obremenitev je 200 kg. regulacija višine ležišča s pomočjo elektromotorja ali hidravličnega cilindra od 500 do 890 Hmm, regulacija vzglavnega dela ležišča s pomočjo plinskega cilindra; od -45° do 45° dolžina mize 2080 mm, širina mize 700 mm dim. vzglavnega dela 550x700; dim vznožnega dela 1500x700 mm Možnost izbire modela mize: Pregledna miza dvodelna hidravlična art. 114500 Pregledna miza dvodelna električna art. 114520 Možnost izbire dodatne opreme: Kolesa fi 125 mm s centralnim zavornim sistemom Obrazna odprtina Stranska šina Stojalo za infuzije Košara za osebne stvari stranska ograjica odprtina za UZ srca | 3 |  | 3 | kom |  | 0
1 | Pregledovalna miza, Pregledna miza, tridelno ležišče, hidravlična ali električna, podvozje mize na 4 nogicah. Ležišče mize je tridelno, z možnostjo mehanske regulacije vzglavnega in vznožnega dela s pomočjo plinskih cilindrov, tapecirano v skaju. Miza je nastavljiva po višini s pomočjo elektromotorja Miza je opremljena z nosilcem za rolo papir pod vzglavnim delom. Varna dovoljena obremenitev 200 kg. Dimenzije: dolžina 2080 mm, širina 700 mm Možnost izbire dodatne opreme: Kolesa fi 75 mm z dvižnim sistemom Obrazna odprtina Stranska šina Stojalo za infuzije Košara za osebne stvari Tridelni vzglavni del Nožni krožni pedal za regulacijo višine |  | 2 | 2 | kom |  | 0
2 | Stol ob terapevtski mizi – vrtljiv na kolesih |  | 2 | 2 | kom |  | 0
3 | Bradlja |  | 1 | 1 | kom |  | 0
4 | Delovne klopi in pručke |  | 1 | 1 | kom |  | 0
5 | Blazine airex Dimenzije: 185/100/1.5 cm |  | 3 | 3 | kom |  | 0
6 | Žoge, Dimenzije: 65cm - 3 kom Dimenzije: 95cm - 1 kom |  | 4 | 4 | kom |  | 0
7 | Ripstol – enojni |  | 1 | 1 | kom |  | 0
8 | Voziček za pomoč pri hoji, podobno kot Koval višina nastavljiva z elektromotorjem, zagotavlja varno oporo pri hoji, namenjen rehabilitaciji po operacijah in poškodbah - zunanje mere vozička za pomoč pri hoji: 75 cm (dolžina), 72 cm (širina) - višina, nastavljiva z elektromotorjem: od 90 do 131 cm - horizontalno nastavljivi ročaji - po širini nastavljivi nasloni za roke: zunanje mere od 63 do 81 cm, notranje mere od 35 do 54 cm - brezšivno oblazinjenje: 5 cm (barvna lestvica KOVAL) - kolesa premera 100 mm, vsako kolo je opremljeno z zavoro - teža vozička: 26,5 kg - največja delovna obremenitev: 170 kg |  | 2 | 2 | kom |  | 0
9 | Trener gibanja za roke in noge , podobno kot: MOTO med viva 2 light Lastnosti: -pasivno usposabljanje (z motorjem) -podporne usposabljanje (motor pomaga) -aktivni trening (z lastno močjo) -varnost stopala -pedala za nastavitev polmera 2-stopenjski (7,0 cm ali 12,5 cm), -ročaj -mobilni z velikimi transportnih koles (premera 13 cm) -All kovinska konstrukcija, visoka kakovost in stabilnost -z varnostnim zaustavljanjem MOTOmed Loosening pogon z nežnim zagonom in zaustavitvijo |  | 2 | 2 | kom |  | 0
10 | Aparat za elektroterapijo ( podobno kot EMS TENS) |  | 2 | 2 | kom |  | 0
11 | aparat za svetlobno terapijo – Bioptron s talnim stojalom |  | 1 | 1 | kom |  | 0
12 | Hodulja rolator Dimenzije: širina sedeža: 36 cm, višina sedeža:60 cm, skupna višina:80-100 cm Rolator ima 4 kolesa, od tega prednji dve vrtljivi, zadnji dve pa fiksni z ročno zavoro. Ročaji so prožni, anatomsko oblikovani, nastavljivi po višini. Rolator ima parkirne zavore, ki se lahko blokirata je zložljiv, nastavljiv po višini. Zagotavlja mobilnost uporabnika. Ogrodje je iz barvane kovine. Na sprednji strani ima kovinsko košaro, med ročaji pa še oblazinjeno poličko, ki se lahko uporablja kot sedež ali pa kot prostor za plastični pladenj, ki je priložen. Pri strani ima tudi nosilec za sprehajalno palico. Teža 12 kg. Maksimalna obremenitev 150 kg. |  | 20 | 20 | kom |  | 0
13 | Invalidski voziček Dimenzije: širina sedešča: 45-46 cm, višina sedišča: 48-50 cm Invalidski voziček ima kovinsko strukturo in dvojne škarje za prečno stabilnost. Je zelo trden in izredno funkcionalen ter lahek, omogoča lahkotno premikanje, lahko ga je potiskati je zložljiv. Naslonjala za roke se dajo hitro odstraniti in so kratka (cca.30-35 cm). Kolesa in počivala za noge je mogoče hitro odstraniti in so nastavljiva po višini in so zložljiva. Sedež je udoben, oblazinjen in ognjevaren, opremljen je z varnostnim pasom za telo, ki ob enem pomaga pri pozicioniranju. Nosilnost je 120 kg. Pogonska kolesa imajo zavore in so z zračnico, krmilna-manjša kolesa so z zračnico. |  | 15 | 15 | kom |  | 0
14 | Invalidski vozički, Dimenzije: širina sedešča: 50-52 cm, višina sedišča: 50-52 cm Invalidski voziček ima kovinsko strukturo in dvojne škarje za prečno stabilnost. Je zelo trden in izredno funkcionalen ter lahek, omogoča lahkotno premikanje, lahko ga je potiskati je zložljiv. Naslonjala za roke se dajo hitro odstraniti in so kratka (cca.30-35 cm). Kolesa in počivala za noge je mogoče hitro odstraniti in so nastavljiva po višini in so zložljiva. Sedež je udoben, oblazinjen in ognjevaren, opremljen je z varnostnim pasom za telo, ki ob enem pomaga pri pozicioniranju. Nosilnost je 120 kg. Pogonska kolesa imajo zavore in so z zračnico, krmilna-manjša kolesa so z zračnico. |  | 15 | 15 | kom |  | 0
15 | RECIPROČNA ZLOŽLJIVA HODULJA, podobno kot THUASNE, 15 kos ( 5 x dnevne in začasne namestitve, 10x rijekt) Recipročna hodulja Thuasne je zložljiva, ima mehanizem, ki pomaga pri hoji, nastavljiva po višini. Premikate jo, tako kot hodita leva/desna. Največja dovoljena telesna teža je 100kg. - - Mehanizem pomaga pri hoji (2 vrsti koraka) - -Lahko zložljiva - - Udobni ročaji - - Nastavljiva po višini | 5 | 10 | 15 | kom |  | 0
SKUAPAJ VREDNOST BREZ DDV | [6 empty] | 0

## SKLOP 5_Pohištvo
7. | SKLOP 5: MIZARSKA DELA
Opomba: - Vse mere je potrebno preveriti pred dobavo! - Fotografije so simbolične in je pri ponudbi potrebno upoštevati vse grafične in ostale pisne priloge.
Z.št. | Opis | DNZN količina | Rijekt količina | Skupna količina | EM | Cena/EM | Vrednost
1 | Mobilni predalnik (MP1) na centralni zaklep, nahaja se pod pisarniško mizo. | 6 | 12 | 18 | kom |  | 0
2 | Klopi iz vezane deske, (K1) Garderoba rob obdelan tako, da je ojačan na debelino 10 cm, dolžine 150cm, širine 50 cm, noge polne, široke 10cm, Obdelava celotnega korpusa mize izdelanega iz lesene podkonstrukcije iz vezane vodoodporne deske. | 5 | 4 | 9 | kom |  | 0
3 | Klopi iz vezane deske, (K2) K20 Prostor za umrlega rob obdelan tako, da je ojačan na debelino 10 cm, dolžine 170cm, širine 50 cm, noge polne, široke 10cm, Obdelava celotnega korpusa mize izdelanega iz lesene podkonstrukcije iz vezane vodoodporne deske. |  | 2 | 2 | kom |  | 0
4 | Klopi iz vezane deske, rob obdelan tako, da je ojačan na debelino 10 cm, dolžine 140cm, širine 50 cm, noge polne, široke 10cm, klop obdelana s keramiko, iz vseh strani, tudi spodaj.Obdelava celotnega korpusa mize izdelanega iz lesene podkonstrukcije iz vezane vodoodporne deske. (K3) |  | 1 | 1 | kom |  | 0
5 | Polica vezane deske, (P1) Garderoba rob obdelan tako, da je ojačan na debelino 8 cm, dolžine 166cm, širine 50 cm, bočno sidrane v steno z lesenimi morali, 3x podprte s kovinskimi prašno barvanimi kotniki prečno ojačanimi s kovinsko jeklrno cevjo 3x3cm, polica obdelana s lesom. |  | 2 | 2 | kom |  | 0
6 | Polica vezane deske, (P2) K20 Prostor za umrlega rob obdelan tako, da je ojačan na debelino 8 cm, dolžine 340cm, širine 60 cm, bočno sidrane v steno z lesenimi morali, 4x podprte s kovinskimi prašno barvanimi kotniki, prečno ojačanimi s kovinsko jeklrno cevjo 3x3cm, |  | 1 | 1 | kom |  | 0
7 | Polica vezane deske, rob obdelan tako, da je ojačan na debelino 8 cm, dolžine 246cm, širine 50 cm, bočno sidrane v steno z lesenimi morali, 3x podprte s kovinskimi prašno barvanimi kotniki prečno ojačanimi s kovinsko jeklrno cevjo 3x3cm. (P3) |  | 1 | 1 | kom |  | 0
8 | Pisarniška miza 150x75x75cm, samotoječa na kovinskem visoko kakovostno prašno barvano podnožje črne barve. Nogica zaključena s PVC nastavljivim distančnikom (PM1) | 6 | 6 | 12 | kom |  | 0
9 | Pisarniška miza, (PM2) K7 Šivalnica, P10 Socialni delavec Dimenzije: 200x100x75cm, samotoječa na kovinskem visoko kakovostno prašno barvano podnožje črne barve. Nogica zaključena s PVC nastavljivim distančnikom |  | 3 | 3 | kom |  | 0
10 | Pisarniška miza 140x60x75cm, samotoječa na kovinskem visoko kakovostno prašno barvano podnožje črne barve. Nogica zaključena s PVC nastavljivim distančnikom (PM3) |  | 5 | 5 | kom |  | 0
11 | Šivalniška miza 220x90x75cm, samotoječa na kovinskem visoko kakovostno prašno barvano podnožje črne barve. Nogica zaključena s PVC nastavljivim distančnikom (SM1) |  | 2 | 2 | kom |  | 0
12 | Mala šivalniška miza 220x90x75cm, samotoječa na kovinskem visoko kakovostno prašno barvano podnožje črne barve. Nogica zaključena s PVC nastavljivim distančnikom (MM1) |  | 1 | 1 | kom |  | 0
13 | Razložljiv Oltar (OLTAR) Prostor za duhovno oskrbo stanovalcev Omara s polnimi vrati delena po širini cca 100cm, Pult premičan, zarad zlaganja. |  | 1 | 1 | kom |  | 0
14 | Police 359x40 konzolno vpete v steno s prašno barvanimi antracit L-profili. 4 police, najnižja polica na 50cm ter najvišja na 180cm(PO1) |  | 1 | 1 | kom |  | 0
15 | Police 150x40 konzolno vpete v steno s prašno barvanimi antracit L-profili. 4 police, najnižja polica na 50cm ter najvišja na 180cm(PO2) |  | 1 | 1 | kom |  | 0
16 | Police 215x40 konzolno vpete v steno s prašno barvanimi antracit L-profili. 4 police, najnižja polica na 50cm ter najvišja na180cm(PO3) |  | 1 | 1 | kom |  | 0
17 | Zidna obloga za Tv (odmik od zidu okvir cca 15 cm) plošča dim cca200x110 debeline 38mm (TV) | 20 | 95 | 115 | kom |  | 0
18 | Komoda Dimenzije:80x30x90 cm (KO) | 20 | 130 | 150 | kom |  | 0
19 | Miza okrogla fi 70 kov.noge (OM1) | 20 | 97 | 117 | kom |  | 0
20 | Jedilna miza Dimenzije:120x80x75cm, samostoječa na kovinskem visoko kakovostno prašno barvano podnožje črne barve. Nogica zaključena s PVC nastavljivim distančnikom Jedilne mize imajo nastavljene nosilce predvidene za odlaganje pripočkov za hojo. (JM1) |  | 1 | 1 | kom |  | 0
21 | Jedilna miza Dimenzije:200x100x75cm, samostoječa na kovinskem visoko kakovostno prašno barvano podnožje črne barve. Nogica zaključena s PVC nastavljivim distančnikom. Jedilne mize imajo nastavljene nosilce predvidene za odlaganje pripočkov za hojo. (JM2) |  | 7 | 7 | kom |  | 0
22 | Jedilna miza Dimenizije:140x90x75cm, samostoječa na kovinskem visoko kakovostno prašno barvano podnožje črne barve. Nogica zaključena s PVC nastavljivim distančnikom. Jedilne mize imajo nastavljene nosilce predvidene za odlaganje pripočkov za hojo. (JM3) | 3 | 34 | 37 | kom |  | 0
23 | Jedilna miza Dimenzije:90x90x75cm, samostoječa na kovinskem visoko kakovostno prašno barvano podnožje črne barve. Nogica zaključena s PVC nastavljivim distančnikom. Jedilne mize imajo nastavljene nosilce predvidene za odlaganje pripočkov za hojo. (JM4) |  | 2 | 2 | kom |  | 0
6 | Jedilna miza 120x120x75cm, samostoječa na kovinskem visoko kakovostno prašno barvano podnožje črne barve. Nogica zaključena s PVC nastavljivim distančnikom (JM5) | 4 | 0 | 4 | kom |  | 0
24 | Zidna polica (ZP) Uporablja se za držanje sveč nad mizo za pokojne |  | 1 | 1 | kom |  | 0
25 | Zidna polica v kopalnicah Uporablja se za stvari, ki morajo biti vedno pri rokah v kopalnicah. Pritrjena je v steno v višini ogledala. Dimenzije v cm. v/š/g 50/25/15 deleno z eno polico v sredini.Cela polica je narejen iz lesa v barvah iz barvne karte razen zadnji del kateri je v barvi h3303 egger. | 20 | 95 | 115 | kom |  | 0
26 | Ogledalo in okvir, Uporablja se v kopalnicah, nastavljeno je tako da, je pod kotom zaradi oseb z težavami v gibanju. Okvir je narejen iz lesa v barvah iz barvne karte. Dimenzije v/š/g 100x60x2 cm. Na gornjem delu v ogledalu je integrirana led lučka dimenzijah 40x4 cm | 20 | 95 | 115 | kom |  | 0
25 | Polkrožni dvonivojski delovni pult z omaricami pod pultom in na steni. Recepcija. (PLT1) |  | 1 | 1 | kpl |  | 0
26 | Polkrožni dvonivojski barski pult z omaricami pod pultom in na steni ter aparati. (PLT2) |  | 1 | 1 | kpl |  | 0
SKUAPAJ VREDNOST BREZ DDV | [6 empty] | 0

## SKLOP 5_Vgradno pohištvo
8. | SKLOP 5: VGRADNO POHIŠTVO
Opomba: - Vse mere je potrebno preveriti pred dobavo! - Fotografije so simbolične in je pri ponudbi potrebno upoštevati vse grafične in ostale pisne priloge.
Z.št. | Opis | DNZN količina | Rijekt količina | Skupna količina | EM | Cena/EM | Vrednost
1 | Omara za zdravila (O1) Nadzorna soba PDL Omara s predali za zdravila, dimenzije predalov so 20x20x50, Omare se nahajajo v nadzornih sobah. Dimenzije:200x50x270cm s policami za arhiv. Število predalov: 72x |  | 2 | 2 | kom |  | 0
2 | Omara za zdravila (O2) Nadzorna soba N1DL; N2DL; Omara s predali za zdravila, dimenzije predalov so 20x20x50, Omare se nahajajo v nadzornih sobah. Dimenzije:177x50x270cm s policami za arhiv. Število predalov: 50x |  | 2 | 2 | kom |  | 0
1 | Omara za zdravila (O3) Nadzorna soba 1NLL Omara s predali za zdravila, dimenzije predalov so 20x20x50, Omare se nahajajo v nadzornih sobah. Dimenzije:175x50x270cm s policami za arhiv. Število predalov: 64x | 1 |  | 1 | kom |  | 0
3 | Omara za zdravila (O4) Nadzorna soba 2NLL Omara s predali za zdravila, dimenzije predalov so 20x20x50, Omare se nahajajo v nadzornih sobah. Dimenzije:140x50x270cm s policami za arhiv. Število predalov: 48x |  | 1 | 1 | kom |  | 0
4 | Vgradna omara s polnimi vrati po širini deljena na cca 45cm, 87x60x240cm, deljena s policami 4 kosi, kovinsko podnožje dvignjene 7 cm od tal.(O5) K7 Šivalnica |  | 14 | 14 | kom |  | 0
5 | Vgradna omara s polnimi vrati po višini deljena na cca 45cm, 87x40x240cm, deljena s policami 4 kosi, kovinsko podnožje dvignjene 7 cm od tal.(O6) K7 Hodnik |  | 8 | 8 | kom |  | 0
6 | Omara z deljenimi vrati na cca 50, dimenzij 150x30x240 (O7) K9 Pisarna vzdrežavalca |  | 2 | 2 | kom |  | 0
7 | Vgradna omara s polnimi vrati po višini deljena na cca. 100cm, 100x50x150cm, deljena s policami 4 kosi, prva delitev omare pokončna 50 cm, prečna letev RF za namen odlaganja plaščev(ena prečna letev na zaposlenega) in dve polici, kovinsko podnožje dvignjene 7 cm od tal. (O8) |  | 3 | 3 | kom |  | 0
8 | Vgradna omara s polnimi vrati po višini deljena na cca 87cm, 90x40x240cm, deljena s policami 4 kosi, kovinsko podnožje dvignjene 7 cm od tal.(O9) | 4 | 4 | 8 | kom |  | 0
9 | Vgradna omara s polnimi vrati po višini deljena na cca 50cm, 150x64x270cm, deljena s policami 4 kosi, prva delitev omare na višini 50 cm in dve polici, kovinsko podnožje dvignjene 7 cm od tal. Blenda s vsih stranah enaka. (O10) |  | 4 | 4 | kom |  | 0
3 | Vgradna omara (O11) s polnimi vrati po širini deljena na cca 58cm, 175x40x240cm, deljena s policami 5 kosi, kovinsko podnožje dvignjene 7 cm od tal. Blenda do stropa. | 1 |  | 1 | kom |  | 0
10 | Vgradna omara (O12) s polnimi vrati po širini deljena na cca 67cm, 90x40x240cm, deljena s policami 5 kosi, kovinsko podnožje dvignjene 7 cm od tal. Blenda do stropa. |  | 1 | 1 | kom |  | 0
6 | Pisarniška omara 180x40x240 (O13) v ambulantah | 3 |  | 3 | kom |  | 0
| Vgradna omara (O14) Izdelava in dobava pisarniške omare.Dimenzija omare 60/60/200 cm. Iveral 20 mm, ABS nalimki, centralno zaklepanje, 5 pomičnih polic, hrbet - iveral d=15 mm, ročaji podolgovati, okrogla cev na distančnikih l=ca 250 m, mat krom, srednjega cenovnega razreda. Izvedba iz netoksičnih materialov, nevpojnih in primernih za čiščenje in razkuževanje. Dekor in barva enotna za celotno pisarno, usklejano z obstoječim pohištvom vrtca. Obračun kom. dim.800 x 400 x 2000 mm. Obvezno upoštevati okoljske zahteve: ZeJN |  | 3 | 3 | kom |  | 0
12 | Vgradna steklena vitrina (SV1) pri vhodu, dimenzija: 146x50x250 |  | 1 | 1 | kom |  | 0
13 | Omara garderobna z deljenimi vrati (po višini in dolžini) 193x60x270 spodnji del polica zg. del izvlečni obešalni drog. Z zaobljeno blendo na desni ali levi strani (odvisno od sobe). Delitev vrati po širini je 3 x 60cm. (GO1) |  | 82 | 82 | kom |  | 0
14 | Omara garderobna z deljenimi vrati (po višini in dolžini) 96x60x270 spodnji del polica zg. del izvlečni obešalni drog. Z zaobljeno blendo na desni ali levi strani (odvisno od sobe). Delitev vrati po širini je 2 x 44cm. (GO2) | 20 | 48 | 68 | kom |  | 0
15 | Kuhinja v skupni dolžini 368cm z vgradnimi aparati in otok dimenzija: 150x90, prilagojen za invalide, otokom in stenskimi omaricami (glej shemo) (KU1) |  | 1 | 1 | kpl |  | 0
16 | Kuhinja v skupni dolžini 570cm z vgradnimi aparati in otok dimenzija: 150x90, prilagojen za invalide, otokom in stenskimi omaricami (glej shemo) (KU2) |  | 1 | 1 | kpl |  | 0
17 | Kuhinja v skupni dolžini 545cm z vgradnimi aparati, kuhinja je prilagojena za invalide s spuščenim elementom, prostor predviden za invalidski voziček, otokom in stenskimi omaricami (glej shemo) (KU3) |  | 1 | 1 | kpl |  | 0
7 | Kuhinja v skupni dolžini 354cm z vgradnimi aparati in otok dimenzija: 354x90, prilagojen za invalide, otokom in stenskimi omaricami (glej shemo) (KU5) | 1 |  | 1 | kpl |  | 0
8 | Kuhinja v skupni dolžini 500cm z vgradnimi aparati in otok dimenzija: 500x90, prilagojen za invalide, otokom in stenskimi omaricami (glej shemo) (KU6) | 1 |  | 1 | kpl |  | 0
18 | Kuhinja v skupni dolžini 545cm z vgradnimi aparati, kuhinja je prilagojena za invalide s spuščenim elementom, prostor predviden za invalidski voziček, otokom in stenskimi omaricami (glej shemo) (KU7) |  | 1 | 1 | kpl |  | 0
19 | Kuhinja v skupni dolžini 390cm z vgradnimi aparati in otok dimenzija: 390x90, prilagojen za invalide, otokom in stenskimi omaricami (glej shemo) (KU9) |  | 1 | 1 | kpl |  | 0
20 | Čajna kuhinja, (ČK) |  | 1 | 1 | kpl |  | 0
SKUAPAJ VREDNOST BREZ DDV | [6 empty] | 0

## SKLOP 6
9. | SKLOP 6: KOVINSKA OPREMA
Opomba: - Vse mere je potrebno preveriti pred dobavo! - Fotografije so simbolične in je pri ponudbi potrebno upoštevati vse grafične in ostale pisne priloge.
Z.št. | Opis | DNZN količina | Rijekt količina | Skupna količina | EM | Cena/EM | Vrednost
1 | Ognjevarna omara, Ognjevarni predalniki serije FC zagotavljajo najvišjo raven odpornosti pred požarom in krajo. Požarna odpornost – LFS 60P ( 60 minut) po standardu EN 15659. Prostor med stenami je zapolnjen z lahkim mineralnim polnilom. Obremenitev predala do 40 kg. Predali za datoteke formata A4 in foolscap. Elektrostatično prašno lakiranje, odporno na praske. Kljuka in napisni okvir iz gumirane plastike . Zapiranje predalov z eno ključavnico in mehanizmom, ki omogoča zapiranje predalov neodvisno. Možno tudi zapiranje vsakega predala z svojo ključavnico. Individualno se lahko naroči tudi predalnik z elektronsko ključavnico. Barva: RAL 7035 (svetlo siva). Dimenzije(v/š/g):1500 x 545 x 653 mm |  | 6 | 6 | kom |  | 0
2 | Delovna miza (pank), namenjena popravilom, kovinska plošča , podnožje in korpus kovinski, 4x vratica, kovinska in 6 izvlečnih predalnikov(DM1) |  | 1 | 1 | kom |  | 0
3 | Omara s polnimi kovinskimi vrati 150x60x240, 4 kovinske police, primerne za razkuževanje in skladiščenje grobega in težkega orodja (KO1) |  | 8 | 8 | kom |  | 0
4 | Sestavljivi polični regali (KR1) 100x250x40 so primerni za industrijo, skladišče, arhiv, pisarno, delavnice, skladišče s pnevmatikami in ostalo. Celotna konstrukcija je izdelana iz vroče cinkane pločevine, ki z opcijsko dodatno ojačitvijo predstavlja visoko nosilnost, stabilnost in čvrstost regala. Zaradi svoje modularnosti je regale možno sestavljati v nize poljubnih dolžin. Omogočajo prestavljanje polic po korakih 25 mm, brez dodatnega orodja. LASTNOSTI: Regale zaznamuje enostavno sestavljanje brez vijačenja Visoka nosilnost polic, ki so sestavljive glede na globino regala in nosilnost, ki jo potrebujete Prijetna oblika in dizajn Globina regalov od 200 do 1.000 mm Poleg standardne višine možna tudi višina do 10.000 mm Nosilnost polic do 200 kg. | 7 | 22 | 29 | kom |  | 0
5 | Sestavljivi polični regali (KR2) 80x250x40 so primerni za industrijo, skladišče, arhiv, pisarno, delavnice, skladišče s pnevmatikami in ostalo. Celotna konstrukcija je izdelana iz vroče cinkane pločevine, ki z opcijsko dodatno ojačitvijo predstavlja visoko nosilnost, stabilnost in čvrstost regala. Zaradi svoje modularnosti je regale možno sestavljati v nize poljubnih dolžin. Omogočajo prestavljanje polic po korakih 25 mm, brez dodatnega orodja. LASTNOSTI: Regale zaznamuje enostavno sestavljanje brez vijačenja Visoka nosilnost polic, ki so sestavljive glede na globino regala in nosilnost, ki jo potrebujete Prijetna oblika in dizajn Globina regalov od 200 do 1.000 mm Poleg standardne višine možna tudi višina do 10.000 mm Nosilnost polic do 200 kg. |  | 7 | 7 | kom |  | 0
6 | Sestavljivi polični regali (KR3) 120x250x50 so primerni za industrijo, skladišče, arhiv, pisarno, delavnice, skladišče s pnevmatikami in ostalo. Celotna konstrukcija je izdelana iz vroče cinkane pločevine, ki z opcijsko dodatno ojačitvijo predstavlja visoko nosilnost, stabilnost in čvrstost regala. Zaradi svoje modularnosti je regale možno sestavljati v nize poljubnih dolžin. Omogočajo prestavljanje polic po korakih 25 mm, brez dodatnega orodja. LASTNOSTI: Regale zaznamuje enostavno sestavljanje brez vijačenja Visoka nosilnost polic, ki so sestavljive glede na globino regala in nosilnost, ki jo potrebujete Prijetna oblika in dizajn Globina regalov od 200 do 1.000 mm Poleg standardne višine možna tudi višina do 10.000 mm Nosilnost polic do 200 kg. | 1 | 29 | 30 | kom |  | 0
7 | Tipske kovinske stenske police za stenski regal skupne dolžine 6,80m. Komplet s sidranjem in montažo ter konzolami za montažo polic. Kot npr. HOFE - police za stenske regale (KP1) |  | 4 | 4 | kpl |  | 0
8 | Garderobne omare trojna, A1018+A1011 (G1) Kovinska garderobna omara je odlična za shranjevanje oblačil za zaposlene. Ta model je namenjen trem osebam. Omare je drugače možno montirati v poljubne nize glede na možnosti, ki jih ponuja garderobni prostor. Lahko tudi določite svoje nize barv (4 barve vrat so že v standardni ponudbi) in tako prilagodite izgled svoji podobi. Garderobna omara A1018+A1011: • enokrilna vrata • cilindrična ključavnica s ključem • polica, obešalni drog, obešalo • prezračevalne reže • standardna barva: svetlo siva, na voljo tudi druge barve vrat brez doplačila Zunanje mere (VxŠxG, mm): 1800 x 900 x 500 Police: 1 Št. vrat / za št. oseb: 3 Ključavnica/zaklepanje: cilindrična Teža: 64 kg | 53 |  | 53 | kom |  | 0
9 | Garderobne omare dvojna, A1018 (G2) Kovinska garderobna omara je odlična za shranjevanje oblačil za zaposlene. Omare je drugače možno montirati v poljubne nize glede na možnosti, ki jih ponuja garderobni prostor. Lahko tudi določite svoje nize barv (4 barve vrat so že v standardni ponudbi) in tako prilagodite izgled svoji podobi. Garderobna omara A1018: • enokrilna vrata • za dve osebi • cilindrična ključavnica s ključem • polica, obešalni drog, obešalo • prezračevalne reže • standardna barva: svetlo siva, na voljo tudi druge barve vrat brez doplačila Zunanje mere (VxŠxG, mm): 1800 x 600 x 500 Police: 1 Št. vrat / za št. oseb: 2 Ključavnica/zaklepanje: cilindrična Teža: 44 kg | 6 |  | 6 | kom |  | 0
10 | Obešalniki (OB) nahajajo se v garderobah in predprostorih, kjer je navedeno na risbah. | 6 | 14 | 20 | kom |  | 0
11 | Obešalniki (OB1) nahajajo se v garderobah in predprostorih, kjer je navedeno na risbah. |  | 5 | 5 | kom |  | 0
13 | Pregradne intimne zavese (ZVS) v ambulantah in sobi za umrlega. Nosilci (kot karnise) fiksirani v/pod strop. Zavese so namenjene kreiranju zasebnosti med dvema posteljama v isti sobi: 1. dolžina karnise: 170 cm 2. širina zavese: 200 cm 3. dolžina zavese: glede na višino stropa od stropa do 45 cm od tal |  | 3 | 3 | kom |  | 0
14 | Pregradne intimne zavese (ZVS) v dvoposteljni sobi Nosilci (kot karnise) fiksirani v/pod strop. Zavese so namenjene kreiranju zasebnosti med dvema posteljama v isti sobi: 1. dolžina karnise: 340 cm 2. širina zavese: 400 cm 3. dolžina zavese: glede na višino stropa od stropa do 45 cm od tal |  | 35 | 35 | kom
SKUAPAJ VREDNOST BREZ DDV | [6 empty] | 0

## SKLOP 7
10. | SKLOP 7: TIPSKE MIZE IN STOLI
Opomba: - Vse mere je potrebno preveriti pred dobavo! - Fotografije so simbolične in je pri ponudbi potrebno upoštevati vse grafične in ostale pisne priloge.
Z.št. | Opis | DNZN količina | Rijekt količina | Skupna količina | EM | Cena/EM | Vrednost
1 | Pisarniški stol (PS1) kot npr. Pisarniški stol SpinaliS APPOLO | 6 | 14 | 20 | kom |  | 0
2 | Stol z naslonjalom, (KS1) NARDI NET RELAX Material: polipropilen Odporen na UV žarke Ojačan s steklenimi vlakni Možnost recikliranja Mere (V / Š / G): 80 x 60,5 x 58,5 cm Višina sedeža: 46,5 cm Višina naslona za roke: 69 cm Teža: 3,9 kg | 36 | 172 | 208 | kom |  | 0
3 | Miza Clipx 70, (MI1) Vrsta izdelka (meta-info): Vrtne mizice Velikost: 75 x 70 x 70 cm Material: Umetni material Lastnosti okrasnih loncev: Primeren za zunanjo uporabo, UV-odporno, Za recikliranje Nasvet: Dekoracija ni del paketa, Rahla barvna odstopanja so mogoča zaradi proizvodnje / materiala in niso razlog za reklamacijo Oznake: Trajnostno proizvedeno Izdelano v: Italija Mize imajo nastavljene nosilce predvidene za odlaganje pripočkov za hojo. | 10 | 66 | 76 | kom |  | 0
4 | Delovni stol, (KS) JURČEK KROM - TAPECIRAN Večnamenski delovni stol, praktičen zaradi svojih majhnih dimenzij. Z dodanim višjim dvižnikom ter bar obročem primeren tudi za višje pulte oz. delovne površine, lahko ga sestavimo z ali brez naslona, tapeciran v blago po želji ali samo v lesu. Stol je zelo uporaben tudi v raznih ambulantah, skratka super delovni stol. KROMIRANO PODNOŽJE GARANCIJA 36 MESECEV DIMENZIJE: Višina sedišča: 43-55cm Dimenzija sedišča: fi34 MOŽNA DOPLAČILA: gumirana kolesca, čepi slike so simbolične Možnost višjega sedišča z obročem za doplačilo višina sedišča: 58-70cm |  | 1 | 1 | kom |  | 0
5 | Večnamenski stoli (ST1) OLI R z rokonasloni olajšajo sedenje in počivanje varovancev oziroma oskrbovancev v javnih ali zasebnih ustanovah kot so bolnišnice, čakalnice, varstveni centri, domovi za ostarele ipd, … OLI R se ponaša z ergonomsko oblikovanim sediščem in naslonom ter lesenim rokonaslonom, ki poskrbi za večje udobje pri sedenju ali počivanju. Ogrodje stola je izdelano iz lameliranega bukovega lesa zaradi česar je stol zelo vzdržljiv. Dimenzije: Višina: 84 cm Višina sedišča: 47 cm Širina: 45 cm Globina: 42 cm | 20 | 130 | 150 | kom |  | 0
6 | Večnamenski stoli (JS1) OLI R z rokonasloni olajšajo sedenje in počivanje varovancev oziroma oskrbovancev v javnih ali zasebnih ustanovah kot so bolnišnice, čakalnice, varstveni centri, domovi za ostarele ipd, … OLI R se ponaša z ergonomsko oblikovanim sediščem in naslonom ter lesenim rokonaslonom, ki poskrbi za večje udobje pri sedenju ali počivanju. Ogrodje stola je izdelano iz lameliranega bukovega lesa zaradi česar je stol zelo vzdržljiv. Dimenzije: Višina: 84 cm Višina sedišča: 47 cm Širina: 45 cm Globina: 42 cm | 28 | 249 | 277 | kom |  | 0
7 | Večnamenski stoli (KFS) OLI R z rokonasloni olajšajo sedenje in počivanje varovancev oziroma oskrbovancev v javnih ali zasebnih ustanovah kot so bolnišnice, čakalnice, varstveni centri, domovi za ostarele ipd, … OLI R se ponaša z ergonomsko oblikovanim sediščem in naslonom ter lesenim rokonaslonom, ki poskrbi za večje udobje pri sedenju ali počivanju. Ogrodje stola je izdelano iz lameliranega bukovega lesa zaradi česar je stol zelo vzdržljiv. Dimenzije: Višina: 84 cm Višina sedišča: 47 cm Širina: 45 cm Globina: 42 cm | 7 | 7 | 14 | kom |  | 0
8 | Klubska miza PALMER, (KM) ki se ponaša s trendovskim dizajnom in moderno barvno kombinacijo. Lesena plošča in kovinsko ogrodje poskrbita za dolgotrajnost mizice, okrogla oblika z modernim dizajnom pa za lep videz, ki bo navdušil vse ki pridejo v vašo dnevno sobo. Maksimalna nosilnost mize je 20 kg. Barva: bel marmor Material: les + kovina Dimenzije: širina: 80 cm globina: 80 cm višina: 45 cm | 9 | 45 | 54 | kom |  | 0
9 | Klubska miza, (KM1) dolžina/širina/višina: 110/60/40 cm barva: smreka, temno siva | 3 | 4 | 7 | kom |  | 0
SKUAPAJ VREDNOST BREZ DDV | [6 empty] | 0

## SKLOP 8
11. | SKLOP 8: OBLAZINJENO POHIŠTVO
Opomba: - Vse mere je potrebno preveriti pred dobavo! - Fotografije so simbolične in je pri ponudbi potrebno upoštevati vse grafične in ostale pisne priloge.
Z.št. | Opis | DNZN količina | Rijekt količina | Skupna količina | EM | Cena/EM | Vrednost
1 | Počivalniki za dnevno varstvo, podobno kot POČIVALNIK DIEGO Počivalnik iz usnja z relaks funkcijo se lahko nagne naprej za pomoč pri vstajanju, zato je primeren za osebe, ki težje vstajajo. Počivalnik ima spremenljiv nagib hrbtišča in dvižno oporo za noge. Maksimalna nosilnost: 136 kg. Barva: bež Dimenzija: 75,5x91x108 (75,5x162x91) Material: Tkanina, 100% polipropilen |  | 7 | 7 | kom |  | 0
2 | Fotelj, (S) srednje visok fotelj, višina 76 cm, širina 69 cm, višina sedeža 45 cm, lesene noge, v celoti oblazinjen, snemljiv sedež je oblazinjen z nepropustno Eratex oblogo proti premočenju, preobleka sedeža je snemljiva in iz pralne tkanine s cvetličnim vzorcem, tkanina Trevira CS pralna do 60 stopinj, negorljiva v skladu standardov B1 DIN4102, EN1021-1/2), barve po izboru arhitekta ( kot n.pr. model GRACE 2120, Wiesner Hager ) | 11 | 16 | 27 | kom |  | 0
3 | Dvosed, (S1) večbarvno tekstil, število sedežev: 2 udobna višina: ne višina sedeža pribl.: 50 cm višina pribl.: 104 cm Sestava materiala: 100 % poliester Snemljiv sedež je oblazinjen z nepropustno Eratex oblogo proti premočenju, preobleka sedeža je snemljiva in iz pralne tkanine s cvetličnim vzorcem, tkanina Trevira CS pralna do 60 stopinj | 6 | 33 | 39 | kom |  | 0
4 | Sedežni element, (S2) trosed večbarvno tekstil število sedežev: 2-3 udobna višina: ne višina sedeža pribl.: 50 cm višina pribl.: 104 cm Sestava materiala: 100 % poliester Snemljiv sedež je oblazinjen z nepropustno Eratex oblogo proti premočenju, preobleka sedeža je snemljiva in iz pralne tkanine s cvetličnim vzorcem, tkanina Trevira CS pralna do 60 stopinj | 3 | 10 | 13 | kom |  | 0
5 | TABURE, (T) tekstil večbarvno širina/višina/globina: 55/50/55 cm motiv/dekor/dizajn: roža barva: večbarvno Snemljiv sedež je oblazinjen z nepropustno Eratex oblogo proti premočenju, preobleka sedeža je snemljiva in iz pralne tkanine s cvetličnim vzorcem, tkanina Trevira CS pralna do 60 stopinj | 14 | 44 | 58 | kom |  | 0
SKUAPAJ VREDNOST BREZ DDV | [6 empty] | 0

## SKLOP 9
12. | SKLOP 9: PRALNICA PERILA – tehnološki popis opreme
Opomba: - Vse mere je potrebno preveriti pred dobavo! - Fotografije so simbolične in je pri ponudbi potrebno upoštevati vse grafične in ostale pisne priloge.
| Št. | Opis | Kol | En. Mere | Cena/kos | Skupna vrednost
| I. | SPREJEM IN SORTIRANJE UMAZANEGA PERILA
| 1 | TRAK ZA SORTIRANJE PERILA | 1 | kos |  | 0
- transportni trak za sortiranje umazanega perila
- izdelan po zahtevah naročnika
- oblika: I
- nazivna napetost: 400/240V 50Hz
- krmilna napetost: 24 DC
- transportni pas PVC primeren za umazano perilo in enostavno vzdrževanje neskončen-varjen
- minimalna širina pasu: 800 mm
- minimalna skupna dolžina pasu: 5150 mm (2150 mm dviga / 3000 mm vodoravno)
- vodilne stranice iz nerjavečega jekla (višina: 1070 mm / 400 mm / 0 mm)
- sortirna polica na izhodu minimalne širine 150 mm na desni strani dolžine: 2500 mm
- maksimalna višina nakladanja: 400 mm (odprtina na levi)
- minimalna višina sortiranja: 900 mm
- nastavljive noge: ± 100 mm
- 2x premično nožno stikalo za zagon v območju za sortiranje
- fotoelektrični senzor 24V na začetku in koncu traku
- vključena glavna el. omarica,
- dimenzije (VxŠxG): 1200-1400x5278x890-1110 mm
- dovoljeno odstopanje dimenzij: ±5%
| II. | PRANJE PERILA
| 2 | INDUSTRIJSKI PRALNI STROJ | 1 | kos |  | 0
- industrijski pralni stroj z dvostransko vležajenim bobnom
- medicinska izvedba: nečista in čista stran
- minimalna kapaciteta polnjenja: 18 kg suhega perila
- polnitveno razmerje: 1:10
- minimalni volumen bobna: 180 litrov
- minimalni premer bobna: 750 mm
- minimalni premer komore: 750 mm
- enoprekatni boben
- priključna napetost: 380-415V 3AC 50Hz
- gretje: električno
- maksimalna moč električnih grelcev: 19 kW
- stroj z visoko centrifugo
- minimalno število obratov pri centrifugiranju: 930 obratov/ min
- prostostoječ
- mikroprocesorski programator za pranje vseh vrst tkanin z možnostjo poljubnega programiranja do minimalno 90 programov
- drugi displej na čisti strani stroja
- avtomatski sistem za tehtanje perila in avtomatska prilagoditev programov teži umazanega perila: prilagoditev količine vode in količine pralnih sredstev glede na težo perila
- prikaz diagnostike na displeju v Slovenskem jeziku
- frekvenčna regulacija vrtljajev motorja
- zamik vklopa
- ekološka faza COOL-DOWN
- specialen boben: nežen do tkanine in hkrati visoka učinkovitost pranja in ožemanja
- perforirana rebra bobna omogočajo boljše izpiranje z manj vode
- ekološka tehnologija pranja in s tem omogočeno, da je stroj varčen z nizko porabo energije in vode, ter nizkim ostankom vlage po centrifugiranju (kot npr. ECO³ tehnologija pranja)
- predpriprava za priklop tekočih detergentov
- možnost krmiljenja do minimalno šest črpalk za dovod tekočih sredstev
- dovajanje detergentov iz dna bobna oziroma na mestu kjer ne more priti do poškodbe tkanine
- dozirna posoda z minimalno štirimi razdelki za ročno doziranje detergentov
- ekonomično in hitro ogrevanje vode
- minimalna odprtina vrat: 370x320 mm
- minimalno trije vodni priključki
- izpustni ventil: minimalno Ø75mm
- avtomatsko zaklepanje zunanjih vrat
- specialen mehanizem zaklepanja notranjih vrat, ki v celoti onemogoča odpiranje vrat med procesom in omogoča zelo enostavno odklepanje in zaklepanje vrat
- avtomatsko pozicioniranje notranjega bobna
- avtomatska zavora notranjega bobna
- čvrst sistem jeklenih vzmeti in linearni blažilci – optimizirana stabilnost
- ohišje stroja izdelano iz nerjavečega jekla - INOX
- boben in zunanji boben izdelana iz visokokvalitetnega nerjavečega jekla - INOX
- minimalni G- faktor: 370
- maksimalni ostanek vlage po centrifugiranju: 53%
- maksimalni nivo hrupnosti: 70 dB
- sistemsko varovanje pri rokovanju in delovanju
- varnostno stikalo vrat in stikalo za izklop v sili
- komunikacijski priključek na stranski plošči stroja (kot npr.: USB in mrežni priključek RS485)
- stroj mora biti izdelan v skladu s: CE, ISO 9001 in ISO 14001
| 3 | INDUSTRIJSKI PRALNI STROJ | 1 | kos |  | 0
- industrijski pralni stroj z dvostransko vležajenim bobnom
- medicinska izvedba: nečista in čista stran
- minimalna kapaciteta polnjenja: 24 kg suhega perila
- polnitveno razmerje: 1:10
- minimalni volumen bobna: 240 litrov
- minimalni premer bobna: 750 mm
- minimalni premer komore: 750 mm
- enoprekatni boben
- priključna napetost: 380-415V 3AC 50Hz
- gretje: električno
- maksimalna moč električnih grelcev: 19 kW
- stroj z visoko centrifugo
- minimalno število obratov pri centrifugiranju: 930 obratov/ min
- prostostoječ
- mikroprocesorski programator za pranje vseh vrst tkanin z možnostjo poljubnega programiranja do minimalno 90 programov
- drugi displej na čisti strani stroja
- avtomatski sistem za tehtanje perila in avtomatska prilagoditev programov teži umazanega perila: prilagoditev količine vode in količine pralnih sredstev glede na težo perila
- prikaz diagnostike na displeju v Slovenskem jeziku
- frekvenčna regulacija vrtljajev motorja
- zamik vklopa
- ekološka faza COOL-DOWN
- specialen boben: nežen do tkanine in hkrati visoka učinkovitost pranja in ožemanja
- perforirana rebra bobna omogočajo boljše izpiranje z manj vode
- ekološka tehnologija pranja in s tem omogočeno, da je stroj varčen z nizko porabo energije in vode, ter nizkim ostankom vlage po centrifugiranju (kot npr. ECO³ tehnologija pranja)
- predpriprava za priklop tekočih detergentov
- možnost krmiljenja do minimalno šest črpalk za dovod tekočih sredstev
- dovajanje detergentov iz dna bobna oziroma na mestu kjer ne more priti do poškodbe tkanine
- dozirna posoda z minimalno štirimi razdelki za ročno doziranje detergentov
- ekonomično in hitro ogrevanje vode
- minimalna odprtina vrat: 490x320 mm
- minimalno trije vodni priključki
- izpustni ventil: minimalno Ø75mm
- avtomatsko zaklepanje zunanjih vrat
- specialen mehanizem zaklepanja notranjih vrat, ki v celoti onemogoča odpiranje vrat med procesom in omogoča zelo enostavno odklepanje in zaklepanje vrat
- avtomatsko pozicioniranje notranjega bobna
- avtomatska zavora notranjega bobna
- čvrst sistem jeklenih vzmeti in linearni blažilci – optimizirana stabilnost
- ohišje stroja izdelano iz nerjavečega jekla - INOX
- boben in zunanji boben izdelana iz visokokvalitetnega nerjavečega jekla - INOX
- minimalni G- faktor: 370
- maksimalni ostanek vlage po centrifugiranju: 53%
- maksimalni nivo hrupnosti: 70 dB
- sistemsko varovanje pri rokovanju in delovanju
- varnostno stikalo vrat in stikalo za izklop v sili
- komunikacijski priključek na stranski plošči stroja (kot npr.: USB in mrežni priključek RS485)
- stroj mora biti izdelan v skladu s: CE, ISO 9001 in ISO 14001
| 4 | INDUSTRIJSKI PRALNI STROJ | 2 | kos |  | 0
- industrijski pralni stroj z dvostransko vležajenim bobnom
- medicinska izvedba: nečista in čista stran
- minimalna kapaciteta polnjenja: 36 kg suhega perila
- polnitveno razmerje: 1:10
- minimalni volumen bobna: 360 litrov
- minimalni premer bobna: 770 mm
- minimalni premer komore: 770 mm
- enoprekatni boben
- priključna napetost: 380-415V 3AC 50Hz
- gretje: električno
- maksimalna moč električnih grelcev: 37 kW
- stroj z visoko centrifugo
- minimalno število obratov pri centrifugiranju: 900 obratov/ min
- prostostoječ
- mikroprocesorski programator za pranje vseh vrst tkanin z možnostjo poljubnega programiranja do minimalno 90 programov
- drugi displej na čisti strani stroja
- avtomatski sistem za tehtanje perila in avtomatska prilagoditev programov teži umazanega perila: prilagoditev količine vode in količine pralnih sredstev glede na težo perila
- prikaz diagnostike na displeju v Slovenskem jeziku
- frekvenčna regulacija vrtljajev motorja
- zamik vklopa
- ekološka faza COOL-DOWN
- specialen boben: nežen do tkanine in hkrati visoka učinkovitost pranja in ožemanja
- perforirana rebra bobna omogočajo boljše izpiranje z manj vode
- ekološka tehnologija pranja in s tem omogočeno, da je stroj varčen z nizko porabo energije in vode, ter nizkim ostankom vlage po centrifugiranju (kot npr. ECO³ tehnologija pranja)
- predpriprava za priklop tekočih detergentov
- možnost krmiljenja do minimalno šest črpalk za dovod tekočih sredstev
- dovajanje detergentov iz dna bobna oziroma na mestu kjer ne more priti do poškodbe tkanine
- dozirna posoda z minimalno petimi pomičnimi razdelki za ročno doziranje detergentov
- ekonomično in hitro ogrevanje vode
- minimalna odprtina vrat: 630x600 mm
- minimalno odpiranje vrat za 155°
- minimalno trije vodni priključki
- minimalno dva izpustna ventila: 2x Ø75mm
- avtomatsko zaklepanje zunanjih vrat
- specialen mehanizem zaklepanja notranjih vrat, ki v celoti onemogoča odpiranje vrat med procesom in omogoča zelo enostavno odklepanje in zaklepanje vrat
- avtomatsko pozicioniranje notranjega bobna
- avtomatska zavora notranjega bobna
- čvrst sistem jeklenih vzmeti in linearni blažilci – optimizirana stabilnost
- ohišje stroja izdelano iz nerjavečega jekla - INOX
- boben in zunanji boben izdelana iz visokokvalitetnega nerjavečega jekla - INOX
- minimalni G- faktor: 350
- maksimalni ostanek vlage po centrifugiranju: 53%
- maksimalni nivo hrupnosti: 70 dB
- sistemsko varovanje pri rokovanju in delovanju
- varnostno stikalo vrat in stikalo za izklop v sili
- komunikacijski priključek na stranski plošči stroja (kot npr.: USB in mrežni priključek RS485)
- stroj mora biti izdelan v skladu s: CE, ISO 9001 in ISO 14001
| 4a | INDUSTRIJSKI PRALNI STROJ | 2 | kos |  | 0
- industrijski pralni stroj z dvostransko vležajenim bobnom
- medicinska izvedba: nečista in čista stran
- minimalna kapaciteta polnjenja: 50 kg suhega perila
- polnitveno razmerje: 1:10
- minimalni volumen bobna: 500 litrov
- minimalni premer bobna: 770 mm
- minimalni premer komore: 770 mm
- enoprekatni boben
- priključna napetost: 380-415V 3AC 50Hz
- gretje: električno
- maksimalna moč električnih grelcev: 49 kW
- stroj z visoko centrifugo
- minimalno število obratov pri centrifugiranju: 900 obratov/ min
- prostostoječ
- mikroprocesorski programator za pranje vseh vrst tkanin z možnostjo poljubnega programiranja do minimalno 90 programov
- drugi displej na čisti strani stroja
- avtomatski sistem za tehtanje perila in avtomatska prilagoditev programov teži umazanega perila: prilagoditev količine vode in količine pralnih sredstev glede na težo perila
- prikaz diagnostike na displeju v Slovenskem jeziku
- frekvenčna regulacija vrtljajev motorja
- zamik vklopa
- ekološka faza COOL-DOWN
- specialen boben: nežen do tkanine in hkrati visoka učinkovitost pranja in ožemanja
- perforirana rebra bobna omogočajo boljše izpiranje z manj vode
- ekološka tehnologija pranja in s tem omogočeno, da je stroj varčen z nizko porabo energije in vode, ter nizkim ostankom vlage po centrifugiranju (kot npr. ECO³ tehnologija pranja)
- predpriprava za priklop tekočih detergentov
- možnost krmiljenja do minimalno šest črpalk za dovod tekočih sredstev
- dovajanje detergentov iz dna bobna oziroma na mestu kjer ne more priti do poškodbe tkanine
- dozirna posoda z minimalno petimi pomičnimi razdelki za ročno doziranje detergentov
- ekonomično in hitro ogrevanje vode
- minimalna odprtina vrat: 630x600 mm
- minimalno odpiranje vrat za 155°
- minimalno trije vodni priključki
- minimalno dva izpustna ventila: 2x Ø75mm
- avtomatsko zaklepanje zunanjih vrat
- specialen mehanizem zaklepanja notranjih vrat, ki v celoti onemogoča odpiranje vrat med procesom in omogoča zelo enostavno odklepanje in zaklepanje vrat
- avtomatsko pozicioniranje notranjega bobna
- avtomatska zavora notranjega bobna
- čvrst sistem jeklenih vzmeti in linearni blažilci – optimizirana stabilnost
- ohišje stroja izdelano iz nerjavečega jekla - INOX
- boben in zunanji boben izdelana iz visokokvalitetnega nerjavečega jekla - INOX
- minimalni G- faktor: 350
- maksimalni ostanek vlage po centrifugiranju: 53%
- maksimalni nivo hrupnosti: 70 dB
- sistemsko varovanje pri rokovanju in delovanju
- varnostno stikalo vrat in stikalo za izklop v sili
- komunikacijski priključek na stranski plošči stroja (kot npr.: USB in mrežni priključek RS485)
- stroj mora biti izdelan v skladu s: CE, ISO 9001 in ISO 14001
| 4b | INDUSTRIJSKI PRALNI STROJ | 2 | kos |  | 0
Medij ogrevanja-elektrika 7,5 kW (16A -400V 3N AC)
• Kapaciteta: 8 kg
• Mikroprocesorska kontrola delovanja
• Volumen bobna 75 l
• Premer bobna: 520 mm
• Programator: mikroprocesor Compass Pro
• Compass Pro® mikroprocesor nudi:
– Možna povezava na CMIS (statistika obratovanja stroja preko računalnika)
– Velik zaslon in en kontrolni gumb za enostavno izbiro programa
– Hitra izbira in opcijski gumbi za pogosto uporabljane pralne programe in opcije
– Paketi pralnih programov, optimizirani na Ekonomičnost, Učinkovitost in Čas.
• AS — Avtomatski prihranek:
– Stroj perilo stehta in po potrebi prilagodi količino vode in energije količini perila. To omogoča precejšnje prihranke v primerih, ko stroj ni do konca napolnjen.
• Izjemno nizka poraba vode in energije – glej spodnjo tabelo
• Dozirna posoda s štirimi prekati za ročno doziranje tekočega ali praškastega detergenta
• Visoka moč centrifuge za učinkovito ožemanje
• Vrata s tesnilom in močnimi tečaji za visoko učinkovito delovanje
• Nerjaveče in galvanizirano jeklo vseh vitalnih delov za visoko stopnjo zaščite proti rji
• Sistem PowerBalance:
– Maksimizirana moč ožemanja
– Zmanjša obremenitev stroja
– Reducira vibracije
• Servisni program –izpisek napak
• Frekvenčno reguliran motor
• Zunanji boben izdelan iz nerjaveče pločevine
• Centrifugiranje: hitrost nastavljiva po želji,
G faktor =450; n=1245 o/min
Nivo hrupa v zraku: 73 dB
• Priključek vode: hladna, topla, omehčana voda
• Možnost priključitve 5 tekočih pralnih sredstev
• Izpust vode z ventilom
• Prostostoječa konstrukcija brez temeljev in sidranja
• Neto teža: 158 kg
• Dimenzije: ŠxGxV/ 720x721x1132 mm
• CE, ISO 9001, ISO 14001
| III. | SUŠENJE IN ZLAGANJE OSEBNEGA PERILA
| 5 | INDUSTRIJSKI SUŠILNI STROJ | 1 | kos |  | 0
- industrijski sušilni stroj
- minimalna kapaciteta polnjenja: 24 kg
- polnitveno razmerje: 1:22
- minimalni volumen bobna: 520 litrov
- minimalni premer bobna: 920 mm
- priključna napetost: 380-415V 3AC 50Hz
- minimalna el. priključna moč: 0,7 kW
- maksimalna plinska moč: 34 kW
- prisilna cirkulacija zraka preko grelnega registra
- mikroprocesorski programator z možnostjo poljubnega programiranja do minimalno 20 programov (regulacija temperature, časa sušenja, časa hlajenja, reverziranja proti mečkanju perila, ostanka vlage v %)
- prikaz diagnostike na displeju v Slovenskem jeziku
- merjenje ostanka vlage s senzorjem - nastavitev ostanka vlage v %
- možnost sušenja delikatnih materialov
- nizka poraba energije
- ekološka faza COOL-DOWN
- ekološki čistilni filter
- potreba za čiščenje filtra se prikaže na displeju programatorja z opozorilnim signalom in napako
- velika zastekljena vrata
- minimalna odprtina vrat: Ø790 mm
- odpiranje vrat za 180° - levo ali desno
- minimalno odvzemanje vlage: 0,380 litrov/min
- odvod vlažnega zraka z lastnim ventilatorjem
- minimalni pretok zraka: 900 m³/h
- obračanje bobna levo in desno
- enostransko vležajen boben iz nerjavečega jekla - INOX
- prostostoječ
- sistemsko varovanje pri delovanju in rokovanju
- varnostno stikalo vrat in stikalo za izklop v sili
- visoka produktivnost
- stroj mora biti izdelan v skladu s: CE, ISO 9001 in ISO 14001
| 6 | INDUSTRIJSKI SUŠILNI STROJ | 4 | kos |  | 0
- industrijski sušilni stroj
- minimalna kapaciteta polnjenja: 31 kg
- polnitveno razmerje: 1:22
- minimalni volumen bobna: 670 litrov
- minimalni premer bobna: 920 mm
- priključna napetost: 380-415V 3AC 50Hz
- minimalna el. priključna moč: 0,7 kW
- gretje: plinsko
- maksimalna plinska moč: 47 kW
- prisilna cirkulacija zraka preko grelnega registra
- mikroprocesorski programator z možnostjo poljubnega programiranja do minimalno 20 programov (regulacija temperature, časa sušenja, časa hlajenja, reverziranja proti mečkanju perila, ostanka vlage v %)
- prikaz diagnostike na displeju v Slovenskem jeziku
- merjenje ostanka vlage s senzorjem - nastavitev ostanka vlage v %
- možnost sušenja delikatnih materialov
- nizka poraba energije
- ekološka faza COOL-DOWN
- ekološki čistilni filter
- potreba za čiščenje filtra se prikaže na displeju programatorja z opozorilnim signalom in napako
- velika zastekljena vrata
- minimalna odprtina vrat: Ø790 mm
- odpiranje vrat za 180° - levo ali desno
- minimalno odvzemanje vlage: 0,550 litrov/min
- odvod vlažnega zraka z lastnim ventilatorjem
- minimalni pretok zraka: 1200 m³/h
- obračanje bobna levo in desno
- enostransko vležajen boben iz nerjavečega jekla - INOX
- prostostoječ
- sistemsko varovanje pri delovanju in rokovanju
- varnostno stikalo vrat in stikalo za izklop v sili
- visoka produktivnost
- stroj mora biti izdelan v skladu s: CE, ISO 9001 in ISO 14001
| 10 | MIZA ZA ZLAGANJE | 3 | kos |  | 0
- profesionalna miza za zlaganje
- minimalna dimenzija delovna plošče: 1500x750 mm
- delovna plošča izdelana iz nerjavečega kovine – INOX
- kovinsko ogrodje zaščiteno proti koroziji
- štiri vrtljiva kolesa, dve z zavoro: siva guma brez puščanja sledi
- minimalne dimenzije (ŠxGxV): 1500x750x800 mm
- dovoljeno odstopanje dimenzij: ±5%
nastavljiva po višini
| 16 | MIZA ZA ZLAGANJE OSEBNEGA PERILA | 1 | kos |  | 0
- miza za zlaganje osebnega perila
- delovna plošča iz iverala
- z vmesno polico
- minimalna dimenzija delovna plošče: 2500x1500 mm
- kovinsko ogrodje zaščiteno proti koroziji
- minimalne dimenzije (ŠxGxV): 2500x1500x900 mm
- dovoljeno odstopanje dimenzij: ±5%
nastavljiva po višini
| IV. | LIKANJE RAVNEGA PERILA
| 7 | INDUSTRIJSKI LIKALNI STROJ | 1 | kos |  | 0
Delovna dolžina valja 2540 mm
Premer valja 480 mm
Kapaciteta uparjanja pri 50% vlagi perila 46 l/h-
90 kg perila/h (180g/2m perila pri 100% uporabi valja)
Hitrost likanja 1,5-9 m/min
Medij ogrevanja – plin 52 kW
El. priključek: 380-415 3AC 50/60Hz
Avtomatska regulacija hitrosti likanja glede na vlažnost perila-DIAMMS
Frekvenčna regulacija motorja, nastavljiva hitrost
Vlaganje perila preko vakuumske vlagalne mize-enostransko
Možnost postavitve ob zidu -prihranek prostora
Sistem varovanja pri rokovanju s strojem
Elektronski nadzor delovanja
Poljubna nastavitev temperature
Enostavno vzdrževanje/lahek dostop do vseh delov
Valj izdelan iz nikelj platine za dolgo življenjsko dobo,
Dubixium valj: ohranja konstantno temperaturo cilindra in optimizira produktivnost
Kompatibilno s RABC standardom
Možna povezava na CMIS (statistika obratovanja stroja preko računalnika)
LF - integrirana vzdolžna zlagalka perila
Antistatična letev - preperečuje prijemanje perila iz sintetike
Neto teža 1190 kg
Dim. (ŠxVxG): 3205 x1270x1070 mm
Certifkati: CE, ISO 9001, ISO 14001
| V. | LIKANJE OSEBNEGA PERILA
| 8 | INDUSTRIJSKA LIKALNA MIZA | 2 | kos |  | 0
- industrijska likalna miza
minimalna dimenzija delovna plošče: 1600x920x470 mm
- priključna napetost: 380-415V 3AC 50Hz
- gretje: električno
- maksimalna priključna električna moč: 5,5 kW
- ogrevana delovna plošča z regulacijskim termostatom
- vgrajen vakuum na delovni plošči
- z premičnim rokovnikom
- z profesionalnim ročnim likalnikom: mikro-stikalo za puščanje pare, minimalna teža: 1,5kg
- z avtomatskim parnim kotličkom: minimalni volumen 4,5 litra
- nosilna konzola za likalnik z vodilom in razsvetljavo
- priključek na centralni vodni sistem
- ventil za izpust vode iz kotlička
- prostostoječa
- sistemsko varovanje pri delovanju in rokovanju
- stroj mora biti izdelan v skladu s: CE
| 9 | INDUSTRIJSKA LUTKA | 1 | kos |  | 0
- industrijska lutka za likanje hlač
- možnost likanja mokrih ali suhih oblačil
- priključna napetost: 380-415V 3AC 50Hz
- minimalna el. priključna moč: 1,27 kW
- gretje: parno
- pritisk pare: 4-6 bar
- maksimalna poraba pare: 20 kg/h
- priključek za priklop na centralni komprimiran zrak
- pritisk komprimiranega zraka: 7 bar
- popolnoma avtomatizirana
- mikroprocesorski programator z možnostjo poljubnega programiranja do 100 programov (regulacija časa in moči napihovanja, količina pare,…)
- možnost izbora likanja: avtomatsko ali ročno - start cikla likanja: ko se zapre zadnja ščipalka ali ko so iztegnjene hlačnice ali z komando na pedalko
- avtomatsko pomičen voziček s pnevmatskimi ščipalkami za napenjanje hlačnic – s pomočjo pnevmatike za popolno končno obdelavo
- avtomatsko raztegovanje hlačnic in pasu (horizontalno in vertikalno raztegovanje)
- 2x pritrjevalniki hlačnic - ščipalke (za notranji in zunanji oprijem)
- 2x avtomatski stranski pritrjevalniki pasu (specialni anatomsko oblikovani pritrjevalniki: levo in desno (min. Ø: 200mm))
- pnevmatsko pritrjevanje pasu (spredaj)
- vrhunska kvaliteta likanja (s pomočjo raztegovanja, pare in napihovanja z vročim zrakom)
- upravljanje s pedalkami
- napihovanje - minimalna moč motorja: 1,7 HP
- sistemsko varovanje pri delovanju in rokovanju
- stikalo za izklop v sili (CE norma)
- stroj mora biti izdelan v skladu s: CE
| 9a | INDUSTRIJSKI KOTLIČEK | 1 | kos |  | 0
- industrijski avtomatski parni kotliček
- priključna napetost: 380-415V 3AC 50Hz
- gretje: električno
- maksimalna priključna električna moč: 40 kW
- minimalni volumen kotlička: 30 litrov
- minimalni kapaciteta proizvedene pare: 50 kg/h
- minimalni pritisk proizvedene pare: 5 bar
- z minimalno 100 litrskim rezervoarjem za vračanje kondenzata iz nerjavečega jekla INOX
- termična izolacija rezervoarja
- ventil za dovod vode
- plovec
- termostat za regulacijo temperature
- vgrajena črpalka za dovod vode
- priključek na centralni vodni sistem
- ventil za izpust vode iz kotlička
- vključene povezovalne parne in kondenzacijske cevi z izolacijo od kotlička do lutke za likanje hlač in lutke za likanje trupa
- sistemsko varovanje pri delovanju in rokovanju
- stroj mora biti izdelan v skladu s: CE
| 9b | INDUSTRIJSKA LUTKA | 1 | kos |  | 0
- industrijska lutka za likanje fazonskega perila
- likanje zgornjih del oblačil (primerna za likanje srajc, delovnih plaščev, uniform, itd)
- možnost likanja mokrih ali suhih oblačil
- priključna napetost: 380-415V 3AC 50Hz
- minimalna el. priključna moč: 2,15 kW
- gretje: parno
- pritisk pare: 5-8 bar
- maksimalna poraba pare: 27 kg/h
- priključek za priklop na centralni komprimiran zrak
- pritisk komprimiranega zraka: 7 bar
- popolnoma avtomatizirana
- mikroprocesorski programator z možnostjo poljubnega programiranja do 10 programov (regulacija časa in moči napihovanja, količina pare,…)
- možnost izbora likanja: avtomatsko, polavtomatsko ali ročno
- pnevmatski prednji pritrjevalnik z možnostjo menjave velikosti (parno ogrevan za dobro sušenje, 2 kom: standardna in podaljšana velikost)
- vakuum v centralni linije forme s prednje strani za lažjo postavitev oblačila
- avtomatsko pomičen voziček s pritrjevalniki za napenjanje – s pomočjo pnevmatike za popolno končno obdelavo (boki (levo in desno) in zadnji del)
- mehansko pritrjevanje ovratnika z nastavitvijo velikosti ramenskega dela (za različne velikosti)
- vrhunska kvaliteta likanja (s pomočjo raztegovanja, pare in napihovanja z vročim zrakom)
- upravljanje s pedalkami (poziconiranje gor in dol, avtomatsko pozicioniranje, pričvrstitev ščipalk)
- avtomatsko raztezanje rokavov - s pomočjo pnevmatskih ščipalk
- nastavitev napihovanja – minimalna moč motorja: 2 HP
- nastavitev vakuuma - minimalna moč motorja: 0,33 HP
- dodatni ročni el. likalnik z podstavkom za odlaganje
- ogledalo za kontrolo obdelave hrbtne strani
- sistemsko varovanje pri delovanju in rokovanju
- stikalo za izklop v sili (CE norma)
- stroj mora biti izdelan v skladu s: CE
|  | Vakuumska likalna miza, FIT 2B, podobno kot Pony FVC Ogrevana likalna plošča, uporabna večnamenska oblika površine, integriran vakuum za držanje in sušenje tkanine, parno-električni ročni likalnik s separatorjem kondenza, hladna in parna brizgalka za odstranjevanje madežev, rokavnik za pritiskanje nepravilnih oblik. Dimenzije: 1100 x 920 x 470 (d x v x š) = 1x Dimenzije : 1100 x 370 x 220 (s x v x š) =1x | 2 | kos |  | 0
| VI. | SKLADIŠČE ČISTEGA PERILA
| 11 | PREVOZNA OMARA ZA PERILO | 10 | kos |  | 0
- prevozna omara za transport perila
- proti-deževna in protiprašna zaščita
- dve vmesni polici
- s prednjim plastičnim pokrivalom ((zaveso)) in sistemom za pritrjevanje na robove
- izdelana iz eloksiranega aluminija
- minimalni volumen omare: 620 litrov
- gumijasta kolesa: minimalno Ø120mm (siva guma: brez puščanja sledi)
- dve togi in dve vrtljivi kolesi (razvrstitev koles: 2+2)
- ogrodje iz nerjaveče kovinske konstrukcije
- primerna za pranje in dezinfekcijo
dimenzije (ŠxGxV): 1000x600x1190 mm
- dovoljeno odstopanje dimenzij: ±5%
| 12 | PREVOZNO STOJALO | 8 | kos |  | 0
- prevozno stojalo za obešanje fazonskega perila
- štiri vrtljiva kolesa
- nerjaveča kovinska konstrukcija – kromirana
- nosilnost do 50 kg.
- dimenzije (ŠxGxV): 1550x550x1900 mm
- dovoljeno odstopanje dimenzij: ±5%
| 13 | TRASPORTNI REGAL | 8 | kos |  | 0
- transportni regal za prevoz čistega in umazanega perila
- fiksno mrežasto dno
- fiksni mrežasti stranici in zadnja stena
- z dvema mrežastima policama katere se podirajo
- preklopna vrata (dva segmenta – deljiva po polovici)
4 vrtljivi gumijasti kolesi Ø125mm z zavoro (siva guma: brez puščanja sledi)
- tablica za vstavljanje informacij DIN A6
- pokrivalo: omogočeno strojno pranje, zapiranje s pomočjo gumbov
- nerjaveča mrežasta kovinska konstrukcija – pocinkana
- nosilnost do 170 kg
- dimenzije (ŠxGxV): 600x810x1520 mm
- dovoljeno odstopanje dimenzij: ±5%
| 14 | REGAL | 14 | kos |  | 0
- regal za odlaganje čistega perila
- poljubno nastavljive štiri police
- nerjaveča kovinska konstrukcija – barvana
- nosilnost police do 150 kg.
- dimenzije (ŠxGxV): 1000x600x2000 mm
- dovoljeno odstopanje dimenzij: ±5%
| VII. | ŠIVALNICA
0
| 15a | - INDUSTRIJSKI STROJ - YUCCI STANDARDNI MODEL, ENO IGELNI Z RAVNIM ŠIVOM IN AVTOMATSKIMI FUNKCIJAMI, TIHI SERVO MOTOR 220V Z MIZO | 1 | kos
| 16b | - OPLETILNI STROJ Z VGRAJENIM 220V MOTORJEM KOMPLET Z MIZO CCA.1050X500MM IN NASTAVLJIVIM STOJALOM | 1 | kos
| 17c | - STISKALNICA ZA NALEPKE | 1 | kpl
- moč: 650W
- velikost grelne plošče 120mm x 120mm
- razpon temperature 50C - 225C
- neto teža: 15kg
- tip: ročna
| 18d | - TERMOTRANSFER TISKALNIK ZA NALEPKE | 1 | kpl
- tehnologija tiska: termotransfer tisk
- resolucija: 203dpi / 300dpi
- rezalnik etiket: opcijsko
- hitrost tiska: do 125mm/s
-širina tiska: do 100mm
-priključki: RS232 C, USB 2.0,ETHERNET 10/100, 3X USB, PRIKLJUČEK za REZALNIK
-neto teža 4kg
16 |  | Šivalni stroj, podobno kot JUKI DDL-8700-7-WB-AK85-SC920-CP180A 1-igelni hitrošivalni industrijski šivalni stroj z vso avtomatiko kot je avtomatični odrez sukanca, samodejno zatrjevanje, pozcija igle, display z nastavitvami, komplet z mizo 105x55 cm, nastavljivim ogrodjem in motorjem AC cervo 220V. Tehnična specifikacija: - za šivanje tankih in srednje debelih materialov - navaden transport (spodnji pomik podajanja blaga) - 220-240V - vgrajen v glavo stroja AC Servo motor, moči 550W - 70% privarčevanja električne energije - tiho delovanje, minimalne vibracije - avtomatična pozicija igle (gor/dol) - serijsko opremljen z samodejnim odrezom sukanca, pozicijo šivalne igle (gor/dol), avtomatičnem dvigom šivalne tačke, avtomatičnem zatrjevanjem šiva možnostjo programiranje števila vbodov zatrjevanja in programiranja števila vbodov pri šivanju - maksimalna hitrost šivalnega stroja 5.000 vbod/min / tovarniška nastavitev 4.500 vbod/min - centralno mazanje stroja s spodnjo posodo za olje - dolžina vboda do 5 mm - dvig šivalne tačke do 13 mm, kolenski dvig šivalne tačke ali ročni - centralno avtomatično mazanje šivalnega stroja - sistem igel 135x5 ali 135x5 SERV7 (134), z uporabo prave šivalne špice za šivani material | 2 | kos |  | 0
17 |  | Stiskalnica za nalepke (označevanje osebnega perila), podobno kot HS 21 PENGUIN Stiskalnica je ročna, za delovanje ne potrebuje zraka. Ima 2 zatisni plošči, kar pomeni, da si medtem, ko se na eni strani opravlja zatisk, na drugi že lahko pripravljamo material za naslednji cikel. To nam praktično podvoji hitrost označevanja. Temperatura se bo do željene delovne povzpela v manj kot minuti po vklopu. Opremljena je z grafičnim LCD zaslonom, ki nam prikazuje temperaturo, čas zatiska in čas, ko bo stiskalnica prešla v stanje spanja (ob neuporabi). MOČ: 650 W VELIKOST GRELNE PLOŠČE: 120 mm X 120 mm RAZPON TEMPERATURE: 50°C - 225°C NETO TEŽA: 15 kg TIP: ROČNA | 1 | kos |  | 0
18 |  | Termotransfer tiskalnik za nalepke, podobno kot CAB EOS1, Zaradi svoje majhnosti ga lahko postavimo na vsako pisalno mizo. Za delovanje niti ne potrebujemo računalnika, dovolj je, da nanj priključimo tipkovnico in USB ključek, na katerem imamo pripravljene etiekte... Ves potrošni material (etiekte in termotransfer tark) pa preprosto vstavimo kar v tiskalnik. Rezultat tiska bo vedno 100% črnina! TEHNOLOGIJA TISKA: TERMOTRANSFER TISK RESOLUCIJA: 203 dpi / 300 dpi REZALNIK ETIKET: OPCIJSKO HITROST TISKA: do 125 mm/s ŠIRINA TISKA: do 100 mm PRIKLJUČKI: RS232 C, USB 2.0, ETHERNET 10/100, 3 X USB, PRIKLJUČEK za REZALNIK NETO TEŽA: 4 kg | 1 | kos |  | 0
|  | SKUPAJ |  |  |  | 0

## SKLOP 10
13. | SKLOP 10: KUHINJA
Opomba: - Vse mere je potrebno preveriti pred dobavo! - Fotografije so simbolične in je pri ponudbi potrebno upoštevati vse grafične in ostale pisne priloge.
DSO ŽABJAK - TEHNOLOŠKA OPREMA KUHINJE
ZAHTEVE GLEDE PONUJENEGA PREDMETA JAVNEGA NAROČILA
(1) S strani naročnika podana specifikacija zahtevanega predmeta javnega naročila je dokončna in za ponudnike zavezujoča in je v fazi ponujanja ni dovoljeno spreminjati (razen, če jo naročnik spremeni skladno z veljavno zakonodajo).
(2) Ponudnik mora ponujen predmet javnega naročila v ponudbi jasno in nedvoumno opredeliti in sicer na način, da pri postavkah, kjer je to predvideno, jasno in nedvoumno opredeli:
a. proizvajalca oziroma dobavitelja opreme,
b. model oziroma tip ponujene opreme,
Ponudnik lahko model oziroma tip ponujene opreme opredeli z navedbo "izdelano po meri" ali "izdelano po specifikaciji", vendar pa mora v tem primeru priložiti podrobno skico izdelave iz katere je razvidno, da ponujeni element v celoti izpolnjuje podane tehnične zahteve, pri čemer za grafični prikaz v tem primeru niso dovoljene opombe kot so slika/skica je simbolična, itd.
V primeru, da je izpolnjevanje tehničnih zahtev glede predmeta javnega naročila za posamezno postavko vezano na nudenje dodatne oziroma opcijske opreme morajo ponudniki poleg zgoraj zahtevanih informacij jasno navesti, da je ponujen artikel z zahtevano dodatno oziroma opcijsko opremo ter navesti ustrezen model oziroma tip ponujene dodatne oziroma opcijske opreme.
(3) Ponudnik mora v dokaz izpolnjevanja tehničnih zahtev predmeta javnega naročila za to postavko predložiti ustrezna dokazila oziroma dokumentacijo, katalog ali tehnični list, pri čemer mora ponudnik v ponudbi jasno označiti kateri dokumenti se nanašajo na katero postavko in sicer na način, da navede strani ponudbe, ki se nanašajo na dokazila za posamezno postavko ter, da na vsako od dokazil zapiše zaporedno številko postavke na katero se dokazilo nanaša. Za hladilne in zamrzovalne omare je k ponudbi potrebno priložiti energetske nalepke . Ponudbe brez energetskskih nalepk bo naročnik, brez pozivanja k dopolnitvi, izločil. Naročnik ne sprejema prototipe ponujene opreme, strojev, brez ustreznih certifikatov.
(4) Ponudnik mora v zvezi z obveznostjo iz točki 2 in 3 v ponudbi jasno označiti katera dokazila oziroma dokumenti se nanašajo na katero postavko in sicer na način, da navede strani ponudbe, ki se nanašajo na dokazila za posamezno postavko ter, da na vsako od dokazil zapiše zaporedno številko postavke na katero se dokazilo nanaša.
(5) V kolikor ponudnik ne izpolni obveznosti iz točke 2, in ponudnik ne predloži dokumentov iz točke 3 iz katerih bi bil jasno razvidena opredelitev ponujenega predmeta, bo naročnik štel, da ponujen predmet ni opredeljen oziroma je opredeljen nejasno ali dvoumno, zaradi česar bo naročnik ob upoštevanju veljavne zakonodaje takšno ponudbo brez pozivanja na dopolnitev izločil iz postopka javnega naročila.
(6) V kolikor ponudnik izpolni obveznost iz točke 2, ne izpolni pa obveznosti iz točke 3, zaradi česar naročnik iz podanih informacij ne bo mogel potrditi tehnične ustreznosti ponujene opreme lahko naročnik ponudnika pozove k dopolnitvi ali pojasnilu ponudbe ali predložitvi vzorca ponujene opreme ali preveri tehnične navedbe ponudnika z ogledom istovrstne opreme.
(7) V kolikor ponudnik ne izpolni obveznosti iz točke 4 bo naročnik ravnal skladno s točko 6 ali 7 glede na omejitve iz petega in šestega odstavka 89. člena ZJN-3.
(8) Obveznost iz točk 3 in 4 ne velja za postavke, v katerih ponudnik ponudi predmet javnega naročila, kot je bil primeroma podan v opisu zadevne postavke.
9) V kolikor ponudnik ne izpolni obveznosti iz točke 2 bo naročnik štel, da ponujen predmet ni opredeljen oziroma je opredeljen nejasno ali dvoumno, zaradi česar bo naročnik ob upoštevanju veljavne zakonodaje takšno ponudbo brez pozivanja na dopolnitev izločil iz postopka javnega naročila.
10) V kolikor ponudnik izpolni obveznost iz točke 2, ne izpolni pa obveznosti iz točke 3, zaradi česar naročnik iz podanih informacij ne bo mogel potrditi tehnične ustreznosti ponujene opreme lahko naročnik ponudnika pozove k dopolnitvi ali pojasnilu ponudbe ali predložitvi vzorca ponujene opreme ali preveri tehnične navedbe ponudnika z ogledom istovrstne opreme.
11) V kolikor ponudnik ne izpolni obveznosti iz točke 4 bo naročnik ravnal skladno s točko 6 ali 7 glede na omejitve iz petega in šestega odstavka 89. člena ZJN-3.
12) Vsa ponujena oprema mora imeti ES Izjavo o skladnosti, oznako CE in navodila v slovenskem jeziku.
13) Naročnik ne bo priznal ponudbe, ki bo navajala da se bo oprema, ki mora imeti ustrezne tehnične certifikate (CE in podobno), izdelala po naročilu, opisu ali meri. Za tako navedeno ponujeno opremo mora ponudnik takoj predložiti ustrezen certifikat (ES, CE, EN oz. IEC).
14) Garancija za opremo je minimalno 24 mesecev od primopredajnega zapisnika. Ponudnik mora, pri označenih pozicijah opreme, k ponudbi priložiti izjavo proizvajalca opreme z navedbo pooblaščenega servisa v Sloveniji, ki bo zagotavljal garancijske popravila v skladu z razpisnimi pogoji.
15) Rezervni deli morajo biti na voljo najmanj 10 let. Ponudnik mora, pri označenih pozicijah opreme, k ponudbi priložiti originalno izjavo proizvajalca opreme, da bo za objekt (navedba javnega naročila) zagotavljal rezervne del v skladu z razpisnimi zahtevami.
16) Izdelki morajo biti testirani na varno in zanesljivo obratovanje ter certificirani po EN oz. IEC standardih.
17) Ponudnik bo preveril dejanske mere na objektu in temu prilagodil opremo. Mere za opremo so informativne, če je predvidena oprema daljša ali krajša jo je potrebno prilagoditi dejanskemu stanju na objektu. Prilagoditev opreme na dejanske mere na objektu ni razlog za podaljšanje dobavnega roka opreme.
18) Izbrani ponudnik mora izdelati popravek projekt potrebnih mikrolokacij za montažo opreme.
19) V ceni ponudbe morajo biti zajeti še naslednji stroški: en (1) izvod tehnične dokumentacije z ustreznimi certifikati o kakovosti opreme, en (1)tiskan izvod navodil za varno rokovanje in vzdrževanje z opremo v slovenskem jeziku. Izdelava POV projektov, en (1) tiskan izvod, en (1) izvod v elektronki obliki,
22) V primeru, da se popisi oziroma tehnične specifikacije sklicujejo na posamezno znamko ali vir se pri takem sklicevanju skladno s 68. členom ZJN-3 upošteva, da lahko ponudnik ponudi »enakovreden« predmet oziroma artikel.
23) V primeru neskladij med risbo tehnološke opreme in popisom del se pri razlagi prioritetno upošteva popis del.
TEHNIČNE ZAHTEVE GLEDE PONUJENEGA PREDMETA JAVNEGA NAROČILA
a) Vsa oprema mora biti izdelana, razen pri opremi kjer je v specifikaciji opreme podana drugačna zahteva navedeno, iz nerjaveče pločevine minimalne debeline 1 mm, AISI 304.
b) Dovoljena uporaba materiala: Nerjavna pločevina AISI 304.
c) Vsi elementi, ki so nameščeni pri steni, morajo imeti privih pri steni, vsa korita in mize morajo imeti v spodnjem delu polico ali tristransko ojačitev (zaradi trdnosti). Vsa korita morajo biti tristransko zaprta.
d) Delovna površina izdelana iz AISI 304 debeline min 1 mm z vgrajeno izolacijo za zmanjševanje vibracij in hrupa, kortia profilirana z utorom 12 mm, spodaj zaščitena z inox pl. deb. min. 0,6 mm.
e) Debelina zgornjih površin min. 50 mm, z vgrajeno izolacijo za zmanjševanje vibracij in hrupa, vodoodporna vezana plošča debeline min. 46 mm.
f) Vsi predali morajo imeti vgrajena RF teleskopska popolnoma izvlečna vodila.
g) Vsi elementi morajo imeti predpripravo za priklop ozemljitve.
h) Vsi elementi morajo imeti popolnoma zaprto izvedbo odkapnih robov
i) Vsi dostopni robovi morajo biti stisnjeni oziroma razigljeni - pobrušeni, da ne more priti do poškodb oziroma urezov pri uporabi.
j) Vsa hladilna oprema in toplovodne kopeli, ki predstavljajo kritične kontrolne točke v kuhinji morajo imeti vgrajene kontrolnike temperature, ki jih lahko priključimo na računalniški sistem za arhiviranje temperatur, alarmiranje in nastavljanje parametrov obratovanja na priključenih aparatih.
k) Termični elementi morajo biti izdelani tako, da so robovi površin spojeni "rob na rob" in je na ta način preprečeno zatekanje med elementi.
l) Prekucne ponve morajo imeti lasten dotok hladne in tople vode in dvoslojno dno posode.
m) Termični elementi morajo biti izdelani tako, da omogočajo zapiranje prostora od tal do spodnjega roba elementa - RF zapora "cokl".
n) Plinski štedilniki morajo omogočati izbiro moči posameznih gorilcev, omogočati morajo izbiro zaprtih ali odprtih plošč - rešetk.
p) Površina termičnih elementov mora biti izdelana iz nerjaveče pločevine minimalne debeline 3,0 mm.
q) Regulacijska stikala - gumbi na stikalni plošči morajo biti izvedeni tako, da preprečujejo vstop vode za stikalno ploščo.
r) Vsa korita imajo Inox prelivno cev in sifon.
s) Vsa oprema mora biti izdelana z varjenimi robovi. Vari morajo biti gladko zloščeni tako, da se ujemajo s površino. Vari ne smejo imeti vdolbin, raz, razpok. Vari spodnjih delov morajo biti po vsej dolžini enakomerni. Naročnik ne bo prevzel opreme s točkovnimi vari in vdobinami.
t) Zaradi vnosa so lahko elementi večji od npr. tovornega dvigala ali širši od vhodnih vrata izdelani iz več segmentov. Te elemente je potrebno pri montaži sestaviti z varjenjem. Izvedbo je potrebno natančno definirati in prikazati v tehničnem listu elementa.
u) Pri delovni pultih je potrebno delovne pulte sestaviti s postopkom varjenja delovne površine, ter primerno finalno mehansko obdelavo, ki mesto varjenja približa končni obdelavi ostale delovne površine. Minimalna debelina pločevine uporabljena za delovne površine je 1 mm.
v) Dovoljena odstopanja: Dimenzije aparatov 5%, Priključne moči 5%, Moči črpalk in motorjev 5%, Poraba= 5%, Ostale vrednosti= 5%, Kapaciteta 5%. Dovoljena odstopanja inox oprema: dolžina 5%. Višina, globina, debelina delovne površine in debelina inox materiala 0%.
z) Izbrani dobavitelj mora inox opremo prilagoditi stanju na objektu. Pred izdelavo premeriti mere na objektu.
REKAPITULACIJA
KLET
1 | ŽENSKA GAREDEROBA |  |  |  | 0
2 | MOŠKA GAREDEROBA |  |  |  | 0
3 | SKLADIŠČE OLJA |  |  |  | 0
4 | SKLADIŠČE DETERGENTOV |  |  |  | 0
5 | SKLADIŠČE INVENTARJA |  |  |  | 0
6 | SKLADIŠČE GOMOLJEV |  |  |  | 0
7 | ČISTILA V UPORABI |  |  |  | 0
8 | MANIPULATIVNI HODNIK |  |  |  | 0
9 | HLADILNE KOMORE |  |  |  | 0
10 | GROBA PRIPRAVA ZELENJAVE |  |  |  | 0
11 | PRIPRAVA SLADIC |  |  |  | 0
12 | SKLADIŠČE SLAŠČIČARNE |  |  |  | 0
13 | SKLADIŠČE |  |  |  | 0
PRITLIČJE
14 | EKONOMSKI VHOD
15 | SPREJEM SUROVIN |  |  |  | 0
16 | ČISTILA V UPORABI |  |  |  | 0
17 | MANIPULATIVNI HODNIK |  |  |  | 0
18 | POMIVANJE KUHINJSKE IN TRANSPORTNE POSODE |  |  |  | 0
19 | ČIŠČENJE VOZIČKOV |  |  |  | 0
20 | FINA PRIPRAVA ZELENJAVE |  |  |  | 0
21 | FINA PRIPRAVA MESA |  |  |  | 0
22 | HLADNA KUHINJA, PRIPRAVA ZAJTRKOV |  |  |  | 0
23 | TERMIČNA PRIPRAVA |  |  |  | 0
24 | PRIPRAVA Z KONVEKTOMATI |  |  |  | 0
25 | PRIPRAVA DIET |  |  |  | 0
26 | DOGOTAVLJANJE PRED IZDAJO |  |  |  | 0
27 | KRUH |  |  |  | 0
28 | IZDAJA HRANE |  |  |  | 0
29 | POMIVANJE JEDILNE POSODE |  |  |  | 0
30 | NATAKARSKI OFICE |  |  |  | 0
31 | PISARNA VODJA KUHINJE |  |  |  | 0
32 | DOSTAVA KAVARNA
33 | SKLADIŠČE KAVARNA |  |  |  | 0
34 | GARDEROBA WC KAVARNA |  |  |  | 0
35 | TOČILNI PULT KAVARNA |  |  |  | 0
36 | PROSTOR ZA AGREGATE |  |  |  | 0
36 | IZVEDBENI STROŠKI |  |  |  | 0
| SKUPAJ |  |  |  | 0
| 22% DDV |  |  |  | 0
| VREDNOST SKUPAJ |  |  |  | 0
ZAP. ŠT. | OPIS | ME | KOLIČUNA | CENA/ENOTO | SKUPAJ
KLET
1 | ŽENSKA GAREDEROBA
1 | GARDEROBNA OMARA | kos | 14 |  | 0
po sredini vertikalno pregradna stena
krilna vrata z odprtinami za zračenje
vgrajena ključavnica
barva po izbiri uporabnika
dim. 600x500x1800 mm
Barva po izbiri projektanta
Obvezno upoštevati okoljske zahteve: ZeJN
2 | KLOP | kos | 2 |  | 0
kovinska kustrukcija
lesen sedalni del
dim. 1500x400x350 mm
Obvezno upoštevati okoljske zahteve: ZeJN
2 | MOŠKA GAREDEROBA
1 | GARDEROBNA OMARA | kos | 5 |  | 0
po sredini vertikalno pregradna stena
krilna vrata z odprtinami za zračenje
vgrajena ključavnica
barva po izbiri uporabnika
dim. 600x500x1800 mm
Barva po izbiri projektanta
Obvezno upoštevati okoljske zahteve: ZeJN
2 | KLOP | kos | 1 |  | 0
kovinska kustrukcija
lesen sedalni del
dim. 1500x400x350 mm
Obvezno upoštevati okoljske zahteve: ZeJN
3 | SKLADIŠČE OLJA
1 | INOX TALNA REŠETKA | kos | 1 |  | 0
· izvedba v inox Aisi 304
· bazenom iz inox pločevine debeline 1,5 mm
· višina bazena z rešetko je 145 mm
· sifoniziran odtok fi 75 - horizontalni
· inox sito za večje odpadke z luknjami fi 7
· inox pohodna mreža nedrsna izdelana iz lasersko rezanih profilov debeline 2 mm, višine 20 mm ter sestavljena v mrežo s kvadratnimi luknjami 25x25
· inox zapora pri glodalcem
· privarjena sidra za vgradnjo
· prirobnica za hidro izolacijo
dim. 300x300x145 mm
odtok: Æ75
4 | SKLADIŠČE DETERGENTOV
1 | INOX REGAL | kos | 2 |  | 0
-v celoti izdelan iz AISI 304 nerjavečega jekla
Splošne zahteve:
- police morajo biti prestavljive brez uporabe orodja in jih lahko izvede sam uporabnik oz. osebje kuhinje med vsakodnevnim delom;
- minimalna nosilnost posamezne police mora biti 150 kg/meter posamezne police in min. 500 kg/tm regala;
Konstrukcija:
- nosilni stojni elementi iz inox cevi fi 40 mm z rastrom nastavitve 100 mm
- nosilni stojni elementi morajo biti izdelani brez odprtin oz. lukenj;
- zgoraj morajo biti zaprti s plastičnim pokrovom ali zavarjenim inox pokrovčkom;
- spodaj morajo biti opremljeni s plastično nastavljivo nogico; višina se lahko nastavlja brez uporabe orodja;
Polica:
- police naj bodo izdelane iz nerjaveče pločevine debeline min. 1 mm s primernimi U ojačitvami, za zagotavljanja nosilnosti;
- police morajo biti obvezno izdelane s prekritimi robovi, ki preprečujejo poškodbe pri delu;
- če ni opisano drugače pri posamezni poziciji je potrebno pri vsakem segmentu regalu upoštevati 5x polno polico ustrezne dimenzije glede na celotno dolžino;
skupna dolžina 1700 x 500 x 2000 mm
2 | INOX TALNA REŠETKA | kos | 1 |  | 0
· izvedba v inox Aisi 304
· bazenom iz inox pločevine debeline 1,5 mm
· višina bazena z rešetko je 145 mm
· sifoniziran odtok fi 75 - horizontalni
· inox sito za večje odpadke z luknjami fi 7
· inox pohodna mreža nedrsna izdelana iz lasersko rezanih profilov debeline 2 mm, višine 20 mm ter sestavljena v mrežo s kvadratnimi luknjami 25x25
· inox zapora pri glodalcem
· privarjena sidra za vgradnjo
· prirobnica za hidro izolacijo
dim. 300x300x145 mm
odtok: Æ75
5 | SKLADIŠČE INVENTARJA
1 | INOX REGAL | kos | 1 |  | 0
-v celoti izdelan iz AISI 304 nerjavečega jekla
Splošne zahteve:
- police morajo biti prestavljive brez uporabe orodja in jih lahko izvede sam uporabnik oz. osebje kuhinje med vsakodnevnim delom;
- minimalna nosilnost posamezne police mora biti 150 kg/meter posamezne police in min. 500 kg/tm regala;
Konstrukcija:
- nosilni stojni elementi iz inox cevi fi 40 mm z rastrom nastavitve 100 mm
- nosilni stojni elementi morajo biti izdelani brez odprtin oz. lukenj;
- zgoraj morajo biti zaprti s plastičnim pokrovom ali zavarjenim inox pokrovčkom;
- spodaj morajo biti opremljeni s plastično nastavljivo nogico; višina se lahko nastavlja brez uporabe orodja;
Polica:
- police naj bodo izdelane iz nerjaveče pločevine debeline min. 1 mm s primernimi U ojačitvami, za zagotavljanja nosilnosti;
- police morajo biti obvezno izdelane s prekritimi robovi, ki preprečujejo poškodbe pri delu;
- če ni opisano drugače pri posamezni poziciji je potrebno pri vsakem segmentu regalu upoštevati 5x polno polico ustrezne dimenzije glede na celotno dolžino;
skupna dolžina 1300 x 500 x 2000 mm
2 | INOX REGAL | kos | 1 |  | 0
-v celoti izdelan iz AISI 304 nerjavečega jekla
Splošne zahteve:
- police morajo biti prestavljive brez uporabe orodja in jih lahko izvede sam uporabnik oz. osebje kuhinje med vsakodnevnim delom;
- minimalna nosilnost posamezne police mora biti 150 kg/meter posamezne police in min. 500 kg/tm regala;
Konstrukcija:
- nosilni stojni elementi iz inox cevi fi 40 mm z rastrom nastavitve 100 mm
- nosilni stojni elementi morajo biti izdelani brez odprtin oz. lukenj;
- zgoraj morajo biti zaprti s plastičnim pokrovom ali zavarjenim inox pokrovčkom;
- spodaj morajo biti opremljeni s plastično nastavljivo nogico; višina se lahko nastavlja brez uporabe orodja;
Polica:
- police naj bodo izdelane iz nerjaveče pločevine debeline min. 1 mm s primernimi U ojačitvami, za zagotavljanja nosilnosti;
- police morajo biti obvezno izdelane s prekritimi robovi, ki preprečujejo poškodbe pri delu;
- če ni opisano drugače pri posamezni poziciji je potrebno pri vsakem segmentu regalu upoštevati 5x polno polico ustrezne dimenzije glede na celotno dolžino;
skupna dolžina 1200 x 500 x 2000 mm
3 | INOX REGAL | kos | 1 |  | 0
-v celoti izdelan iz AISI 304 nerjavečega jekla
Splošne zahteve:
- police morajo biti prestavljive brez uporabe orodja in jih lahko izvede sam uporabnik oz. osebje kuhinje med vsakodnevnim delom;
- minimalna nosilnost posamezne police mora biti 150 kg/meter posamezne police in min. 500 kg/tm regala;
Konstrukcija:
- nosilni stojni elementi iz inox cevi fi 40 mm z rastrom nastavitve 100 mm
- nosilni stojni elementi morajo biti izdelani brez odprtin oz. lukenj;
- zgoraj morajo biti zaprti s plastičnim pokrovom ali zavarjenim inox pokrovčkom;
- spodaj morajo biti opremljeni s plastično nastavljivo nogico; višina se lahko nastavlja brez uporabe orodja;
Polica:
- police naj bodo izdelane iz nerjaveče pločevine debeline min. 1 mm s primernimi U ojačitvami, za zagotavljanja nosilnosti;
- police morajo biti obvezno izdelane s prekritimi robovi, ki preprečujejo poškodbe pri delu;
- če ni opisano drugače pri posamezni poziciji je potrebno pri vsakem segmentu regalu upoštevati 5x polno polico ustrezne dimenzije glede na celotno dolžino;
skupna dolžina 1500 x 500 x 2000 mm
4 | INOX REGAL | kos | 1 |  | 0
-v celoti izdelan iz AISI 304 nerjavečega jekla
Splošne zahteve:
- police morajo biti prestavljive brez uporabe orodja in jih lahko izvede sam uporabnik oz. osebje kuhinje med vsakodnevnim delom;
- minimalna nosilnost posamezne police mora biti 150 kg/meter posamezne police in min. 500 kg/tm regala;
Konstrukcija:
- nosilni stojni elementi iz inox cevi fi 40 mm z rastrom nastavitve 100 mm
- nosilni stojni elementi morajo biti izdelani brez odprtin oz. lukenj;
- zgoraj morajo biti zaprti s plastičnim pokrovom ali zavarjenim inox pokrovčkom;
- spodaj morajo biti opremljeni s plastično nastavljivo nogico; višina se lahko nastavlja brez uporabe orodja;
Polica:
- police naj bodo izdelane iz nerjaveče pločevine debeline min. 1 mm s primernimi U ojačitvami, za zagotavljanja nosilnosti;
- police morajo biti obvezno izdelane s prekritimi robovi, ki preprečujejo poškodbe pri delu;
- če ni opisano drugače pri posamezni poziciji je potrebno pri vsakem segmentu regalu upoštevati 5x polno polico ustrezne dimenzije glede na celotno dolžino;
skupna dolžina 960 x 500 x 2000 mm
5 | INOX REGAL | kos | 1 |  | 0
-v celoti izdelan iz AISI 304 nerjavečega jekla
Splošne zahteve:
- police morajo biti prestavljive brez uporabe orodja in jih lahko izvede sam uporabnik oz. osebje kuhinje med vsakodnevnim delom;
- minimalna nosilnost posamezne police mora biti 150 kg/meter posamezne police in min. 500 kg/tm regala;
Konstrukcija:
- nosilni stojni elementi iz inox cevi fi 40 mm z rastrom nastavitve 100 mm
- nosilni stojni elementi morajo biti izdelani brez odprtin oz. lukenj;
- zgoraj morajo biti zaprti s plastičnim pokrovom ali zavarjenim inox pokrovčkom;
- spodaj morajo biti opremljeni s plastično nastavljivo nogico; višina se lahko nastavlja brez uporabe orodja;
Polica:
- police naj bodo izdelane iz nerjaveče pločevine debeline min. 1 mm s primernimi U ojačitvami, za zagotavljanja nosilnosti;
- police morajo biti obvezno izdelane s prekritimi robovi, ki preprečujejo poškodbe pri delu;
- če ni opisano drugače pri posamezni poziciji je potrebno pri vsakem segmentu regalu upoštevati 5x polno polico ustrezne dimenzije glede na celotno dolžino;
skupna dolžina 1350 x 500 x 2000 mm
6 | INOX REGAL | kos | 1 |  | 0
-v celoti izdelan iz AISI 304 nerjavečega jekla
Splošne zahteve:
- police morajo biti prestavljive brez uporabe orodja in jih lahko izvede sam uporabnik oz. osebje kuhinje med vsakodnevnim delom;
- minimalna nosilnost posamezne police mora biti 150 kg/meter posamezne police in min. 500 kg/tm regala;
Konstrukcija:
- nosilni stojni elementi iz inox cevi fi 40 mm z rastrom nastavitve 100 mm
- nosilni stojni elementi morajo biti izdelani brez odprtin oz. lukenj;
- zgoraj morajo biti zaprti s plastičnim pokrovom ali zavarjenim inox pokrovčkom;
- spodaj morajo biti opremljeni s plastično nastavljivo nogico; višina se lahko nastavlja brez uporabe orodja;
Polica:
- police naj bodo izdelane iz nerjaveče pločevine debeline min. 1 mm s primernimi U ojačitvami, za zagotavljanja nosilnosti;
- police morajo biti obvezno izdelane s prekritimi robovi, ki preprečujejo poškodbe pri delu;
- če ni opisano drugače pri posamezni poziciji je potrebno pri vsakem segmentu regalu upoštevati 5x polno polico ustrezne dimenzije glede na celotno dolžino;
skupna dolžina 1320 x 500 x 2000 mm
7 | INOX REGAL | kos | 1 |  | 0
-v celoti izdelan iz AISI 304 nerjavečega jekla
Splošne zahteve:
- police morajo biti prestavljive brez uporabe orodja in jih lahko izvede sam uporabnik oz. osebje kuhinje med vsakodnevnim delom;
- minimalna nosilnost posamezne police mora biti 150 kg/meter posamezne police in min. 500 kg/tm regala;
Konstrukcija:
- nosilni stojni elementi iz inox cevi fi 40 mm z rastrom nastavitve 100 mm
- nosilni stojni elementi morajo biti izdelani brez odprtin oz. lukenj;
- zgoraj morajo biti zaprti s plastičnim pokrovom ali zavarjenim inox pokrovčkom;
- spodaj morajo biti opremljeni s plastično nastavljivo nogico; višina se lahko nastavlja brez uporabe orodja;
Polica:
- police naj bodo izdelane iz nerjaveče pločevine debeline min. 1 mm s primernimi U ojačitvami, za zagotavljanja nosilnosti;
- police morajo biti obvezno izdelane s prekritimi robovi, ki preprečujejo poškodbe pri delu;
- če ni opisano drugače pri posamezni poziciji je potrebno pri vsakem segmentu regalu upoštevati 5x polno polico ustrezne dimenzije glede na celotno dolžino;
skupna dolžina 1260 x 500 x 2000 mm
8 | INOX REGAL | kos | 1 |  | 0
-v celoti izdelan iz AISI 304 nerjavečega jekla
Splošne zahteve:
- police morajo biti prestavljive brez uporabe orodja in jih lahko izvede sam uporabnik oz. osebje kuhinje med vsakodnevnim delom;
- minimalna nosilnost posamezne police mora biti 150 kg/meter posamezne police in min. 500 kg/tm regala;
Konstrukcija:
- nosilni stojni elementi iz inox cevi fi 40 mm z rastrom nastavitve 100 mm
- nosilni stojni elementi morajo biti izdelani brez odprtin oz. lukenj;
- zgoraj morajo biti zaprti s plastičnim pokrovom ali zavarjenim inox pokrovčkom;
- spodaj morajo biti opremljeni s plastično nastavljivo nogico; višina se lahko nastavlja brez uporabe orodja;
Polica:
- police naj bodo izdelane iz nerjaveče pločevine debeline min. 1 mm s primernimi U ojačitvami, za zagotavljanja nosilnosti;
- police morajo biti obvezno izdelane s prekritimi robovi, ki preprečujejo poškodbe pri delu;
- če ni opisano drugače pri posamezni poziciji je potrebno pri vsakem segmentu regalu upoštevati 5x polno polico ustrezne dimenzije glede na celotno dolžino;
skupna dolžina 1560 x 500 x 2000 mm
Ponudnik mora v dokaz izpolnjevanja tehničnih zahtev predmeta javnega naročila za to postavko predložiti ustrezna dokazila oziroma dokumentacijo, kot je katalog ali tehnični list, pri čemer mora ponudnik v ponudbi jasno označiti kateri dokumenti se nanašajo na katero postavko in sicer na način, da navede strani ponudbe, ki se nanašajo na dokazila za posamezno postavko ter, da na vsako od dokazil zapiše zaporedno številko postavke na katero se dokazilo nanaša.
6 | SKLADIŠČE GOMOLJEV
1 | INOX TALNA PODLOŽKA | kos | 1 |  | 0
v celoti izdelana iz nerjaveče pločevine AISI 304
odlagalna površina inox polna plošča ojačana z "U"
profilom, po višini nastavljive inox nogice
dim. 1000x800x150 mm
2 | INOX TALNA PODLOŽKA | kos | 2 |  | 0
v celoti izdelana iz nerjaveče pločevine AISI 304
odlagalna površina inox polna plošča ojačana z "U"
profilom, po višini nastavljive inox nogice
dim. 1000x1000x150 mm
3 | LUPILNICA KROMPIRJA | kos | 1 |  | 0
Notranjost bobna in vrtljivi disk sta obložena s kakovostno korundno oblogo
Pogon vtrljivega diska kakovostno uležajen in primerno tesnjen
Časovno stikalo
Obloga diska in bobna: korund
Zmogljivost: 345 kg/h
Čas lupljenja: 15 kg krompirja / cca 1,5 min
Poraba vode na eno polnjenje: cca. 30 l
Enkratno polnjenje: 15 kg
Priključna moč: 0,75 kW
Električni priključek: 400V 3N 50Hz
Dovod vode: 3/4″
Odtok: 75 mm
Teža: 74 kg
Mere posode za prestrezanje olupkov: 440x290x300 mm
Mere lupilca krompirja: 440x495x1000 mm
Ponudnik mora v dokaz izpolnjevanja tehničnih zahtev predmeta javnega naročila za to postavko predložiti ustrezna dokazila oziroma dokumentacijo, kot je katalog ali tehnični list, pri čemer mora ponudnik v ponudbi jasno označiti kateri dokumenti se nanašajo na katero postavko in sicer na način, da navede strani ponudbe, ki se nanašajo na dokazila za posamezno postavko ter, da na vsako od dokazil zapiše zaporedno številko postavke na katero se dokazilo nanaša.
4 | INOX BAZEN VOZIČEK 100L | kos | 1 |  | 0
izdelan iz nerjaveče pločevine AISI 304, zgornji
rob zaobljen v obliki cevi, notranjost bazena
z zaobljenimi koti, 4x kolesa z zavoro, izpustna pipa,
kapaciteta 100l.
dim. 600x500x340 mm
višina od tal 620 mm
5 | INOX TALNA REŠETKA | kos | 1 |  | 0
· izvedba v inox Aisi 304
· bazenom iz inox pločevine debeline 1,5 mm
· višina bazena z rešetko je 145 mm
· sifoniziran odtok fi 75 - horizontalni
· inox sito za večje odpadke z luknjami fi 7
· inox pohodna mreža nedrsna izdelana iz lasersko rezanih profilov debeline 2 mm, višine 20 mm ter sestavljena v mrežo s kvadratnimi luknjami 25x25
· inox zapora pri glodalcem
· privarjena sidra za vgradnjo
· prirobnica za hidro izolacijo
dim. 300x300x145 mm
odtok: Æ75
7 | ČISTILA V UPORABI
1 | VOZIČEK ZA ČIŠČENJE | kos | 1 |  | 0
30-litrski voziček narejen iz kromastega okvirja. Ima tudi kromasto košaro.
Potisna ročica omogoča enostavno premikanje vozička, opremljenega z držalom za vreče za ločevanje.
Dve 15-litrski vedri za umazano in čisto vodo za večjo higieno in prihranek.
2 | INOX IZLIVNO KORITO S SANITARNIM UMIVALNIKOM | kos | 1 |  | 0
v celoti izdelano iz AISI 304
vgrajena mešalna baterija HTV
nastavljive noge
500x70Ox850 mm
priklop vode: THV 1/2"
odtok: Æ50
3 | INOX OMARA ZA ČISTILA | kos | 1 |  | 0
Omara za čistila izdelana iz nerjaveče pločevine
AISI 304, 2x krilna vrata s ključavnico, zgoraj
odlagalna površina po celotni dolžini omare,
po sredini pregrajena, desno 3x polica, levo
prostor za obešala za shranjevanje omel
in večjega čistilnega orodja, nastavljive noge
dim. 900x700x2000 mm
4 | INOX TALNA REŠETKA | kos | 1 |  | 0
· izvedba v inox Aisi 304
· bazenom iz inox pločevine debeline 1,5 mm
· višina bazena z rešetko je 145 mm
· sifoniziran odtok fi 75 - horizontalni
· inox sito za večje odpadke z luknjami fi 7
· inox pohodna mreža nedrsna izdelana iz lasersko rezanih profilov debeline 2 mm, višine 20 mm ter sestavljena v mrežo s kvadratnimi luknjami 25x25
· inox zapora pri glodalcem
· privarjena sidra za vgradnjo
· prirobnica za hidro izolacijo
dim. 300x300x145 mm
odtok: Æ75
8 | MANIPULATIVNI HODNIK
1 | INOX REGAL | kos | 2 |  | 0
-v celoti izdelan iz AISI 304 nerjavečega jekla
Splošne zahteve:
- police morajo biti prestavljive brez uporabe orodja in jih lahko izvede sam uporabnik oz. osebje kuhinje med vsakodnevnim delom;
- minimalna nosilnost posamezne police mora biti 150 kg/meter posamezne police in min. 500 kg/tm regala;
Konstrukcija:
- nosilni stojni elementi iz inox cevi fi 40 mm z rastrom nastavitve 100 mm
- nosilni stojni elementi morajo biti izdelani brez odprtin oz. lukenj;
- zgoraj morajo biti zaprti s plastičnim pokrovom ali zavarjenim inox pokrovčkom;
- spodaj morajo biti opremljeni s plastično nastavljivo nogico; višina se lahko nastavlja brez uporabe orodja;
Polica:
- police naj bodo izdelane iz nerjaveče pločevine debeline min. 1 mm s primernimi U ojačitvami, za zagotavljanja nosilnosti;
- police morajo biti obvezno izdelane s prekritimi robovi, ki preprečujejo poškodbe pri delu;
- če ni opisano drugače pri posamezni poziciji je potrebno pri vsakem segmentu regalu upoštevati 5x polno polico ustrezne dimenzije glede na celotno dolžino;
skupna dolžina 1360 x 500 x 2000 mm
2 | INOX HLADILNA OMARA | kos | 3 |  | 0
Temperaturno območjo, ° C -2 / +8
Energetska učinkovitost razreda A
Prostornina LT 600
3 mreže z vodili GN 2/1
Podnebje razred 5
Plin / R290
Vgrajen kompresor, digitalna regulacija
Uporabna dimenzija komore/ 600x650x1400 mm
Odtajanje avtomatsko z vročim plinom
Izhlapevanje kondenza avtomatsko
Frekvenca / Napetost 230V 1N ~ / 50Hz
Priključna moč elektrika, 210W
Notranjost z zaobljenimi notranjimi vogali
Zunanji material AISI 304 nerjaveče jeklo (razen hrbtnega in talnega panela)
Notranji material AISI 304 nerjaveče jeklo
Debelina izolacije, mm 75
1 vrata v AISI 304 nerjaveče jeklo
Standardno tečaji vrat na desni / reverzibilni
Kljuka integrirana po celotni višini vrat
Možnost odpiranja vrat z nožnim pedalom
Višina nog, mm 100 ÷ 150
Elektronska regulacija
Vgrajena ključavnica
Vgrajena LED luč
Alarm ob odprtih vratih in temperaturi izven nastavljenega območja
Nadzor naprave preko wi-fi povezave s pomočjo aplikacije na pametnem telefonu
Dimenzija 770x850x2000 mm
Ponudnik mora v dokaz izpolnjevanja tehničnih zahtev predmeta javnega naročila za to postavko predložiti ustrezna dokazila oziroma dokumentacijo, kot je katalog ali tehnični list, pri čemer mora ponudnik v ponudbi jasno označiti kateri dokumenti se nanašajo na katero postavko in sicer na način, da navede strani ponudbe, ki se nanašajo na dokazila za posamezno postavko ter, da na vsako od dokazil zapiše zaporedno številko postavke na katero se dokazilo nanaša.
K ponudbi priložiti originalno izjavo proizvajalca opreme, da bo za objekt (navedba javnega naročila) zagotavljal rezervne del v skladu z razpisnimi zahtevami
K ponudbi priložiti izjavo proizvajalca opreme z navedbo pooblaščenega servisa v Sloveniji, ki bo zagotavljal garancijske popravila v skladu z razpisnimi pogoji.
3 | INOX REGAL | kos | 2 |  | 0
-v celoti izdelan iz AISI 304 nerjavečega jekla
Splošne zahteve:
- police morajo biti prestavljive brez uporabe orodja in jih lahko izvede sam uporabnik oz. osebje kuhinje med vsakodnevnim delom;
- minimalna nosilnost posamezne police mora biti 150 kg/meter posamezne police in min. 500 kg/tm regala;
Konstrukcija:
- nosilni stojni elementi iz inox cevi fi 40 mm z rastrom nastavitve 100 mm
- nosilni stojni elementi morajo biti izdelani brez odprtin oz. lukenj;
- zgoraj morajo biti zaprti s plastičnim pokrovom ali zavarjenim inox pokrovčkom;
- spodaj morajo biti opremljeni s plastično nastavljivo nogico; višina se lahko nastavlja brez uporabe orodja;
Polica:
- police naj bodo izdelane iz nerjaveče pločevine debeline min. 1 mm s primernimi U ojačitvami, za zagotavljanja nosilnosti;
- police morajo biti obvezno izdelane s prekritimi robovi, ki preprečujejo poškodbe pri delu;
- če ni opisano drugače pri posamezni poziciji je potrebno pri vsakem segmentu regalu upoštevati 5x polno polico ustrezne dimenzije glede na celotno dolžino;
skupna dolžina 1400 x 500 x 2000 mm
4 | INOX TALNA REŠETKA | kos | 3 |  | 0
· izvedba v inox Aisi 304
· bazenom iz inox pločevine debeline 1,5 mm
· višina bazena z rešetko je 145 mm
· sifoniziran odtok fi 75 - horizontalni
· inox sito za večje odpadke z luknjami fi 7
· inox pohodna mreža nedrsna izdelana iz lasersko rezanih profilov debeline 2 mm, višine 20 mm ter sestavljena v mrežo s kvadratnimi luknjami 25x25
· inox zapora pri glodalcem
· privarjena sidra za vgradnjo
· prirobnica za hidro izolacijo
dim. 300x300x145 mm
odtok: Æ75
5 | SAMONAVIJALNI KOLUT Z 15M CEVJO ZA VODO, ZA ĆIŠČENJE | kos | 1 |  | 0
- samonavijalna cev z nastavkom za čiščenje tal;
- zaprta izvedba;
- vgrajeno vodilo za cev;
- možnost uporabe minimalno 15 m cevi;
- v kompletu pribor priklop na termostatske ventile;
- v kompletu dvoslojna cev premera DN 15; dolžine minimalno 15 m; primerna za živilsko industrijo;
- pribor za vijačenje v steno;
- konstrukcija bobna izvedena iz inox pločevine;
- vsi uporabljeni materiali odportni na korozijo;
- z gumiranim nastavkom za prhanjem (combi spray ;
DODATNA OPREMA
- posoda za detergent 1,3l
- podaljšana šoba 45 cm
termostatski ventil je del strojnih inštalacij.
6 | NAMIZNA ENOROČNA MEŠALNA BATERIJA | kos | 1 |  | 0
komolčno upravljanje
dolžina izliva 225 mm
9 | HLADILNE KOMORE
1 | HLADILNA KOMORA | kpl | 1 |  | 0
Hladilna komora za delikatesne izdelke - temp.režim +2°C do 4°C zunanjih dimenzij: 2,1 m x 2,9m x 2,5 m
Certificiran hladilniški termoizolacijski sendvič panel, debelina panela 80 mm. Način povezovanja med paneli po sistemu pero/utor, Polnjenje +- 41 kg/m3, Panel namenjen izolacij sten in stopa)
Sanitarne zaokrožnice v hladilni komori PVC zaokrožnica s pritrdilno aluminjasto ali plastično letvijo)
Krivljeni kotniki in obrobe iz pločevine U profili
Drobni montažni material
KRILNA VRATA 800/2000 mm
Montaža izolacije
Montaža hladilniških vrat
Elektro omarica z močnostnimi in regulacijskimi elementi za plus režim, krmilnik z prikazom temperature in možnostjo priklopa na nadzorni sistem, spremljanje temperature na daljavo
Končno stikalo
Svetilka LED
Dobava in montaža odtokov kondenza na koto 0.0 in priklop na uparjalnik
Ponudnik mora v dokaz izpolnjevanja tehničnih zahtev predmeta javnega naročila za to postavko predložiti ustrezna dokazila oziroma dokumentacijo, kot je katalog ali tehnični list, pri čemer mora ponudnik v ponudbi jasno označiti kateri dokumenti se nanašajo na katero postavko in sicer na način, da navede strani ponudbe, ki se nanašajo na dokazila za posamezno postavko ter, da na vsako od dokazil zapiše zaporedno številko postavke na katero se dokazilo nanaša.
1a | Priklop hladlne komore na skupni agregat režima -10°C oddaljen od porabnika do 30 m vključno s vsem pritrdilnim materialom, bakrenimi cevmi, ustrezno izolacijo, pred vsakim upoarbnikom se namesti ekspanzijski in magnetni ventil ter se priklopi na krmilni venti. Prav tako pred vsakim porabnikom potrebno namestiti polnilni ventil, pokazno steklo in zaporni ventil na tlačni in sesalni strani. | kpl | 1 |  | 0
2 | HLADILNA KOMORA | kpl | 1 |  | 0
Hladilna komora za delikatesne izdelke - temp.režim +2°C do 4°C zunanjih dimenzij: 4,1 m x 2,3m x 2,5 m
Certificiran hladilniški termoizolacijski sendvič panel, debelina panela 80 mm. Način povezovanja med paneli po sistemu pero/utor, Polnjenje +- 41 kg/m3, Panel namenjen izolacij sten in stopa)
Sanitarne zaokrožnice v hladilni komori PVC zaokrožnica s pritrdilno aluminjasto ali plastično letvijo)
Krivljeni kotniki in obrobe iz pločevine U profili
Drobni montažni material
KRILNA VRATA 800/2000 mm
Montaža izolacije
Montaža hladilniških vrat
Elektro omarica z močnostnimi in regulacijskimi elementi za plus režim, krmilnik z prikazom temperature in možnostjo priklopa na nadzorni sistem, spremljanje temperature na daljavo
Končno stikalo
Svetilka LED
Dobava in montaža odtokov kondenza na koto 0.0 in priklop na uparjalnik
Ponudnik mora v dokaz izpolnjevanja tehničnih zahtev predmeta javnega naročila za to postavko predložiti ustrezna dokazila oziroma dokumentacijo, kot je katalog ali tehnični list, pri čemer mora ponudnik v ponudbi jasno označiti kateri dokumenti se nanašajo na katero postavko in sicer na način, da navede strani ponudbe, ki se nanašajo na dokazila za posamezno postavko ter, da na vsako od dokazil zapiše zaporedno številko postavke na katero se dokazilo nanaša.
2a | Priklop hladlne komore na skupni agregat režima -10°C oddaljen od porabnika do 30 m vključno s vsem pritrdilnim materialom, bakrenimi cevmi, ustrezno izolacijo, pred vsakim upoarbnikom se namesti ekspanzijski in magnetni ventil ter se priklopi na krmilni venti. Prav tako pred vsakim porabnikom potrebno namestiti polnilni ventil, pokazno steklo in zaporni ventil na tlačni in sesalni strani. | kpl | 1 |  | 0
3 | ZAMRZOVALNA KOMORA | kpl | 1 |  | 0
Hladilna komora za delikatesne izdelke - temp.režim -20°C do -22°C zunanjih dimenzij: 2 m x 2,9m x 2,5 m
Certificiran hladilniški termoizolacijski sendvič panel, debelina panela 100 mm. Način povezovanja med paneli po sistemu pero/utor, Polnjenje +- 41 kg/m3, Panel namenjen izolacij sten in stopa)
Sanitarne zaokrožnice v hladilni komori PVC zaokrožnica s pritrdilno aluminjasto ali plastično letvijo)
Krivljeni kotniki in obrobe iz pločevine U profili
Drobni montažni material
KRILNA VRATA 800/2000 mm
Montaža izolacije
Montaža hladilniških vrat
Elektro omarica z močnostnimi in regulacijskimi elementi za plus režim, krmilnik z prikazom temperature in možnostjo priklopa na nadzorni sistem, spremljanje temperature na daljavo
Končno stikalo
Svetilka LED
Dobava in montaža odtokov kondenza na koto 0.0 in priklop na uparjalnik
Ponudnik mora v dokaz izpolnjevanja tehničnih zahtev predmeta javnega naročila za to postavko predložiti ustrezna dokazila oziroma dokumentacijo, kot je katalog ali tehnični list, pri čemer mora ponudnik v ponudbi jasno označiti kateri dokumenti se nanašajo na katero postavko in sicer na način, da navede strani ponudbe, ki se nanašajo na dokazila za posamezno postavko ter, da na vsako od dokazil zapiše zaporedno številko postavke na katero se dokazilo nanaša.
3a | Priklop zamrzovalne komore na agregat režima -35°C oddaljen od porabnika do 30 m vključno s vsem pritrdilnim materialom, bakrenimi cevmi, ustrezno izolacijo, pred vsakim upoarbnikom se namesti ekspanzijski in magnetni ventil ter se priklopi na krmilni venti. Prav tako pred vsakim porabnikom potrebno namestiti polnilni ventil, pokazno steklo in zaporni ventil na tlačni in sesalni strani. | kpl | 1 |  | 0
4 | INOX REGAL | kos | 3 |  | 0
-v celoti izdelan iz AISI 304 nerjavečega jekla
Splošne zahteve:
- police morajo biti prestavljive brez uporabe orodja in jih lahko izvede sam uporabnik oz. osebje kuhinje med vsakodnevnim delom;
- minimalna nosilnost posamezne police mora biti 150 kg/meter posamezne police in min. 500 kg/tm regala;
Konstrukcija:
- nosilni stojni elementi iz inox cevi fi 40 mm z rastrom nastavitve 100 mm
- nosilni stojni elementi morajo biti izdelani brez odprtin oz. lukenj;
- zgoraj morajo biti zaprti s plastičnim pokrovom ali zavarjenim inox pokrovčkom;
- spodaj morajo biti opremljeni s plastično nastavljivo nogico; višina se lahko nastavlja brez uporabe orodja;
Polica:
- police naj bodo izdelane iz nerjaveče pločevine debeline min. 1 mm s primernimi U ojačitvami, za zagotavljanja nosilnosti;
- police morajo biti obvezno izdelane s prekritimi robovi, ki preprečujejo poškodbe pri delu;
- če ni opisano drugače pri posamezni poziciji je potrebno pri vsakem segmentu regalu upoštevati 5x polno polico ustrezne dimenzije glede na celotno dolžino;
skupna dolžina 1200 x 500 x 2000 mm
5 | INOX REGAL | kos | 5 |  | 0
-v celoti izdelan iz AISI 304 nerjavečega jekla
Splošne zahteve:
- police morajo biti prestavljive brez uporabe orodja in jih lahko izvede sam uporabnik oz. osebje kuhinje med vsakodnevnim delom;
- minimalna nosilnost posamezne police mora biti 150 kg/meter posamezne police in min. 500 kg/tm regala;
Konstrukcija:
- nosilni stojni elementi iz inox cevi fi 40 mm z rastrom nastavitve 100 mm
- nosilni stojni elementi morajo biti izdelani brez odprtin oz. lukenj;
- zgoraj morajo biti zaprti s plastičnim pokrovom ali zavarjenim inox pokrovčkom;
- spodaj morajo biti opremljeni s plastično nastavljivo nogico; višina se lahko nastavlja brez uporabe orodja;
Polica:
- police naj bodo izdelane iz nerjaveče pločevine debeline min. 1 mm s primernimi U ojačitvami, za zagotavljanja nosilnosti;
- police morajo biti obvezno izdelane s prekritimi robovi, ki preprečujejo poškodbe pri delu;
- če ni opisano drugače pri posamezni poziciji je potrebno pri vsakem segmentu regalu upoštevati 5x polno polico ustrezne dimenzije glede na celotno dolžino;
skupna dolžina 1400 x 500 x 2000 mm
6 | INOX REGAL | kos | 1 |  | 0
-v celoti izdelan iz AISI 304 nerjavečega jekla
Splošne zahteve:
- police morajo biti prestavljive brez uporabe orodja in jih lahko izvede sam uporabnik oz. osebje kuhinje med vsakodnevnim delom;
- minimalna nosilnost posamezne police mora biti 150 kg/meter posamezne police in min. 500 kg/tm regala;
Konstrukcija:
- nosilni stojni elementi iz inox cevi fi 40 mm z rastrom nastavitve 100 mm
- nosilni stojni elementi morajo biti izdelani brez odprtin oz. lukenj;
- zgoraj morajo biti zaprti s plastičnim pokrovom ali zavarjenim inox pokrovčkom;
- spodaj morajo biti opremljeni s plastično nastavljivo nogico; višina se lahko nastavlja brez uporabe orodja;
Polica:
- police naj bodo izdelane iz nerjaveče pločevine debeline min. 1 mm s primernimi U ojačitvami, za zagotavljanja nosilnosti;
- police morajo biti obvezno izdelane s prekritimi robovi, ki preprečujejo poškodbe pri delu;
- če ni opisano drugače pri posamezni poziciji je potrebno pri vsakem segmentu regalu upoštevati 5x polno polico ustrezne dimenzije glede na celotno dolžino;
skupna dolžina 1600 x 500 x 2000 mm
10 | GROBA PRIPRAVA ZELENJAVE
1 | INOX PULT | kos | 1 |  | 0
v celoti izdelan iz nerjaveče pločevine AISI 304.
Delovna površina izdelana iz AISI 304 debeline min 1 mm z vgrajeno izolacijo za zmanjševanje vibracij in hrupa, kortia profilirana z utorom 12 mm, spodaj zaščitena z inox pl. deb. min. 0,6 mm.
Debelina zgornjih površin min. 50 mm, z vgrajeno izolacijo za zmanjševanje vibracij in hrupa, vodoodporna vezana plošča debeline min. 46 mm.
Konstrukcija inox AISI 304.
Stenski zavih zadaj in levo bočno 100 /20 mm.
Spodaj polica in prostor za posodo za odpadke
Inox nastavljive noge
Dimenzija
dim. 1600 x 700 x 850/950 mm
2 | INOX POSODA ZA ODPADKE | kos | 1 |  | 0
Izdelana iz nerjaveče pločevine AISI 304, snemljiv inox pokrov, 4x kolesa, volumen posode min. 50l, vodotesna posoda, odpiranje pokrova ročno
dim. Æ380x610 mm
3 | INOX DVODELNO KORITO | kos | 1 |  | 0
v celoti izdelan iz nerjaveče pločevine AISI 304.
Delovna površina izdelana iz AISI 304 debeline min 1 mm z vgrajeno izolacijo za zmanjševanje vibracij in hrupa, kortia profilirana z utorom 12 mm, spodaj zaščitena z inox pl. deb. min. 0,6 mm.
Debelina zgornjih površin min. 50 mm, z vgrajeno izolacijo za zmanjševanje vibracij in hrupa, vodoodporna vezana plošča debeline min. 46 mm.
Konstrukcija inox AISI 304.
Vgrajena dva korita 500x500x300 mm z inox navojnim grlom, prelivno cevjo in PVC sifonom
Vsi robovi korit so zaokroženi, dno je profilirano, da se zagotovi popolno odvajanje vode.
Stenski zavih zadaj 100 /20 mm.
Spodaj polica
Inox nastavljive noge
Priključki
priklop vode: THV 1/2"
odtok: Æ50
Dimenzija
dim. 1200 x 700 x 850/950 mm
4 | NAMIZNA ENOROČNA MEŠALNA BATERIJA Z VISEČIM TUŠEM | kos | 1 |  | 0
komolčno upravljanje
dolžina izliva 275 mm
5 | INOX PULT VGRAJEN SET PREDALOV | kos | 1 |  | 0
v celoti izdelan iz nerjaveče pločevine AISI 304.
Delovna površina izdelana iz AISI 304 debeline min 1 mm z vgrajeno izolacijo za zmanjševanje vibracij in hrupa, korito profilirano z utorom 12 mm, spodaj zaščitena z inox pl. deb. min. 0,6 mm.
Debelina zgornjih površin min. 50 mm, z vgrajeno izolacijo za zmanjševanje vibracij in hrupa, vodoodporna vezana plošča debeline min. 46 mm.
Konstrukcija inox AISI 304.
Vgrajen set treh predalov, Inox teleskopska popolnoma izvlečna vodila + 60 mm. Vodila material AISI 304.
Stenski zavih zadaj 100 /20 mm.
Spodaj polica
Inox nastavljive noge.
Dimenzija
dim. 800 x 700 x 850/950 mm
6 | INOX PULT | kos | 1 |  | 0
v celoti izdelan iz nerjaveče pločevine AISI 304.
Delovna površina izdelana iz AISI 304 debeline min 1 mm z vgrajeno izolacijo za zmanjševanje vibracij in hrupa, kortia profilirana z utorom 12 mm, spodaj zaščitena z inox pl. deb. min. 0,6 mm.
Debelina zgornjih površin min. 50 mm, z vgrajeno izolacijo za zmanjševanje vibracij in hrupa, vodoodporna vezana plošča debeline min. 46 mm.
Konstrukcija inox AISI 304.
Stenski zavih zadaj in levo bočno 100 /20 mm.
Spodaj polica
Inox nastavljive noge
Dimenzija
dim. 1920 x 700 x 850/950 mm
7 | KOTERM DESKA | kos | 1 |  | 0
dim. 600 x 400 x 20 mm
8 | INOX PULT VGRAJEN SET PREDALOV | kos | 1 |  | 0
v celoti izdelan iz nerjaveče pločevine AISI 304.
Delovna površina izdelana iz AISI 304 debeline min 1 mm z vgrajeno izolacijo za zmanjševanje vibracij in hrupa, korito profilirano z utorom 12 mm, spodaj zaščitena z inox pl. deb. min. 0,6 mm.
Debelina zgornjih površin min. 50 mm, z vgrajeno izolacijo za zmanjševanje vibracij in hrupa, vodoodporna vezana plošča debeline min. 46 mm.
Konstrukcija inox AISI 304.
Vgrajen set treh predalov, Inox teleskopska popolnoma izvlečna vodila + 60 mm. Vodila material AISI 304.
Stenski zavih zadaj in desno bočno100 /20 mm.
Spodaj polica
Inox nastavljive noge.
Dimenzija
dim.1820 x 700 x 850/950 mm
9 | INOX ZAPRTA VISEČA OMARICA | kos | 2 |  | 0
V celoti izdelana iz nerjaveče pločevine AISI 304
Drsna vrata - dvostenska izvedba, vmesna polica, montažni material
Spodnja in vmesna polica izdelana z 20 mm vzdolžnimi robovi in z dvojno stisnjenimi robovi
dim. 1400 x 400 x 600 mm
10 | VOZIČEK ZA GN PEKAČE | kos | 2 |  | 0
Voziček za GN pekače
v celoti izdelan iz nerjaveče pločevine
na kolesih
gumi odbojniki
kapaciteta: 14 etaž GN 1/1
razmak med vodili: 80 mm
dim. 450x660x1820 mm
11 | UNIVERZALNI KUHINJSKI STROJ | kos | 1 |  | 0
pogonski stroj
podstavek na kolesih
nastavek za rezanje zelenjave
nastavek za manjšo količino zelenjave
lijačni nastavek za rezanje večjih količin zelenjave
opornik
rotor
rotor za pasiranje
srpasti nož za rezanje paradižnika, kuhanega. Krompirja 4 mm
nastavljiv nož za rezanje zelja, čebule, kumaric 0-8 mm
nož za kockasto rezanje 10x10x10 mm
cilinder za ribanje sadja in zelenjave, 3,5
cilinder za ribanje sadja in zelenjave, in 7 mm
pasirni cilinder za juhe, omake, čokoladne mase 3 mm
priključna moč: 1,9kW 3N-400V
Ponudnik mora v dokaz izpolnjevanja tehničnih zahtev predmeta javnega naročila za to postavko predložiti ustrezna dokazila oziroma dokumentacijo, kot je katalog ali tehnični list, pri čemer mora ponudnik v ponudbi jasno označiti kateri dokumenti se nanašajo na katero postavko in sicer na način, da navede strani ponudbe, ki se nanašajo na dokazila za posamezno postavko ter, da na vsako od dokazil zapiše zaporedno številko postavke na katero se dokazilo nanaša.
12 | INOX SANITARNI UMIVALNIK KOLENSKI VKLOP | kos | 1 |  | 0
vgrajena samodejno odpiralna HTV mešalna baterija,
v celoti izdelan iz nerjaveče pločevine AISI 304,
- kolensko upravljanje
komplet s konzolami, inox izpustnim navojnim grlom,
PVC čepom, PVC sifonom
dim. 400x400x250 mm
priklop vode: THV 1/2"
odtok: Æ50
13 | INOX TALNA REŠETKA | kos | 1 |  | 0
· izvedba v inox Aisi 304
· bazenom iz inox pločevine debeline 1,5 mm
· višina bazena z rešetko je 145 mm
· sifoniziran odtok fi 75 - horizontalni
· inox sito za večje odpadke z luknjami fi 7
· inox pohodna mreža nedrsna izdelana iz lasersko rezanih profilov debeline 2 mm, višine 20 mm ter sestavljena v mrežo s kvadratnimi luknjami 25x25
· inox zapora pri glodalcem
· privarjena sidra za vgradnjo
· prirobnica za hidro izolacijo
dim. 800x300x180 mm
odtok: Æ75
11 | PRIPRAVA SLADIC
1 | INOX HLADILNA OMARA | kos | 1 |  | 0
Temperaturno območjo, ° C -2 / +8
Energetska učinkovitost razreda A
Prostornina LT 600
3 mreže z vodili GN 2/1
Podnebje razred 5
Plin / R290
Vgrajen kompresor, digitalna regulacija
Uporabna dimenzija komore/ 600x650x1400 mm
Odtajanje avtomatsko z vročim plinom
Izhlapevanje kondenza avtomatsko
Frekvenca / Napetost 230V 1N ~ / 50Hz
Priključna moč elektrika, 210W
Notranjost z zaobljenimi notranjimi vogali
Zunanji material AISI 304 nerjaveče jeklo (razen hrbtnega in talnega panela)
Notranji material AISI 304 nerjaveče jeklo
Debelina izolacije, mm 75
1 vrata v AISI 304 nerjaveče jeklo
Standardno tečaji vrat na desni / reverzibilni
Kljuka integrirana po celotni višini vrat
Možnost odpiranja vrat z nožnim pedalom
Višina nog, mm 100 ÷ 150
Elektronska regulacija
Vgrajena ključavnica
Vgrajena LED luč
Alarm ob odprtih vratih in temperaturi izven nastavljenega območja
Nadzor naprave preko wi-fi povezave s pomočjo aplikacije na pametnem telefonu
Dimenzija 770x850x2000 mm
Ponudnik mora v dokaz izpolnjevanja tehničnih zahtev predmeta javnega naročila za to postavko predložiti ustrezna dokazila oziroma dokumentacijo, kot je katalog ali tehnični list, pri čemer mora ponudnik v ponudbi jasno označiti kateri dokumenti se nanašajo na katero postavko in sicer na način, da navede strani ponudbe, ki se nanašajo na dokazila za posamezno postavko ter, da na vsako od dokazil zapiše zaporedno številko postavke na katero se dokazilo nanaša.
K ponudbi priložiti originalno izjavo proizvajalca opreme, da bo za objekt (navedba javnega naročila) zagotavljal rezervne del v skladu z razpisnimi zahtevami
K ponudbi priložiti izjavo proizvajalca opreme z navedbo pooblaščenega servisa v Sloveniji, ki bo zagotavljal garancijske popravila v skladu z razpisnimi pogoji.
2 | PLANETARNI MEŠALEC 60L | kos | 1 |  | 0
dim. 810 x 900 x 1500 mm
kapaciteta posode: 60 l
hitrost-variabilna (inverter)
upravljanje: ekran na dotik
priključna moč: 2,2 kW 3N-400N
Oprema mešalca:
1x posoda za stepanje 60l
1x nastavek za stepanje za 60l posodo
1x nastavek za mešanje za 60l posodo
1x nastavek za gnetenje za 60l posodo
1x nastavek čistilno strgalo za 60l posodo
Ponudnik mora v dokaz izpolnjevanja tehničnih zahtev predmeta javnega naročila za to postavko predložiti ustrezna dokazila oziroma dokumentacijo, kot je katalog ali tehnični list, pri čemer mora ponudnik v ponudbi jasno označiti kateri dokumenti se nanašajo na katero postavko in sicer na način, da navede strani ponudbe, ki se nanašajo na dokazila za posamezno postavko ter, da na vsako od dokazil zapiše zaporedno številko postavke na katero se dokazilo nanaša.
3 | INOX PULT VGRAJENO KORITO IN SET PREDALOV | kos | 1 |  | 0
v celoti izdelan iz nerjaveče pločevine AISI 304.
Delovna površina izdelana iz AISI 304 debeline min 1 mm z vgrajeno izolacijo za zmanjševanje vibracij in hrupa, korito profilirano z utorom 12 mm, spodaj zaščitena z inox pl. deb. min. 0,6 mm.
Debelina zgornjih površin min. 50 mm, z vgrajeno izolacijo za zmanjševanje vibracij in hrupa, vodoodporna vezana plošča debeline min. 46 mm.
Konstrukcija inox AISI 304.
Korito poglobljeno 12 mm od delovne površine. Vsi robovi korita so zaokroženi, dno je profilirano, da se zagotovi popolno odvajanje vode.
Vgrajeno korito dimenzije 400 x 400 x 250 mm z inox navojnim grlom, prelivno cevjo in PVC sifonom
Vgrajen set treh predalov, Inox teleskopska popolnoma izvlečna vodila + 60 mm. Vodila material AISI 304.
Stenski zavih zadaj 100 /20 mm.
Spodaj polica
Inox nastavljive noge.
Priključki
priklop vode: THV 1/2"
odtok: Æ50
Dimenzija
dim. 1950 x 700 x 850/950 mm
4 | INOX PULT | kos | 1 |  | 0
v celoti izdelan iz nerjaveče pločevine AISI 304.
Delovna površina izdelana iz AISI 304 debeline min 1 mm z vgrajeno izolacijo za zmanjševanje vibracij in hrupa, kortia profilirana z utorom 12 mm, spodaj zaščitena z inox pl. deb. min. 0,6 mm.
Debelina zgornjih površin min. 50 mm, z vgrajeno izolacijo za zmanjševanje vibracij in hrupa, vodoodporna vezana plošča debeline min. 46 mm.
Konstrukcija inox AISI 304.
Stenski zavih zadaj 100 /20 mm.
Spodaj polica
Inox nastavljive noge
Dimenzija
dim. 1800 x 700 x 850/950 mm
5 | INOX ZAPRTA VISEČA OMARICA | kos | 2 |  | 0
V celoti izdelana iz nerjaveče pločevine AISI 304
Drsna vrata - dvostenska izvedba, vmesna polica, montažni material
Spodnja in vmesna polica izdelana z 20 mm vzdolžnimi robovi in z dvojno stisnjenimi robovi
dim. 1400 x 400 x 600 mm
6 | NAMIZNI MEŠALEC ZA TESTO - 5l | kos | 1 |  | 0
dim. 390x290x420 mm
Oprema mešalca:
2x posoda za stepanje 5l
1x nastavek za stepanje za 5l posodo
1x nastavek za mešanje za 5l posodo
1x nastavek za gnetenje za 5l posodo
priključna moč: 0,31kW 1N-230N
Ponudnik mora v dokaz izpolnjevanja tehničnih zahtev predmeta javnega naročila za to postavko predložiti ustrezna dokazila oziroma dokumentacijo, kot je katalog ali tehnični list, pri čemer mora ponudnik v ponudbi jasno označiti kateri dokumenti se nanašajo na katero postavko in sicer na način, da navede strani ponudbe, ki se nanašajo na dokazila za posamezno postavko ter, da na vsako od dokazil zapiše zaporedno številko postavke na katero se dokazilo nanaša.
7 | INOX PULT | kos | 1 |  | 0
v celoti izdelan iz nerjaveče pločevine AISI 304.
Delovna površina izdelana iz AISI 304 debeline min 1 mm z vgrajeno izolacijo za zmanjševanje vibracij in hrupa, kortia profilirana z utorom 12 mm, spodaj zaščitena z inox pl. deb. min. 0,6 mm.
Debelina zgornjih površin min. 50 mm, z vgrajeno izolacijo za zmanjševanje vibracij in hrupa, vodoodporna vezana plošča debeline min. 46 mm.
Konstrukcija inox AISI 304.
Stenski zavih zadaj 100 /20 mm.
Spodaj polica
Inox nastavljive noge
Dimenzija
dim. 800 x 700 x 850/950 mm
8 | PLINSKI ŠTEDILNIK | kos | 1 |  | 0
Delovna površina iz 2 mm nerjaveče pločevine. Konstrukcija iz nerjaveče pločevine. Odstranljivi gorilniki. Odstranljiv vodotesen pladenj pod gorilci z možnostjo pomivanja v pomivalnem stroju. Izvlečni predal pod gorilci za zbiranje maščob in tekočin. Piezzo električni vžig gorilcev.
Dva odprta gorilca . Štiri nastavljive noge. Odstranjivi plinski gorilci. Ohišje odprtih gorilnikov iz litine, pokrovi gorilcev iz medenine. Mreža nad gorilci iz nerjavečega jekla. Zaščita za pilotni plamen. Moč odprtih gorilnikov: 2x 5 kW. Varnostni sistem plinskih ventilov s termočlenom. Podstavek zaprt, 1x krilna vrata.
Širina x globina x višina 400 x 750 x 900 mm
Inox vodilo za lonce 290 x 560 mm
PLIN
Navoj: 1/2"
Priključek plina Moč (kW)10
Izdelek skladen z CE standardom
Ponudnik mora v dokaz izpolnjevanja tehničnih zahtev predmeta javnega naročila za to postavko predložiti ustrezna dokazila oziroma dokumentacijo, kot je katalog ali tehnični list, pri čemer mora ponudnik v ponudbi jasno označiti kateri dokumenti se nanašajo na katero postavko in sicer na način, da navede strani ponudbe, ki se nanašajo na dokazila za posamezno postavko ter, da na vsako od dokazil zapiše zaporedno številko postavke na katero se dokazilo nanaša.
K ponudbi priložiti originalno izjavo proizvajalca opreme, da bo za objekt (navedba javnega naročila) zagotavljal rezervne del v skladu z razpisnimi zahtevami
K ponudbi priložiti izjavo proizvajalca opreme z navedbo pooblaščenega servisa v Sloveniji, ki bo zagotavljal garancijske popravila v skladu z razpisnimi pogoji.
9 | INOX PULT VGRAJEN SET PREDALOV | kos | 1 |  | 0
v celoti izdelan iz nerjaveče pločevine AISI 304.
Delovna površina izdelana iz AISI 304 debeline min 1 mm z vgrajeno izolacijo za zmanjševanje vibracij in hrupa, korito profilirano z utorom 12 mm, spodaj zaščitena z inox pl. deb. min. 0,6 mm.
Debelina zgornjih površin min. 50 mm, z vgrajeno izolacijo za zmanjševanje vibracij in hrupa, vodoodporna vezana plošča debeline min. 46 mm.
Konstrukcija inox AISI 304.
Vgrajen set treh predalov, Inox teleskopska popolnoma izvlečna vodila + 60 mm. Vodila material AISI 304.
Stenski zavih zadaj 100 /20 mm.
Spodaj: polica, prostor za mehčalec vode
Inox nastavljive noge.
Priključki
priklop vode: THV 1/2"
odtok: Æ50
Dimenzija
dim. 800 x 700 x 850/950 mm
10 | AVTOMATSKI MEHČALEC VODE | kos | 1 |  | 0
Dimenzije 302x480/515x527 mm
Kapaciteta: 3100 lit pri trdoti vode 10°dH
Poraba soli na regeneracijski ciklus: 0,77 kg
Kontinuiran pretok: 18 lit/min
Priklopna temperatura: do 49°C
Avtomatska volumetrijsko krmiljena regeneracija
Elektronsko krmilna glava + LCD zaslon
Ohranjanje spomina ob izpadu električne energije: 72 ur
Vgrajen plovec za nivo vode v solni posodi
Volumen posode z ionsko maso: 9 lit
Prostornina solne posode: 20 kg
Prikazan pretok mehčane vode
Ponudnik mora v dokaz izpolnjevanja tehničnih zahtev predmeta javnega naročila za to postavko predložiti ustrezna dokazila oziroma dokumentacijo, kot je katalog ali tehnični list, pri čemer mora ponudnik v ponudbi jasno označiti kateri dokumenti se nanašajo na katero postavko in sicer na način, da navede strani ponudbe, ki se nanašajo na dokazila za posamezno postavko ter, da na vsako od dokazil zapiše zaporedno številko postavke na katero se dokazilo nanaša.
11 | PLINSKA PARNOKONVEKCIJSKA PEČ 10 GN 2/1 | kos | 1 |  | 0
Aparat ima 7 kuharskih medijev in/ali 4 kuharske metode, temperaturna funkcija od 30 °C do 300 °C.
Kuharski mediji – načini delovanja
Inteligentni, avtomatični kuharski mediji: perutnina, meso, ribe, jajčne jedi/sladice, priloge/zelenjava, peka, Finishing® (avtomatični proces pogrevanja za krožnike-banket, bife, a la carte,…)
Kuharske metode: pečenje, kuhanje, peka, pečenje na žaru
Parnokonvekcijski, ročno nastavljivi način delovanja s 3 kuharskimi mediji:
Para 30 oC – 130 oC, Vroči zrak 30 oC – 300 oC , Kombinacija 30 oC – 300 oC
Inteligentni pomočniki
iDensityControl – inteligentno upravljanje klime, merjenje in regulacija vlage do odstotka natančno za vsako živilo, inteligentno uravnavanje kroženja zraka za najbolj učinkovit prenos energije v živilo, kar zagotavlja visoko kakovost in enakomernost pripravljenih jedi in minimalno porabo energije
iCookingSuite – kuharska inteligenca, s 7 kuharskimi mediji in 4 kuharskimi metodami prilagojenimi vsakemu živilu. Izberete želeni rezultat - inteligentni senzorji prepoznajo velikost, količino in stanje živil ter proces priprave, temperaturo, klimo, hitrost zraka in čas priprave prilagajajo vsako sekundo za dosego želenega rezultata.
iProductionManager – organizira proces priprave inteligentno in prilagodljivo. Prikaže katera živila se lahko pripravljajo skupaj. Uporabnik se odloči ali bo pripravljal živila z energetsko ali časovno optimizacijo.
iCareSystem – inteligentni sistem za avtomatično čiščenje kuhalnega prostora in odstranjevanje vodnega kamna. Prepoznava stopnjo umazanije in predlaga ustrezno stopnjo čiščenja. 9 čistilnih programov, ki se lahko izvedejo brez nadzora, tudi preko noči. Dodaten vmesni program hitrega čiščenja v 12 minutah.
Inteligentne funkcije
Inteligentno upravljanje klime z natančnim merjenjem, nastavljanjem in nadzorom vlage
Trenutno izmerjena vlažnost v kuhalnem prostoru se lahko nastavi ali ponovno vzpostavi
Dinamično kroženje zraka v kuhalnem prostoru s pomočjo inteligentnega obračanja smeri vrtenja visoko kakovostnega ventilatorja s 5 hitrostmi, inteligentno uravnavanje ali ročno programiranje
Inteligentni nadzor kuharskih procesov z avtomatičnim prilagajanjem korakov priprave za doseganje želenega rezultata, ne glede na uporabnika, velikost proizvoda in količine polnitve
Natančen nadzor in izračun obarvanja, ki temelji na Maillardovi reakciji, za zagotovitev ponovljivih optimalnih rezultatov
Možnost prekinitve ineligentnega procesa priprave ali preskok iz funkcije iCookingSuite v funkcijo iProductionManager za maksimalno prilagodljivost priprave
Inteligentni korak priprave za fermentacijo/vzhajanje pekarskih proizvodov
Individualno, intuitivno programiranje do 1200 programov z do 12 možnimi koraki priprave
Enostaven prenos kuharskih programov na druge aparate z varno povezavo v oblaku s ConnectedCooking-om ali s pomočjo USB ključa
Avtomatizirano, inteligentno orodje za načrtovanje in nadzor iProductionManager za optimalno organizacijo večih kuharskih procesov in mešanih polnitev
Optična signalizacija polnitev in praznjenja živil s pomočjo energijsko učinkovite LED razsvetljave
Avtomatična vzpostavitev stanja in optimalno dokončanje kuharskega procesa v primeru izpada energije v trajanju manj kot 15 minut
Inteligentni, avtomatični čistilni sistem predlaga programe čiščenja in ustrezno količino čistilnih sredstev na podlagi umazanosti kuhalnega prostora
Izpis trenutnega statusa čiščenja in količine vodnega kamna
Kondenzacijske in klasične nape (kot dodatna oprema) se s svojim delovanjem prilagajajo situaciji in potrebam aparata (tudi ustrezno javljanje morebitnih napak v delovanju)
Kuharski mediji in funkcije
Učinkovit parni generator za optimalno proizvodnjo pare tudi pri temperaturah pod 100oC
PowerSteam funkcija: selektivno povečano dodajanje pare za uporabo v azijskem tipu kuhinje
Integrirano odvajanje odvečne maščobe, brez potrebe po vzdrževanju in brez filtra za maščobo
Cool-down funkcija za hitro ohlajevanje kuhalnega prostora, z dodatno možnostjo hitrega ohlajevanja s pršenjem vode
Sonda za merjenje temperature jedra s 6 merilnimi točkami, z avtomatično korekcijo pri napačnem vbodu. Dodatno: nosilec za sondo za lažje pozicioniranje sonde pri manjših živilih in tekočinah
Delta-T priprava, posebno nežna priprava z minimalnimi izgubami teže
Natančno dodajanje pare, količina dodajanja vode nastavljiva v 4 stopnjah in v temperaturnem razponu od 30oC – 260oC pri vročem zraku ali kombinaciji
Digitalni izpis temperature, nastavljiv za oC in oF, izpis nastavljenih in dejanskih vrednosti
Digitalni izpis vlažnosti kuhalnega prostora in časa, izpis nastavljenih in dejanskih vrednosti
Časovni format nastavljiv 24h ali am/pm
Ura na zaslonu v realnem času, z avtomatično spremembo zimskega in letnega časa v kolikor je aparat priključen na ConnectedCooking
Avtomatično prednastavljen začetni čas s prilagodljivim datumom in uro
Vgrajen ročni tuš z avtomatičnim povratnim navijanjem in dvema načinoma brizganja (prha ali curek)
Energetsko varčna LED razsvetljava kuhalnega prostora z dolgo življenjsko dobo in visoko barvno osvetlitvijo za lažje prepoznavanje stanja živil
Brezplačne kontaktne linije za pomoč glede tehnologije in aplikacij (ChefLine)
Varnost pri delu
Elektronsko temperaturno varovalo za parni generator in grelne elemente za vroči zrak
Integrirana zavora ventilatorja
Najvišja kontaktna temperatura vrat 73oC
Uporaba ekoloških čistilnih in negovalnih tablet (v trdem stanju) za optimalno varnost pri delu
HACCP – shranjevanje podatkov in prenos preko USB, opcijsko mogoč prenos in upravljanje podatkov preko oblaka z aplikacijo ConnectedCooking
Testirano in certificirano v skladu z nacionalnimi in mednarodnimi standardi za delovanje brez nadzora
VDE certifikat za uporabo brez nadzora – priprava preko noči
Višina najvišjega vodila na 1,6 m, tudi pri namiznih modelih ob uporabi ustreznih podstavkov
Ergonomski ročaj vrat, z odpiranjem v levo ali desno (pri namiznih modelih)
Povezovanje
Vgrajen Ethernet vmesnik, zaščiten z IP, za kabelsko povezavo na internet in aplikacijo ConnectedCooking
Vgrajen WLAN (Wi-Fi) vmesnik, za brezžično povezavo na internet in aplikacijo ConnectedCooking
Vgrajen USB priključek za prenos podatkov
ConnectedCooking – storitev v oblaku za centralno upravljanje aparatov, receptur, pripravo košaric, upravljanje s programi, HACCP podatki in stanjem vzdrževanja
Čiščenje in nega
Avtomatični čistilni in negovalni sistem za kuhalni prostor in parni generator
9 čistilnih programov za čiščenje brez nadzora, tudi preko noči, z avtomatičnim čiščenjem in odstranjevanjem vodnega kamna iz parnega generatorja
Program zelo hitrega čiščenja v 12 minutah
Avtomatični varnostni proces v primeru izpada električne energije med programom čiščenja odstrani čistila iz kuhalnega prostora
Uporaba ekoloških čistil brez fosfatov in fosforja
Vrata aparata s trojno prezračevano zasteklitvijo, s temperaturno odbojnim premazom in z možnostjo odpiranja notranjih stekel zaradi čiščenja
Zunanji in notranji material – nerjaveče jeklo po DIN 1.4301, higienično izdelan kuhalni prostor brez utorov in z zaobljenimi vogali za optimalen pretok zraka
Enostavno in varno čiščenje zunanjih površin, zaščiteno pred brizganjem vode po varnostnem razredu IPX5
Možnost nadzora avtomatičnega čiščenja preko aplikacije ConnectedCooking
Delovanje
Barvni zaslon na dotik z visoko ločljivostjo TFT 10.1˝ z enostavno razumljivimi simboli, za intuitivno upravljanje in nadzor
Zvočna in vidna opozorila, kadar aparat potrebuje dejanje uporabnika
Centralni nastavitveni gumb s potisno funkcijo za intuitivno izbiro in potrditev funkcij in vnosov
Več kot 55 nastavljivih uporabniških jezikov, izpisi in navodila v slovenskem jeziku
Osnovne kuharske nastavitve se lahko izberejo glede na posebnosti določene nacionalne kuhinje, neglede na izbran jezik
Posebni, prilagojeni kuharski parametri se lahko izberejo glede na mednarodno ali določeno nacionalno kuhinjo, neglede na izbran jezik
Široko uporabna funkcija iskanja za vse kuharske načine, primere uporabe in nastavitve
Integrirana navodila v slovenskem jeziku z vsebinsko prilagojenimi informacijami, ki so prikazane v funkciji »pomoči« za trenutno izvajani postopek priprave
Zagon postopka priprave direktno iz funkcije »pomoči«
Enostavne izbire kuharskih postopkov preko 7 kuharskih medijev in/ali preko 4 kuharskih metod
Cockpit funkcija za izpis vseh informacij o izvajanem procesu priprave
Prilagoditev in nadzor nad uporabniškimi profili in pravicami za dostop zaradi preprečitve napak pri uporabi
Interaktivna sporočila med potekom priprave, pozivi za potrebna dejanja, inteligentne funkcije in opozorila preko funkcije Messenger
Servisno diagnostični sistem z avtomatičnim izpisom servisnega sporočila
ENERGY STAR certifikat – energetska učinkovitost
Kapaciteta: 10 GN 2/1
Širina: 1072 mm
Globina: 1042 mm
Višina: 1014 mm
Plinski aparati:
Moč "vroči zrak" 36 Kw
Moč"para" 36 kW
Ponudnik mora v dokaz izpolnjevanja tehničnih zahtev predmeta javnega naročila za to postavko predložiti ustrezna dokazila oziroma dokumentacijo, kot je katalog ali tehnični list, pri čemer mora ponudnik v ponudbi jasno označiti kateri dokumenti se nanašajo na katero postavko in sicer na način, da navede strani ponudbe, ki se nanašajo na dokazila za posamezno postavko ter, da na vsako od dokazil zapiše zaporedno številko postavke na katero se dokazilo nanaša.
K ponudbi priložiti originalno izjavo proizvajalca opreme, da bo za objekt (navedba javnega naročila) zagotavljal rezervne del v skladu z razpisnimi zahtevami
K ponudbi priložiti izjavo proizvajalca opreme z navedbo pooblaščenega servisa v Sloveniji, ki bo zagotavljal garancijske popravila v skladu z razpisnimi pogoji.
12 | INOX PODSTAVEK ZA PLINSKA PARNOKONVEKCIJSKA PEČ 10 GN 2/1 | kos | 1 |  | 0
13 | INOX STENSKI PAROLOV | kos | 1 |  | 0
dim. 1500x2800x450 mm
- s filtri, lovilci maščobe
V POPISU STROJNIH INSTALACIJ
14 | INOX PULT | kos | 1 |  | 0
v celoti izdelan iz nerjaveče pločevine AISI 304.
Delovna površina izdelana iz AISI 304 debeline min 1 mm z vgrajeno izolacijo za zmanjševanje vibracij in hrupa, kortia profilirana z utorom 12 mm, spodaj zaščitena z inox pl. deb. min. 0,6 mm.
Debelina zgornjih površin min. 50 mm, z vgrajeno izolacijo za zmanjševanje vibracij in hrupa, vodoodporna vezana plošča debeline min. 46 mm.
Konstrukcija inox AISI 304.
Stenski zavih zadaj 100 /20 mm.
Spodaj polica
Inox nastavljive noge
Dimenzija
dim. 1000 x 700 x 850/950 mm
15 | INOX SREDINSKI PULT | kos | 1 |  | 0
v celoti izdelan iz nerjaveče pločevine AISI 304.
Delovna površina izdelana iz AISI 304 debeline min 1 mm z vgrajeno izolacijo za zmanjševanje vibracij in hrupa, kortia profilirana z utorom 12 mm, spodaj zaščitena z inox pl. deb. min. 0,6 mm.
Debelina zgornjih površin min. 50 mm, z vgrajeno izolacijo za zmanjševanje vibracij in hrupa, vodoodporna vezana plošča debeline min. 46 mm.
Konstrukcija inox AISI 304.
Spodaj: 2x set 3 predalov, 2x vodila za GN poaodo, prostor za parkiranje vozička za moko.
Inox nastavljive noge
Dimenzija
dim. 1600 x 1400 x 900 mm
16 | VOZIČEK ZA MOKO | kos | 1 |  | 0
izdelan iz nerjavečega jekla, AISI 304
s pokrovom
kapaciteta min 115l
notranjost z zaobljenimi robovi
na štirih kolesih
dimenzije 400x610x730 mm (ŠxGxV)
17 | INOX SANITARNI UMIVALNIK KOLENSKI VKLOP | kos | 1 |  | 0
vgrajena samodejno odpiralna HTV mešalna baterija,
v celoti izdelan iz nerjaveče pločevine AISI 304,
- kolensko upravljanje
komplet s konzolami, inox izpustnim navojnim grlom,
PVC čepom, PVC sifonom
dim. 400x400x250 mm
priklop vode: THV 1/2"
odtok: Æ50
18 | INOX TALNA REŠETKA | kos | 1 |  | 0
· izvedba v inox Aisi 304
· bazenom iz inox pločevine debeline 1,5 mm
· višina bazena z rešetko je 145 mm
· sifoniziran odtok fi 75 - horizontalni
· inox sito za večje odpadke z luknjami fi 7
· inox pohodna mreža nedrsna izdelana iz lasersko rezanih profilov debeline 2 mm, višine 20 mm ter sestavljena v mrežo s kvadratnimi luknjami 25x25
· inox zapora pri glodalcem
· privarjena sidra za vgradnjo
· prirobnica za hidro izolacijo
dim. 800x300x180 mm
odtok: Æ75
12 | SKLADIŠČE SLAŠČIČARNE
1 | INOX REGAL | kos | 2 |  | 0
-v celoti izdelan iz AISI 304 nerjavečega jekla
Splošne zahteve:
- police morajo biti prestavljive brez uporabe orodja in jih lahko izvede sam uporabnik oz. osebje kuhinje med vsakodnevnim delom;
- minimalna nosilnost posamezne police mora biti 150 kg/meter posamezne police in min. 500 kg/tm regala;
Konstrukcija:
- nosilni stojni elementi iz inox cevi fi 40 mm z rastrom nastavitve 100 mm
- nosilni stojni elementi morajo biti izdelani brez odprtin oz. lukenj;
- zgoraj morajo biti zaprti s plastičnim pokrovom ali zavarjenim inox pokrovčkom;
- spodaj morajo biti opremljeni s plastično nastavljivo nogico; višina se lahko nastavlja brez uporabe orodja;
Polica:
- police naj bodo izdelane iz nerjaveče pločevine debeline min. 1 mm s primernimi U ojačitvami, za zagotavljanja nosilnosti;
- police morajo biti obvezno izdelane s prekritimi robovi, ki preprečujejo poškodbe pri delu;
- če ni opisano drugače pri posamezni poziciji je potrebno pri vsakem segmentu regalu upoštevati 5x polno polico ustrezne dimenzije glede na celotno dolžino;
skupna dolžina 1400 x 500 x 2000 mm
2 | INOX REGAL | kos | 2 |  | 0
-v celoti izdelan iz AISI 304 nerjavečega jekla
Splošne zahteve:
- police morajo biti prestavljive brez uporabe orodja in jih lahko izvede sam uporabnik oz. osebje kuhinje med vsakodnevnim delom;
- minimalna nosilnost posamezne police mora biti 150 kg/meter posamezne police in min. 500 kg/tm regala;
Konstrukcija:
- nosilni stojni elementi iz inox cevi fi 40 mm z rastrom nastavitve 100 mm
- nosilni stojni elementi morajo biti izdelani brez odprtin oz. lukenj;
- zgoraj morajo biti zaprti s plastičnim pokrovom ali zavarjenim inox pokrovčkom;
- spodaj morajo biti opremljeni s plastično nastavljivo nogico; višina se lahko nastavlja brez uporabe orodja;
Polica:
- police naj bodo izdelane iz nerjaveče pločevine debeline min. 1 mm s primernimi U ojačitvami, za zagotavljanja nosilnosti;
- police morajo biti obvezno izdelane s prekritimi robovi, ki preprečujejo poškodbe pri delu;
- če ni opisano drugače pri posamezni poziciji je potrebno pri vsakem segmentu regalu upoštevati 5x polno polico ustrezne dimenzije glede na celotno dolžino;
skupna dolžina 1100 x 500 x 2000 mm
13 | SKLADIŠČE
1 | INOX REGAL | kos | 8 |  | 0
-v celoti izdelan iz AISI 304 nerjavečega jekla
Splošne zahteve:
- police morajo biti prestavljive brez uporabe orodja in jih lahko izvede sam uporabnik oz. osebje kuhinje med vsakodnevnim delom;
- minimalna nosilnost posamezne police mora biti 150 kg/meter posamezne police in min. 500 kg/tm regala;
Konstrukcija:
- nosilni stojni elementi iz inox cevi fi 40 mm z rastrom nastavitve 100 mm
- nosilni stojni elementi morajo biti izdelani brez odprtin oz. lukenj;
- zgoraj morajo biti zaprti s plastičnim pokrovom ali zavarjenim inox pokrovčkom;
- spodaj morajo biti opremljeni s plastično nastavljivo nogico; višina se lahko nastavlja brez uporabe orodja;
Polica:
- police naj bodo izdelane iz nerjaveče pločevine debeline min. 1 mm s primernimi U ojačitvami, za zagotavljanja nosilnosti;
- police morajo biti obvezno izdelane s prekritimi robovi, ki preprečujejo poškodbe pri delu;
- če ni opisano drugače pri posamezni poziciji je potrebno pri vsakem segmentu regalu upoštevati 5x polno polico ustrezne dimenzije glede na celotno dolžino;
skupna dolžina 1400 x 500 x 2000 mm
2 | INOX REGAL | kos | 2 |  | 0
-v celoti izdelan iz AISI 304 nerjavečega jekla
Splošne zahteve:
- police morajo biti prestavljive brez uporabe orodja in jih lahko izvede sam uporabnik oz. osebje kuhinje med vsakodnevnim delom;
- minimalna nosilnost posamezne police mora biti 150 kg/meter posamezne police in min. 500 kg/tm regala;
Konstrukcija:
- nosilni stojni elementi iz inox cevi fi 40 mm z rastrom nastavitve 100 mm
- nosilni stojni elementi morajo biti izdelani brez odprtin oz. lukenj;
- zgoraj morajo biti zaprti s plastičnim pokrovom ali zavarjenim inox pokrovčkom;
- spodaj morajo biti opremljeni s plastično nastavljivo nogico; višina se lahko nastavlja brez uporabe orodja;
Polica:
- police naj bodo izdelane iz nerjaveče pločevine debeline min. 1 mm s primernimi U ojačitvami, za zagotavljanja nosilnosti;
- police morajo biti obvezno izdelane s prekritimi robovi, ki preprečujejo poškodbe pri delu;
- če ni opisano drugače pri posamezni poziciji je potrebno pri vsakem segmentu regalu upoštevati 5x polno polico ustrezne dimenzije glede na celotno dolžino;
skupna dolžina 1200 x 500 x 2000 mm
3 | INOX REGAL | kos | 1 |  | 0
-v celoti izdelan iz AISI 304 nerjavečega jekla
Splošne zahteve:
- police morajo biti prestavljive brez uporabe orodja in jih lahko izvede sam uporabnik oz. osebje kuhinje med vsakodnevnim delom;
- minimalna nosilnost posamezne police mora biti 150 kg/meter posamezne police in min. 500 kg/tm regala;
Konstrukcija:
- nosilni stojni elementi iz inox cevi fi 40 mm z rastrom nastavitve 100 mm
- nosilni stojni elementi morajo biti izdelani brez odprtin oz. lukenj;
- zgoraj morajo biti zaprti s plastičnim pokrovom ali zavarjenim inox pokrovčkom;
- spodaj morajo biti opremljeni s plastično nastavljivo nogico; višina se lahko nastavlja brez uporabe orodja;
Polica:
- police naj bodo izdelane iz nerjaveče pločevine debeline min. 1 mm s primernimi U ojačitvami, za zagotavljanja nosilnosti;
- police morajo biti obvezno izdelane s prekritimi robovi, ki preprečujejo poškodbe pri delu;
- če ni opisano drugače pri posamezni poziciji je potrebno pri vsakem segmentu regalu upoštevati 5x polno polico ustrezne dimenzije glede na celotno dolžino;
skupna dolžina 1100 x 500 x 2000 mm
PRITLIČJE
14 | EKONOMSKI VHOD
15 | SPREJEM SUROVIN
1 | TALNA TEHTNICA | kos | 1 |  | 0
Sprejemnik bremena je izdelan iz standardno obarvane jeklene konstrukcije in prokron
(inox) tehtalne površine. V konstrukcijo je vgrajena ena merilna celica, ki omogoča
kvalitetno in natančno tehtanje po celotni površini sprejemnika bremena.
Velikost sprejemnika bremena je 500 x 400 mm
Elektronska merilna naprava omogoča
prikaz bruto, neto ali tara mase
ničliranje, tariranje in detariranje tehtnice
merilno območje od 0 do 150 kg
Delitev: 50 g
Razred točnosti: III
Tehtnica mora biti overjena kot obračunsko merilo
Priključna moč: 0,25kW
Prikjučna napetost : 230 V -!N
display montiran na zidu
500 x 400 x 120
Ponudnik mora v dokaz izpolnjevanja tehničnih zahtev predmeta javnega naročila za to postavko predložiti ustrezna dokazila oziroma dokumentacijo, kot je katalog ali tehnični list, pri čemer mora ponudnik v ponudbi jasno označiti kateri dokumenti se nanašajo na katero postavko in sicer na način, da navede strani ponudbe, ki se nanašajo na dokazila za posamezno postavko ter, da na vsako od dokazil zapiše zaporedno številko postavke na katero se dokazilo nanaša.
2 | INOX PLATO VOZIČEK | kos | 2 |  | 0
enoetažni transportni voziček izdelan iz nerjaveče pločevine AISI 304,
4 kolesa (2x gibljiva) premera 140 mm,
ročaj izdelan iz okrogle inox cevi,
nosilnost 200 kg.
dim. 600 x 900 x 970 mm
3 | INOX SANITARNI UMIVALNIK KOLENSKI VKLOP | kos | 1 |  | 0
vgrajena samodejno odpiralna HTV mešalna baterija,
v celoti izdelan iz nerjaveče pločevine AISI 304,
- kolensko upravljanje
komplet s konzolami, inox izpustnim navojnim grlom,
PVC čepom, PVC sifonom
dim. 400x400x250 mm
priklop vode: THV 1/2"
odtok: Æ50
4 | INOX TALNA REŠETKA | kos | 1 |  | 0
· izvedba v inox Aisi 304
· bazenom iz inox pločevine debeline 1,5 mm
· višina bazena z rešetko je 145 mm
· sifoniziran odtok fi 75 - horizontalni
· inox sito za večje odpadke z luknjami fi 7
· inox pohodna mreža nedrsna izdelana iz lasersko rezanih profilov debeline 2 mm, višine 20 mm ter sestavljena v mrežo s kvadratnimi luknjami 25x25
· inox zapora pri glodalcem
· privarjena sidra za vgradnjo
· prirobnica za hidro izolacijo
dim. 300x300x145 mm
odtok: Æ75
16 | ČISTILA V UPORABI
1 | INOX IZLIVNO KORITO S SANITARNIM UMIVALNIKOM | kos | 1 |  | 0
v celoti izdelano iz AISI 304
vgrajena mešalna baterija HTV
nastavljive noge
500x70Ox850 mm
priklop vode: THV 1/2"
odtok: Æ50
2 | INOX OMARA ZA ČISTILA | kos | 1 |  | 0
Omara za čistila izdelana iz nerjaveče pločevine
odlagalna površina po celotni dolžini omare,
po sredini pregrajena, desno 3x polica, levo
prostor za obešala za shranjevanje omel
in večjega čistilnega orodja, nastavljive noge
Krilna vrata.
dim. 1200x700x2000 mm
3 | INOX TALNA REŠETKA | kos | 1 |  | 0
· izvedba v inox Aisi 304
· bazenom iz inox pločevine debeline 1,5 mm
· višina bazena z rešetko je 145 mm
· sifoniziran odtok fi 75 - horizontalni
· inox sito za večje odpadke z luknjami fi 7
· inox pohodna mreža nedrsna izdelana iz lasersko rezanih profilov debeline 2 mm, višine 20 mm ter sestavljena v mrežo s kvadratnimi luknjami 25x25
· inox zapora pri glodalcem
· privarjena sidra za vgradnjo
· prirobnica za hidro izolacijo
dim. 300x300x145 mm
odtok: Æ75
17 | MANIPULATIVNI HODNIK
1 | VOZIČEK TOPLOVODNA KOPEL S POKROVOM | kos | 4 |  | 0
Izdelano iz nerjavečega jekla AISI 304.
Izolacija bezenov in konstrukcije
Potisni ročaji
3x ločeni bazeni toplovodne kopeli, brez ostrih robov. Globina vstavnih posod 200 mm.
Ločeni izpusti vode( trije bazeni)
Spodaj 3x ogrevana omarica zaprta s krilnimi vrati
Suhi grelni elementi.
Nadzorna plošča, ločeno za vsak bazen in spodnje prekate.
Spiralni kabel za napajanje.
Gumi odbojniki
Štiri kolesa premera 16 cm, dva z zavoro.
Odpiranje pokrova 180°, 1/3 - 2/3
Priključna moč: 2,9 kW
Priključna napetost: 230V, 1N, 50Hz
Dimenzije 1270 x 660 x 980 mm
Ponudnik mora v dokaz izpolnjevanja tehničnih zahtev predmeta javnega naročila za to postavko predložiti ustrezna dokazila oziroma dokumentacijo, kot je katalog ali tehnični list, pri čemer mora ponudnik v ponudbi jasno označiti kateri dokumenti se nanašajo na katero postavko in sicer na način, da navede strani ponudbe, ki se nanašajo na dokazila za posamezno postavko ter, da na vsako od dokazil zapiše zaporedno številko postavke na katero se dokazilo nanaša.
18 | POMIVANJE KUHINJSKE IN TRANSPORTNE POSODE
1 | INOX IZLIVNO KORITO S SANITARNIM UMIVALNIKOM | kos | 1 |  | 0
v celoti izdelano iz AISI 304
vgrajena mešalna baterija HTV
nastavljive noge
500x70Ox850 mm
priklop vode: THV 1/2"
odtok: Æ50
2 | INOX MIZA VGRAJENO DVODELNO KORITO | kos | 1 |  | 0
v celoti izdelan iz nerjaveče pločevine AISI 304.
Delovna površina izdelana iz AISI 304 debeline min 1 mm z vgrajeno izolacijo za zmanjševanje vibracij in hrupa, korito profilirano z utorom 12 mm, spodaj zaščitena z inox pl. deb. min. 0,6 mm.
Debelina zgornjih površin min. 50 mm, z vgrajeno izolacijo za zmanjševanje vibracij in hrupa, vodoodporna vezana plošča debeline min. 46 mm.
Vgrajeno dva korita 600x500x300 mm z inox navojnim grlom, prelivno cevjo in PVC sifonom. Vsi robovi korit so zaokroženi, dno je profilirano, da se zagotovi popolno odvajanje vode. Korito poglobljeno 12 mm od delovne površine
Konstrukcija inox AISI 304.
Levo prostor za posodo za odpadke ostalo polica.
Pod koritom polica
Stenski zavih zadaj 100 /20 mm.
Inox nastavljive noge.
dim. 1900 x 700 x 850/950 mm
3 | NAMIZNA ENOROČNA MEŠALNA BATERIJA Z VISEČIM TUŠEM | kos | 1 |  | 0
komolčno upravljanje
dolžina izliva 275 mm
4 | INOX POSODA ZA ODPADKE | kos | 1 |  | 0
Izdelana iz nerjaveče pločevine AISI 304, snemljiv inox pokrov, 4x kolesa, volumen posode min. 50l, vodotesna posoda, odpiranje pokrova ročno
dim. Æ380x610 mm
5 | POMIVALNI STROJ ZA POMIVANJE KUHINJSKE POSODE IN PRIPOMOČKE | kos | 1 |  | 0
Teoretična kapaciteta:
Standardni program 12 / 24 / 40 Košar/h
Programska oprema za uporabo v gastronomiji
Programska oprema za uporabo v pekarnah
Programska oprema za uporabo v mesariji
Nap: 3x400V 9,4 / 10,0 / 16,3 kW – možen preklop
Stroj pripravljen za priklop na hladno vodo <20°C
Prvo polnjenje tanka s toplo vodo
Dimenzije: 1468x870x2070h
Svetla vstavna višina s košaro: 800 mm
Črpalka za dvig pritiska izpiranja s svežo vodo
Poraba sveže vode za izpiranje: 7 lit/košaro
Črpalka za odvod vode
Črpalka za izpiralno sredstvo s sesalno palico
Črpalka za pomivalno sredstvo s sesalno palico
Program avtomatskega namakanja posode pred ciklusom pomivanja
Sistem prilagajanja pritiska pomivanja po posameznih programih
Možnost nastavitev pritiska pomivanja, časa pomivanja, temperature pomivanja in izpiranja ter koncentracijo pomivalnega in izpiralnega sredstva po posameznih programih.
Eliptična vrteča pomivalna polja z integriranim sistemom izpiranja s svežo vodo
Pomivalna polja izvedena iz RF nerjaveče pločevine
Sistem aktivnega upravljanja z energijo
Povratno zajemanje toplote v integrirani napi za odvod pare
Možnost preklopa spodnjega dela vrat navzdol za popoln dostop do stroja za lažje čiščenje
Dodatni opis:
Program za zamenjavo vode v tanku z večstopenjskim praznjenjem
Higienski dnevnik s podatkovno zgodovino HACCP
Vgrajen termostop, ki onemogoča izpiranje s prenizko temperaturo vode
Grelec tanka z nastavljivo termično varovalko
Filtracija pomivalne vode: pokrov tanka, valjčno sito, sito na sesalni odprtini črpalke z varnostnim sistemom in Mediamat
Signal za opozarjanje če valjasto sito ni pravilno nameščeno
Signal za opozarjanje v primeru zamašenosti valjastega filtra
Tipalo za motnost pomivalne vode
Prikaz izpraznjenosti posode s pomivalnim in izpiralnim sredstvom
Zaslon na dotik
Nadzor naprave preko wi-fi povezave
Barvno kodirano upravljanje z enim gumbom s prikazom napredovanja
Dodatna tipka za zagon programa pomivanja v stojni višini uporabnika
Vodeni program samočiščenja stroja
Časovno voden avtomatski vklop in izklop stroja
Prikaz blokiranih pomivalnih polj ločeno zgoraj in spodaj
Prikaz vzdrževalnih intervalov
Upravljalni nivo za šefa kuhinje in nivo za serviserja zaščiten s PIN kodo
Animirana navodila za uporabo in nasveti za pomivanje v slovenskem jeziku
Dvostenska vrata z odpiranjem deljeno gor in navzven z možnostjo postavitve v zaskočni položaj
Globoko vlečen pomivalni tank
Počasni zagon pomivalne črpalke
Tipalo za puščanje vode z avtomatsko zaporo dovoda vode
Zaščita zadnjega dela stroja z RF ploščo IPX 5
Kapaciteta pomivalnega tanka: 138 lit
Moč pomivalne črpalke: 2x 2,5 kW
Izvedba stroja, temperature in rezultat pomivanja po DIN 10512
CE certifikat
Proizvajalec certificiran po ISO 9001
Ponudnik mora v dokaz izpolnjevanja tehničnih zahtev predmeta javnega naročila za to postavko predložiti ustrezna dokazila oziroma dokumentacijo, kot je katalog ali tehnični list, pri čemer mora ponudnik v ponudbi jasno označiti kateri dokumenti se nanašajo na katero postavko in sicer na način, da navede strani ponudbe, ki se nanašajo na dokazila za posamezno postavko ter, da na vsako od dokazil zapiše zaporedno številko postavke na katero se dokazilo nanaša.
K ponudbi priložiti originalno izjavo proizvajalca opreme, da bo za objekt (navedba javnega naročila) zagotavljal rezervne del v skladu z razpisnimi zahtevami
K ponudbi priložiti izjavo proizvajalca opreme z navedbo pooblaščenega servisa v Sloveniji, ki bo zagotavljal garancijske popravila v skladu z razpisnimi pogoji.
6 | INOX ODCEJALNA MIZA POMIVALNEGA STROJA | kos | 1 |  | 0
v celoti izdelan iz nerjaveče pločevine AISI 304.
Delovna površina izdelana iz AISI 304 debeline min 1 mm z vgrajeno izolacijo za zmanjševanje vibracij in hrupa, profilirana z utorom 3 mm, spodaj zaščitena z inox pl. deb. min. 0,6 mm.
Debelina zgornjih površin min. 50 mm, z vgrajeno izolacijo za zmanjševanje vibracij in hrupa, vodoodporna vezana plošča debeline min. 46 mm.
Konstrukcija inox AISI 304.
Spodaj polica
Stenski zavih zadaj 100 /20 mm.
Inox nastavljive noge.
dim. 1300 x 700 X 850/950 mm
7 | AVTOMATSKI MEHČALEC VODE | kos | 1 |  | 0
Dimenzije 302x480/515x527 mm
Kapaciteta: 3100 lit pri trdoti vode 10°dH
Poraba soli na regeneracijski ciklus: 0,77 kg
Kontinuiran pretok: 18 lit/min
Priklopna temperatura: do 49°C
Avtomatska volumetrijsko krmiljena regeneracija
Elektronsko krmilna glava + LCD zaslon
Ohranjanje spomina ob izpadu električne energije: 72 ur
Vgrajen plovec za nivo vode v solni posodi
Volumen posode z ionsko maso: 9 lit
Prostornina solne posode: 20 kg
Prikazan pretok mehčane vode
Ponudnik mora v dokaz izpolnjevanja tehničnih zahtev predmeta javnega naročila za to postavko predložiti ustrezna dokazila oziroma dokumentacijo, kot je katalog ali tehnični list, pri čemer mora ponudnik v ponudbi jasno označiti kateri dokumenti se nanašajo na katero postavko in sicer na način, da navede strani ponudbe, ki se nanašajo na dokazila za posamezno postavko ter, da na vsako od dokazil zapiše zaporedno številko postavke na katero se dokazilo nanaša.
K ponudbi priložiti originalno izjavo proizvajalca opreme, da bo za objekt (navedba javnega naročila) zagotavljal rezervne del v skladu z razpisnimi zahtevami
K ponudbi priložiti izjavo proizvajalca opreme z navedbo pooblaščenega servisa v Sloveniji, ki bo zagotavljal garancijske popravila v skladu z razpisnimi pogoji.
8 | INOX MIZA | kos | 1 |  | 0
v celoti izdelan iz nerjaveče pločevine AISI 304.
Delovna površina izdelana iz AISI 304 debeline min 1 mm z vgrajeno izolacijo za zmanjševanje vibracij in hrupa, profilirana z utorom 3 mm, spodaj zaščitena z inox pl. deb. min. 0,6 mm.
Debelina zgornjih površin min. 50 mm, z vgrajeno izolacijo za zmanjševanje vibracij in hrupa, vodoodporna vezana plošča debeline min. 46 mm.
Konstrukcija inox AISI 304.
Spodaj polica
Stenski zavih zadaj 100 /20 mm.
Inox nastavljive noge.
dim. 1000 x 700 X 850/950 mm
9 | INOX REGAL | kos | 1 |  | 0
-v celoti izdelan iz AISI 304 nerjavečega jekla
Splošne zahteve:
- police morajo biti prestavljive brez uporabe orodja in jih lahko izvede sam uporabnik oz. osebje kuhinje med vsakodnevnim delom;
- minimalna nosilnost posamezne police mora biti 150 kg/meter posamezne police in min. 500 kg/tm regala;
Konstrukcija:
- nosilni stojni elementi iz inox cevi fi 40 mm z rastrom nastavitve 100 mm
- nosilni stojni elementi morajo biti izdelani brez odprtin oz. lukenj;
- zgoraj morajo biti zaprti s plastičnim pokrovom ali zavarjenim inox pokrovčkom;
- spodaj morajo biti opremljeni s plastično nastavljivo nogico; višina se lahko nastavlja brez uporabe orodja;
Polica:
- police naj bodo izdelane iz nerjaveče pločevine debeline min. 1 mm s primernimi U ojačitvami, za zagotavljanja nosilnosti;
- police morajo biti obvezno izdelane s prekritimi robovi, ki preprečujejo poškodbe pri delu;
- če ni opisano drugače pri posamezni poziciji je potrebno pri vsakem segmentu regalu upoštevati 5x polno polico ustrezne dimenzije glede na celotno dolžino;
skupna dolžina 1980 x 700 x 2000 mm
10 | INOX REGAL | kos | 1 |  | 0
-v celoti izdelan iz AISI 304 nerjavečega jekla
Splošne zahteve:
- police morajo biti prestavljive brez uporabe orodja in jih lahko izvede sam uporabnik oz. osebje kuhinje med vsakodnevnim delom;
- minimalna nosilnost posamezne police mora biti 150 kg/meter posamezne police in min. 500 kg/tm regala;
Konstrukcija:
- nosilni stojni elementi iz inox cevi fi 40 mm z rastrom nastavitve 100 mm
- nosilni stojni elementi morajo biti izdelani brez odprtin oz. lukenj;
- zgoraj morajo biti zaprti s plastičnim pokrovom ali zavarjenim inox pokrovčkom;
- spodaj morajo biti opremljeni s plastično nastavljivo nogico; višina se lahko nastavlja brez uporabe orodja;
Polica:
- police naj bodo izdelane iz nerjaveče pločevine debeline min. 1 mm s primernimi U ojačitvami, za zagotavljanja nosilnosti;
- police morajo biti obvezno izdelane s prekritimi robovi, ki preprečujejo poškodbe pri delu;
- če ni opisano drugače pri posamezni poziciji je potrebno pri vsakem segmentu regalu upoštevati 5x polno polico ustrezne dimenzije glede na celotno dolžino;
skupna dolžina 2100 x 700 x 2000 mm
11 | INOX REGAL | kos | 2 |  | 0
-v celoti izdelan iz AISI 304 nerjavečega jekla
Splošne zahteve:
- police morajo biti prestavljive brez uporabe orodja in jih lahko izvede sam uporabnik oz. osebje kuhinje med vsakodnevnim delom;
- minimalna nosilnost posamezne police mora biti 150 kg/meter posamezne police in min. 500 kg/tm regala;
Konstrukcija:
- nosilni stojni elementi iz inox cevi fi 40 mm z rastrom nastavitve 100 mm
- nosilni stojni elementi morajo biti izdelani brez odprtin oz. lukenj;
- zgoraj morajo biti zaprti s plastičnim pokrovom ali zavarjenim inox pokrovčkom;
- spodaj morajo biti opremljeni s plastično nastavljivo nogico; višina se lahko nastavlja brez uporabe orodja;
Polica:
- police naj bodo izdelane iz nerjaveče pločevine debeline min. 1 mm s primernimi U ojačitvami, za zagotavljanja nosilnosti;
- police morajo biti obvezno izdelane s prekritimi robovi, ki preprečujejo poškodbe pri delu;
- če ni opisano drugače pri posamezni poziciji je potrebno pri vsakem segmentu regalu upoštevati 5x polno polico ustrezne dimenzije glede na celotno dolžino;
skupna dolžina 1570 x 700 x 2000 mm
12 | INOX TALNA REŠETKA | kos | 2 |  | 0
· izvedba v inox Aisi 304
· bazenom iz inox pločevine debeline 1,5 mm
· višina bazena z rešetko je 145 mm
· sifoniziran odtok fi 75 - horizontalni
· inox sito za večje odpadke z luknjami fi 7
· inox pohodna mreža nedrsna izdelana iz lasersko rezanih profilov debeline 2 mm, višine 20 mm ter sestavljena v mrežo s kvadratnimi luknjami 25x25
· inox zapora pri glodalcem
· privarjena sidra za vgradnjo
· prirobnica za hidro izolacijo
dim. 300x300x145 mm
odtok: Æ75
19 | ČIŠČENJE VOZIČKOV
1 | VISOKOTLAČNI ČISTILEC NA TOPLO VODO | kos | 1 |  | 0
Napetost:
230 V / 50 Hz
Pretok vode:
450 l/h
Pritisk vode:
110 bar
Temp. vode:
MAX. 80 STOPINJ CELZIJA
Moč motorja:
2200 W
Teža:
70,0 kg
Oprema:
VISOKOTLAČNA PIŠTOLA, TROJNA ŠOBA, VISOKOTLAČNA CEV DOLŽINE 15 m NA NAVIJALNEM KOLUTU, ...
Tlak:
110 bar
Maksimalna temperatura vode:
MAX. 80 STOPINJ CELZIJA
Obratovalni tlak:
110 bar
Ponudnik mora v dokaz izpolnjevanja tehničnih zahtev predmeta javnega naročila za to postavko predložiti ustrezna dokazila oziroma dokumentacijo, kot je katalog ali tehnični list, pri čemer mora ponudnik v ponudbi jasno označiti kateri dokumenti se nanašajo na katero postavko in sicer na način, da navede strani ponudbe, ki se nanašajo na dokazila za posamezno postavko ter, da na vsako od dokazil zapiše zaporedno številko postavke na katero se dokazilo nanaša.
2 | SAMONAVIJALNI KOLUT Z 15M CEVJO ZA VODO, ZA ĆIŠČENJE | kos | 1 |  | 0
- samonavijalna cev z nastavkom za čiščenje tal;
- zaprta izvedba;
- vgrajeno vodilo za cev;
- možnost uporabe minimalno 15 m cevi;
- v kompletu pribor priklop na termostatske ventile;
- v kompletu dvoslojna cev premera DN 15; dolžine minimalno 15 m; primerna za živilsko industrijo;
- pribor za vijačenje v steno;
- konstrukcija bobna izvedena iz inox pločevine;
- vsi uporabljeni materiali odportni na korozijo;
- z gumiranim nastavkom za prhanjem (combi spray ;
DODATNA OPREMA
- posoda za detergent 1,3l
- podaljšana šoba 45 cm
termostatski ventil je del strojnih inštalacij.
3 | INOX TALNA REŠETKA | kos | 1 |  | 0
· izvedba v inox Aisi 304
· bazenom iz inox pločevine debeline 1,5 mm
· višina bazena z rešetko je 145 mm
· sifoniziran odtok fi 75 - horizontalni
· inox sito za večje odpadke z luknjami fi 7
· inox pohodna mreža nedrsna izdelana iz lasersko rezanih profilov debeline 2 mm, višine 20 mm ter sestavljena v mrežo s kvadratnimi luknjami 25x25
· inox zapora pri glodalcem
· privarjena sidra za vgradnjo
· prirobnica za hidro izolacijo
dim. 300x300x145 mm
odtok: Æ75
20 | FINA PRIPRAVA ZELENJAVE
1 | INOX SANITARNI UMIVALNIK KOLENSKI VKLOP | kos | 1 |  | 0
vgrajena samodejno odpiralna HTV mešalna baterija,
v celoti izdelan iz nerjaveče pločevine AISI 304,
- kolensko upravljanje
komplet s konzolami, inox izpustnim navojnim grlom,
PVC čepom, PVC sifonom
dim. 400x400x250 mm
priklop vode: THV 1/2"
odtok: Æ50
2 | INOX HLAJENO NEUTRALNI PULT | kos | 1 |  | 0
v celoti izdelan iz nerjaveče pločevine AISI 304.
Delovna površina izdelana iz AISI 304 debeline min 1 mm z vgrajeno izolacijo za zmanjševanje vibracij in hrupa, kortia profilirana z utorom 12 mm, spodaj zaščitena z inox pl. deb. min. 0,6 mm.
Debelina zgornjih površin min. 50 mm, z vgrajeno izolacijo za zmanjševanje vibracij in hrupa, vodoodporna vezana plošča debeline min. 46 mm.
Konstrukcija inox AISI 304.
Korito poglobljeno 2 mm od delovne površine. Vsi robovi korit so zaokroženi, dno je profilirano, da se zagotovi popolno odvajanje vode. Vsa korita morajo biti tristransko zaprta
Vgrajeno korito dimenzije 400 x 400 x 250 mm z inox navojnim grlom, prelivno cevjo in PVC sifonom
Vgrajen set treh predalov, Inox teleskopska popolnoma izvlečna vodila + 60 mm. Vodila material AISI 304.
Stenski zavih zadaj 100 /20 mm.
2x hladilniška vrata, kompresor vgrajen
Inox nastavljive noge.
Priključki
priklop vode: THV 1/2"
odtok: Æ50
Dimenzija
dim. 2240 x 700 x 850/950 mm
3 | NAMIZNA ENOROČNA MEŠALNA BATERIJA | kos | 1 |  | 0
komolčno upravljanje
dolžina izliva 225 mm
4 | INOX KONZOLNA POLICA | kos | 1 |  | 0
v celoti izdelana iz AISI 304,
v kompletu inox konzole in pritrditveni material
dim. 2560x400x250 mm
5 | INOX PULT, SET PREDALOV | kos | 1 |  | 0
v celoti izdelan iz nerjaveče pločevine AISI 304.
Delovna površina izdelana iz AISI 304 debeline min 1 mm z vgrajeno izolacijo za zmanjševanje vibracij in hrupa, kortia profilirana z utorom 12 mm, spodaj zaščitena z inox pl. deb. min. 0,6 mm.
Debelina zgornjih površin min. 50 mm, z vgrajeno izolacijo za zmanjševanje vibracij in hrupa, vodoodporna vezana plošča debeline min. 46 mm.
Konstrukcija inox AISI 304.
Vgrajen set treh predalov, Inox teleskopska popolnoma izvlečna vodila + 60 mm. Vodila material AISI 304.
Stenski zavih zadaj 100 /20 mm.
Spodnja in vmesna polica
Stenski zavih zadaj, levo in desno bočno 100 /20 mm.
Inox nastavljive noge.
Dimenzija
dim. 2000 x 700 x 850/950 mm
6 | INOX ZAPRTA VISEČA OMARICA | kos | 1 |  | 0
V celoti izdelana iz nerjaveče pločevine AISI 304
Drsna vrata - dvostenska izvedba, vmesna polica, montažni material
Spodnja in vmesna polica izdelana z 20 mm vzdolžnimi robovi in z dvojno stisnjenimi robovi
dim. 2000 x 400 x 600 mm
7 | INOX TALNA REŠETKA | kos | 1 |  | 0
· izvedba v inox Aisi 304
· bazenom iz inox pločevine debeline 1,5 mm
· višina bazena z rešetko je 145 mm
· sifoniziran odtok fi 75 - horizontalni
· inox sito za večje odpadke z luknjami fi 7
· inox pohodna mreža nedrsna izdelana iz lasersko rezanih profilov debeline 2 mm, višine 20 mm ter sestavljena v mrežo s kvadratnimi luknjami 25x25
· inox zapora pri glodalcem
· privarjena sidra za vgradnjo
· prirobnica za hidro izolacijo
dim. 300x300x145 mm
odtok: Æ75
21 | FINA PRIPRAVA MESA
0 | STROJ ZA MLETJE MESA | kos | 1 |  | 0
KENWOOD električna mesoreznica MG700 PRO 2000 EXCEL 5011423143354
- Električna kovinska mesoreznica Kenwood je večja, hitrejša in močnejša saj zmelje kar 3 kg mesa na minuto
- Je iz aluminijastega ohišja, ima dva priključka za polnjenje klobas, plošče za fino, srednje in grobo mletje, gumb za vklop ter izklop in vzratno funkcijo
1 | INOX HLAJENO NEUTRALNI PULT | kos | 1 |  | 0
v celoti izdelan iz nerjaveče pločevine AISI 304.
Delovna površina izdelana iz AISI 304 debeline min 1 mm z vgrajeno izolacijo za zmanjševanje vibracij in hrupa, kortia profilirana z utorom 12 mm, spodaj zaščitena z inox pl. deb. min. 0,6 mm.
Debelina zgornjih površin min. 50 mm, z vgrajeno izolacijo za zmanjševanje vibracij in hrupa, vodoodporna vezana plošča debeline min. 46 mm.
Konstrukcija inox AISI 304.
Korito poglobljeno 2 mm od delovne površine. Vsi robovi korit so zaokroženi, dno je profilirano, da se zagotovi popolno odvajanje vode. Vsa korita morajo biti tristransko zaprta
Vgrajeno korito dimenzije 400 x 400 x 250 mm z inox navojnim grlom, prelivno cevjo in PVC sifonom
Vgrajen set treh predalov, Inox teleskopska popolnoma izvlečna vodila + 60 mm. Vodila material AISI 304.
Stenski zavih zadaj 100 /20 mm.
2x hladilniška vrata, kompresor vgrajen
Inox nastavljive noge.
Priključki
priklop vode: THV 1/2"
odtok: Æ50
Dimenzija
dim. 2700 x 700 x 850/950 mm
2 | NAMIZNA ENOROČNA MEŠALNA BATERIJA | kos | 1 |  | 0
komolčno upravljanje
dolžina izliva 225 mm
3 | INOX KONZOLNA POLICA | kos | 1 |  | 0
v celoti izdelana iz AISI 304,
v kompletu inox konzole in pritrditveni material
dim. 3000 x 400 x 250 mm
4 | INOX PULT, SET PREDALOV | kos | 1 |  | 0
v celoti izdelan iz nerjaveče pločevine AISI 304.
Delovna površina izdelana iz AISI 304 debeline min 1 mm z vgrajeno izolacijo za zmanjševanje vibracij in hrupa, kortia profilirana z utorom 12 mm, spodaj zaščitena z inox pl. deb. min. 0,6 mm.
Debelina zgornjih površin min. 50 mm, z vgrajeno izolacijo za zmanjševanje vibracij in hrupa, vodoodporna vezana plošča debeline min. 46 mm.
Konstrukcija inox AISI 304.
Vgrajen set treh predalov, Inox teleskopska popolnoma izvlečna vodila + 60 mm. Vodila material AISI 304.
Stenski zavih zadaj 100 /20 mm.
Spodnja in vmesna polica
Stenski zavih zadaj, levo in desno bočno 100 /20 mm.
Inox nastavljive noge.
Dimenzija
dim. 2100 x 700 x 850/950 mm
5 | INOX ZAPRTA VISEČA OMARICA | kos | 1 |  | 0
V celoti izdelana iz nerjaveče pločevine AISI 304
Drsna vrata - dvostenska izvedba, vmesna polica, montažni material
Spodnja in vmesna polica izdelana z 20 mm vzdolžnimi robovi in z dvojno stisnjenimi robovi
dim. 2100 x 400 x 600 mm
6 | INOX TALNA REŠETKA | kos | 1 |  | 0
· izvedba v inox Aisi 304
· bazenom iz inox pločevine debeline 1,5 mm
· višina bazena z rešetko je 145 mm
· sifoniziran odtok fi 75 - horizontalni
· inox sito za večje odpadke z luknjami fi 7
· inox pohodna mreža nedrsna izdelana iz lasersko rezanih profilov debeline 2 mm, višine 20 mm ter sestavljena v mrežo s kvadratnimi luknjami 25x25
· inox zapora pri glodalcem
· privarjena sidra za vgradnjo
· prirobnica za hidro izolacijo
dim. 300x300x145 mm
odtok: Æ75
22 | HLADNA KUHINJA, PRIPRAVA ZAJTRKOV
1 | INOX SANITARNI UMIVALNIK KOLENSKI VKLOP | kos | 1 |  | 0
vgrajena samodejno odpiralna HTV mešalna baterija,
v celoti izdelan iz nerjaveče pločevine AISI 304,
- kolensko upravljanje
komplet s konzolami, inox izpustnim navojnim grlom,
PVC čepom, PVC sifonom
dim. 400x400x250 mm
priklop vode: THV 1/2"
odtok: Æ50
2 | SAMONAVIJALNI KOLUT Z 15M CEVJO ZA VODO, ZA ĆIŠČENJE | kos | 1 |  | 0
- samonavijalna cev z nastavkom za čiščenje tal;
- zaprta izvedba;
- vgrajeno vodilo za cev;
- možnost uporabe minimalno 15 m cevi;
- v kompletu pribor priklop na termostatske ventile;
- v kompletu dvoslojna cev premera DN 15; dolžine minimalno 15 m; primerna za živilsko industrijo;
- pribor za vijačenje v steno;
- konstrukcija bobna izvedena iz inox pločevine;
- vsi uporabljeni materiali odportni na korozijo;
- z gumiranim nastavkom za prhanjem (combi spray ;
DODATNA OPREMA
- posoda za detergent 1,3l
- podaljšana šoba 45 cm
termostatski ventil je del strojnih inštalacij.
3 | INOX HLADILNA OMARA | kos | 1 |  | 0
Temperaturno območjo, ° C -2 / +8
Energetska učinkovitost razreda A
Prostornina LT 600
3 mreže z vodili GN 2/1
Podnebje razred 5
Plin / R290
Vgrajen kompresor, digitalna regulacija
Uporabna dimenzija komore/ 600x650x1400 mm
Odtajanje avtomatsko z vročim plinom
Izhlapevanje kondenza avtomatsko
Frekvenca / Napetost 230V 1N ~ / 50Hz
Priključna moč elektrika, 210W
Notranjost z zaobljenimi notranjimi vogali
Zunanji material AISI 304 nerjaveče jeklo (razen hrbtnega in talnega panela)
Notranji material AISI 304 nerjaveče jeklo
Debelina izolacije, mm 75
1 vrata v AISI 304 nerjaveče jeklo
Standardno tečaji vrat na desni / reverzibilni
Kljuka integrirana po celotni višini vrat
Možnost odpiranja vrat z nožnim pedalom
Višina nog, mm 100 ÷ 150
Elektronska regulacija
Vgrajena ključavnica
Vgrajena LED luč
Alarm ob odprtih vratih in temperaturi izven nastavljenega območja
Nadzor naprave preko wi-fi povezave s pomočjo aplikacije na pametnem telefonu
Dimenzija 770x850x2000 mm
Ponudnik mora v dokaz izpolnjevanja tehničnih zahtev predmeta javnega naročila za to postavko predložiti ustrezna dokazila oziroma dokumentacijo, kot je katalog ali tehnični list, pri čemer mora ponudnik v ponudbi jasno označiti kateri dokumenti se nanašajo na katero postavko in sicer na način, da navede strani ponudbe, ki se nanašajo na dokazila za posamezno postavko ter, da na vsako od dokazil zapiše zaporedno številko postavke na katero se dokazilo nanaša.
K ponudbi priložiti originalno izjavo proizvajalca opreme, da bo za objekt (navedba javnega naročila) zagotavljal rezervne del v skladu z razpisnimi zahtevami
K ponudbi priložiti izjavo proizvajalca opreme z navedbo pooblaščenega servisa v Sloveniji, ki bo zagotavljal garancijske popravila v skladu z razpisnimi pogoji.
4 | INOX PULT, SET PREDALOV | kos | 1 |  | 0
v celoti izdelan iz nerjaveče pločevine AISI 304.
Delovna površina izdelana iz AISI 304 debeline min 1 mm z vgrajeno izolacijo za zmanjševanje vibracij in hrupa, kortia profilirana z utorom 12 mm, spodaj zaščitena z inox pl. deb. min. 0,6 mm.
Debelina zgornjih površin min. 50 mm, z vgrajeno izolacijo za zmanjševanje vibracij in hrupa, vodoodporna vezana plošča debeline min. 46 mm.
Konstrukcija inox AISI 304.
Vgrajen set treh predalov, Inox teleskopska popolnoma izvlečna vodila + 60 mm. Vodila material AISI 304.
Stenski zavih zadaj 100 /20 mm.
Spodnja in vmesna polica
Stenski zavih zadaj, levo bočno 100 /20 mm.
Inox nastavljive noge.
Dimenzija
dim. 2200 x 700 x 850/950 mm
5 | INOX ZAPRTA VISEČA OMARICA | kos | 1 |  | 0
V celoti izdelana iz nerjaveče pločevine AISI 304
Drsna vrata - dvostenska izvedba, vmesna polica, montažni material
Spodnja in vmesna polica izdelana z 20 mm vzdolžnimi robovi in z dvojno stisnjenimi robovi
dim. 2200 x 400 x 600 mm
6 | CUTTER - 5L | kos | 1 |  | 0
dim. 240x310x460 mm
kapaciteta posode: 5,0 Lt.
1 hitrost 1400 obr/min.
priključna moč:750W, 230V/1N/50Hz - 230-400V/3-3N/50Hz
Ponudnik mora v dokaz izpolnjevanja tehničnih zahtev predmeta javnega naročila za to postavko predložiti ustrezna dokazila oziroma dokumentacijo, kot je katalog ali tehnični list, pri čemer mora ponudnik v ponudbi jasno označiti kateri dokumenti se nanašajo na katero postavko in sicer na način, da navede strani ponudbe, ki se nanašajo na dokazila za posamezno postavko ter, da na vsako od dokazil zapiše zaporedno številko postavke na katero se dokazilo nanaša.
7 | INOX PULT | kos | 1 |  | 0
v celoti izdelan iz nerjaveče pločevine AISI 304.
Delovna površina izdelana iz AISI 304 debeline min 1 mm z vgrajeno izolacijo za zmanjševanje vibracij in hrupa, kortia profilirana z utorom 12 mm, spodaj zaščitena z inox pl. deb. min. 0,6 mm.
Debelina zgornjih površin min. 50 mm, z vgrajeno izolacijo za zmanjševanje vibracij in hrupa, vodoodporna vezana plošča debeline min. 46 mm.
Konstrukcija inox AISI 304.
Spodnja in vmesna polica
Stenski zavih zadaj, levo bočno 100 /20 mm.
Inox nastavljive noge.
Dimenzija
dim. 2050 x 700 x 850/950 mm
8 | INOX KONZOLNA POLICA | kos | 1 |  | 0
v celoti izdelana iz AISI 304,
v kompletu inox konzole in pritrditveni material
dim. 1930 x 400 x 250 mm
9 | INOX HLAJENO NEUTRALNI PULT | kos | 1 |  | 0
v celoti izdelan iz nerjaveče pločevine AISI 304.
Delovna površina izdelana iz AISI 304 debeline min 1 mm z vgrajeno izolacijo za zmanjševanje vibracij in hrupa, kortia profilirana z utorom 12 mm, spodaj zaščitena z inox pl. deb. min. 0,6 mm.
Debelina zgornjih površin min. 50 mm, z vgrajeno izolacijo za zmanjševanje vibracij in hrupa, vodoodporna vezana plošča debeline min. 46 mm.
Konstrukcija inox AISI 304.
Korito poglobljeno 2 mm od delovne površine. Vsi robovi korit so zaokroženi, dno je profilirano, da se zagotovi popolno odvajanje vode. Vsa korita morajo biti tristransko zaprta
Vgrajeno korito dimenzije 400 x 400 x 250 mm z inox navojnim grlom, prelivno cevjo in PVC sifonom
Vgrajen set treh predalov, Inox teleskopska popolnoma izvlečna vodila + 60 mm. Vodila material AISI 304.
Stenski zavih zadaj 100 /20 mm.
3x hladilniška vrata, kompresor vgrajen
Inox nastavljive noge.
Priključki
priklop vode: THV 1/2"
odtok: Æ50
Dimenzija
dim. 2560 x 700 x 850/950 mm
10 | NAMIZNA ENOROČNA MEŠALNA BATERIJA | kos | 1 |  | 0
komolčno upravljanje
dolžina izliva 225 mm
11 | INOX ZAPRTA VISEČA OMARICA | kos | 1 |  | 0
V celoti izdelana iz nerjaveče pločevine AISI 304
Drsna vrata - dvostenska izvedba, vmesna polica, montažni material
Spodnja in vmesna polica izdelana z 20 mm vzdolžnimi robovi in z dvojno stisnjenimi robovi
dim. 1250 x 400 x 600 mm
12 | INOX ZAPRTA VISEČA OMARICA | kos | 1 |  | 0
V celoti izdelana iz nerjaveče pločevine AISI 304
Drsna vrata - dvostenska izvedba, vmesna polica, montažni material
Spodnja in vmesna polica izdelana z 20 mm vzdolžnimi robovi in z dvojno stisnjenimi robovi
dim. 2000 x 400 x 600 mm
13 | SALAMOREZNICA | kos | 1 |  | 0
nož 300 mm
namizna izvedba
rezilo iz kaljenega jekla prevlečeno s kromom
z brusilcem in nastavitvenim mehanizmom
regulacijske nogice
vse zaščite so demontažne in lahke za uporabo
zaščita za roke iz plexi stekla
jermenski prenos moči
ohišje iz eloksiranega Al.
debelina reza od 0-15 mm
moč 180W/230V
okvirna teža 24kg
dim: 480x570x420
Ponudnik mora v dokaz izpolnjevanja tehničnih zahtev predmeta javnega naročila za to postavko predložiti ustrezna dokazila oziroma dokumentacijo, kot je katalog ali tehnični list, pri čemer mora ponudnik v ponudbi jasno označiti kateri dokumenti se nanašajo na katero postavko in sicer na način, da navede strani ponudbe, ki se nanašajo na dokazila za posamezno postavko ter, da na vsako od dokazil zapiše zaporedno številko postavke na katero se dokazilo nanaša.
14 | INOX TALNA REŠETKA | kos | 1 |  | 0
· izvedba v inox Aisi 304
· bazenom iz inox pločevine debeline 1,5 mm
· višina bazena z rešetko je 145 mm
· sifoniziran odtok fi 75 - horizontalni
· inox sito za večje odpadke z luknjami fi 7
· inox pohodna mreža nedrsna izdelana iz lasersko rezanih profilov debeline 2 mm, višine 20 mm ter sestavljena v mrežo s kvadratnimi luknjami 25x25
· inox zapora pri glodalcem
· privarjena sidra za vgradnjo
· prirobnica za hidro izolacijo
dim. 300x300x145 mm
odtok: Æ75
23 | TERMIČNA PRIPRAVA
1 | BLOK PULT | kos | 5 |  | 0
Delovna površina: izdelana iz enega dela 3 mm debeline. Inox konstrukcija debeline 2 mm. Štiri nastavljive inox noge. Možnost medsebojnega spajanja elementov. Zaprt podstavek, 1x krilna vrata.
DIMENZIJE (mm): širina 400, globina 800, višina 900 mm
Ponudnik mora v dokaz izpolnjevanja tehničnih zahtev predmeta javnega naročila za to postavko predložiti ustrezna dokazila oziroma dokumentacijo, kot je katalog ali tehnični list, pri čemer mora ponudnik v ponudbi jasno označiti kateri dokumenti se nanašajo na katero postavko in sicer na način, da navede strani ponudbe, ki se nanašajo na dokazila za posamezno postavko ter, da na vsako od dokazil zapiše zaporedno številko postavke na katero se dokazilo nanaša.
2 | PLINSKA PREKUCNA PONEV 135L | kos | 2 |  | 0
Posoda izdelana iz enega dela 2 mm debeline. Inox konstrukcija debeline 2 mm. Električni vžig. Štiri nastavljive inox noge. Možnost medsebojnega spajanja elementov. Visoko zmogljivi gorilniki iz nerjavečega jekla z vgrajenim pilotnim plamenom in termočlenom. Popolnoma nagibna ponev. Dimenzija ponve je 61 dm2, izdelana iz debele nerjavne pločevine kar zagotavlja enakomeren prenos temperature. Zaobljeni vogali posode. Velik izlivni lijak ponve. Dovod tople in hladne vode preko integrirane pipe v sprednji maski aparata. Dvostenski uravnotežen pokrov. Električna digitalna termostatska regulacija nadzora temperature posode in temperature hrane. Električni nagib ponve z možnostjo zaustavitve na kateri koli poziciji. Digitalno upravljanje električnega nagiba ponve. Coumpaund dvojno dno ponve: 12 mm.
Priključki za hladno in toplo vodo
Dimenzija: Širina x globina x višina 1200 x 800 x 900 mm
Dimenzija posode: (širina x globina x višina) 1040 x 590 x 250 mm
Uporabne površine 61 dm2
Uporabna prostornina 135 l
Priljuček plina
Navoj: 3/4"
Moč (kW) 26
Priključki za hladno in toplo vodo 1/2"
Priključek elektrike:
Enofazni 0,5kW , 230V, 50hZ
Izdelek skladen z CE standardom
(k ponudbi priložiti katalog iz katerega je razvidna tehnična ustreznost ponujene opreme)
Ponudnik mora v dokaz izpolnjevanja tehničnih zahtev predmeta javnega naročila za to postavko predložiti ustrezna dokazila oziroma dokumentacijo, kot je katalog ali tehnični list, pri čemer mora ponudnik v ponudbi jasno označiti kateri dokumenti se nanašajo na katero postavko in sicer na način, da navede strani ponudbe, ki se nanašajo na dokazila za posamezno postavko ter, da na vsako od dokazil zapiše zaporedno številko postavke na katero se dokazilo nanaša.
K ponudbi priložiti originalno izjavo proizvajalca opreme, da bo za objekt (navedba javnega naročila) zagotavljal rezervne del v skladu z razpisnimi zahtevami
K ponudbi priložiti izjavo proizvajalca opreme z navedbo pooblaščenega servisa v Sloveniji, ki bo zagotavljal garancijske popravila v skladu z razpisnimi pogoji.
3 | PLINSKI KOTEL 150L | kos | 2 |  | 0
Delovna površina: izdelana iz enega dela debeline 3 mm. Inox konstrukcija debeline 2 mm. Električni vžig. Štiri nastavljive inox noge. Možno medsebojno spajanje elementov. Okrogla posoda volumen 150 litrov. Posoda izdelana iz inox pločevine 316L. Debelina dna posode 3 mm. Posoda opremljena z odstranjivim cedilom z indikacijo nivoja. Dvojni plašč kotla ima avtomatsko polnenje mehčane vode z elektronskim nadzorom nivoje vode v plašču. Visoko zmogljivi gorilniki iz nerjavečega jekla z vgrajenim pilotnim plamenom in termočlenom. Indirektno gretje. Dvostenski uravnotežen pokrov z izoliranim ročajem. Dovod tople in hladne vode preko integrirane pipe v sprednji maski aparata. Električna digitalna termostatska regulacija nadzora temperature.
Priključki za hladno in toplo vodo 1/2"
Priključek za mehčano vodo 1/2"
Dimenzija: Širina x globina x višina 800 x 800 x 900 mm
Dimenzija posode 600 x 560 mm
Kapaciteta posode 150 l
Priljuček plina:
Navoj: 1/2"
Moč (kW) 21
Priključek elektrike:
Enofazni kW 0,25, 230V, 50hZ
Izdelek skladen z CE standardom
Ponudnik mora v dokaz izpolnjevanja tehničnih zahtev predmeta javnega naročila za to postavko predložiti ustrezna dokazila oziroma dokumentacijo, kot je katalog ali tehnični list, pri čemer mora ponudnik v ponudbi jasno označiti kateri dokumenti se nanašajo na katero postavko in sicer na način, da navede strani ponudbe, ki se nanašajo na dokazila za posamezno postavko ter, da na vsako od dokazil zapiše zaporedno številko postavke na katero se dokazilo nanaša.
K ponudbi priložiti originalno izjavo proizvajalca opreme, da bo za objekt (navedba javnega naročila) zagotavljal rezervne del v skladu z razpisnimi zahtevami
K ponudbi priložiti izjavo proizvajalca opreme z navedbo pooblaščenega servisa v Sloveniji, ki bo zagotavljal garancijske popravila v skladu z razpisnimi pogoji.
4 | PLINSKI ŠTEDILNIK | kos | 1 |  | 0
Delovna površina iz 3 mm nerjaveče pločevine. Konstrukcija iz 2 mm nerjaveče pločevine. Možno medsebojno spajanje elementov. Odstranljivi gorilniki. Odstranljiv vodotesen pladenj pod gorilci z možnostjo pomivanja v pomivalnem stroju. Izvlečni predal pod gorilci za zbiranje maščob in tekočin. Električni vžig gorilcev.
Štiri nastavljive inox noge. Odstranjivi plinski gorilci z gorenjem po zunanji in notranji strani gorilnika. Ohišje odprtih gorilnikov iz inoxa, pokrovi gorilcev iz medenine. Mreža nad gorilci iz nerjavečega jekla. Zaščita za pilotni plamen. Moč odprtih gorilnikov: 4x 7 kW. Varnostni sistem plinskih ventilov s termočlenom. Podstavek zaprt s krilnimi vrati.
Širina x globina x višina 800 x 800 x 900 mm
2x Inox vodila za lonce 390 x 610 mm
PLIN
Navoj: 3/4"
Priključek plina Moč (kW)28
ELEKTRIKA
Priključek elektrike 230V 1N
Izdelek skladen z CE standardom
Ponudnik mora v dokaz izpolnjevanja tehničnih zahtev predmeta javnega naročila za to postavko predložiti ustrezna dokazila oziroma dokumentacijo, kot je katalog ali tehnični list, pri čemer mora ponudnik v ponudbi jasno označiti kateri dokumenti se nanašajo na katero postavko in sicer na način, da navede strani ponudbe, ki se nanašajo na dokazila za posamezno postavko ter, da na vsako od dokazil zapiše zaporedno številko postavke na katero se dokazilo nanaša.
K ponudbi priložiti originalno izjavo proizvajalca opreme, da bo za objekt (navedba javnega naročila) zagotavljal rezervne del v skladu z razpisnimi zahtevami
K ponudbi priložiti izjavo proizvajalca opreme z navedbo pooblaščenega servisa v Sloveniji, ki bo zagotavljal garancijske popravila v skladu z razpisnimi pogoji.
5 | ELEKTRIČNI ŽAR | kos | 1 |  | 0
Delovna površina: izdelana iz enega dela 3 mm debeline. Inox konstrukcija debeline 2 mm. Štiri nastavljive inox noge. Možnost medsebojnega spajanja elementov. Zaprt podstavek, 2x krilna vrata.
DIMENZIJE (mm): širina 800, globina 800, višina 900 mm
Dimenzija žar plošče: 800x550x15 mm
Ogrevanje z ojačanimi grelnimi elementi iz nerjavnega jekla.
2 ogrevalni coni, nadzorovani z neodvisnimi termostati
Moč: 10 kW
Varjen opornik - višina: 80 mm - debelina: 3 mm
Predal za zbiranje maščob.
Ponudnik mora v dokaz izpolnjevanja tehničnih zahtev predmeta javnega naročila za to postavko predložiti ustrezna dokazila oziroma dokumentacijo, kot je katalog ali tehnični list, pri čemer mora ponudnik v ponudbi jasno označiti kateri dokumenti se nanašajo na katero postavko in sicer na način, da navede strani ponudbe, ki se nanašajo na dokazila za posamezno postavko ter, da na vsako od dokazil zapiše zaporedno številko postavke na katero se dokazilo nanaša.
K ponudbi priložiti originalno izjavo proizvajalca opreme, da bo za objekt (navedba javnega naročila) zagotavljal rezervne del v skladu z razpisnimi zahtevami
K ponudbi priložiti izjavo proizvajalca opreme z navedbo pooblaščenega servisa v Sloveniji, ki bo zagotavljal garancijske popravila v skladu z razpisnimi pogoji.
6 | BLOK PULT | kos | 1 |  | 0
Delovna površina: izdelana iz enega dela 3 mm debeline. Inox konstrukcija debeline 2 mm. Štiri nastavljive inox noge. Možnost medsebojnega spajanja elementov. Zaprt podstavek, 1x krilna vrata. Na površini vgrajena povišana mešalna baterija, dolžina izliva 600 mm (300mm+300mm), višina izliva 600 mm.
DIMENZIJE (mm): širina 400, globina 800, višina 900 mm
Ponudnik mora v dokaz izpolnjevanja tehničnih zahtev predmeta javnega naročila za to postavko predložiti ustrezna dokazila oziroma dokumentacijo, kot je katalog ali tehnični list, pri čemer mora ponudnik v ponudbi jasno označiti kateri dokumenti se nanašajo na katero postavko in sicer na način, da navede strani ponudbe, ki se nanašajo na dokazila za posamezno postavko ter, da na vsako od dokazil zapiše zaporedno številko postavke na katero se dokazilo nanaša.
7 | TALNA REŠETKA | kos | 2 |  | 0
· izvedba v inox Aisi 304
· bazenom iz inox pločevine debeline 1,5 mm
· višina bazena z rešetko je 134 mm
· sifoniziran odtok fi 75 - horizontalni
· inox pohodna mreža - nedrsna izdelana iz lamel 20x25x20 mm, luknjami fi 12 mm, debeline 1,5 mm in povezavo lamel fi 8 mm
· privarjena sidra za vgradnjo
dim. 800 x 400 x 180 mm
odtok: Æ75
8 | TALNA REŠETKA | kos | 2 |  | 0
· izvedba v inox Aisi 304
· bazenom iz inox pločevine debeline 1,5 mm
· višina bazena z rešetko je 134 mm
· sifoniziran odtok fi 75 - horizontalni
· inox pohodna mreža - nedrsna izdelana iz lamel 20x25x20 mm, luknjami fi 12 mm, debeline 1,5 mm in povezavo lamel fi 8 mm
· privarjena sidra za vgradnjo
dim. 800 x 500 x 180 mm
odtok: Æ75
9 | INOX VARČNI PAROLOV | kos | 0 |  | 0
Pozicija prezračevanja
24 | PRIPRAVA Z KONVEKTOMATI
1 | PLINSKA PARNOKONVEKCIJSKA PEČ 20 GN 1/1 | kos | 2 |  | 0
Aparat ima 7 kuharskih medijev in/ali 4 kuharske metode, temperaturna funkcija od 30 °C do 300 °C.
Kuharski mediji – načini delovanja
Inteligentni, avtomatični kuharski mediji: perutnina, meso, ribe, jajčne jedi/sladice, priloge/zelenjava, peka, Finishing® (avtomatični proces pogrevanja za krožnike-banket, bife, a la carte,…)
Kuharske metode: pečenje, kuhanje, peka, pečenje na žaru
Parnokonvekcijski, ročno nastavljivi način delovanja s 3 kuharskimi mediji:
Para 30 oC – 130 oC, Vroči zrak 30 oC – 300 oC , Kombinacija 30 oC – 300 oC
Inteligentni pomočniki
iDensityControl – inteligentno upravljanje klime, merjenje in regulacija vlage do odstotka natančno za vsako živilo, inteligentno uravnavanje kroženja zraka za najbolj učinkovit prenos energije v živilo, kar zagotavlja visoko kakovost in enakomernost pripravljenih jedi in minimalno porabo energije
iCookingSuite – kuharska inteligenca, s 7 kuharskimi mediji in 4 kuharskimi metodami prilagojenimi vsakemu živilu. Izberete želeni rezultat - inteligentni senzorji prepoznajo velikost, količino in stanje živil ter proces priprave, temperaturo, klimo, hitrost zraka in čas priprave prilagajajo vsako sekundo za dosego želenega rezultata.
iProductionManager – organizira proces priprave inteligentno in prilagodljivo. Prikaže katera živila se lahko pripravljajo skupaj. Uporabnik se odloči ali bo pripravljal živila z energetsko ali časovno optimizacijo.
iCareSystem – inteligentni sistem za avtomatično čiščenje kuhalnega prostora in odstranjevanje vodnega kamna. Prepoznava stopnjo umazanije in predlaga ustrezno stopnjo čiščenja. 9 čistilnih programov, ki se lahko izvedejo brez nadzora, tudi preko noči. Dodaten vmesni program hitrega čiščenja v 12 minutah.
Inteligentne funkcije
Inteligentno upravljanje klime z natančnim merjenjem, nastavljanjem in nadzorom vlage
Trenutno izmerjena vlažnost v kuhalnem prostoru se lahko nastavi ali ponovno vzpostavi
Dinamično kroženje zraka v kuhalnem prostoru s pomočjo inteligentnega obračanja smeri vrtenja visoko kakovostnega ventilatorja s 5 hitrostmi, inteligentno uravnavanje ali ročno programiranje
Inteligentni nadzor kuharskih procesov z avtomatičnim prilagajanjem korakov priprave za doseganje želenega rezultata, ne glede na uporabnika, velikost proizvoda in količine polnitve
Natančen nadzor in izračun obarvanja, ki temelji na Maillardovi reakciji, za zagotovitev ponovljivih optimalnih rezultatov
Možnost prekinitve ineligentnega procesa priprave ali preskok iz funkcije iCookingSuite v funkcijo iProductionManager za maksimalno prilagodljivost priprave
Inteligentni korak priprave za fermentacijo/vzhajanje pekarskih proizvodov
Individualno, intuitivno programiranje do 1200 programov z do 12 možnimi koraki priprave
Enostaven prenos kuharskih programov na druge aparate z varno povezavo v oblaku s ConnectedCooking-om ali s pomočjo USB ključa
Avtomatizirano, inteligentno orodje za načrtovanje in nadzor iProductionManager za optimalno organizacijo večih kuharskih procesov in mešanih polnitev
Optična signalizacija polnitev in praznjenja živil s pomočjo energijsko učinkovite LED razsvetljave
Avtomatična vzpostavitev stanja in optimalno dokončanje kuharskega procesa v primeru izpada energije v trajanju manj kot 15 minut
Inteligentni, avtomatični čistilni sistem predlaga programe čiščenja in ustrezno količino čistilnih sredstev na podlagi umazanosti kuhalnega prostora
Izpis trenutnega statusa čiščenja in količine vodnega kamna
Kondenzacijske in klasične nape (kot dodatna oprema) se s svojim delovanjem prilagajajo situaciji in potrebam aparata (tudi ustrezno javljanje morebitnih napak v delovanju)
Kuharski mediji in funkcije
Učinkovit parni generator za optimalno proizvodnjo pare tudi pri temperaturah pod 100oC
PowerSteam funkcija: selektivno povečano dodajanje pare za uporabo v azijskem tipu kuhinje
Integrirano odvajanje odvečne maščobe, brez potrebe po vzdrževanju in brez filtra za maščobo
Cool-down funkcija za hitro ohlajevanje kuhalnega prostora, z dodatno možnostjo hitrega ohlajevanja s pršenjem vode
Sonda za merjenje temperature jedra s 6 merilnimi točkami, z avtomatično korekcijo pri napačnem vbodu. Dodatno: nosilec za sondo za lažje pozicioniranje sonde pri manjših živilih in tekočinah
Delta-T priprava, posebno nežna priprava z minimalnimi izgubami teže
Natančno dodajanje pare, količina dodajanja vode nastavljiva v 4 stopnjah in v temperaturnem razponu od 30oC – 260oC pri vročem zraku ali kombinaciji
Digitalni izpis temperature, nastavljiv za oC in oF, izpis nastavljenih in dejanskih vrednosti
Digitalni izpis vlažnosti kuhalnega prostora in časa, izpis nastavljenih in dejanskih vrednosti
Časovni format nastavljiv 24h ali am/pm
Ura na zaslonu v realnem času, z avtomatično spremembo zimskega in letnega časa v kolikor je aparat priključen na ConnectedCooking
Avtomatično prednastavljen začetni čas s prilagodljivim datumom in uro
Vgrajen ročni tuš z avtomatičnim povratnim navijanjem in dvema načinoma brizganja (prha ali curek)
Energetsko varčna LED razsvetljava kuhalnega prostora z dolgo življenjsko dobo in visoko barvno osvetlitvijo za lažje prepoznavanje stanja živil
Brezplačne kontaktne linije za pomoč glede tehnologije in aplikacij (ChefLine)
Varnost pri delu
Elektronsko temperaturno varovalo za parni generator in grelne elemente za vroči zrak
Integrirana zavora ventilatorja
Najvišja kontaktna temperatura vrat 73oC
Uporaba ekoloških čistilnih in negovalnih tablet (v trdem stanju) za optimalno varnost pri delu
HACCP – shranjevanje podatkov in prenos preko USB, opcijsko mogoč prenos in upravljanje podatkov preko oblaka z aplikacijo ConnectedCooking
Testirano in certificirano v skladu z nacionalnimi in mednarodnimi standardi za delovanje brez nadzora
VDE certifikat za uporabo brez nadzora – priprava preko noči
Višina najvišjega vodila na 1,6 m, tudi pri namiznih modelih ob uporabi ustreznih podstavkov
Ergonomski ročaj vrat, z odpiranjem v levo ali desno (pri namiznih modelih)
Povezovanje
Vgrajen Ethernet vmesnik, zaščiten z IP, za kabelsko povezavo na internet in aplikacijo ConnectedCooking
Vgrajen WLAN (Wi-Fi) vmesnik, za brezžično povezavo na internet in aplikacijo ConnectedCooking
Vgrajen USB priključek za prenos podatkov
ConnectedCooking – storitev v oblaku za centralno upravljanje aparatov, receptur, pripravo košaric, upravljanje s programi, HACCP podatki in stanjem vzdrževanja
Čiščenje in nega
Avtomatični čistilni in negovalni sistem za kuhalni prostor in parni generator
9 čistilnih programov za čiščenje brez nadzora, tudi preko noči, z avtomatičnim čiščenjem in odstranjevanjem vodnega kamna iz parnega generatorja
Program zelo hitrega čiščenja v 12 minutah
Avtomatični varnostni proces v primeru izpada električne energije med programom čiščenja odstrani čistila iz kuhalnega prostora
Uporaba ekoloških čistil brez fosfatov in fosforja
Vrata aparata s trojno prezračevano zasteklitvijo, s temperaturno odbojnim premazom in z možnostjo odpiranja notranjih stekel zaradi čiščenja
Zunanji in notranji material – nerjaveče jeklo po DIN 1.4301, higienično izdelan kuhalni prostor brez utorov in z zaobljenimi vogali za optimalen pretok zraka
Enostavno in varno čiščenje zunanjih površin, zaščiteno pred brizganjem vode po varnostnem razredu IPX5
Možnost nadzora avtomatičnega čiščenja preko aplikacije ConnectedCooking
Delovanje
Barvni zaslon na dotik z visoko ločljivostjo TFT 10.1˝ z enostavno razumljivimi simboli, za intuitivno upravljanje in nadzor
Zvočna in vidna opozorila, kadar aparat potrebuje dejanje uporabnika
Centralni nastavitveni gumb s potisno funkcijo za intuitivno izbiro in potrditev funkcij in vnosov
Več kot 55 nastavljivih uporabniških jezikov, izpisi in navodila v slovenskem jeziku
Osnovne kuharske nastavitve se lahko izberejo glede na posebnosti določene nacionalne kuhinje, neglede na izbran jezik
Posebni, prilagojeni kuharski parametri se lahko izberejo glede na mednarodno ali določeno nacionalno kuhinjo, neglede na izbran jezik
Široko uporabna funkcija iskanja za vse kuharske načine, primere uporabe in nastavitve
Integrirana navodila v slovenskem jeziku z vsebinsko prilagojenimi informacijami, ki so prikazane v funkciji »pomoči« za trenutno izvajani postopek priprave
Zagon postopka priprave direktno iz funkcije »pomoči«
Enostavne izbire kuharskih postopkov preko 7 kuharskih medijev in/ali preko 4 kuharskih metod
Cockpit funkcija za izpis vseh informacij o izvajanem procesu priprave
Prilagoditev in nadzor nad uporabniškimi profili in pravicami za dostop zaradi preprečitve napak pri uporabi
Interaktivna sporočila med potekom priprave, pozivi za potrebna dejanja, inteligentne funkcije in opozorila preko funkcije Messenger
Servisno diagnostični sistem z avtomatičnim izpisom servisnega sporočila
ENERGY STAR certifikat – energetska učinkovitost
Kapaciteta: 20 GN 1/1 ( 40 GN 1/2 )
Možnost vstavljanja GN: 1/1, 1/2, 2/3, 1/3, 2/8
Širina: 877 mm
Globina: 847 mm
Višina: 1872 mm
Plinski aparati:
Moč "vroči zrak" 44 Kw
Moč"para" 38 kW
Ponudnik mora v dokaz izpolnjevanja tehničnih zahtev predmeta javnega naročila za to postavko predložiti ustrezna dokazila oziroma dokumentacijo, kot je katalog ali tehnični list, pri čemer mora ponudnik v ponudbi jasno označiti kateri dokumenti se nanašajo na katero postavko in sicer na način, da navede strani ponudbe, ki se nanašajo na dokazila za posamezno postavko ter, da na vsako od dokazil zapiše zaporedno številko postavke na katero se dokazilo nanaša.
K ponudbi priložiti originalno izjavo proizvajalca opreme, da bo za objekt (navedba javnega naročila) zagotavljal rezervne del v skladu z razpisnimi zahtevami
K ponudbi priložiti izjavo proizvajalca opreme z navedbo pooblaščenega servisa v Sloveniji, ki bo zagotavljal garancijske popravila v skladu z razpisnimi pogoji.
2 | INOX PULT | kos | 1 |  | 0
v celoti izdelan iz nerjaveče pločevine AISI 304.
Delovna površina izdelana iz AISI 304 debeline min 1 mm z vgrajeno izolacijo za zmanjševanje vibracij in hrupa, kortia profilirana z utorom 12 mm, spodaj zaščitena z inox pl. deb. min. 0,6 mm.
Debelina zgornjih površin min. 50 mm, z vgrajeno izolacijo za zmanjševanje vibracij in hrupa, vodoodporna vezana plošča debeline min. 46 mm.
Konstrukcija inox AISI 304.
Stenski zavih zadaj in levo bočno 100 /20 mm.
Spodaj polica in prostor za mehčalce vode
Inox nastavljive noge
Dimenzija
dim. 800 x 950 x 850/950 mm
3 | AVTOMATSKI MEHČALEC VODE | kos | 2 |  | 0
Dimenzije 302x480/515x527 mm
Kapaciteta: 3100 lit pri trdoti vode 10°dH
Poraba soli na regeneracijski ciklus: 0,77 kg
Kontinuiran pretok: 18 lit/min
Priklopna temperatura: do 49°C
Avtomatska volumetrijsko krmiljena regeneracija
Elektronsko krmilna glava + LCD zaslon
Ohranjanje spomina ob izpadu električne energije: 72 ur
Vgrajen plovec za nivo vode v solni posodi
Volumen posode z ionsko maso: 9 lit
Prostornina solne posode: 20 kg
Prikazan pretok mehčane vode
Ponudnik mora v dokaz izpolnjevanja tehničnih zahtev predmeta javnega naročila za to postavko predložiti ustrezna dokazila oziroma dokumentacijo, kot je katalog ali tehnični list, pri čemer mora ponudnik v ponudbi jasno označiti kateri dokumenti se nanašajo na katero postavko in sicer na način, da navede strani ponudbe, ki se nanašajo na dokazila za posamezno postavko ter, da na vsako od dokazil zapiše zaporedno številko postavke na katero se dokazilo nanaša.
4 | INOX STENSKI PAROLOV | kos | 0 |  | 0
Pozicija prezračevanja
5 | HITRI OHLAJEVALEC ZAMRZOVALNIK ROOL IN | kos | 1 |  | 0
Prostornina LT 977
Temperaturno območje, ° C -40 / +65
Vgrajen kompresor z digitalno regulacijo
Hitro ohlajevanje; 88 kg = +90°C /+ 3°C
Šok zamrzovanje; 62 kg = +90°C / - 18°C
Podnebje razred 5
Plin / R452a
Odtajanje avtomatsko z vročim plinom
Funkcije:
možnost avtomatične in ročne izbire ciklusa
Hitro ohlajevanje in hitro zamrzovanje - šokiranje
Sušenje, vzhajanje in odtajevanje živil
Ohranjanje živil na določeni temperaturi
Vgrajena 3 točkovna sonda za merjenje temperature v jedru
možnost programiranja, spreminjanje in shranjevanje vstavljenih ciklov ohlajevanja in zamrzovanja
Frekvenca / Napetost 400V 3N ~ / 50Hz
Priključna moč elektrika, 7800W
Notranjost z zaobljenimi notranjimi vogali
Zunanji material AISI 304 nerjaveče jeklo
Notranji material AISI 304 nerjaveče jeklo
Debelina izolacije, mm 60
Vrata 1 vrata v AISI 304 nerjavnega jekla
Standardno tečaji vrat na desni
Kljuka integrirana po celotni višini vrat
Inox nastavljive noge
Višina nog, mm 100 ÷ 150
4,3-palčni zaslon na dotik s priključkom USB
Nadzor naprave preko wi-fi povezave s pomočjo aplikacije na pametnem telefonu
Dimenzija 810x1015x2240 mm
Ponudnik mora v dokaz izpolnjevanja tehničnih zahtev predmeta javnega naročila za to postavko predložiti ustrezna dokazila oziroma dokumentacijo, kot je katalog ali tehnični list, pri čemer mora ponudnik v ponudbi jasno označiti kateri dokumenti se nanašajo na katero postavko in sicer na način, da navede strani ponudbe, ki se nanašajo na dokazila za posamezno postavko ter, da na vsako od dokazil zapiše zaporedno številko postavke na katero se dokazilo nanaša.
K ponudbi priložiti originalno izjavo proizvajalca opreme, da bo za objekt (navedba javnega naročila) zagotavljal rezervne del v skladu z razpisnimi zahtevami
K ponudbi priložiti izjavo proizvajalca opreme z navedbo pooblaščenega servisa v Sloveniji, ki bo zagotavljal garancijske popravila v skladu z razpisnimi pogoji.
25 | PRIPRAVA DIET
1 | INOX HLAJENO NEUTRALNI PULT | kos | 1 |  | 0
v celoti izdelan iz nerjaveče pločevine AISI 304.
Delovna površina izdelana iz AISI 304 debeline min 1 mm z vgrajeno izolacijo za zmanjševanje vibracij in hrupa, kortia profilirana z utorom 12 mm, spodaj zaščitena z inox pl. deb. min. 0,6 mm.
Debelina zgornjih površin min. 50 mm, z vgrajeno izolacijo za zmanjševanje vibracij in hrupa, vodoodporna vezana plošča debeline min. 46 mm.
Konstrukcija inox AISI 304.
Korito poglobljeno 2 mm od delovne površine. Vsi robovi korit so zaokroženi, dno je profilirano, da se zagotovi popolno odvajanje vode. Vsa korita morajo biti tristransko zaprta
Vgrajeno korito dimenzije 400 x 400 x 250 mm z inox navojnim grlom, prelivno cevjo in PVC sifonom
Vgrajen set treh predalov, Inox teleskopska popolnoma izvlečna vodila + 60 mm. Vodila material AISI 304.
Stenski zavih zadaj 100 /20 mm.
2x hladilniška vrata, kompresor vgrajen
Inox nastavljive noge.
Priključki
priklop vode: THV 1/2"
odtok: Æ50
Dimenzija
dim. 1850 x 700 x 850/950 mm
2 | NAMIZNA ENOROČNA MEŠALNA BATERIJA Z VISEČIM TUŠEM | kos | 1 |  | 0
komolčno upravljanje
dolžina izliva 275 mm
3 | INOX ZAPRTA VISEČA OMARICA | kos | 1 |  | 0
V celoti izdelana iz nerjaveče pločevine AISI 304
Drsna vrata - dvostenska izvedba, vmesna polica, montažni material
Spodnja in vmesna polica izdelana z 20 mm vzdolžnimi robovi in z dvojno stisnjenimi robovi
dim. 1350 x 400 x 600 mm
26 | DOGOTAVLJANJE PRED IZDAJO
1 | INOX PULT, SET PREDALOV | kos | 1 |  | 0
v celoti izdelan iz nerjaveče pločevine AISI 304.
Delovna površina izdelana iz AISI 304 debeline min 1 mm z vgrajeno izolacijo za zmanjševanje vibracij in hrupa, kortia profilirana z utorom 12 mm, spodaj zaščitena z inox pl. deb. min. 0,6 mm.
Debelina zgornjih površin min. 50 mm, z vgrajeno izolacijo za zmanjševanje vibracij in hrupa, vodoodporna vezana plošča debeline min. 46 mm.
Konstrukcija inox AISI 304.
Vgrajen set treh predalov, Inox teleskopska popolnoma izvlečna vodila + 60 mm. Vodila material AISI 304.
Stenski zavih zadaj 100 /20 mm.
Spodnja in vmesna polica
Stenski zavih zadaj, levo bočno 100 /20 mm.
Inox nastavljive noge.
Dimenzija
dim. 1500 x 700 x 850/950 mm
2 | INOX ZAPRTA VISEČA OMARICA | kos | 1 |  | 0
V celoti izdelana iz nerjaveče pločevine AISI 304
Drsna vrata - dvostenska izvedba, vmesna polica, montažni material
Spodnja in vmesna polica izdelana z 20 mm vzdolžnimi robovi in z dvojno stisnjenimi robovi
dim. 2000 x 400 x 600 mm
3 | INOX SANITARNI UMIVALNIK KOLENSKI VKLOP | kos | 1 |  | 0
vgrajena samodejno odpiralna HTV mešalna baterija,
v celoti izdelan iz nerjaveče pločevine AISI 304,
- kolensko upravljanje
komplet s konzolami, inox izpustnim navojnim grlom,
PVC čepom, PVC sifonom
dim. 400x400x250 mm
priklop vode: THV 1/2"
odtok: Æ50
27 | KRUH
1 | INOX PULT, SET VELIKIH PREDALOV | kos | 1 |  | 0
v celoti izdelan iz nerjaveče pločevine AISI 304.
Delovna površina izdelana iz AISI 304 debeline min 1 mm z vgrajeno izolacijo za zmanjševanje vibracij in hrupa, kortia profilirana z utorom 12 mm, spodaj zaščitena z inox pl. deb. min. 0,6 mm.
Debelina zgornjih površin min. 50 mm, z vgrajeno izolacijo za zmanjševanje vibracij in hrupa, vodoodporna vezana plošča debeline min. 46 mm.
Konstrukcija inox AISI 304.
Vgrajen set dveh globokih predalov, Inox teleskopska popolnoma izvlečna vodila + 60 mm. Vodila material AISI 304. Ostalo zaprto z krilnimi vrati, vmesna polica.
Stenski zavih zadaj 100 /20 mm.
Inox nastavljive noge.
Dimenzija
dim. 1300 x 700 x 850/950 mm
2 | INOX ZAPRTA VISEČA OMARICA | kos | 1 |  | 0
V celoti izdelana iz nerjaveče pločevine AISI 304
Drsna vrata - dvostenska izvedba, vmesna polica, montažni material
Spodnja in vmesna polica izdelana z 20 mm vzdolžnimi robovi in z dvojno stisnjenimi robovi
dim. 1300 x 400 x 600 mm
3 | INOX OMARA ZA KRUH | kos | 1 |  | 0
Omara izdelana iz nerjaveče pločevine
4x lesene police za kruh
Krilna vrata.
dim. 1100x700x2000 mm
4 | INOX SANITARNI UMIVALNIK KOLENSKI VKLOP | kos | 1 |  | 0
vgrajena samodejno odpiralna HTV mešalna baterija,
v celoti izdelan iz nerjaveče pločevine AISI 304,
- kolensko upravljanje
komplet s konzolami, inox izpustnim navojnim grlom,
PVC čepom, PVC sifonom
dim. 400x400x250 mm
priklop vode: THV 1/2"
odtok: Æ50
5 | SAMONAVIJALNI KOLUT Z 15M CEVJO ZA VODO, ZA ĆIŠČENJE | kos | 1 |  | 0
- samonavijalna cev z nastavkom za čiščenje tal;
- zaprta izvedba;
- vgrajeno vodilo za cev;
- možnost uporabe minimalno 15 m cevi;
- v kompletu pribor priklop na termostatske ventile;
- v kompletu dvoslojna cev premera DN 15; dolžine minimalno 15 m; primerna za živilsko industrijo;
- pribor za vijačenje v steno;
- konstrukcija bobna izvedena iz inox pločevine;
- vsi uporabljeni materiali odportni na korozijo;
- z gumiranim nastavkom za prhanjem (combi spray ;
DODATNA OPREMA
- posoda za detergent 1,3l
- podaljšana šoba 45 cm
termostatski ventil je del strojnih inštalacij.
6 | INOX TALNA REŠETKA | kos | 1 |  | 0
· izvedba v inox Aisi 304
· bazenom iz inox pločevine debeline 1,5 mm
· višina bazena z rešetko je 145 mm
· sifoniziran odtok fi 75 - horizontalni
· inox sito za večje odpadke z luknjami fi 7
· inox pohodna mreža nedrsna izdelana iz lasersko rezanih profilov debeline 2 mm, višine 20 mm ter sestavljena v mrežo s kvadratnimi luknjami 25x25
· inox zapora pri glodalcem
· privarjena sidra za vgradnjo
· prirobnica za hidro izolacijo
dim. 300x300x145 mm
odtok: Æ75
28 | IZDAJA HRANE
1 | TOPLOVODNA KOPEL, OGREVAN PODSTAVEK | kos | 1 |  | 0
v celoti izdelan iz nerjaveče pločevine AISI 304.
kapaciteta 3x GN 1/1-200
Delovna površina izdelana iz AISI 304 debeline min 1 mm z vgrajeno izolacijo za zmanjševanje vibracij in hrupa, profilirana z utorom 3 mm, spodaj zaščitena z inox pl. deb. min. 0,6 mm.
Debelina zgornjih površin min. 50 mm, z vgrajeno izolacijo za zmanjševanje vibracij in hrupa, vodoodporna vezana plošča debeline min. 46 mm.
Konstrukcija inox AISI 304.
bazen kopeli izdelan z radiji po vertikali in horizontali, 2x drsna vrata, brez GN posod
Inox nastavljive noge.
priključna moč: 8,0 kW
priključna napetost: 400V 3N AC
ogrevani podstavek 2,2 kW
lamelni grelci pod dnom bazena
dinamično ogrevanje
dim. 2370x700x900 mm
2 | INOX IZDAJNI PULT, KOTNE IZVEDBE | kos | 1 |  | 0
v celoti izdelan iz nerjaveče pločevine AISI 304.
Delovna površina izdelana iz AISI 304 debeline min 1 mm z vgrajeno izolacijo za zmanjševanje vibracij in hrupa, profilirana z utorom 3 mm, spodaj zaščitena z inox pl. deb. min. 0,6 mm.
Debelina zgornjih površin min. 50 mm, z vgrajeno izolacijo za zmanjševanje vibracij in hrupa, vodoodporna vezana plošča debeline min. 46 mm.
Konstrukcija inox AISI 304.
Zaprt z drsnimi vrati.
spodnja in vmesna polica
Inox nastavljive noge.
dim. 1050/1100 x 700 x 900 mm
3 | INOX PREKLOPNA POLICA | kos | 1 |  | 0
v celoti izdelana iz nerjaveče pločevine AISI 304.
Delovna površina izdelana iz AISI 304 debeline min 1 mm z vgrajeno izolacijo za zmanjševanje vibracij in hrupa, profilirana z utorom 3 mm, spodaj zaščitena z inox pl. deb. min. 0,6 mm.
Debelina zgornjih površin min. 50 mm, z vgrajeno izolacijo za zmanjševanje vibracij in hrupa, vodoodporna vezana plošča debeline min. 46 mm.
Nosilci fiksirani na steno
dim. 850 x 700 x 50 mm
29 | POMIVANJE JEDILNE POSODE
1 | INOX PULT ZA DESERVIRANJE | kos | 1 |  | 0
Kvalitetni razred inox pločevine
AISI 304
Delovna površina
Delovna površina izdelana iz AISI 304 debeline min 1 mm z vgrajeno izolacijo za zmanjševanje vibracij in hrupa, profilirana z utorom 3 mm, spodaj zaščitena z inox pl. deb. min. 0,6 mm.
Konstrukcija
Konstrukcija inox AISI 304 cevni profil min. 40x40 mm, debelina stene 1,5mm, vertikalna obremenitev (min. 2000 N), stranska obremenitev (min. 1000 N). Stranice, hrbet in dno elementa iz inox AISI 304 debeline 1,25 mm
Spodaj
prostor za posodo za odpadke, levo in desno bočno zaprt
Frontno: Izdelava podkonstrukcije za montažo lesene fasade, vodoodporna vezana plošča debeline 20 mm..
Stenski zavih
Stenski zavih levo bočno 100 /20 mm zaključen v poševni rob (20/20 mm)
Noge
Nastavljive noge izdelane iz kakovostne plastike, ki je odporna na praske in kemikalije, in omogoča enostavno čiščenje, razpon nastavitev min. od 25 ÷ -10 mm
Dimenzija
dim. 2000 x 850 x 900 / 1000 mm
Dodatne zahteve
Fasadna stran zaprta
2 | INOX POSODA ZA ODPADKE | kos | 1 |  | 0
dim. Æ370x605 mm
3 | VHODNA MIZA POMIVALNEGA STROJA | kos | 1 |  | 0
Kvalitetni razred inox pločevine
AISI 304
Delovna površina
Delovna površina izdelana iz AISI 304 debeline min 1 mm z vgrajeno izolacijo za zmanjševanje vibracij in hrupa, profilirana z utorom 3 mm, spodaj zaščitena z inox pl. deb. min. 0,6 mm.
Konstrukcija
Konstrukcija inox AISI 304 cevni profil min. 40x40 mm, debelina stene 1,5mm, vertikalna obremenitev (min. 2000 N), stranska obremenitev (min. 1000 N). Stranice, hrbet in dno elementa iz inox AISI 304 debeline 1,25 mm
Korita
Korito poglobljeno 2 mm od delovne površine. Vsi robovi korit so zaokroženi, dno je profilirano, da se zagotovi popolno odvajanje vode. Vsa korita morajo biti tristransko zaprta
Vgrajena dva korito 600x450x300 mm z inox navojnim grlom, prelivno cevjo in PVC sifonom. Vodila za košare pomivalnega stroja
Stenski zavih
Stenski zavih zadaj 300 /20 mm zaključen v poševni rob (20/20 mm)
Spodaj
Spodaj polica
Noge
Nastavljive noge izdelane iz kakovostne plastike, ki je odporna na praske in kemikalije, in omogoča enostavno čiščenje, razpon nastavitev min. od 25 ÷ -10 mm
Priključki
priklop vode: THV 1/2"
odtok: Æ50
Dimenzija
dim. 1580 x 760 x 900/1200 mm
4 | NAMIZNA ENOROČNA MEŠALNA BATERIJA Z VISEČIM TUŠEM | kos | 1 |  | 0
komolčno upravljanje
dolžina izliva 275 mm
5 | PRETOČNI POMIVALNI STROJ | kos | 1 |  | 0
Teoretična kapaciteta: košar/h
za belo posodo: 45/32/22 + hitri 72
za kozarce in belo posodo: 40/32/29 + hitri 66
za kozarce: 22/32/49 + hitri 77
za jedilni pribor: 11 + hitri 21
Nap: 3x400V; 9,1/13,2/14,7 kW – možen preklop
Bojler: 10,8 kW
Dimenzije: 735x750x1750/2225 mm
Svetla vstavna višina: 440 mm
Delovna višina: 900 mm
1x košara za krožnike 8 delna 540x500; 5501172
1x košara za pribor – ravna 500x500; 5501059
1x PVC vložek za pribor 7 delni; 5501007
Črpalka za dvig pritiska izpiranja
Poraba sveže vode za izpiranje: 2,0 lit/košaro
Dve pomivalni roki v obliki črke S (na vrhu in spodaj) s posebno geometrijo šob
Enostavno odstranjevanje pomivalnih rok (clip sistem)
Črpalka za odvod vode
Črpalka za izpiralno sredstvo s sesalno palico
Črpalka za pomivalno sredstvo s sesalno palico
Sistem prilagajanja pritiska pomivanja po posameznih programih
Eliptična vrteča pomivalna polja
Sistem aktivnega upravljanja z energijo
ECO programi
Povratno zajemanje toplote v odtoku vode EnergyLight
Dodatni opis:
Eliptična pomivalna polja s posebno razporeditvijo šob
Filtracija pomivalne vode: pokrov tanka, valjčno sito, sito na sesalni odprtini črpalke z varnostnim sistemom in Mediamat
Tipalo za motnost pomivalne vode
Prikaz izpraznjenosti posode s pomivalnim in izpiralnim sredstvom
Zaslon na dotik
Barvno kodirano upravljanje z enim gumbom s prikazom napredovanja
Program za osnovno čiščenje posode in pribora ter razškrobljevanje
Posebni program Silence
Vodeni program samočiščenja stroja
Program za odstranjevanje vodnega kamna
Časovno voden avtomatski vklop in izklop stroja
Zvokovno sporočanje dogodkov
Prikaz blokiranih pomivalnih polj
Prikaz vzdrževalnih intervalov
Upravljalni nivo za šefa kuhinje in nivo za serviserja zaščiten s PIN kodo
Integrirani dnevnik higiene in delovanja
Animirana navodila za uporabo in nasveti za pomivanje v slovenskem jeziku
Dvostenska havba z možnostjo postavitve v zaskočni položaj
Avtomatski zagon s havbo
Globoko vlečen rezervoar
Počasni zagon pomivalne črpalke
Termostop za zagotavljanje temperature izpiranja
Tipalo za puščanje vode
Večfazno delovanje
Program za namakanje pred ciklusom pomivanja
WLAN povezava
Povezava na internetno aplikacijo za kontrolo stroja v slovenskem jeziku
Vgrajen senzor za kontrolo prisotnosti pomivalnega sredstva
Avtomatsko odpiranje havbe po ciklusu pomivanja
Motorno odpiranje in zapiranje havbe
Magnetno gnana izpiralna roka
Vgrajeno povratno zajemanje toplote v integrirani napi za odvod pare
Zaščita zadnjega dela stroja z RF ploščo IPX 5
Pripravljen za priklop na hladno vodo <15°C
Kapaciteta pomivalnega tanka: 35 lit
Kapaciteta pomivalne črpalke: variabilno 280 - 370 l/min
Emisije hrupa: < 62dB
Certifikat rezultata pomivanja po DIN 10534
CE certifikat
Proizvajalec certificiran po ISO 9001
Ponudnik mora v dokaz izpolnjevanja tehničnih zahtev predmeta javnega naročila za to postavko predložiti ustrezna dokazila oziroma dokumentacijo, kot je katalog ali tehnični list, pri čemer mora ponudnik v ponudbi jasno označiti kateri dokumenti se nanašajo na katero postavko in sicer na način, da navede strani ponudbe, ki se nanašajo na dokazila za posamezno postavko ter, da na vsako od dokazil zapiše zaporedno številko postavke na katero se dokazilo nanaša.
K ponudbi priložiti originalno izjavo proizvajalca opreme, da bo za objekt (navedba javnega naročila) zagotavljal rezervne del v skladu z razpisnimi zahtevami
K ponudbi priložiti izjavo proizvajalca opreme z navedbo pooblaščenega servisa v Sloveniji, ki bo zagotavljal garancijske popravila v skladu z razpisnimi pogoji.
6 | IZHODNA MIZA POMIVALNEGA STROJA | kos | 1 |  | 0
AISI 304
Delovna površina izdelana iz AISI 304 debeline min 1 mm z vgrajeno izolacijo za zmanjševanje vibracij in hrupa, profilirana z utorom 3 mm, spodaj zaščitena z inox pl. deb. min. 0,6 mm.
Konstrukcija inox AISI 304 cevni profil min. 40x40 mm, vertikalna obremenitev (min. 2000 N), stranska obremenitev (min. 1000 N). Stranice, hrbet in dno elementa iz inox AISI 304 debeline 1,2 mm
Stenski zavih zadaj 300 /20 mm zaključen v poševni rob (20/20 mm)
Spodaj polica
Nastavljive noge izdelane iz kakovostne plastike, ki je odporna na praske in kemikalije, in omogoča enostavno čiščenje, razpon nastavitev min. od 25 ÷ -10 mm
dim. 1300 x 760 x 900/1200 mm
22.7 | AVTOMATSKI MEHČALEC VODE | kos | 2 |  | 0
Dimenzije 302x480/515x527 mm
Kapaciteta: 3100 lit pri trdoti vode 10°dH
Poraba soli na regeneracijski ciklus: 0,77 kg
Kontinuiran pretok: 18 lit/min
Priklopna temperatura: do 49°C
Avtomatska volumetrijsko krmiljena regeneracija
Elektronsko krmilna glava + LCD zaslon
Ohranjanje spomina ob izpadu električne energije: 72 ur
Vgrajen plovec za nivo vode v solni posodi
Volumen posode z ionsko maso: 9 lit
Prostornina solne posode: 20 kg
Prikazan pretok mehčane vode
Ponudnik mora v dokaz izpolnjevanja tehničnih zahtev predmeta javnega naročila za to postavko predložiti ustrezna dokazila oziroma dokumentacijo, kot je katalog ali tehnični list, pri čemer mora ponudnik v ponudbi jasno označiti kateri dokumenti se nanašajo na katero postavko in sicer na način, da navede strani ponudbe, ki se nanašajo na dokazila za posamezno postavko ter, da na vsako od dokazil zapiše zaporedno številko postavke na katero se dokazilo nanaša.
K ponudbi priložiti originalno izjavo proizvajalca opreme, da bo za objekt (navedba javnega naročila) zagotavljal rezervne del v skladu z razpisnimi zahtevami
K ponudbi priložiti izjavo proizvajalca opreme z navedbo pooblaščenega servisa v Sloveniji, ki bo zagotavljal garancijske popravila v skladu z razpisnimi pogoji.
8 | INOX STENSKI PAROLOV | kos | 1 |  | 0
Pozicija prezračevanja
9 | INOX TALNA REŠETKA | kos | 2 |  | 0
· izvedba v inox Aisi 304
· bazenom iz inox pločevine debeline 1,5 mm
· višina bazena z rešetko je 145 mm
· sifoniziran odtok fi 75 - horizontalni
· inox sito za večje odpadke z luknjami fi 7
· inox pohodna mreža nedrsna izdelana iz lasersko rezanih profilov debeline 2 mm, višine 20 mm ter sestavljena v mrežo s kvadratnimi luknjami 25x25
· inox zapora pri glodalcem
· privarjena sidra za vgradnjo
· prirobnica za hidro izolacijo
dim. 300x300x145 mm
odtok: Æ75
30 | NATAKARSKI OFICE
1 | SERVIRNI VOZIČEK MELANINSKE PLOŠČE | kos | 3 |  | 0
Za široko uporabo v hotelih, gostinskih lokalih, vrtcih, bolnišnicah, laboratorijih, knjižnicah itd. Plošče so narejene iz umetnega materiala v različnih barvah. Zaobljeni robovi ročaja in plošč preprečujejo poškodbo. Orgajice so iz elkosiranih Alu profilov. Kolesa z kvalitetnimi krogličnimi ležaji in primerno mehko gumo, omogočajo lahko in tiho vožnjo po različnih površinah. Voziček je vodo odporen in se ga enostavno očisti z običajnimi čistilnimi sredstvi.
Barva vozičkov po izbiri uporabnikov
dim. 880x480x840 mm
31 | PISARNA VODJA KUHINJE
32 | DOSTAVA KAVARNA
33 | SKLADIŠČE KAVARNA
1 | INOX REGAL | kos | 2 |  | 0
-v celoti izdelan iz AISI 304 nerjavečega jekla
Splošne zahteve:
- police morajo biti prestavljive brez uporabe orodja in jih lahko izvede sam uporabnik oz. osebje kuhinje med vsakodnevnim delom;
- minimalna nosilnost posamezne police mora biti 150 kg/meter posamezne police in min. 500 kg/tm regala;
Konstrukcija:
- nosilni stojni elementi iz inox cevi fi 40 mm z rastrom nastavitve 100 mm
- nosilni stojni elementi morajo biti izdelani brez odprtin oz. lukenj;
- zgoraj morajo biti zaprti s plastičnim pokrovom ali zavarjenim inox pokrovčkom;
- spodaj morajo biti opremljeni s plastično nastavljivo nogico; višina se lahko nastavlja brez uporabe orodja;
Polica:
- police naj bodo izdelane iz nerjaveče pločevine debeline min. 1 mm s primernimi U ojačitvami, za zagotavljanja nosilnosti;
- police morajo biti obvezno izdelane s prekritimi robovi, ki preprečujejo poškodbe pri delu;
- če ni opisano drugače pri posamezni poziciji je potrebno pri vsakem segmentu regalu upoštevati 5x polno polico ustrezne dimenzije glede na celotno dolžino;
skupna dolžina 1200 x 500 x 2000 mm
34 | GARDEROBA WC KAVARNA
1 | GARDEROBNA OMARA | kos | 3 |  | 0
po sredini vertikalno pregradna stena
krilna vrata z odprtinami za zračenje
vgrajena ključavnica
barva po izbiri uporabnika
dim. 300x500x1800 mm
Barva po izbiri projektanta
35 | TOČILNI PULT KAVARNA
1 | INOX HLAJEN TOČILNI PULT | kos | 1 |  | 0
-v celoti izdelan iz AISI 304 nerjavečega jekla
Zgoraj vgrajeno:
vgrajeno korito in enoročna mešalna baterija
Spodaj vgrajeno:
2x krilna vrata
2x set 3 predalov
3x hladilniška vrata
kompresor
priprava za izdajno polico
podkonstrukcija za montažo fasade
dim. 4500x800x900/1200 mm
Pred izdelavo preveriti mere na objektu.
2 | INOX RETROPULT | kos | 1 |  | 0
-v celoti izdelan iz AISI 304 nerjavečega jekla
Zgoraj vgrajeno:
sanitarni umivalnik
vgrajeno korito in enoročna mešalna baterija
Spodaj vgrajeno:
pomivalni stroj
ledomat mehčalec vode
set treh predalov
ostalo zaprto z krilnimi vrati
dim. 3840x800x900/1200 mm
Pred izdelavo preveriti mere na objektu.
3 | PODPULTNI POMIVALNI STROJ | kos | 1 |  | 0
velikost košare: 400x400 mm
ciklus pomivanja: 120 sek.
mehansko upravljanje
svetla vstavna višina: 300 mm
poraba vode na cikel: 2 lit.
vgrajene dozirne črpalke za pomivalno in izpiralno sredstvo
v kompletu košare, 2x osnovna, 1x vložek pribor, 1x vložek krožniki
priključna napetost 220 V ~ 1N
priključna moč. 3,2 kW
Dim. 455x570x700 mm
Ponudnik mora v dokaz izpolnjevanja tehničnih zahtev predmeta javnega naročila za to postavko predložiti ustrezna dokazila oziroma dokumentacijo, kot je katalog ali tehnični list, pri čemer mora ponudnik v ponudbi jasno označiti kateri dokumenti se nanašajo na katero postavko in sicer na način, da navede strani ponudbe, ki se nanašajo na dokazila za posamezno postavko ter, da na vsako od dokazil zapiše zaporedno številko postavke na katero se dokazilo nanaša.
4 | MEHČALEC VODE | kos | 1 |  | 0
pretok vode: max. 1500 l/h
priklop vode: 3/4"
kapaciteta zalogovnika: 20 kg soli
poraba soli na regeneracijo: 1 kg
digitalno upravljanje
dim. 250x480x540 mm
Ponudnik mora v dokaz izpolnjevanja tehničnih zahtev predmeta javnega naročila za to postavko predložiti ustrezna dokazila oziroma dokumentacijo, kot je katalog ali tehnični list, pri čemer mora ponudnik v ponudbi jasno označiti kateri dokumenti se nanašajo na katero postavko in sicer na način, da navede strani ponudbe, ki se nanašajo na dokazila za posamezno postavko ter, da na vsako od dokazil zapiše zaporedno številko postavke na katero se dokazilo nanaša.
5 | LEDOMAT | kos | 1 |  | 0
*zračno hlajen
*kapaciteta 25 kg ledu v24h
*kapaciteta zalogovnika: 10 kg
*kocke: 17 gr.
*elektronska regulacija
dim. 450x545x690
Ponudnik mora v dokaz izpolnjevanja tehničnih zahtev predmeta javnega naročila za to postavko predložiti ustrezna dokazila oziroma dokumentacijo, kot je katalog ali tehnični list, pri čemer mora ponudnik v ponudbi jasno označiti kateri dokumenti se nanašajo na katero postavko in sicer na način, da navede strani ponudbe, ki se nanašajo na dokazila za posamezno postavko ter, da na vsako od dokazil zapiše zaporedno številko postavke na katero se dokazilo nanaša.
6 | EXPRESO APARAT | kos | 1 |  | 0
2 ročki za kavo
2 nastavka za penjenje mleka
izliv za vročo vodo
širina: 770 mm
globina: 540 mm
teža: 55 kg
kotel: 11L
priključna moč: 2700-4300 W
napetost: 220-240 V / 380-415 V
Ponudnik mora v dokaz izpolnjevanja tehničnih zahtev predmeta javnega naročila za to postavko predložiti ustrezna dokazila oziroma dokumentacijo, kot je katalog ali tehnični list, pri čemer mora ponudnik v ponudbi jasno označiti kateri dokumenti se nanašajo na katero postavko in sicer na način, da navede strani ponudbe, ki se nanašajo na dokazila za posamezno postavko ter, da na vsako od dokazil zapiše zaporedno številko postavke na katero se dokazilo nanaša.
7 | MLINČEK ZA KAVO | kos | 1 |  | 0
avtomatsko mletje
avtomatsko doziranje
elektronska regulacija
3 programsko nastavljive doze - enojna, dvojna, po meri
kapaciteta zalogovnika 1,3 kg
moč 450W, napetost 220V
dim. 220x385x575 mm
Ponudnik mora v dokaz izpolnjevanja tehničnih zahtev predmeta javnega naročila za to postavko predložiti ustrezna dokazila oziroma dokumentacijo, kot je katalog ali tehnični list, pri čemer mora ponudnik v ponudbi jasno označiti kateri dokumenti se nanašajo na katero postavko in sicer na način, da navede strani ponudbe, ki se nanašajo na dokazila za posamezno postavko ter, da na vsako od dokazil zapiše zaporedno številko postavke na katero se dokazilo nanaša.
36 | PROSTOR ZA AGREGATE
36.1 | Hladilni sistem hl.moči Q=6,37 kW / -12°C / +45°C | kpl. | 1 |  | 0
| Kompresor hermtični ali polhermetični Copeland | - 1 kos.
| Varovalna in delovna avtomatika, regulacijski element, krmilnik z prikazom temperature in možnostjo priklopa na nadzorni sistem, spremljanje temperature na daljavo | - 1 kpl.
| Sesalni filter | - 1 kpl.
| Tlačni filter | - 1 kpl.
| Protivibracijske cevi | - 1 kpl.
| Ročni sesalni zaporni ventili | - 1 kpl.
| Ročni tlačni ventilventili | - 1 kpl.
| Nepovratni ventil | - 1 kpl.
| Rezervoar hladiva z varovalnim ventilom | - 1 kos.
| Zračni kondenzator z priključnimi kanali in kanalske izvedbe maksimalni nivo hrupa 43 dB kondenzatorji so računani na ekstremne pogoje, dT= 8°C, kondenzacije pri Tc=50°C , Podstavek za kondenzator | - 1 kpl.
| Elektroomara za napajanje agregata, močnostno in regulacijsko | - 1 kpl.
| Zarprt v ohišji | - 1 kpl.
| Protihrupna zaščita max 43 dB tip A | - 1 kpl.
36.2 | Hladilni sistem hl.moči Q=1,2 kW / -38°C / +45°C | kpl. | 1 |  | 0
| Kompresor hermtični ali polhermetični Copeland | - 1 kos.
| Varovalna in delovna avtomatika, regulacijski element, krmilnik z prikazom temperature in možnostjo priklopa na nadzorni sistem, spremljanje temperature na daljavo | - 1 kpl.
| Sesalni filter | - 1 kpl.
| Tlačni filter | - 1 kpl.
| Protivibracijske cevi | - 1 kpl.
| Ročni sesalni zaporni ventili | - 1 kpl.
| Ročni tlačni ventilventili | - 1 kpl.
| Nepovratni ventil | - 1 kpl.
| Rezervoar hladiva z varovalnim ventilom | - 1 kos.
| Zračni kondenzator z priključnimi kanali in kanalske izvedbe maksimalni nivo hrupa 43 dB kondenzatorji so računani na ekstremne pogoje, dT= 8°C, kondenzacije pri Tc=50°C , Podstavek za kondenzator | - 1 kpl.
| Elektroomara za napajanje agregata, močnostno in regulacijsko | - 1 kpl.
| Zarprt v ohišji | - 1 kpl.
| Protihrupna zaščita max 43 dB tip A | - 1 kpl.
36.3 | Polnjenje s plinom R449A, zagon hladilnega sistema | kpl. | 2 |  | 0
36.4 | Dokumentacija po Slovenski zakonodaji | kpl. | 1 |  | 0
36.5 | PID projektna dokumentacija | kpl. | 1 |  | 0
36.6 | Elektro meritve opreme | kpl. | 1 |  | 0
36.7 | Meritve hrupa | kpl. | 1 |  | 0
36.8 | Nepredvideni stroški | kpl. | 1 |  | 0
36 | IZVEDBENI STROŠKI
19.1 | DOSTAVA IN VNOS OPREME | kpl | 1
19.2 | MONTAŽA OPREME NA PRIPRAVLJENE PRIKLJUČKE | kpl | 1
19.3 | ZAGON OPREME IN IZDELAVA USTREZNIH POROČIL | kpl | 1
19.4 | GROBO ČIŠČENJE OPREME IN ODVOZ EMBALAŽE | kpl | 1
Dobavitelj opreme je dolžan odstaniti zaščitno folijo, ki po montaži opreme ni več dosegljiva in vso ostalo zaščitno folijo po zahtevi naročnika.
19.5 | ŠOLANJE OSEBJA IN TESTNO KUHANJE | kpl | 1
SKUAPAJ VREDNOST BREZ DDV |  |  |  |  | 0

## SKLOP 11
14. | SKLOP 11: FRIZERSKI SALON
Opomba: - Vse mere je potrebno preveriti pred dobavo! - Fotografije so simbolične in je pri ponudbi potrebno upoštevati vse grafične in ostale pisne priloge.
Z.št. | Opis | kol | EM | Cena/EM | Vrednost
1 | Umivalnik za lase Ankara (PS) je Frizerski umivalnik Ankara je sodoben frizerski umivalnik, ki zaradi svoje izvrstne zasnove poskrbi za vedno udobno in nepozabno umivanje las. Sedalni del umivalnika je sestavljen iz izredno mehkega, udobnega in trpežnega materiala, ki poskrbi za telesu prijazno in izjemno prijetno sedenje. Frizerski umivalnik ima za dodatno fleksibilnost tudi nastavljiv naklon umivalnika ter izredno kvaliteten spodnji del umivalnika, ki poskrbi za čvrstost in stabilnost celotnega umivalnika. | 1 | kom |  | 0
2 | Prenosni in samostoječ frizerski umivalnik (PPS) Rain v črnoj barvi. Poleg samega umivalnika dobite v paketu tudi vse potrebne priključke. Nastavljiv po višini | 1 | kom |  | 0
3 | Delovni stol Fox-1028 ¦ Ergo ¦ (DS) je anatomsko oblikovan, kar pripomore k udobnemu počutju kozmetičarke. Sedalni del zagotavlja maksimalno udobje. Za nastavljanje ima delovni stol Fox-1028 ¦ Ergo ¦ ročico, s katero se nastavlja višina. Oblazinjenje je iz kvalitetnega PU usnja, stabilno podnožje je pet krako in tako ponuja udobje in brezskrbnost pri delu. -ergonomski dizajn -kvalitetno PU usnje -nastavljiv in vzdržljiv | 4 | kom |  | 0
4 | Stol za frizerski salon LERA, nudi hidravlično nastavitev višine in tako nudi frizerju enostavno prilagoditev stola na želeno višino. Za še lažjo namestitev pa nudi hidravlika frizerskega stola tudi možnost blokade, ki prepreči stransko obračanje stola. Sam stol je oblečen v izredno kvalitetno oblazinjenje, za katerega je potrebno izredno majhna količina vzdrževanja. Za še lažje čiščenje pa je poskrbljeno že v samem dizajnu, saj je za razliko od večine drugih stolov med sedalnim in hrbtnim delom puščen prostor. Udobno in kvalitetno oblazinjenje v kombinaciji s stabilnim kvadratnim podstavkom bo poskrbelo, da bo vašim strankam ves čas lagodno, vam pa ponudilo dolgoletno brezskrbno uporabo opreme. Tehnične specifikacije: • Dolžina: 60 cm • Širina: 68 cm • Višina: 47,5 - 60,5 cm • Podnožje: 50 x 50 cm • Teža: 44 kg • Max obremenitev: 150 kg • Oblazinjenje: črno, PVC | 3 | kom |  | 0
5 | Frizersko ogledalo Show II Dvojno frizersko ogledalo Show II lahko uporabite za dve delovni mesti v frizerskem salonu. Frizersko ogledalo Show II predstavlja kombinacijo funkcionalnosti in elegance na enem mestu. Osvetljen prednji del naredi frizersko ogledalo posebno in nevsakdanje. S frizerskim ogledalom Show II boste postavili nove trende opremljenosti vašega frizerskega salona. Dimenzije mize: dolžina 220cm, višina 80cm, globina 35cm Dimenzije ogledala: višina 103cm širina 51cm odmik med 40 cm | 1 | kom |  | 0
SKUAPAJ VREDNOST BREZ DDV |  |  |  |  | 0

## SKLOP12
15. | SKLOP 12: ELEKTRONSKA OPREMA
Opomba: - Vse mere je potrebno preveriti pred dobavo! - Fotografije so simbolične in je pri ponudbi potrebno upoštevati vse grafične in ostale pisne priloge.
Z.št. | Opis | kol | EM | Cena/EM | Vrednost
1 | Hladilnik - za zdravila, (HZ) Prostostoječi kombinirani hladilnik VOX KG 2800 F spada v energijski razred F. Letno porabi 223 kWh energije, med delovanjem pa proizvede le 40 dB hrupa. Prostornina hladilnika znaša 201 liter, v zamrzovalniku pa je na voljo 42 litrov prostora. Ponuja 4 steklene police in 4 površine za odlaganje na vratih, pri katerih lahko nastavljate smer odpiranja. V notranjosti se nahaja tudi predal za sadje in zelenjavo. Odlikujejo ga odlična LED osvetlitev, sistem samodejnega odtaljevanja in antibakterijska zaščita. | 1 | kom |  | 0
| Vgradni Hladilnik Energijski razred F Poraba električne energije 0.39 kW.h Skupna prostornina 126 l Prostornina hladilnika 105 l Prostornina zamrzovalnika 21 l Glasnost 39 dB Zamrzovalnik ne Število vrat 2 Upravljanje Mehanski Zaslon ne Ventilator da Zamenljivo odpiranje da Število polic v hladilniku 4 Število predalov v zamrzovaln 2 Osvetlitev LED Kovinski nosilec steklenic ne Število kompresorjev 1 Čas napajanja 12 h Klimatski razred ST/N Zmogljivost zamrzovanja 2 kg/24h Širina 82 cm Globina 54.5 cm Višina za vgradnjo 82 cm Širina za vgradnjo 60 cm Globina vgradnje 55 cm | 3 | kom |  | 0
| Vgradna pečica Energijski razred: A++ Barva: Mat črna Barva ročaja: črna Material sprednje strani: steklo Uporabna prostornina pečice: 71 L. Večnamenska pečica – velika prostornina BigSpace – 71 L Super velik prostor za peko Velikost globokega pekača: 1.316 cm² Enostavno odstranljivo notranje steklo pečice Oblika HomeMade Plus PerfectGrill Nadzor senzorja DirectTouch – programiranje na dotik GentleClose – zapiranje vrat pečice Osvetlitev Peka na več ravneh hkrati 1 globok emajlirani pekač 1 plitek pekač Steklena ponev Sonda za meso Dve ravni teleskopskih vodil Termostat – temperaturni senzor Dinamično hlajenje DC + Trojno zastekljena vrata pečice z 1 odsevno plastjo (CoolDoor) CataClean – katalitsko čiščenje AquaClean Stranske katalitične plošče Katalitična plošča na zadnji steni Poraba energije: 0,69 kWh (ventilator), 0,94 kWh (običajno) Moč infrardečega grelnika (žar): 2.700 W Mere enote (ŠxVxG): 59,7 x 59,5 x 54,7 cm Dimenzije v paketu (ŠxVxG): 63,5 × 66 × 68 cm Dimenzije niše (ŠxVxG) (min-max): 56-56,8 × 58,3-60 × 55 cm Teža naprave: 35,5 kg Bruto teža: 37,5 kg Poraba energije v stanju pripravljenosti: 1 W Priključna moč: 3.300 W | 8 | kom |  | 0
| Indukcijska kuhalna plošča kot npr. GORENJE IS646BX 731911 Indukcijska kuhalna plošča ima 4 indukcijska kuhališča nameščena na površini, ki je enostavna za čiščenje. Njeno upravljanje je senzorsko. Prednost je varnostni izklop, ki samodejno ugasne kuhalno ploščo, če je uporabnik več časa ne uporablja ter prikaz preostale toplote, ki uporabniku omogoča še varnejše upravljanje s kuhalno ploščo. | 8 | kom |  | 0
| Barva inox Letna poraba električne energije: [kWh] 66.4 Vgradna: da Vrsta nape: podvgradna, vgradna izvlečna Širina: [cm] 90 Garancija v letih: 5 Upravljanje: mehansko Pretok zraka do 647 Razred energij. učinkovitosti: C Razred učinkov. pretoka zraka: B Razred učinkov. osvetljevanja: A Razred učinkov. filtr. maščob: A Glasnost delovanja: 68 dB | 7 | kom |  | 0
| Popolnoma vgradni pomivalni stroj kot npr. GV662D60 Raven hrupa: 45 dB(A)re 1 pW Energijski razred: A+++ Nastavitev višine: 70 mm Material razpršilne roke: plastika Napetost (V): 220-240 V Mere (Š×V×G): 59,6 × 81,7 × 55,6 cm Mere embaliranega izdelka (Š×V×G): 64 × 89 × 66,5 cm Mere niše (ŠxVxG): 60 × 82 × 57 cm Neto teža: 31 kg Bruto teža: 33,3 kg 16 pogrinjkov Program za pomnilnik QuickIntensive program Samodejni program Funkcija SpeedWash TotalDry – samodejno odpiranje vrat Dodatna higiena Samočistilni program Funkcija 3 v 1 Indikator izbranega programa Indikacija konca pranja: Zvočni signal Zgornja košara: široko mrežasto dno; Zložljivo levo držalo za skodelico; Zložljivo desno držalo za skodelico; Fiksne vrste zatičev; Fiksna steklena podpora; Standardno stojalo za nože Spodnja košara: široko mrežasto dno; Zložljiva/deljiva zadnja vrsta zatičev Zgornji pladenj: s teleskopskimi vodili; Ročaj | 8 | kom |  | 0
| Vgradni Hladilnik z zamrzovalnikom Energijski razred F Poraba električne energije 215 kW.h Barva bela Sistem no frost ne Višina 177.2 cm Skupna prostornina 280 l Prostornina hladilnika 251 l Prostornina zamrzovalnika 29 l Glasnost 38 dB Zamrzovalnik da Umestitev zamrzovalnika Zgoraj Število vrat 1 Upravljanje Mehanski Zaslon ne Zamenljivo odpiranje da Število polic v hladilniku 5 Število predalov v zamrzovalni 1 Osvetlitev LED Super zamrzovanje ne Opozorilni signal Noben Kovinski nosilec steklenic da Število kompresorjev 1 Aparat za izdelovanje ledu ne Domači bar ne Retro dizajn ne Širina 54 cm Globina 54.5 cm Višina za vgradnjo 177.5 cm Širina za vgradnjo 56 cm Globina vgradnje 56 cm Smart ne | 8 | kom |  | 0
2 | Sage SES880BSS avtomatski aparat za kavo, Proizvajalec: SAGE Naprava za izdelavo ledenih kock proizvajalca Klarstein osveži vsako pijačo. Vedno je dovolj hladna in zagotavlja popolnoma nevtralen okus. Z močjo 145 W neopazno izpolnjuje svojo nalogo popolnoma neslišno. Industrijska naprava za izdelavo ledenih kock zadovoljuje visoke potrebe proizvodnje ledu s kapaciteto posode 5ih kilogramov s proizvodnjo 20 kg ledenih kock na dan. Zmrznjene in osvežujoče ledene kocke so shranjene v arktični klimi ter lahko dostopne za izoliranimi vrati. | 1 | kom |  | 0
4 | Sage SES880BSS avtomatski aparat za kavo, Proizvajalec: SAGE Tip: Avtomatski aparat za kavo Prostornina rezervoarja za vodo: 2 L l Zmogljivost: 2 skodelici Ostale značilnosti: odstranljiv rezervoar za vodo, vgrajen parnik, vgrajen mlinček za kavo, LCD zaslon na dotik, vgrajen penilnik mleka, Nastavljiva para, Iz nerjavečega jekla, obdelano v sopari, samodejno mletje, samodejni in ročni odmerek kave, manometer, Electronic PID nadzor temperature, ThermoJet® sistem za segrevanje vode, Avtomatski ročaj za paro Barva: Inox | 1 | kom |  | 0
SKUAPAJ VREDNOST BREZ DDV |  |  |  |  | 0

## SKLOP13
16. | SKLOP 13: IKT OPREMA
Opomba: - Vse mere je potrebno preveriti pred dobavo! - Fotografije so simbolične in je pri ponudbi potrebno upoštevati vse grafične in ostale pisne priloge.
Z.št. | Opis | DNZN količina | Rijekt količina | Skupna količina | EM | Cena/EM | Vrednost
1 | Televizija velikosti 55" kot npr. Philips 55PUS7855/12 ločljivost: 4K Ultra HD funkcija prenosa seznama kanalov preko USB garancija: 2 leti *vključena montaža in coax priključni kabel (kotni,navadni vtikač) | 2 | 13 | 15 | kom |  | 0
2 | Televizija velikosti 43" kot npr. Philips 43PUS7805 ločljivost: 4K Ultra HD funkcija prenosa seznama kanalov preko USB garancija: 2 leti *vključena montaža in coax priključni kabel (kotni,navadni vtikač) | 10 | 107 | 117 | kom |  | 0
3 | Računalnik, tip AIO ali TIO kot npr. Lenovo TIO ali ThinkCentre, HP EliteOne 800 G6 zaslon: 23,8" Full HD procesor: Intel Core i5 pomnilnik: 16 GB DDR4 ssd pogon: 500 GB SSD NVMe TPM 2.0 modul 4x USB 3.2, 1x HDMI zvočnik, mikrofon in spletna kamera certifikat Energy Star windows 11 pro garancija: 3 leta |  | 20 | 20 | kom |  | 0
4 | Računalnik, tip DM (mini) kot npr. HP EliteDesk 800 G6 procesor: Intel Core i5 pomnilnik: 16 GB DDR4 ssd pogon: 500 GB SSD NVMe TPM 2.0 modul 1x display port, 1x HDMI (ali priložen adapter) 1x RJ45, 1x audio certifikat Energy Star windows 11 pro garancija: 3 leta |  | 3 | 3 | kom |  | 0
5 | Računalnik, tip prenosnik kot npr. HP Probook 450 G8 zaslon 15,6" IPS Full HD procesor: Intel Core i5 pomnilnik: 16 GB DDR4 ssd pogon: 1 TB SSD NVMe WiFi 6, Bluetooth TPM 2.0 modul windows 11 pro slovenska tipkovnica certifikat Energy Star garancija: 3 leta |  | 5 | 5 | kom |  | 0
6 | Priklopna postaja za prenosnik kot npr. HP USB-C Dock G5 kompatibilno z dobavljenim prenosnikom 4x USB 3.0, 1x audio, 2x display port, 1x RJ45, 1x HDMI garancija 1 leto |  | 5 | 5 | kom |  | 0
7 | Brezžični komplet tipkovnice in miške kot npr. Logitech MK235 šifriranje brezžičnega signala: 128-bitni (AES) brezžična tehnologija: frekvenca 2,4 GHz garancija 1 leto |  | 28 | 28 | kom |  | 0
8 | Office 365 za 1 leto Microsoft Office 365 Apps for business Outlook, Word, Excel, PowerPoint omogoča namestitev aplikacija na 5 napravah povezava v naročnikov Office365 admin center |  | 6 | 6 | kom |  | 0
9 | Projektor kot npr. Vivitek DH4661Z ločljivost Full HD 5000 ANSI lumnov 2x HDMI, 1x LAN vključen nosilec za stensko ali stropno montažo vključena montaža garancija 5 let |  | 1 | 1 | kom |  | 0
10 | Prenosni projektor kot npr. Samsung The Freestyle ločljivost Full HD 550 ANSI lumnov samodejna izravnava slike in ostrine 360° zvok 1x mikroHDMI (ARC) vključen adapter/kabel HDMI v mikroHDMI garancija 2 leti |  | 1 | 1 | kom |  | 0
11 | Projekcijsko platno Podobno kot Adeo Alumax 612 600 x 337, Kategorija: električna platna Dimenzije platna: 600 x 337 cm Projekcijska površina: 600 x 337 cm Format platna: 16 : 9 |  | 1 | 1 | kom |  | 0
12 | Kazalnik projekcije kot npr. Logitech R500 laser brezžični domet do 20m garancija: 2 leti |  | 1 | 1 | kom |  | 0
13 | Tablica za beleženje delovnega časa kot npr. Larksoft W10 kompatibilno s sistemom za beleženje DČ LarkSoft vgrajen EM-RFID čitalec velikost zaslona 10,8", 1920x1280 MultiTouch procesor: Intel pomnilnik: 4 GB napajalnik stenski nosilec garancija: 1 leto |  | 1 | 1 | kom |  | 0
14 | Univerzalni EM kodni obeski 125 KHz kompatibilni z dobavljeno tablico za beleženje DČ |  | 100 | 100 | kom |  | 0
15 | Termalni POS tiskalnik kot npr. Optipos P80 hitrost tiskanja: 250 mm/sek garancija: 1 leto |  | 2 | 2 | kom |  | 0
16 | BLAGAJNA OLYMPIA 410x415x110 cm Tehnični podatki: Material:stabilno kovinsko ohišje Uporabnost: enostavno odpiranje predala na pritisk (brez el. energije) Predali za bankovce: 8 predalčkov (2x4 horizontalno) prilagodljivi po meri, odstranljivi Predali za kovance: 8 predalčkov, prilagodljivi po meri, odstranljivi Dimenzije: 410 x 415 x 110 mm Teža: 6,8 kg PC POS naprava, vse v enem, 15,6'''' capacitivni zaslon na dotik, resolucija 1920 x 1080, CPU je Intel Celeron J1900 Quad-core, brez ventilatorja, 4 GB + 64 GB. Vmesniki 1 x RJ9, serijski, 1 x RJ12, 1 x RJ45, 4 x USB 2.0 in TCP/IP Ethernet 1000 M, napajannje preko adapterja, 100-240 V, izhod 24 V/ 2,5 A DC. Mere naprave so 315,5 x 379 x 179 mm, masa 3 kg. Embalaža je 48 x 25 x 42 cm, masa 5,5 kg.]] Za pult oz. bar in frizerski salon po eden komplet ! |  | 2 | 2 | kpl |  | 0
SKUAPAJ VREDNOST BREZ DDV | [6 empty] | 0

## SKLOP14
17. | SKLOP 14: PRIPOMOČKI ZA ČIŠČENJE
Opomba: - Vse mere je potrebno preveriti pred dobavo! - Fotografije so simbolične in je pri ponudbi potrebno upoštevati vse grafične in ostale pisne priloge.
Z.št. | Opis | kol | EM | Cena/EM | Vrednost
1 | Zaprta smetišnica z dolgim ročajem Zaprta smetišnica z dolgim ročajem Iz nerjavnih materialov Po višini nastavljiv nastavek za vpetje na čistilni voziček | 10 | kom |  | 0
2 | Ribarica z ročajem Ribarica širine 30 cm Debelina vlaken fi 0,50 mm, iz PBT materiala Ščetine za ribanje v modri barvi Avtoklavabilno pri 134C (certifikat)Belo »ohišje« ribarice iz polipropilena Ročaj na navoj dolžine 150 cm, z nemškim navojem, z možnostjo namestitve »O-ring« barvnih oznak na ročaju | 10 | kom |  | 0
3 | Omelo z ročajem Omelo iz recikliranih materialov (ogrodje 100% recikliran PP, ščetine 100% recikliran PET) Mehke ščetine za pometanje notranjih površin razdeljene na ½ nerazcepljena in ½ razcepljena vlakna Ročaj dolžine 138 cm z italijanskim navojem | 15 | kom |  | 0
4 | Mop 40 cm na žepke: Mop dolžine 40 cm Možnost vpetja na žep ali na trakce Mop mora vsebovati 4 barvno oznako na mopu Pralno do 95C Priložiti test pranja, ki mora ustrezati 600-700 pralnim ciklom pri 60C Zaprt način tkanja mopa, ki preprečuje, da se franže izpulijo Kombinacija vlaken (poliester 70%, mikrovlakna 20% in bombaž 10%) – priložiti tehnični list Maksimalna absorbcija vode 500 ml (40 cm mop) | 700 | kom |  | 0
5 | Mop ploskev 40 cm, (podobno kot blizzard,) Ploskev mora bit primerna za mope velikosti 40 cm Primerna za uporabo z mopi na jezičke in žepke Omogočat mora hitro vpetje in namestitev mopov Mora bit enostavna in hitra za ožemanje brez snemanja prevlek Mora bit iz polipropilenske plastike, za profesionalno rabo | 25 | kom |  | 0
6 | Auminjasti Ročaj za ploskve 140 cm,(podobno kot AH2) Ročaj mora bit velikosti 150cm, obvezno iz lahkega aluminija Ročaj mora bit lahek za čistit in mora imet dolgo življensko dobo Mora bit primerno zaobljen in prijeten na dotik Zgornji del mora bit obvezno gumiran-anti-slip, ki preprečuje zdrs | 25 | kom |  | 0
7 | Tkane mikro krpe 35x38 cm Količine: rdeče: 200 x : modre: 200x : rumene: 200x : zelene: 200x Dimenzije 35x38 cm 250g/m2 materiala 100% reciklirana poliesterska mikrovlakna 99,99% odstranjevanje koronavirusov iz površin (priložiti certifikat) Nordic swan certifikat Do 500 pralnih ciklov (priložiti wash test report) Pralno do 95C. | 800 | kom |  | 0
8 | Držalo-maček za okna, 34 cm | 10 | kom |  | 0
9 | Držalo – maček za okna, 45 cm Maček za čiščenje oken s pralno prevleko iz mikrovlaken dolžine 35 in 45 cm Možnost nagiba ročaja mačka za 180 stopinj (pri delu s teleskopi ali na nedostopnih mestih) | 10 | kom |  | 0
10 | Gumi brisalec za okna z gumo, 35 cm | 10 | kom |  | 0
11 | Gumi brisalec za okna z gumo, 45 cm Vsestransko gibljiv ročaj dosega težje dostopna mesta Brisalec za čiščenje oken z gumo in ročajem dolžine 35 in 45 cm Možnost nagiba šine z gumo do 30 stopinj Možnost nagiba ročaja brisalca za 180 stopinj (pri delu s teleskopi ali na nedostopnih mestih) | 10 | kom |  | 0
12 | Trikotno omelo za pajčevino | 5 | kom |  | 0
13 | Omelo za pajčevino-antistatično | 10 | kom |  | 0
14 | Omelo za pajčevino s pralno prevleko in teleskopskim ročajem Ročaj omela dolžine 66 cm Možnost namestitve na pripadajoč teleskopski ročaj dolžine 100-180 cm. Ročaj mora imeti možnost »O-ring« barvnih oznak Možnost nastavitve stalnega upogiba omela za pajčevino pod različnimi koti in upogibi (npr. za čiščenje cevi ali pravi kot za čiščenje nad omarami) Pralna prevleka omela iz 100% mikrovlaken, dolžine 50 cm Prevleka omela s 1000 pralnimi cikli pri 60C (certifikat) Prevleka omela z Nordic Swan certifikatom (priložiti) | 6 | kom |  | 0
15 | Teleskopska palica 2 x 2 m | 4 | kom |  | 0
16 | Teleskopska palica 3 x 2 m Močan teleskopski ročaj iz aluminija za čiščenje oken, preprosto nastavljanje dolžine, konus z gumijastimi obročki na koncu ročaja zagotavlja dodatno stabilnost mačka in brisalca | 4 | kom |  | 0
17 | Opozorilne table ( pozor spolzka tla) Zložljiva dvostranska rumena opozorilna tabla je izdelana iz kakovostnega materiala, kar zagotavlja njeno dolgo življenjsko dobo. Opozorilna tabla opozarja ljudi v primeru spolzkih tal in omogoča ustrezno zaščito področja čiščenja. Simbol na tabli ustreza standardu ASR A1.3-2013, DIN EN ISO 7010 | 30 | kom |  | 0
18 | Voziček za čiščenje Voziček s plastičnim podvozjem in kolescem na zavoro 2x globoko vedro za umazane mope 2x vedro za predpripravljene mope Vedro (predla) za shranjevanje materiala Globok predal na vrhu vozička, s pokrovom na zaklep (pokrov na zaklep mora imeti medprostor za shranjevanje) Pladenj na katerem so 3x6l vedro s pokrovom XL razdelek koša za smeti z možnostjo pregradnje na 2 dela Pokrov koša za smeti Platnena vreča koša za smeti 5x vpenjalo ročaja Ročaj za vleko vozička 3x kavelj za obešanje manjših pripomočkov (npr. znak mokra tla) | 6 | kom |  | 0
SKUAPAJ VREDNOST BREZ DDV |  |  |  |  | 0

## SKLOP15
18. | SKLOP 15: KOŠI
Opomba: - Vse mere je potrebno preveriti pred dobavo! - Fotografije so simbolične in je pri ponudbi potrebno upoštevati vse grafične in ostale pisne priloge.
Z.št. | Opis | kol | EM | Cena/EM | Vrednost
1 | Koši za smeti 55l s pokrovi za ločeno zbiranje odpadkov Koš dimenzije 29x49x61 cm, z možnostjo namestitve pokrovov za ločeno zbiranje odpadkov Odporno na udarce in neobčutljivo na prstne odtise Protizdrsne nogice na dnu koša Dodana vpenjala za povezovanje košev v »ekološki otok« Možnost namestitve pokrovov za: biološke odpadke, papir, steklo, plastiko, mešane odpadke Za notranjo uporabo Plastično ohišje z zunanjim inox izgledom Možnost vpetja košev na zid (opcijsko) | 90 | kom |  | 0
2 | Koš za smeti s stopalko (pedalom) 35l Koš za smeti 35l, s stopalko (pedalom), v bež barvi) Ohišje iz 100% polipropilena Dimenzija 39x39x44 cm Pokrov s počasnim zapiranjem Širok pedal Pokrov se zapira preko robov koša (zadrževanje vonjav v košu) Protizdrsne nogice koša zapenjalo vrečke za smeti na zadnji strani koša | 150 | kom |  | 0
SKUAPAJ VREDNOST BREZ DDV |  |  |  |  | 0

## SKLOP16
19. | SKLOP 16: TALNE OBLOGE
Opomba: - Vse mere je potrebno preveriti pred dobavo! - Fotografije so simbolične in je pri ponudbi potrebno upoštevati vse grafične in ostale pisne priloge.
Z.št. | Opis | kol | EM | Cena/EM | Vrednost
1 | Tehnični pod pod elektro in IKT omarami, višine 25cm, antistatičen. Antistatična Jeklena Dvignjena Dostopna Tla Brez Robov (HDG) Plošča mora biti izdelana iz visoko kakovostne hladno valjane jeklene pločevine.Spodnja pločevina je uporabljeno ST14 raztegnjeno jeklo.Ki so preluknjani, točkovno varjeni, premazani z epoksidnim prahom, potem ko so fosforetirani in napolnjeni s penastim cementom. Zaključek je pokril HPL ali PVC brez robov.(TP) | 19.77 | m2 |  | 0
2 | Standardni predpražniki, dimenzije 90 x 250 cm | 5 | kom |  | 0
3 | Standardni predpražniki, dimenzije 90 x 100 cm Lastnosti: Barva siva Višina 12-13 mm Absorbcija umazanije 100g/m2 Absorbcija vlage 4-5l/m2 | 5 | kom |  | 0
SKUAPAJ VREDNOST BREZ DDV |  |  |  |  | 0

## SKLOP17
20. | SKLOP 17: ČISTILNI STROJI
Opomba: - Vse mere je potrebno preveriti pred dobavo! - Fotografije so simbolične in je pri ponudbi potrebno upoštevati vse grafične in ostale pisne priloge.
Z.št. | Opis | kol | EM | Cena/EM | Vrednost
1 | Avtomatski čistilni stroj, (podobno kot Cleanfix RA 505 IBCT) TEHNIČNI PODATKI: teoretična zmogljivost čiščenja 2100 m2/h, čas delovanja 2 do 3 ure priključna moč 24 V DC Nivo glasnosti 69 dB (A) moč motorja krtače 750 W moč sesalne turbine 400 W vakuum 130 mbar obrati krtače 135 1/min pritisk krtače 48 kg rezervoar čiste in umazane vode 55/56 L delovna in sesalna širina 51/88 cm skupna teža 178kg velikost 145 x56 x 113 cm Gel akumulatorja: 110 Ah / 140 Ah Vgrajen polnilec akumulatorjev Pogonska plošča Filc SPAD, rdeči, 10x Standardna oprema: krtača za čiščenje 51cm, upognjena sesalna šoba, komplet sesalnih gumic. Kadar je čisitlni stroj na servisu mora dobavitelj zagotoviti brezplačni nadomestni čistilni stroj. | 1 | kom |  | 0
2 | Čistilni avtomatski stroj, (podobno kot Cleanfix RA 431 IBC) = 1x TEHNIČNI PODATKI: teoretična zmogljivost čiščenja 1750 m2/h čas delovanja 2 do 2,5 ure Nivo glasnosti 64 dB (A) priključna moč 24 V DC moč motorja krtače 750W moč sesalne turbine 400 W vakuum 110 mbar glasnost >74 dBA obrati krtače 180 1/min pritisk krtače 54 kg rezervoar čiste in umazane vode 32/38 L delovna in sesalna širina 43/76 cm teža stroja brez akumulatorjev 64 kg skupna teža 122 kg velikost: dolžina 85 x 43 x 80 cm Gel akumulatorja: 70 Ah vgrajen polnilec akumulatorjev pogonska pošča filc SPAD, 10x standardna oprema: krtača za ribanje 43 cm, kompletna upognjena sesalna šoba, komplet sesalnih gumic. | 1 | kom |  | 0
3 | Stroj za tekstilne obloge in oblazinjeno pohištvo (podobno kot Sprintus SE 7) LASTNOSTI: Temeljito čiščenje omogoča pritisk 4 bar-ov in 230 mbar sesalne moči . Možnost ločene uporabe funkcije sesanja in funkcije pršenja. Ločeni posodi za čisto in odpadno vodo, vsaka 6,5 L. Ločena posoda anti-penilnega sistema zagotavlja nemoteno delo. Prosojni, ergonomski nastavki. Možnost nastavljanja škropenja, z ročko na držalu. Možnost ločenega delovanja škropenja ali sesanja (uravnavanje z gumboma). Dolga cev iz nerjavečega jekla, za priročno uporabo brez napora. Gumijasta kolesa (velika zadaj, majhna spredaj) omogočajo tiho premikanje po vseh vrstah površin, hkrati pa ne puščajo sledi. TEHNIČNI PODATKI: priključna moč: 220-240 V / 50 Hz moč motorja: 1100 W moč črpalke: 50 W max. sesanja: 230 mbar volumen rezervoarja: 2 x 6.5 L dolžina električnega kabla: 7,5 m dolžina sesalne cevi: 2,5 m fi cevi: 38 mm teža: 13 kg velikost: 55x35x63,5 cm Standardna oprema: aluminijasta sesalna cev (2x0,5 m) premera 38 mm, 2.5 m gibljive cevi, nastavek za tla 250 mm, nastavek za oblazinjeno pohištvo 105 mm, anti-penilni rezervoar. | 1 | kom |  | 0
4 | Stroj za ribane tal, podobno kot Blumatic SD43 Mono), Klasičen in zmogljivi enokolutni stroj za vsa standardna čiščenja in krtačenja trdih in tekstilnih talnih oblog. Tiho delovanje brez vibriranja, brezstopenjska nastavitev višine delovne ročke. Iz delan je iz robustnega in kompaktnega kovinskega ohišja. TEHNIČNI PODATKI: Delovna širina: 430 mm Nazivna moč 1200W Št. obratov na min: 189 Teža: 34 kg Zvočni tlak: 58db Dimenzije: 560 x450 x 1220 mm 10l vodni rezervoar, Vodilno kolo 43 cm Krtača za ribanje 43 cm | 1 | kom |  | 0
SKUAPAJ VREDNOST BREZ DDV |  |  |  |  | 0

## SKLOP18
21. | SKLOP 18: PARNI STROJ
Opomba: - Vse mere je potrebno preveriti pred dobavo! - Fotografije so simbolične in je pri ponudbi potrebno upoštevati vse grafične in ostale pisne priloge.
Z.št. | Opis | kol | EM | Cena/EM | Vrednost
1 | Parno čistilni stroj, (podobno kot Ursa Minor) Termični čistilni aparat za zagotavljanje dezinfekcije prostorov in površin. Sestava: Aparat Ročaj Torba za dodatke Standardni komplet nastavkov za čiščenje | 1 | kom |  | 0
SKUAPAJ VREDNOST BREZ DDV |  |  |  |  | 0

## SKLOP19
22. | SKLOP 19: SESALCI
Opomba: - Vse mere je potrebno preveriti pred dobavo! - Fotografije so simbolične in je pri ponudbi potrebno upoštevati vse grafične in ostale pisne priloge.
Z.št. | Opis | kol | EM | Cena/EM | Vrednost
1 | Sesalec za mokro in suho sesanje, (podobno kot TMB NEW TOP P11 WET/DRY P P11 WET/DRY) = 3x Mokro-suhi sesalec, primeren za čiščenje srednje velikih prostorov. By-pass motor omogoča boljše rezultate pri sesanju. Moč 1100/1350 W, pretok zraka 54 l/s, dolžina kabla 7m, dolžina cevi 2m. Sesalec ima priložen set za sesanje fi 37mm. | 1 | kom |  | 0
SKUAPAJ VREDNOST BREZ DDV |  |  |  |  | 0

## SKLOP20
23. | SKLOP 20: VOZIČKI ZA PREVOZ SMETI IN RAZVOZ DRUGEGA MATERIALA
Opomba: - Vse mere je potrebno preveriti pred dobavo! - Fotografije so simbolične in je pri ponudbi potrebno upoštevati vse grafične in ostale pisne priloge.
Z.št. | Opis | kol | EM | Cena/EM | Vrednost
1 | Zaprti voziček za odvoz smeti Je iz nerjavečega material materiala, ki prenese mokro čiščenje in razkuževanje. Na sprednji strani ima veliko dvojni pokrov, ki se odpira ločeno navzdol, kar omogoča lažje polnjenje in praznjenje. Na dnu naj vsebuje nožni iztočni ventil. Je na 4 kolesih fi 200 z zavorami. Dimenzije: cca 1090 x 690 x 1530 Kapaciteta 720l | 5 | kom |  | 0
2 | Transportni mrežasti voziček Transportni voziček barvan art. 300710*1 Dimenzije: 900 x 650 x 650 / 1000Hmm z visoko ograjico odprt s stranske strani Voziček je komplet izdelan iz jeklenih cevi pobarvanih z epoxi prahom v svetlo sivi niansi, opremljen s kolesi fi 125 mm in odbojnimi koles. | 4 | kom |  | 0
3 | Voziček z mrežastimi stranicami in vrati Stranski mreži s kakovostnim praškastim lakiranjem. Talna plošča iz umetne mase HDPE v intenzivno črni barvi RAL 9005, z 2 vodoravnima in 1 diagonalno pločevinasto ojačitvijo. 2 vrtljivi in 2 fiksni kolesi iz polipropilena bele barve, z zaščito pred vlakni. LASTNOSTI: Nosilnost 500 kg Nosilnost na polico 150 kg Širina 720 mm Globina 815 mm Višina 1545 mm Kolesa fi 110-125 Teža 23 kg | 1 | kom |  | 0
4 | Zaprti voziček za transport umazanega ali čistega perila, podobno kot Alvi Voziček z dvokrilnimi vrati je iz aluminijaste pločevine, na kolesih z zavorami, fi 125 mm, guma je tiha in ne pušča sledi. Voziček je opremljen z dvema policama. Ko sta polici v vodoravnem položaju je voziček namenjen transportu čistega perila, ko sta polici spuščeni, pa je namenjen transportu umazanega perila in smeti. Dimenzije: 1000x600x1190 | 13 | kom |  | 0
5 | Transportna stojala za obešanje fazonskega perila na kolesih Prevozno stojalo za obleke je v celoti izdelano iz inox nerjavečega materiala; opremljeno je s 4 kolesi fi 75 mm, od tega dve s točkovno zavoro.Dolžina zloženega stojala je 1500 mm, na obeh straneh se podaljša s teleskopskimi drogovi še za 600 mm. | 8 | kom |  | 0
6 | Transportna stojala na kolesih za obešanje uniform zaposlenih – (dvojna višina) Prevozno stojalo za obleke je v celoti izdelano iz inox nerjavečega materiala; ima možnost obešanja na dveh nivojih, opremljeno je s 4 vrtljivimi kolesi fi 75 mm, od tega dve s točkovno zavoro. Dolžina stojala je 1500 mm, višina je 2000 mm +/- 5%. | 6 | kom |  | 0
7 | Transportni regal za čisto in umazano perilo Voziček je namenjen za prevoz perila s kombijem med enotami. Voziček mora imeti: -nerjaveča kovinska konstrukcija, -fiksno ne mrežasto dno iz nerjaveče kovine, -3 fiksne mrežaste stranice in sprednja preklopna vrata, deljiva po polovici -4 vrtljiva kolesa, fi min. 125 z vsaj dvema zavorama, guma na kolesih ne sme puščati sledi, -tablica za vstavljanje informacij, velikosti A6 -pokrivalo za celoten voziček, na sme biti prepustno za vodo, mora pa omogočati pranje na 60, zapiranje s pomočjo gumbov, -nosilnost cca 170 kg, -dimenzije cca. 600 x 810 x 1500, odstopanje +/- 5%. | 12 | kom |  | 0
8 | Voziček za razvoz osebnega perila s 25 policami , Voziček v celoti izdelan iz kromiranega jekla, lahek in enostaven za manevriranje a hkrati trpežen in stabilen. Robovi vozička so zaokroženi, kolesa so iz gume, ki omogočajo tiho premikanje in ne puščajo sledov, premera fi 125 z zavorami, nameščena tako, da onemogočajo povozitev delavca. Voziček ima 25 polic, ki so vpete v ogrodje vozička tako, da zagotavljajo stabilnost. Dimenzije 1500x-600x1750 mm (š x g x v) | 3 | kom |  | 0
9 | Voziček za sortiranje umazanega perila, Voziček na kolesih, z gibljivim dnom, ki se dviga oz. spušča glede na težino perila. Voziček ima zg. PVC zaščitnik pred udarci v steno, gumijasta kolesa, ki ne puščajo sledov in so nameščena tako, da onemogočajo povozitev delavca. Kapacitet: cca. 340 l | 8 | kom |  | 0
10 | Voziček za namakanje perila, Popolnoma nepropusten. Opremljen s posebnim perforiranim vložkom na dnu in ventilom za izpust vode. Voziček naj ima dvignjeno podvozje tako da njegova skupna višina znaša cca. 900 mm. notranje mere: 900 x 600 x 440 h mm zunanje mere: 930 x 630 x 710 h mm | 7 | kom |  | 0
11 | Voziček za sortiranje umazanega perila cca 300 l, Zaboj je iz nizkotlačnega PE materiala, gladke notranje stene za hitro in enostavno čiščenje. Ima 2 vrtljivi kolesi in 2 fiksni. Prostornina cca. 300 l. | 2 | kom |  | 0
12 | Voziček za sortiranje umazanega perila 135l, | 7 | kom |  | 0
13 | Zaboji za odlaganje rasant in drugih krp za čiščenje, s podvozjem na kolesih in pokrovi Rumeni ( za zbiranje infektivnega perila) cca 150 l: 2x Rdeči ( za zbiranje rasant krp) cca 150l : 2x | 4 | kom |  | 0
SKUAPAJ VREDNOST BREZ DDV |  |  |  |  | 0

## SKLOP21
9. | SKLOP 21: KOVINSKA DELA
Opomba: - Vse mere je potrebno preveriti pred dobavo! - Fotografije so simbolične in je pri ponudbi potrebno upoštevati vse grafične in ostale pisne priloge.
Z.št. | Opis | kol | EM | Cena/EM | Vrednost
12 | Lovilne kovinske posode Dimenzije:(DxŠxV) 200x60x15. Dimenzije Dimenzije so prilagojene da ustrezajo Rex omari(KR2), Rex omare imajo tipske dimenzije. | 1 | kom |  | 0
12 | Lovilne kovinske posode Dimenzije:(DxŠxV) 220x60x15. Dimenzije Dimenzije so prilagojene da ustrezajo Rex omari(KR1), Rex omare imajo tipske dimenzije. | 1 | kom |  | 0
12 | Lovilne kovinske posode Dimenzije Dimenzije so prilagojene da ustrezajo Rex omari(KR2), Rex omare imajo tipske dimenzije. | 1 | kom |  | 0
SKUAPAJ VREDNOST BREZ DDV |  |  |  |  | 0