## REKAPITULACIJA
3.3.10.1 PROJEKTANTSKI POPIS S PREDIZMERAMI IN STROŠKOVNO OCENO
Objekt: Postaje za izposojo koles
Investitor: MESTNA OBČINA NOVA GORICA, Trg Edvarda Kardelja 1, 5000 Nova Gorica
REKAPITULACIJA
A | ELEKTROINSTALACIJSKA DELA
1 | Postaja št.5 - Železniška postaja |  | 0
2 | Postaja št.9 - Hotel Sabotin |  | 0
4 | Postaja št.13 - Športni park |  | 0
6 | Postaja št.17 - Ulica Milojke Štrukelj |  | 0
8 | Postaja št.19 - Cankarjeva ulica |  | 0
9 | Postaja št.25 - Kromberk - cerkev |  | 0
10 | Postaja št.26 - Kromberk - Loke |  | 0
11 | Postaja št.27 - Pristava |  | 0
12 | Postaja št.28 - Rožna dolina Merkur |  | 0
13 | Postaja št.31 - MIC |  | 0
14 | Postaja št.26 - Kromberk - Loke - NN dovod |  | 0
| TA VRSTICA JE SKRITA |  | 0
15 | Ostalo |  | 0
| SKUPAJ A: |  | 0
| NEPREDVIDENA DELA | 5% | 0
| SKUPAJ A: |  | 0
| DDV | 22% | 0
| SKUPAJ VREDNOST DEL Z DDV-jem |  | 0

## NAVODILA
Priloga 1: NAVODILA ZA ODDAJO PONUDBE
Ponudnik je dolžan pred oddajo ponudbe izvesti ogled terena. Kakršnokoli kasnejše uveljavljanje dodatnih del povezanih z lokacijo in pozicijo objekta ali opreme niso možna.
Vsi elementi morajo biti izdelani strokovno in kvalitetno po detajlih in iz materiala kot je navedeno v opisu.
Ves vgrajeni material mora po kvaliteti ustrezati veljavnim tehničnim predpisom in normam.
Vsa vgrajena oprema in instalacije na objektu je do prevzema s strani investitorja (pooblaščene osebe) v lasti izvajalca.
Izvajalec je dolžan opravljati naloge in upoštevati navedbe zahtevane v 14. členu Gradbenega Zakona iz česar izhaja, da je strokovno usposobljen za posamezno vrsto inštalacije in pozna vse potrebne standardne detajle.
Izvajalec je skozi svojo pripravo dela dolžan načrt za izvedbo po posameznih sklopih razdelati in pripraviti lastne delavniške in montažne risbe (»shop drawings«) in priključitvene podrobnosti (detajle) oziroma te pridobiti od izbranega proizvajalca opreme. Oboje odgovorni projektant praviloma samo pregleduje in na izrecno zahtevo investitorja tudi pisno potrjuje.
Izvajalec je pred pričetkom del dolžan preučiti predmetni PZI načrt in nanj podati morebitne pripombe. V primeru dvoumnosti v katerem koli delu načrta si je izvajalec dolžan nanje pridobiti pisna pojasnila odgovornega projektanta.
Pri formuliranju enotnih cen in višine faktorja na urne postavke te ponudbe, mora ponudnik upoštevati naslednja dela:
1. | Nabavo vsega materiala in opreme, predvidene za vgraditev in montažo vključno z drobnim montažnim in pritrdilnim materialom. Upoštevati stroške prevoza, razkladanja in skladiščenja na gradbišču, notranjega transporta na gradbišču (ne glede na težo ali zahtevnost).
2. | V posameznih postavkah popisa so v cenah materiala zajeti, dobava, prevoz, montaža, preizkus, vgradnja, usklajevanje z upravljalcem
3. | Pripravljalna dela in organizacijo gradbišča.
4. | Zaključna dela na gradbišču s strani ponudnika in njegovih podizvajalcev, z odvozom odvečnega materiala in odpadnega materiala na deponijo.
5. | Zavarovanje ponudbenih del v gradnji, delavcev in materiala na gradbišču v času izvajanja del. Ponudnik mora dokazilo o zavarovanju dostaviti naročniku najkasneje 14 dni po podpisu pogodbe.
6. | Manipulativne in režijske stroške, kot tudi stroški koordinacije, kar velja tudi za odpravo napak v garancijski dobi.
7. | Redno udeleževanje operativnih rednih in izrednih sestankov, sodelovanje na tehničnem pregledu s strani vodje projekta elektroinštalacijskih del. Izjemoma se v času upravičene odsotnosti dovoljuje sodelovanje njegovega namestnika, ki je seznanjen s problematiko gradbišča.
8. | Izdelavo, uporabo in demontažo vseh zaščit gradbene jame (za ves čas izvajanja del).
9. | Sorazmerni strošek elektrike, vode (vključno z gradbiščno inštalacijo) in ostale stroške v času gradnje.
10. | Izvedbo predpisanih ukrepov varstva pri delu, ki jih mora ponudnik obvezno upoštevati.
11. | Ponudnik mora v ponudbi upoštevati kakovostni razred materialov in opreme določene s projektno dokumentacijo in v ponudbi navesti ponujeni proizvod. Ločeno lahko ponudnik ponudi tip proizvoda, ki mora biti enakovreden projektno predvidenim s tem, da upošteva možnost, da se investitor odloči za izbor proizovodov, ki so projektno predvideni.
12. | Izvedbo preizkusov električnih inštalacij, elektro razvodnih omar (tudi po odsekih, če to pogojuje faznost izgradnje) ter izdelavo zapisnikov s strani pooblaščenih merilcev. O pravilnosti delovanje za teh naprav izdelati zapisnik – tabelo, kjer bo razvidno, da je bila dotična instalacija pregledana in pravilno deluje.
13. | Vodenje gradbenega dnevnika in gradbene knjige z izmerami skladno s Pravilnikom o vodenju gradbenega dnevnika in gradbene knjige. Izmere gradbene knjige se vodijo tako, da se v izmerah prokažejo vse trase poteka električnih vodov, kabli pa se dolžinsko prikazujejo po posameznih tokokrogih električnega sestava.
14. | Izdelavo enopolnih oziroma tropolnih shem elektro inštalacij in opreme na osnovi PID dokumentacije in vložitev teh shem v za to pripravljen »žep« v posameznih električnih sestavih.
15. | Izdelavo navodil za uporabo in vzdrževanje elektro inštalcij in opreme, šolanje uporabnika.
16. | Izdelavo dokazila o zanesljivosti objekta za elektro inštalacije v 2 (dveh) izvodih, združene v fasciklu z označenimi registri poglavij vključujoč:
a) | izjave,
b) | certifikate o ustreznosti z atesti za vgrajene materiale in opremo,
c) | zapisnike preizkusov, meritev, ipd.,
d) | navodila za uporabo in vzdrževanje,
e) | garancijske liste,
f) | seznam dobaviteljev opreme in servisov.
Dokumentacija mora biti vložena v prozorne ovitke, ustrezno zaporedno označena, oštevilčena in predana investitorju pred tehničnim pregledom.
17. | Izvajalec mora naročniku dostaviti skice in delavniške načrte vseh sprememb za izdelavo celotne PID dokumentacije, v skladu z veljavnimi tehničnimi predpisi, normativi, standardi in drugimi zakonskimi akti, pravili stroke ter tako, da bo omogočen nemoten potek gradnje in da bo izvedba, vzdrževanje in uporaba objekta ekonomična.
18. | Čiščenje terena zaradi svojih del med gradnjo in po končani gradnji.
19. | Zavarovanje vgrajene opreme in elementov pred onesnaževanjem in poškodbami, odtujitve do primopredaje izvedenih del investitorju.
20. | Nudenje morebitne gradbene in ostale pomoči.
21. | Ponudba za dodatni material in opremo mora biti pripravljena po kalkulativnih elementih iz ponudbe.
22. | Za vsak element ponudbenih del mora izvajalec naročniku vnaprej in pravočasno predložiti vzorce in tehnično dokumentacijo s certifikati o skladnosti, atesti, navodili za vgradnjo, uporabo in vzdrževanje ( tehnološki elaborat ), ter šele po potrditvi s strani naročnika dokončno naročiti izdelavo, dobavo in montažo na objektu. Dokumentacija se glede na napredovanje del arhivira v fasciklu - katalog elektro inštalacij in elektro opreme in je ob zaključku del osnova za sestavo dokazila o zanesljivosti objekta.
23. | Za vso opremo, ki bi jo izvajalec glede na projektni popis želel zamenjati mora pridobiti pisno potrditev projektanta, nadzornika in investitorja. Ne bo se potrjevala oprema nižjega kvalitativnega razreda od projektno predvidenega, če to ne bo imelo za investitorja pozitivnega finančnega ali tehničnega učinka.
24. | Izvajalec sme navedene inštalacije in opremo uporabljati šele po pisni potrditvi s strani naročnika, sicer nosi stroške morebitne zahtevane zamenjave. Garancijska doba posameznega izdelka začne teči z dnem primopredaje objekta.

## postaja št.5
Post. | Opis | Enota | Količina | Cena/enoto | Vrednost EUR
1 | Postaja št.5 - Železniška postaja
Opombe: * za teh. rešitev so predvidene cevi za polaganje v zemljo proizvajalca Stigma d.o.o., katere se, če so prekrite z 0,8m zemljine, ne deformirajo nad dopustno mejo oz. jih ni potrebno obbetonirati. *
PREDDELA
1.01 | Trasiranje nove trase kabelske kanalizacije | m | 24 |  | 0
1.02 | Zakoličba vseh ostalih obstoječih podzemnih komunalnih vodov - vodovod, elektrika, telekomunikacije, kanalizacija, …. | m | 2 |  | 0
1.03 | Strojno rezanje obstoječega asfalta in betona do debeline 10 cm | m | 18 |  | 0
1.04 | Rušenje asfalta in betona debeline do 10 cm z direktnim nakladanjem na prevozno sredstvo in odvozom odvečnega materiala (merjeno v raščenem stanju) na deponijo oddaljeno do 20 km, vključno s stroški deponiranja | m2 | 5 |  | 0
ZEMELJSKA DELA - kabelska kanalizacija
1.05 | Izkop kabelskega jarka v terenu III. in IV. ktg. širine do 0,55 m m in globine do 1,15 m (glej risbo - Karakteristični prerezi kabelskega rova) - upoštevano 80% celotnega izkopa | m3 | 3.2 |  | 0
1.06 | Izkop kabelskega jarka v terenu V. in VI. ktg. širine do 0,55 m in globine do 1,15 m (glej risbo - Karakteristični prerezi kabelskega rova) - upoštevano 20% celotnega izkopa | m3 | 0.8 |  | 0
1.07 | Izkop kabelskega jarka v terenu III. in IV. ktg. širine do 0,3 m m in globine do 0,5m (glej risbo - Karakteristični prerezi kabelskega rova) | m3 | 2 |  | 0
1.08 | Fino planiranje in utrjevanje dna jarka pred položitvijo peščene oziroma betonske posteljice | m2 | 2.7 |  | 0
1.09 | Izdelava posteljice iz agregatnega materiala frakcije 0-4 mm v debelini plasti d=10 cm in obsip cevi z agregatnim materialom frakcije 0-4 m v debelini plasti d=10 cm nad temenom cevi | m3 | 3 |  | 0
1.1 | Izdelava posteljice iz betona C12/15 v debelini plasti d=10 cm in obbetoniranjem cevi v debelini plasti d=10 cm nad temenom cevi, polaganje ozemljilnega valjanca | m3 | 0.9 |  | 0
1.11 | Zasip kabelskega jarka s tamponskim gramozem frakcije 0-32 mm s komprimiranjem v slojih po 15 cm, polaganje PVC opozorilnega traku | m3 | 3.1 |  | 0
1.12 | Dobava ter ročno in strojno vgrajevanje bitugramoza bitudrobir AC16 base B50/70 A4 v debelini 5 cm komplet z vsemi deli, vključno z obrizgom starega asfalta z bitumensko emulzijo in zalitjem stikov med starim in novim asfaltom z bitumnom | m2 | 5.4 |  | 0
1.13 | Dobava ter ročno in strojno vgrajevanje bitumskega betona AC8 surf B70/100 A4 v debelini 3 cm komplet z vsemi deli, vključno z obrizgom starega asfalta z bitumensko emulzijo in zalitjem stikov med starim in novim asfaltom z bitumnom | m2 | 5.4 |  | 0
1.14 | Ročno odstranjevanje in ponovno vgrajevanje obstoječih tlakovcev na utrjeno površino, v pasu širine 0,4m, dolžine 8m (OCENA) | kpl | 1 |  | 0
1.15 | Nakladanje in odvoz odvečnega materiala na deponijo oddaljeno do 20 km, vključno s stroški deponiranja | m3 | 2 |  | 0
GRADBENA DELA
1.16 | Stigmaflex cev f63 mm (v kolutu) skupaj z original čepi, vodotesnimi spoji, distančniki, koleni, …, položena v kabelski rov | m | 27 |  | 0
1.17 | Rdeč PVC opozorilni trak z napisom "POZOR ELEKTRIKA" položen v kabelski rov | m | 27 |  | 0
1.18 | Strojno dolbljenje preboja v betonsko steno obstoječega kabelskega jaška za uvod cevi kabelske kanalizacije ter obdelava odprtine v jašku s finim ometom po izvedbi kabelske kanalizacije | kpl | 1 |  | 0
1.19 | Izdelava kabelskega jaška notranjih dimenzi 25x25x50 cm (količine za izdelavo enega jaška) - predfabriciran kot npr. tip Jadranka
| - strojni in deloma ročni izkop jame dimenzij (axbxg): 0,5 x 0,5 x 0,8 m v terenu III. do VI. ktg. (80% v terenu III. in IV. ter 20% v terenu V. in VI. ktg.) | m3 | 0.2 |  |  | 0 | 0
| - planiranje dna gradbene jame | m2 | 0.25 |  |  | 0 | 0
| - polaganje filca | m2 | 0.25 |  |  | 0 | 0
| - izdelava podlage s podložnim betonom C12/15, prereza 0,1m3/m2, v debelini 10cm | m3 | 0.14 |  |  | 0 | 0
| - vgradnja prefabriciranega betonskega kabelskega jaška notranjih dimenzij 25x25x23 cm in podaljška 23x23x27cm kot npr. tip Jadranka | kos | 1 |  |  | 0 | 0
| - vgradnja prefabriciranega betonskega pokrova kabelskega jaška kot npr. tip Jadranka zunanjih dimenzij 30x30x6 cm, | kos | 1 |  |  | 0 | 0
| - izdelava odprtine v steni jaška za uvod cevi kabelske kanalizacije v jašek, obdelava odprtine v steni s finim ometom po izvedbi kabelske kanalizacije | m2 | 0.2 |  |  | 0 | 0
| - zasipnje sten okoli jaška s tamponskim gramozom in delno z izkopanim materialom, utrjevanje po slojih 20 cm, finalno planiranje | m3 | 0.1 |  |  | 0 | 0
| - nakladanje in odvoz odvečnega materiala (merjeno v raščenem stanju) na deponijo oddaljeno do 20 km, vključno s stroški deponiranja | m3 | 0.1 |  |  | 0 | 0
| KJ 25x25x50 cm v tlakovani površini | kpl | 1 |  | 0 |  | 0
ELEKTROMONTAŽNA DELA
1.2 | Kabel NYY-J 3x2,5mm2 uvlečen v novo kabelsko kanalizacijo | m | 41 |  | 0
1.21 | Kabel NYY-J 1x16mm2 uvlečen v novo kabelsko kanalizacijo | m | 41 |  | 0
1.22 | Priklop kabla NYY-J 3x2.5mm2 v obstoječo PRMO | kos | 1 |  | 0
1.23 | Priklop kabla NYY-J 1x16mm2 v obstoječo PRMO | kos | 1 |  | 0
|  |  |  | skupaj | 0

## postaja št.9
Post. | Opis | Enota | Količina | Cena/enoto | Vrednost EUR
2 | Postaja št.9 - Hotel Sabotin
Opombe: * predvidena je zamenjava obstoječe priključne plošče v stebru JR * *
PREDDELA
2.01 | Trasiranje nove trase kabelske kanalizacije | m | 23 |  | 0
2.02 | Zakoličba vseh ostalih obstoječih podzemnih komunalnih vodov - vodovod, elektrika, telekomunikacije, kanalizacija, …. | m | 10 |  | 0
ZEMELJSKA DELA - kabelska kanalizacija
2.03 | Površinski odriv humusa debeline do 20 cm na začasno deponijo gradbenega mat. na gradbišču na razdalji do 20 m | m3 | 2.3 |  | 0
2.04 | Izkop kabelskega jarka v terenu III. in IV. ktg. širine do 0,5 m m in globine do 0,7 m (glej risbo - Karakteristični prerezi kabelskega rova) - upoštevano 80% celotnega izkopa | m3 | 4.5 |  | 0
2.05 | Izkop kabelskega jarka v terenu III. in IV. ktg. širine do 0,5 m m in globine do 0,7 m (glej risbo - Karakteristični prerezi kabelskega rova) - upoštevano20% celotnega izkopa | m3 | 1.2 |  | 0
2.06 | Fino planiranje in utrjevanje dna jarka pred položitvijo peščene oziroma betonske posteljice | m2 | 4.6 |  | 0
2.07 | Izdelava posteljice iz agregatnega materiala frakcije 0-4 mm v debelini plasti d=10 cm in obsip cevi z agregatnim materialom frakcije 0-4 m v debelini plasti d=10 cm nad temenom cevi | m3 | 0.5 |  | 0
2.08 | Zasip jarka z izkopanim materialom z nabijanjem po slojih 15 cm s prebrano zemljo do vrha jarka oziroma do vrha brežine ali zelenice, polaganje PVC opozorilnega traku | m3 | 5.1 |  | 0
2.09 | Ureditev zelenice z zatravitvijo za postavitev v prvotno stanje | m2 | 11.5 |  | 0
2.1 | Nakladanje in odvoz odvečnega materiala (merjeno v raščenem stanju) na deponijo oddaljeno do 20 km, vključno s stroški deponiranja | m3 | 0.5 |  | 0
GRADBENA DELA
2.11 | Stigmaflex cev f63 mm (v kolutu) skupaj z original čepi, vodotesnimi spoji, distančniki, koleni, …, položena v kabelski rov | m | 26 |  | 0
2.12 | Rdeč PVC opozorilni trak z napisom "POZOR ELEKTRIKA" položen v kabelski rov | m | 26 |  | 0
2.13 | Prehod stigmaflex cevi f63 mm v obstoječo cev pred predhodom v temelj obstoječega droga, za uvlek kablov v steber, vodotesna zaščita prehoda, zaščita proti zablatenju cevi | kpl | 1 |  | 0
2.14 | Izdelava kabelskega jaška notranjih dimenzi 25x25x50 cm (količine za izdelavo enega jaška) - predfabriciran kot npr. tip Jadranka
| - strojni in deloma ročni izkop jame dimenzij (axbxg): 0,5 x 0,5 x 0,8 m v terenu III. do VI. ktg. (80% v terenu III. in IV. ter 20% v terenu V. in VI. ktg.) | m3 | 0.2 |  |  | 0 | 0
| - planiranje dna gradbene jame | m2 | 0.25 |  |  | 0 | 0
| - polaganje filca | m2 | 0.25 |  |  | 0 | 0
| - izdelava podlage s podložnim betonom C12/15, prereza 0,1m3/m2, v debelini 10cm | m3 | 0.14 |  |  | 0 | 0
| - vgradnja prefabriciranega betonskega kabelskega jaška notranjih dimenzij 25x25x23 cm in podaljška 23x23x27cm kot npr. tip Jadranka | kos | 1 |  |  | 0 | 0
| - vgradnja prefabriciranega betonskega pokrova kabelskega jaška kot npr. tip Jadranka zunanjih dimenzij 30x30x6 cm, | kos | 1 |  |  | 0 | 0
| - izdelava odprtine v steni jaška za uvod cevi kabelske kanalizacije v jašek, obdelava odprtine v steni s finim ometom po izvedbi kabelske kanalizacije | m2 | 0.2 |  |  | 0 | 0
| - zasipnje sten okoli jaška s tamponskim gramozom in delno z izkopanim materialom, utrjevanje po slojih 20 cm, finalno planiranje | m3 | 0.1 |  |  | 0 | 0
| - nakladanje in odvoz odvečnega materiala (merjeno v raščenem stanju) na deponijo oddaljeno do 20 km, vključno s stroški deponiranja | m3 | 0.1 |  |  | 0 | 0
| KJ 25x25x50 cm v zelenici | kpl | 1 |  | 0 |  | 0
2.15 | Izvedba križanj kabelske kanalizacije z ostalimi podzemnimi komunalnimi instalacijami (skladno s "Smernice in navodila za izbiro, polaganje in prevzem elektroenergetskih kablov nazivne napetosti 1kV do 35kV – Elektro inštitut Milan Vidmar – Študija št. 2090, september 2011") | kos | 1 |  | 0
ELEKTROMONTAŽNA DELA
2.16 | Kabel NYY-J 3x2,5mm2 uvlečen v novo kabelsko kanalizacijo | m | 29 |  | 0
2.17 | Kabel NYY-J 1x16mm2 uvlečen v novo kabelsko kanalizacijo | m | 29 |  | 0
2.18 | Zamenjava obstoječe priključne plošče v stebru JR z novo, kpl z varovalkami kot npr. MVL/435/2 | kos | 1 |  | 0
2.19 | Priklop kabla NYY-J 3x2.5mm2 v stebru JR (priklop v upo. terminal izvede dobavitelj opreme) | kos | 1 |  | 0
2.2 | Priklop kabla NYY-J 1x16mm2 v stebru JR (priklop v upo. terminal izvede dobavitelj opreme) | kos | 1 |  | 0
|  |  |  | skupaj | 0

## postaja št.13
Post. | Opis | Enota | Količina | Cena/enoto | Vrednost EUR
4 | Postaja št.13 - Športni park
Opombe: * predvidena je zamenjava obstoječe priključne plošče v stebru JR * *
PREDDELA
4.01 | Trasiranje nove trase kabelske kanalizacije | m | 28 |  | 0
4.02 | Zakoličba vseh ostalih obstoječih podzemnih komunalnih vodov - vodovod, elektrika, telekomunikacije, kanalizacija, …. | m | 40 |  | 0
ZEMELJSKA DELA - kabelska kanalizacija
4.03 | Površinski odriv humusa debeline do 20 cm na začasno deponijo gradbenega mat. na gradbišču na razdalji do 20 m | m3 | 1.6 |  | 0
4.04 | Izkop kabelskega jarka v terenu III. in IV. ktg. širine do 0,5 m m in globine do 0,7 m (glej risbo - Karakteristični prerezi kabelskega rova) - upoštevano 80% celotnega izkopa | m3 | 3.2 |  | 0
4.05 | Izkop kabelskega jarka v terenu III. in IV. ktg. širine do 0,5 m m in globine do 0,7 m (glej risbo - Karakteristični prerezi kabelskega rova) - upoštevano20% celotnega izkopa | m3 | 0.8 |  | 0
4.06 | Izkop kabelskega jarka v terenu III. in IV. ktg. širine do 0,3 m m in globine do 0,5m (glej risbo - Karakteristični prerezi kabelskega rova) | m3 | 2 |  | 0
4.07 | Fino planiranje in utrjevanje dna jarka pred položitvijo peščene oziroma betonske posteljice | m2 | 3.2 |  | 0
4.08 | Izdelava posteljice iz agregatnega materiala frakcije 0-4 mm v debelini plasti d=10 cm in obsip cevi z agregatnim materialom frakcije 0-4 m v debelini plasti d=10 cm nad temenom cevi | m3 | 0.4 |  | 0
4.09 | Zasip jarka z izkopanim materialom z nabijanjem po slojih 15 cm s prebrano zemljo do vrha jarka oziroma do vrha brežine ali zelenice, polaganje PVC opozorilnega traku | m3 | 5.8 |  | 0
4.1 | Ureditev zelenice z zatravitvijo za postavitev v prvotno stanje | m2 | 8 |  | 0
4.11 | Nakladanje in odvoz odvečnega materiala (merjeno v raščenem stanju) na deponijo oddaljeno do 20 km, vključno s stroški deponiranja | m3 | 1 |  | 0
GRADBENA DELA
4.12 | Stigmaflex cev f63 mm (v kolutu) skupaj z original čepi, vodotesnimi spoji, distančniki, koleni, …, položena v kabelski rov | m | 31 |  | 0
4.13 | Rdeč PVC opozorilni trak z napisom "POZOR ELEKTRIKA" položen v kabelski rov | m | 31 |  | 0
4.14 | Prehod stigmaflex cevi f63 mm v obstoječo cev pred predhodom v temelj obstoječega droga, za uvlek kablov v steber, vodotesna zaščita prehoda, zaščita proti zablatenju cevi | kpl | 0 |  | 0
4.15 | Izdelava kabelskega jaška notranjih dimenzi 25x25x50 cm (količine za izdelavo enega jaška) - predfabriciran kot npr. tip Jadranka
| - strojni in deloma ročni izkop jame dimenzij (axbxg): 0,5 x 0,5 x 0,8 m v terenu III. do VI. ktg. (80% v terenu III. in IV. ter 20% v terenu V. in VI. ktg.) | m3 | 0.2 |  |  | 0 | 0
| - planiranje dna gradbene jame | m2 | 0.25 |  |  | 0 | 0
| - polaganje filca | m2 | 0.25 |  |  | 0 | 0
| - izdelava podlage s podložnim betonom C12/15, prereza 0,1m3/m2, v debelini 10cm | m3 | 0.14 |  |  | 0 | 0
| - vgradnja prefabriciranega betonskega kabelskega jaška notranjih dimenzij 25x25x23 cm in podaljška 23x23x27cm kot npr. tip Jadranka | kos | 1 |  |  | 0 | 0
| - vgradnja prefabriciranega betonskega pokrova kabelskega jaška kot npr. tip Jadranka zunanjih dimenzij 30x30x6 cm, | kos | 1 |  |  | 0 | 0
| - izdelava odprtine v steni jaška za uvod cevi kabelske kanalizacije v jašek, obdelava odprtine v steni s finim ometom po izvedbi kabelske kanalizacije | m2 | 0.2 |  |  | 0 | 0
| - zasipnje sten okoli jaška s tamponskim gramozom in delno z izkopanim materialom, utrjevanje po slojih 20 cm, finalno planiranje | m3 | 0.1 |  |  | 0 | 0
| - nakladanje in odvoz odvečnega materiala (merjeno v raščenem stanju) na deponijo oddaljeno do 20 km, vključno s stroški deponiranja | m3 | 0.1 |  |  | 0 | 0
| KJ 25x25x50 cm v zelenici | kpl | 2 |  | 0 |  | 0
4.16 | Izvedba križanj kabelske kanalizacije z ostalimi podzemnimi komunalnimi instalacijami (skladno s "Smernice in navodila za izbiro, polaganje in prevzem elektroenergetskih kablov nazivne napetosti 1kV do 35kV – Elektro inštitut Milan Vidmar – Študija št. 2090, september 2011") | kos | 3 |  | 0
ELEKTROMONTAŽNA DELA
4.17 | Kabel NYY-J 3x2,5mm2 uvlečen v novo kabelsko kanalizacijo | m | 34 |  | 0
4.18 | Kabel NYY-J 1x16mm2 uvlečen v novo kabelsko kanalizacijo | m | 34 |  | 0
4.19 | Zamenjava obstoječe priključne plošče v stebru JR z novo, kpl z varovalkami kot npr. MVL/435/2 | kos | 1 |  | 0
4.2 | Priklop kabla NYY-J 3x2.5mm2 v stebru JR (priklop v upo. terminal izvede dobavitelj opreme) | kos | 1 |  | 0
4.21 | Priklop kabla NYY-J 1x16mm2 v stebru JR (priklop v upo. terminal izvede dobavitelj opreme) | kos | 1 |  | 0
|  |  |  | skupaj | 0

## postaja št.17
Post. | Opis | Enota | Količina | Cena/enoto | Vrednost EUR
6 | Postaja št.17 - Ulica Milojke Štrukelj
Opombe: * predvidena je zamenjava obstoječe priključne plošče v stebru JR * za teh. rešitev so predvidene cevi za polaganje v zemljo proizvajalca Stigma d.o.o., katere se, če so prekrite z 0,8m zemljine, ne deformirajo nad dopustno mejo oz. jih ni potrebno obbetonirati. *
PREDDELA
6.01 | Trasiranje nove trase kabelske kanalizacije | m | 12 |  | 0
6.02 | Zakoličba vseh ostalih obstoječih podzemnih komunalnih vodov - vodovod, elektrika, telekomunikacije, kanalizacija, …. | m | 15 |  | 0
6.03 | Strojno rezanje obstoječega asfalta in betona do debeline 10 cm | m | 6 |  | 0
6.04 | Rušenje asfalta in betona debeline do 10 cm z direktnim nakladanjem na prevozno sredstvo in odvozom odvečnega materiala (merjeno v raščenem stanju) na deponijo oddaljeno do 20 km, vključno s stroški deponiranja | m2 | 1.5 |  | 0
ZEMELJSKA DELA - kabelska kanalizacija
6.05 | Izkop kabelskega jarka v terenu III. in IV. ktg. širine do 0,55 m m in globine do 1,15 m (glej risbo - Karakteristični prerezi kabelskega rova) - upoštevano 80% celotnega izkopa | m3 | 3 |  | 0
6.06 | Izkop kabelskega jarka v terenu V. in VI. ktg. širine do 0,55 m in globine do 1,15 m (glej risbo - Karakteristični prerezi kabelskega rova) - upoštevano 20% celotnega izkopa | m3 | 0.8 |  | 0
6.07 | Fino planiranje in utrjevanje dna jarka pred položitvijo peščene oziroma betonske posteljice | m2 | 3 |  | 0
6.08 | Izdelava posteljice iz agregatnega materiala frakcije 0-4 mm v debelini plasti d=10 cm in obsip cevi z agregatnim materialom frakcije 0-4 m v debelini plasti d=10 cm nad temenom cevi | m3 | 0.6 |  | 0
6.09 | Zasip kabelskega jarka s tamponskim gramozem frakcije 0-32 mm s komprimiranjem v slojih po 15 cm, polaganje PVC opozorilnega traku | m3 | 2 |  | 0
6.1 | Dobava ter ročno in strojno vgrajevanje bitugramoza bitudrobir AC16 base B50/70 A4 v debelini 5 cm komplet z vsemi deli, vključno z obrizgom starega asfalta z bitumensko emulzijo in zalitjem stikov med starim in novim asfaltom z bitumnom | m2 | 1.8 |  | 0
6.11 | Ureditev zelenice z zatravitvijo za postavitev v prvotno stanje | m2 | 5 |  | 0
6.12 | Nakladanje in odvoz odvečnega materiala na deponijo oddaljeno do 20 km, vključno s stroški deponiranja | m3 | 1 |  | 0
GRADBENA DELA
6.13 | Stigmaflex cev f63 mm (v kolutu) skupaj z original čepi, vodotesnimi spoji, distančniki, koleni, …, položena v kabelski rov | m | 15 |  | 0
6.14 | Rdeč PVC opozorilni trak z napisom "POZOR ELEKTRIKA" položen v kabelski rov | m | 15 |  | 0
6.15 | Prehod stigmaflex cevi f63 mm v obstoječo cev pred predhodom v temelj obstoječega droga, za uvlek kablov v steber, vodotesna zaščita prehoda, zaščita proti zablatenju cevi | kpl | 1 |  | 0
6.16 | Izdelava kabelskega jaška notranjih dimenzi 25x25x50 cm (količine za izdelavo enega jaška) - predfabriciran kot npr. tip Jadranka
| - strojni in deloma ročni izkop jame dimenzij (axbxg): 0,5 x 0,5 x 0,8 m v terenu III. do VI. ktg. (80% v terenu III. in IV. ter 20% v terenu V. in VI. ktg.) | m3 | 0.2 |  |  | 0 | 0
| - planiranje dna gradbene jame | m2 | 0.25 |  |  | 0 | 0
| - polaganje filca | m2 | 0.25 |  |  | 0 | 0
| - izdelava podlage s podložnim betonom C12/15, prereza 0,1m3/m2, v debelini 10cm | m3 | 0.14 |  |  | 0 | 0
| - vgradnja prefabriciranega betonskega kabelskega jaška notranjih dimenzij 25x25x23 cm in podaljška 23x23x27cm kot npr. tip Jadranka | kos | 1 |  |  | 0 | 0
| - vgradnja prefabriciranega betonskega pokrova kabelskega jaška kot npr. tip Jadranka zunanjih dimenzij 30x30x6 cm, | kos | 1 |  |  | 0 | 0
| - izdelava odprtine v steni jaška za uvod cevi kabelske kanalizacije v jašek, obdelava odprtine v steni s finim ometom po izvedbi kabelske kanalizacije | m2 | 0.2 |  |  | 0 | 0
| - zasipnje sten okoli jaška s tamponskim gramozom in delno z izkopanim materialom, utrjevanje po slojih 20 cm, finalno planiranje | m3 | 0.1 |  |  | 0 | 0
| - nakladanje in odvoz odvečnega materiala (merjeno v raščenem stanju) na deponijo oddaljeno do 20 km, vključno s stroški deponiranja | m3 | 0.1 |  |  | 0 | 0
| KJ 25x25x50 cm v zelenici | kpl | 1 |  | 0 |  | 0
6.17 | Izvedba križanj kabelske kanalizacije z ostalimi podzemnimi komunalnimi instalacijami (skladno s "Smernice in navodila za izbiro, polaganje in prevzem elektroenergetskih kablov nazivne napetosti 1kV do 35kV – Elektro inštitut Milan Vidmar – Študija št. 2090, september 2011") | kos | 4 |  | 0
ELEKTROMONTAŽNA DELA
6.18 | Kabel NYY-J 3x2,5mm2 uvlečen v novo kabelsko kanalizacijo | m | 18 |  | 0
6.19 | Kabel NYY-J 1x16mm2 uvlečen v novo kabelsko kanalizacijo | m | 18 |  | 0
6.2 | Zamenjava obstoječe priključne plošče v stebru JR z novo kot npr. MVL/435/2 | kpl | 1 |  | 0
6.21 | Priklop kabla NYY-J 3x2.5mm2 v stebru JR (priklop v upo. terminal izvede dobavitelj opreme) | kos | 1 |  | 0
6.22 | Priklop kabla NYY-J 1x16mm2 v stebru JR (priklop v upo. terminal izvede dobavitelj opreme) | kos | 1 |  | 0
|  |  |  | skupaj | 0

## postaja št.19
Post. | Opis | Enota | Količina | Cena/enoto | Vrednost EUR
8 | Postaja št.19 - Cankarjeva ulica
Opombe: * predvidena je zamenjava obstoječe priključne plošče v stebru JR * *
PREDDELA
8.01 | Trasiranje nove trase kabelske kanalizacije | m | 20 |  | 0
8.02 | Strojno rezanje obstoječega asfalta do debeline 10 cm | m | 5 |  | 0
8.03 | Rušenje asfalta debeline do 10 cm z direktnim nakladanjem na prevozno sredstvo in odvozom odvečnega materiala (merjeno v raščenem stanju) na deponijo oddaljeno do 20 km, vključno s stroški deponiranja | m2 | 1.3 |  | 0
ZEMELJSKA DELA - kabelska kanalizacija
8.04 | Izkop kabelskega jarka v terenu III. in IV. ktg. širine do 0,55 m m in globine do 1,15 m (glej risbo - Karakteristični prerezi kabelskega rova) - upoštevano 80% celotnega izkopa | m3 | 5.5 |  | 0
8.05 | Izkop kabelskega jarka v terenu V. in VI. ktg. širine do 0,55 m in globine do 1,15 m (glej risbo - Karakteristični prerezi kabelskega rova) - upoštevano 20% celotnega izkopa | m3 | 2 |  | 0
8.06 | Fino planiranje in utrjevanje dna jarka pred položitvijo peščene oziroma betonske posteljice | m2 | 5.5 |  | 0
8.07 | Izdelava posteljice iz agregatnega materiala frakcije 0-4 mm v debelini plasti d=10 cm in obsip cevi z agregatnim materialom frakcije 0-4 m v debelini plasti d=10 cm nad temenom cevi | m3 | 0.8 |  | 0
8.08 | Zasip jarka z izkopanim materialom z nabijanjem po slojih 15 cm s prebrano zemljo do vrha jarka oziroma do vrha brežine ali zelenice, polaganje PVC opozorilnega traku | m3 | 5 |  | 0
8.09 | Zasip kabelskega jarka s tamponskim gramozem frakcije 0-32 mm s komprimiranjem v slojih po 15 cm, polaganje PVC opozorilnega traku | m3 | 0.8 |  | 0
8.1 | Dobava ter ročno in strojno vgrajevanje bitugramoza bitudrobir AC16 base B50/70 A4 v debelini 5 cm komplet z vsemi deli, vključno z obrizgom starega asfalta z bitumensko emulzijo in zalitjem stikov med starim in novim asfaltom z bitumnom | m2 | 1.5 |  | 0
8.11 | Ureditev zelenice z zatravitvijo za postavitev v prvotno stanje | m2 | 12 |  | 0
8.12 | Nakladanje in odvoz odvečnega materiala na deponijo oddaljeno do 20 km, vključno s stroški deponiranja | m3 | 1 |  | 0
GRADBENA DELA
8.13 | Stigmaflex cev f63 mm (v kolutu) skupaj z original čepi, vodotesnimi spoji, distančniki, koleni, …, položena v kabelski rov | m | 23 |  | 0
8.14 | Rdeč PVC opozorilni trak z napisom "POZOR ELEKTRIKA" položen v kabelski rov | m | 15 |  | 0
8.15 | Strojno dolbljenje preboja v betonsko steno obstoječega kabelskega jaška za uvod cevi kabelske kanalizacije ter obdelava odprtine v jašku s finim ometom po izvedbi kabelske kanalizacije | kpl | 1 |  | 0
8.16 | Izdelava kabelskega jaška notranjih dimenzi 25x25x50 cm (količine za izdelavo enega jaška) - predfabriciran kot npr. tip Jadranka
| - strojni in deloma ročni izkop jame dimenzij (axbxg): 0,5 x 0,5 x 0,8 m v terenu III. do VI. ktg. (80% v terenu III. in IV. ter 20% v terenu V. in VI. ktg.) | m3 | 0.2 |  |  | 0 | 0
| - planiranje dna gradbene jame | m2 | 0.25 |  |  | 0 | 0
| - polaganje filca | m2 | 0.25 |  |  | 0 | 0
| - izdelava podlage s podložnim betonom C12/15, prereza 0,1m3/m2, v debelini 10cm | m3 | 0.14 |  |  | 0 | 0
| - vgradnja prefabriciranega betonskega kabelskega jaška notranjih dimenzij 25x25x23 cm | kos | 1 |  |  | 0 | 0
| - vgradnja prefabriciranega betonskega pokrova kabelskega jaška kot npr. tip Jadranka zunanjih dimenzij 30x30x6 cm, | kos | 1 |  |  | 0 | 0
| - izdelava odprtine v steni jaška za uvod cevi kabelske kanalizacije v jašek, obdelava odprtine v steni s finim ometom po izvedbi kabelske kanalizacije | m2 | 0.2 |  |  | 0 | 0
| - zasipnje sten okoli jaška s tamponskim gramozom in delno z izkopanim materialom, utrjevanje po slojih 20 cm, finalno planiranje | m3 | 0.1 |  |  | 0 | 0
| - nakladanje in odvoz odvečnega materiala (merjeno v raščenem stanju) na deponijo oddaljeno do 20 km, vključno s stroški deponiranja | m3 | 0.1 |  |  | 0 | 0
| KJ 25x25x50 cm v zelenici | kpl | 1 |  | 0 |  | 0
ELEKTROMONTAŽNA DELA
8.17 | Kabel NYY-J 3x2,5mm2 uvlečen v novo kabelsko kanalizacijo | m | 14 |  | 0
8.18 | Kabel NYY-J 1x16mm2 uvlečen v novo kabelsko kanalizacijo | m | 25 |  | 0
8.19 | Zamenjava obstoječe priključne plošče v stebru JR z novo, kpl z varovalkami kot npr. MVL/435/2 | kos | 1 |  | 0
8.2 | Priklop kabla NYY-J 3x2.5mm2 v stebru JR (priklop v upo. terminal izvede dobavitelj opreme) | kos | 1 |  | 0
8.21 | Priklop kabla NYY-J 1x16mm2 v stebru JR (priklop v upo. terminal izvede dobavitelj opreme) | kos | 1 |  | 0
|  |  |  | skupaj | 0

## postaja št.25
Post. | Opis | Enota | Količina | Cena/enoto | Vrednost EUR
9 | Postaja št.25 - Kromberk - cerkev
Opombe: * predvidena je zamenjava obstoječe priključne plošče v stebru JR * za teh. rešitev so predvidene cevi za polaganje v zemljo proizvajalca Stigma d.o.o., katere se, če so prekrite z 0,8m zemljine, ne deformirajo nad dopustno mejo oz. jih ni potrebno obbetonirati. *
PREDDELA
9.01 | Trasiranje nove trase kabelske kanalizacije | m | 15 |  | 0
9.02 | Zakoličba vseh ostalih obstoječih podzemnih komunalnih vodov - vodovod, elektrika, telekomunikacije, kanalizacija, …. | m | 20 |  | 0
9.03 | Strojno rezanje obstoječega asfalta in betona do debeline 10 cm | m | 26 |  | 0
9.04 | Rušenje asfalta in betona debeline do 10 cm z direktnim nakladanjem na prevozno sredstvo in odvozom odvečnega materiala (merjeno v raščenem stanju) na deponijo oddaljeno do 20 km, vključno s stroški deponiranja | m2 | 6.5 |  | 0
ZEMELJSKA DELA - kabelska kanalizacija
9.05 | Izkop kabelskega jarka v terenu III. in IV. ktg. širine do 0,55 m m in globine do 1,15 m (glej risbo - Karakteristični prerezi kabelskega rova) - upoštevano 80% celotnega izkopa | m3 | 4.7 |  | 0
9.06 | Izkop kabelskega jarka v terenu V. in VI. ktg. širine do 0,55 m in globine do 1,15 m (glej risbo - Karakteristični prerezi kabelskega rova) - upoštevano 20% celotnega izkopa | m3 | 1.3 |  | 0
9.07 | Izkop kabelskega jarka v terenu III. in IV. ktg. širine do 0,3 m m in globine do 0,5m (glej risbo - Karakteristični prerezi kabelskega rova) | m3 | 1.5 |  | 0
9.08 | Fino planiranje in utrjevanje dna jarka pred položitvijo peščene oziroma betonske posteljice | m2 | 5.1 |  | 0
9.09 | Izdelava posteljice iz agregatnega materiala frakcije 0-4 mm v debelini plasti d=10 cm in obsip cevi z agregatnim materialom frakcije 0-4 m v debelini plasti d=10 cm nad temenom cevi | m3 | 1.8 |  | 0
9.1 | Zasip kabelskega jarka s tamponskim gramozem frakcije 0-32 mm s komprimiranjem v slojih po 15 cm, polaganje PVC opozorilnega traku | m3 | 4.5 |  | 0
9.11 | Dobava ter ročno in strojno vgrajevanje bitugramoza bitudrobir AC16 base B50/70 A4 v debelini 5 cm komplet z vsemi deli, vključno z obrizgom starega asfalta z bitumensko emulzijo in zalitjem stikov med starim in novim asfaltom z bitumnom | m2 | 7.8 |  | 0
9.12 | Dobava ter ročno in strojno vgrajevanje bitumskega betona AC8 surf B70/100 A4 v debelini 3 cm komplet z vsemi deli, vključno z obrizgom starega asfalta z bitumensko emulzijo in zalitjem stikov med starim in novim asfaltom z bitumnom | m2 | 7.8 |  | 0
9.13 | Ureditev zelenice z zatravitvijo za postavitev v prvotno stanje | m2 | 3 |  | 0
9.14 | Nakladanje in odvoz odvečnega materiala na deponijo oddaljeno do 20 km, vključno s stroški deponiranja | m3 | 3 |  | 0
GRADBENA DELA
9.15 | Stigmaflex cev f63 mm (v kolutu) skupaj z original čepi, vodotesnimi spoji, distančniki, koleni, …, položena v kabelski rov | m | 18 |  | 0
9.16 | Rdeč PVC opozorilni trak z napisom "POZOR ELEKTRIKA" položen v kabelski rov | m | 18 |  | 0
9.17 | Strojno dolbljenje preboja v betonsko steno obstoječega kabelskega jaška za uvod cevi kabelske kanalizacije ter obdelava odprtine v jašku s finim ometom po izvedbi kabelske kanalizacije | kpl | 1 |  | 0
9.18 | Izdelava kabelskega jaška notranjih dimenzi 25x25x50 cm (količine za izdelavo enega jaška) - predfabriciran kot npr. tip Jadranka
| - strojni in deloma ročni izkop jame dimenzij (axbxg): 0,5 x 0,5 x 0,8 m v terenu III. do VI. ktg. (80% v terenu III. in IV. ter 20% v terenu V. in VI. ktg.) | m3 | 0.2 |  |  | 0 | 0
| - planiranje dna gradbene jame | m2 | 0.25 |  |  | 0 | 0
| - polaganje filca | m2 | 0.25 |  |  | 0 | 0
| - izdelava podlage s podložnim betonom C12/15, prereza 0,1m3/m2, v debelini 10cm | m3 | 0.14 |  |  | 0 | 0
| - vgradnja prefabriciranega betonskega kabelskega jaška notranjih dimenzij 25x25x23 cm in podaljška 23x23x27cm kot npr. tip Jadranka | kos | 1 |  |  | 0 | 0
| - vgradnja prefabriciranega betonskega pokrova kabelskega jaška kot npr. tip Jadranka zunanjih dimenzij 30x30x6 cm, | kos | 1 |  |  | 0 | 0
| - izdelava odprtine v steni jaška za uvod cevi kabelske kanalizacije v jašek, obdelava odprtine v steni s finim ometom po izvedbi kabelske kanalizacije | m2 | 0.2 |  |  | 0 | 0
| - zasipnje sten okoli jaška s tamponskim gramozom in delno z izkopanim materialom, utrjevanje po slojih 20 cm, finalno planiranje | m3 | 0.1 |  |  | 0 | 0
| - nakladanje in odvoz odvečnega materiala (merjeno v raščenem stanju) na deponijo oddaljeno do 20 km, vključno s stroški deponiranja | m3 | 0.1 |  |  | 0 | 0
| KJ 25x25x50 cm v zelenici | kpl | 1 |  | 0 |  | 0
9.19 | Izvedba križanj kabelske kanalizacije z ostalimi podzemnimi komunalnimi instalacijami (skladno s "Smernice in navodila za izbiro, polaganje in prevzem elektroenergetskih kablov nazivne napetosti 1kV do 35kV – Elektro inštitut Milan Vidmar – Študija št. 2090, september 2011") | kos | 5 |  | 0
ELEKTROMONTAŽNA DELA
9.2 | Kabel NYY-J 3x2,5mm2 uvlečen v novo kabelsko kanalizacijo | m | 21 |  | 0
9.21 | Kabel NYY-J 1x16mm2 uvlečen v novo kabelsko kanalizacijo | m | 21 |  | 0
9.22 | Zamenjava obstoječe priključne plošče v stebru JR z novo, kpl z varovalkami kot npr. MVL/435/2 | kos | 1 |  | 0
9.23 | Priklop kabla NYY-J 3x2.5mm2 v stebru JR (priklop v upo. terminal izvede dobavitelj opreme) | kos | 1 |  | 0
9.24 | Priklop kabla NYY-J 1x16mm2 v stebru JR (priklop v upo. terminal izvede dobavitelj opreme) | kos | 1 |  | 0
|  |  |  | skupaj | 0

## postaja št.26
Post. | Opis | Enota | Količina | Cena/enoto | Vrednost EUR
10 | Postaja št.26 - Kromberk - Loke
Opombe: * izkop kabelskega jarka ni predmet načrta, cevi se položijo v tamponsko nasutje med gradnjo temelja postaje
PREDDELA
10.01 | Trasiranje nove trase kabelske kanalizacije | m | 12 |  | 0
GRADBENA DELA
10.02 | Stigmaflex cev f63 mm (v kolutu) skupaj z original čepi, vodotesnimi spoji, distančniki, koleni, …, položena v kabelski rov | m | 9 |  | 0
10.03 | Stigmaflex cev f75 mm (v kolutu) skupaj z original čepi, vodotesnimi spoji, distančniki, koleni, …, položena v kabelski rov | m | 5 |  | 0
10.04 | Izdelava kabelskega jaška notranjih dimenzi 25x25x50 cm (količine za izdelavo enega jaška) - predfabriciran kot npr. tip Jadranka
| - strojni in deloma ročni izkop jame dimenzij (axbxg): 0,5 x 0,5 x 0,8 m v terenu III. do VI. ktg. (80% v terenu III. in IV. ter 20% v terenu V. in VI. ktg.) | m3 | 0.2 |  |  | 0 | 0
| - planiranje dna gradbene jame | m2 | 0.25 |  |  | 0 | 0
| - polaganje filca | m2 | 0.25 |  |  | 0 | 0
| - izdelava podlage s podložnim betonom C12/15, prereza 0,1m3/m2, v debelini 10cm | m3 | 0.14 |  |  | 0 | 0
| - vgradnja prefabriciranega betonskega kabelskega jaška notranjih dimenzij 25x25x23 cm in podaljška 23x23x27cm kot npr. tip Jadranka | kos | 1 |  |  | 0 | 0
| - vgradnja prefabriciranega betonskega pokrova kabelskega jaška kot npr. tip Jadranka zunanjih dimenzij 30x30x6 cm, | kos | 1 |  |  | 0 | 0
| - izdelava odprtine v steni jaška za uvod cevi kabelske kanalizacije v jašek, obdelava odprtine v steni s finim ometom po izvedbi kabelske kanalizacije | m2 | 0.2 |  |  | 0 | 0
| - zasipnje sten okoli jaška s tamponskim gramozom in delno z izkopanim materialom, utrjevanje po slojih 20 cm, finalno planiranje | m3 | 0.1 |  |  | 0 | 0
| - nakladanje in odvoz odvečnega materiala (merjeno v raščenem stanju) na deponijo oddaljeno do 20 km, vključno s stroški deponiranja | m3 | 0.1 |  |  | 0 | 0
| KJ 25x25x50 cm v AB plošči | kpl | 1 |  | 0 |  | 0
ELEKTROMONTAŽNA DELA
10.05 | Kabel NYY-J 3x2,5mm2 uvlečen v novo kabelsko kanalizacijo | m | 15 |  | 0
10.06 | Kabel NYY-J 5x16mm2 uvlečen v novo kabelsko kanalizacijo | m | 7 |  | 0
10.07 | Kabel NYY-J 1x16mm2 uvlečen v novo kabelsko kanalizacijo | m | 22 |  | 0
10.08 | Priklop kabla NYY-J 3x2.5mm2 v nov ES P26 | kos | 1 |  | 0
10.09 | Priklop kabla NYY-J 3x2.5mm2 v nov ES P26 | kos | 1 |  | 0
10.1 | Priklop kabla NYY-J 1x16mm2 v nov ES P26 | kos | 2 |  | 0
|  |  |  | skupaj | 0

## postaja št.27
Post. | Opis | Enota | Količina | Cena/enoto | Vrednost EUR
11 | Postaja št.27 - Pristava
Opombe: * predvidena je zamenjava obstoječe priključne plošče v stebru JR * zgornji ustroj ni predmet načrta *
PREDDELA
11.01 | Trasiranje nove trase kabelske kanalizacije | m | 5 |  | 0
11.02 | Zakoličba vseh ostalih obstoječih podzemnih komunalnih vodov - vodovod, elektrika, telekomunikacije, kanalizacija, …. | m | 3 |  | 0
ZEMELJSKA DELA - kabelska kanalizacija
11.03 | Izkop kabelskega jarka v terenu III. in IV. ktg. širine do 0,55 m m in globine do 0,7 m (glej risbo - Karakteristični prerezi kabelskega rova) - upoštevano 80% celotnega izkopa | m3 | 1 |  | 0
11.04 | Izkop kabelskega jarka v terenu V. in VI. ktg. širine do 0,55 m in globine do 0,7 m (glej risbo - Karakteristični prerezi kabelskega rova) - upoštevano 20% celotnega izkopa | m3 | 0.3 |  | 0
11.05 | Fino planiranje in utrjevanje dna jarka pred položitvijo peščene oziroma betonske posteljice | m2 | 1.5 |  | 0
11.06 | Izdelava posteljice iz agregatnega materiala frakcije 0-4 mm v debelini plasti d=10 cm in obsip cevi z agregatnim materialom frakcije 0-4 m v debelini plasti d=10 cm nad temenom cevi | m3 | 0.2 |  | 0
11.07 | Zasip kabelskega jarka s tamponskim gramozem frakcije 0-32 mm s komprimiranjem v slojih po 15 cm, polaganje PVC opozorilnega traku | m3 | 1 |  | 0
11.08 | Nakladanje in odvoz odvečnega materiala na deponijo oddaljeno do 20 km, vključno s stroški deponiranja | m3 | 0.7 |  | 0
GRADBENA DELA
11.09 | Stigmaflex cev f63 mm (v kolutu) skupaj z original čepi, vodotesnimi spoji, distančniki, koleni, …, položena v kabelski rov | m | 7 |  | 0
11.1 | Rdeč PVC opozorilni trak z napisom "POZOR ELEKTRIKA" položen v kabelski rov | m | 7 |  | 0
11.11 | Prehod stigmaflex cevi f63 mm v obstoječo cev pred predhodom v temelj obstoječega droga, za uvlek kablov v steber, vodotesna zaščita prehoda, zaščita proti zablatenju cevi | kpl | 1 |  | 0
ELEKTROMONTAŽNA DELA
11.12 | Kabel NYY-J 3x2,5mm2 uvlečen v novo kabelsko kanalizacijo | m | 9 |  | 0
11.13 | Kabel NYY-J 1x16mm2 uvlečen v novo kabelsko kanalizacijo | m | 9 |  | 0
11.14 | Zamenjava obstoječe priključne plošče v stebru JR z novo, kpl z varovalkami kot npr. MVL/435/2 | kos | 1 |  | 0
11.15 | Priklop kabla NYY-J 3x2.5mm2 v stebru JR (priklop v upo. terminal izvede dobavitelj opreme) | kos | 1 |  | 0
11.16 | Priklop kabla NYY-J 1x16mm2 v stebru JR (priklop v upo. terminal izvede dobavitelj opreme) | kos | 1 |  | 0
|  |  |  | skupaj | 0

## postaja št.28
Post. | Opis | Enota | Količina | Cena/enoto | Vrednost EUR
12 | Postaja št.28 - Rožna dolina Merkur
Opombe: * predvidena je zamenjava obstoječe priključne plošče v stebru JR * *
PREDDELA
12.01 | Trasiranje nove trase kabelske kanalizacije | m | 13 |  | 0
12.02 | Zakoličba vseh ostalih obstoječih podzemnih komunalnih vodov - vodovod, elektrika, telekomunikacije, kanalizacija, …. | m | 15 |  | 0
ZEMELJSKA DELA - kabelska kanalizacija
12.03 | Površinski odriv humusa debeline do 20 cm na začasno deponijo gradbenega mat. na gradbišču na razdalji do 20 m | m3 | 1.3 |  | 0
12.04 | Izkop kabelskega jarka v terenu III. in IV. ktg. širine do 0,5 m m in globine do 0,7 m (glej risbo - Karakteristični prerezi kabelskega rova) - upoštevano 80% celotnega izkopa | m3 | 2.5 |  | 0
12.05 | Izkop kabelskega jarka v terenu III. in IV. ktg. širine do 0,5 m m in globine do 0,7 m (glej risbo - Karakteristični prerezi kabelskega rova) - upoštevano20% celotnega izkopa | m3 | 1 |  | 0
12.06 | Fino planiranje in utrjevanje dna jarka pred položitvijo peščene oziroma betonske posteljice | m2 | 2.6 |  | 0
12.07 | Izdelava posteljice iz agregatnega materiala frakcije 0-4 mm v debelini plasti d=10 cm in obsip cevi z agregatnim materialom frakcije 0-4 m v debelini plasti d=10 cm nad temenom cevi | m3 | 0.3 |  | 0
12.08 | Zasip jarka z izkopanim materialom z nabijanjem po slojih 15 cm s prebrano zemljo do vrha jarka oziroma do vrha brežine ali zelenice, polaganje PVC opozorilnega traku | m3 | 2.9 |  | 0
12.09 | Ureditev zelenice z zatravitvijo za postavitev v prvotno stanje | m2 | 6.5 |  | 0
12.1 | Nakladanje in odvoz odvečnega materiala (merjeno v raščenem stanju) na deponijo oddaljeno do 20 km, vključno s stroški deponiranja | m3 | 0.3 |  | 0
GRADBENA DELA
12.11 | Stigmaflex cev f63 mm (v kolutu) skupaj z original čepi, vodotesnimi spoji, distančniki, koleni, …, položena v kabelski rov | m | 16 |  | 0
12.12 | Rdeč PVC opozorilni trak z napisom "POZOR ELEKTRIKA" položen v kabelski rov | m | 16 |  | 0
12.13 | Prehod stigmaflex cevi f63 mm v obstoječo cev pred predhodom v temelj obstoječega droga, za uvlek kablov v steber, vodotesna zaščita prehoda, zaščita proti zablatenju cevi | kpl | 1 |  | 0
12.14 | Izdelava kabelskega jaška notranjih dimenzi 25x25x50 cm (količine za izdelavo enega jaška) - predfabriciran kot npr. tip Jadranka
| - strojni in deloma ročni izkop jame dimenzij (axbxg): 0,5 x 0,5 x 0,8 m v terenu III. do VI. ktg. (80% v terenu III. in IV. ter 20% v terenu V. in VI. ktg.) | m3 | 0.2 |  |  | 0 | 0
| - planiranje dna gradbene jame | m2 | 0.25 |  |  | 0 | 0
| - polaganje filca | m2 | 0.25 |  |  | 0 | 0
| - izdelava podlage s podložnim betonom C12/15, prereza 0,1m3/m2, v debelini 10cm | m3 | 0.14 |  |  | 0 | 0
| - vgradnja prefabriciranega betonskega kabelskega jaška notranjih dimenzij 25x25x23 cm in podaljška 23x23x27cm kot npr. tip Jadranka | kos | 1 |  |  | 0 | 0
| - vgradnja prefabriciranega betonskega pokrova kabelskega jaška kot npr. tip Jadranka zunanjih dimenzij 30x30x6 cm, | kos | 1 |  |  | 0 | 0
| - izdelava odprtine v steni jaška za uvod cevi kabelske kanalizacije v jašek, obdelava odprtine v steni s finim ometom po izvedbi kabelske kanalizacije | m2 | 0.2 |  |  | 0 | 0
| - zasipnje sten okoli jaška s tamponskim gramozom in delno z izkopanim materialom, utrjevanje po slojih 20 cm, finalno planiranje | m3 | 0.1 |  |  | 0 | 0
| - nakladanje in odvoz odvečnega materiala (merjeno v raščenem stanju) na deponijo oddaljeno do 20 km, vključno s stroški deponiranja | m3 | 0.1 |  |  | 0 | 0
| KJ 25x25x50 cm v zelenici | kpl | 1 |  | 0 |  | 0
12.15 | Izvedba križanj kabelske kanalizacije z ostalimi podzemnimi komunalnimi instalacijami (skladno s "Smernice in navodila za izbiro, polaganje in prevzem elektroenergetskih kablov nazivne napetosti 1kV do 35kV – Elektro inštitut Milan Vidmar – Študija št. 2090, september 2011") | kos | 1 |  | 0
ELEKTROMONTAŽNA DELA
12.16 | Kabel NYY-J 3x2,5mm2 uvlečen v novo kabelsko kanalizacijo | m | 19 |  | 0
12.17 | Kabel NYY-J 1x16mm2 uvlečen v novo kabelsko kanalizacijo | m | 19 |  | 0
12.18 | Zamenjava obstoječe priključne plošče v stebru JR z novo, kpl z varovalkami kot npr. MVL/435/2 | kos | 1 |  | 0
12.19 | Priklop kabla NYY-J 3x2.5mm2 v stebru JR (priklop v upo. terminal izvede dobavitelj opreme) | kos | 1 |  | 0
12.2 | Priklop kabla NYY-J 1x16mm2 v stebru JR (priklop v upo. terminal izvede dobavitelj opreme) | kos | 1 |  | 0
|  |  |  | skupaj | 0

## postaja št.31
Post. | Opis | Enota | Količina | Cena/enoto | Vrednost EUR
13 | Postaja št.31 - MIC
Opombe: * predvidena je zamenjava obstoječe priključne plošče v stebru JR * *
PREDDELA
13.01 | Trasiranje nove trase kabelske kanalizacije | m | 4 |  | 0
13.02 | Zakoličba vseh ostalih obstoječih podzemnih komunalnih vodov - vodovod, elektrika, telekomunikacije, kanalizacija, …. | m | 2 |  | 0
13.03 | Strojno rezanje obstoječega asfalta in betona do debeline 10 cm | m | 4 |  | 0
13.04 | Rušenje asfalta in betona debeline do 10 cm z direktnim nakladanjem na prevozno sredstvo in odvozom odvečnega materiala (merjeno v raščenem stanju) na deponijo oddaljeno do 20 km, vključno s stroški deponiranja | m2 | 1 |  | 0
ZEMELJSKA DELA - kabelska kanalizacija
13.05 | Izkop kabelskega jarka v terenu III. in IV. ktg. širine do 0,55 m m in globine do 1,15 m (glej risbo - Karakteristični prerezi kabelskega rova) - upoštevano 80% celotnega izkopa | m3 | 1.4 |  | 0
13.06 | Izkop kabelskega jarka v terenu V. in VI. ktg. širine do 0,55 m in globine do 1,15 m (glej risbo - Karakteristični prerezi kabelskega rova) - upoštevano 20% celotnega izkopa | m3 | 0.2 |  | 0
13.07 | Fino planiranje in utrjevanje dna jarka pred položitvijo peščene oziroma betonske posteljice | m2 | 1.2 |  | 0
13.08 | Izdelava posteljice iz agregatnega materiala frakcije 0-4 mm v debelini plasti d=10 cm in obsip cevi z agregatnim materialom frakcije 0-4 m v debelini plasti d=10 cm nad temenom cevi | m3 | 0.5 |  | 0
13.09 | Zasip kabelskega jarka s tamponskim gramozem frakcije 0-32 mm s komprimiranjem v slojih po 15 cm, polaganje PVC opozorilnega traku | m3 | 1.3 |  | 0
13.1 | Dobava ter ročno in strojno vgrajevanje bitugramoza bitudrobir AC16 base B50/70 A4 v debelini 5 cm komplet z vsemi deli, vključno z obrizgom starega asfalta z bitumensko emulzijo in zalitjem stikov med starim in novim asfaltom z bitumnom | m2 | 2 |  | 0
13.11 | Nakladanje in odvoz odvečnega materiala na deponijo oddaljeno do 20 km, vključno s stroški deponiranja | m3 | 1.5 |  | 0
GRADBENA DELA
13.12 | Stigmaflex cev f63 mm (v kolutu) skupaj z original čepi, vodotesnimi spoji, distančniki, koleni, …, položena v kabelski rov | m | 5 |  | 0
13.13 | Rdeč PVC opozorilni trak z napisom "POZOR ELEKTRIKA" položen v kabelski rov | m | 5 |  | 0
13.14 | Strojno dolbljenje preboja v betonsko steno obstoječega kabelskega jaška za uvod cevi kabelske kanalizacije ter obdelava odprtine v jašku s finim ometom po izvedbi kabelske kanalizacije | kpl | 1 |  | 0
13.15 | Izvedba križanj kabelske kanalizacije z ostalimi podzemnimi komunalnimi instalacijami (skladno s "Smernice in navodila za izbiro, polaganje in prevzem elektroenergetskih kablov nazivne napetosti 1kV do 35kV – Elektro inštitut Milan Vidmar – Študija št. 2090, september 2011") | kos | 1 |  | 0
ELEKTROMONTAŽNA DELA
13.16 | Kabel NYY-J 3x2,5mm2 uvlečen v novo kabelsko kanalizacijo | m | 8 |  | 0
13.17 | Kabel NYY-J 1x16mm2 uvlečen v novo kabelsko kanalizacijo | m | 8 |  | 0
13.18 | Zamenjava obstoječe priključne plošče v stebru JR z novo, kpl z varovalkami kot npr. MVL/435/2 | kos | 1 |  | 0
13.19 | Priklop kabla NYY-J 3x2.5mm2 v stebru JR (priklop v upo. terminal izvede dobavitelj opreme) | kos | 1 |  | 0
13.2 | Priklop kabla NYY-J 1x16mm2 v stebru JR (priklop v upo. terminal izvede dobavitelj opreme) | kos | 1 |  | 0
|  |  |  | skupaj | 0

## postaja št.26 NN
Post. | Opis | Enota | Količina | Cena/enoto | Vrednost EUR
14 | Postaja št.26 - Kromberk - Loke - NN dovod
Opombe: * za teh. rešitev so predvidene cevi za polaganje v zemljo proizvajalca Stigma d.o.o., katere se, če so prekrite z 0,8m zemljine, ne deformirajo nad dopustno mejo oz. jih ni potrebno obbetonirati. * *
PREDDELA
14.01 | Trasiranje nove trase kabelske kanalizacije | m | 27 |  | 0
14.02 | Zakoličba vseh ostalih obstoječih podzemnih komunalnih vodov - vodovod, elektrika, telekomunikacije, kanalizacija, …. | m | 20 |  | 0
14.03 | Strojno rezanje obstoječega asfalta do debeline 10 cm | m | 6 |  | 0
14.04 | Rušenje asfalta debeline do 10 cm z direktnim nakladanjem na prevozno sredstvo in odvozom odvečnega materiala (merjeno v raščenem stanju) na deponijo oddaljeno do 20 km, vključno s stroški deponiranja | m2 | 3 |  | 0
ZEMELJSKA DELA - kabelska kanalizacija
14.05 | Izkop kabelskega jarka v terenu III. in IV. ktg. širine do 0,55 m m in globine do 1,15 m (glej risbo - Karakteristični prerezi kabelskega rova) - upoštevano 80% celotnega izkopa | m3 | 9.6 |  | 0
14.06 | Izkop kabelskega jarka v terenu V. in VI. ktg. širine do 0,55 m in globine do 1,15 m (glej risbo - Karakteristični prerezi kabelskega rova) - upoštevano 20% celotnega izkopa | m3 | 2.4 |  | 0
14.07 | Fino planiranje in utrjevanje dna jarka pred položitvijo peščene oziroma betonske posteljice | m2 | 8.1 |  | 0
14.08 | Izdelava posteljice iz agregatnega materiala frakcije 0-4 mm v debelini plasti d=10 cm in obsip cevi z agregatnim materialom frakcije 0-4 m v debelini plasti d=10 cm nad temenom cevi, polaganje ozemljilnega valjanca | m3 | 4 |  | 0
14.09 | Zasip jarka z izkopanim materialom z nabijanjem po slojih 15 cm s prebrano zemljo do vrha jarka oziroma do vrha brežine ali zelenice, polaganje PVC opozorilnega traku | m3 | 5.1 |  | 0
14.1 | Zasip kabelskega jarka s tamponskim gramozem frakcije 0-32 mm s komprimiranjem v slojih po 15 cm, polaganje PVC opozorilnega traku | m3 | 2.9 |  | 0
14.11 | Dobava ter ročno in strojno vgrajevanje bitugramoza bitudrobir AC16 base B50/70 A4 v debelini 5 cm komplet z vsemi deli, vključno z obrizgom starega asfalta z bitumensko emulzijo in zalitjem stikov med starim in novim asfaltom z bitumnom | m2 | 1.5 |  | 0
14.12 | Dobava ter ročno in strojno vgrajevanje bitumskega betona AC8 surf B70/100 A4 v debelini 3 cm komplet z vsemi deli, vključno z obrizgom starega asfalta z bitumensko emulzijo in zalitjem stikov med starim in novim asfaltom z bitumnom | m2 | 1.5 |  | 0
14.13 | Nakladanje in odvoz odvečnega materiala (merjeno v raščenem stanju) na deponijo oddaljeno do 20 km, vključno s stroški deponiranja | m3 | 5 |  | 0
GRADBENA DELA
14.14 | Stigmaflex cev f110 mm (v kolutu) skupaj z original čepi, vodotesnimi spoji, distančniki, koleni, …, položena v kabelski rov | m | 30 |  | 0
14.15 | Ozemljilni trak – ploščati vodnik FeZn 25x4 mm položen v v kabelski rov | m | 70 |  | 0
14.16 | Križna sponka iz nerjavečega materiala za povezavo med ploščatimi vodniki | kos | 9 |  | 0
14.17 | Protikorozijska zaščita valjanca z bitumensko maso pri prehodu iz kabelskega rova na plano | kos | 2 |  | 0
14.18 | Rdeč PVC opozorilni trak z napisom "POZOR ELEKTRIKA" položen v kabelski rov | m | 30 |  | 0
14.19 | Izdelava kabelskega jaška notranjih dimenzij 50x50x65 cm v zelenici (količine za izdelavo enega jaška)
| - strojni in deloma ročni izkop jame dimenzij (axbxg): 0,7x0,7x0,85 m v terenu III. do VI. ktg. (80% v terenu III. in IV. ter 20% v terenu V. in VI. ktg.) | m3 | 0.5 |  |  |  | 0 | 0
| - planiranje dna gradbene jame | m2 | 0.5 |  |  |  | 0 | 0
| - polaganje filca | m2 | 0.5 |  |  |  | 0 | 0
| - izdelava podlage s podložnim betonom C12/15, prereza 0,1m3/m2, v debelini 10cm | m3 | 0.1 |  |  |  | 0 | 0
| - vgradnja prefabriciranega betonskega kabelskega jaška kot npr. tip Jadranka notranjih dimenzij 50x50x45 cm | kos | 1 |  |  |  | 0 | 0
| - vgradnja prefabriciranega podaljška betonskega kabelskega jaška kot npr. tip Jadranka notranjih dimenzij 50x50x20 cm, pritrditev na osnovni jašek | kos | 1 |  |  |  | 0 | 0
| - izdelava odprtine v steni jaška za uvod cevi kabelske kanalizacije v jašek, obdelava odprtine v steni s finim ometom po izvedbi kabelske kanalizacije | m2 | 0.1 |  |  |  | 0 | 0
| - vgradnja enojnega LTŽ pokrova z odprtino 500x500 mm z napisom ELEKTRIKA in nosilnostjo 125 kN skupaj z okvirjem | kos | 1 |  |  |  | 0 | 0
| - zasipnje sten okoli jaška s tamponskim gramozom in delno z izkopanim materialom, utrjevanje po slojih 20 cm, finalno planiranje | m3 | 0.2 |  |  |  | 0 | 0
| - nakladanje in odvoz odvečnega materiala (merjeno v raščenem stanju) na deponijo oddaljeno do 20 km, vključno s stroški deponiranja | m3 | 0.3 |  |  |  | 0 | 0
| KJ 50x50x45 cm v zelenici | kpl | 1 |  | 0 |  |  | 0
14.2 | Izdelava kabelskega jaška notranjih dimenzij 50x50x65 cm (količine za izdelavo enega jaška)
| - strojni in deloma ročni izkop jame dimenzij (axbxg): 0,7x0,7x0,85 m v terenu III. do VI. ktg. (80% v terenu III. in IV. ter 20% v terenu V. in VI. ktg.) | m3 | 0.5 |  |  |  | 0 | 0
| - planiranje dna gradbene jame | m2 | 0.5 |  |  |  | 0 | 0
| - polaganje filca | m2 | 0.5 |  |  |  | 0 | 0
| - izdelava podlage s podložnim betonom C12/15, prereza 0,1m3/m2, v debelini 10cm | m3 | 0.1 |  |  |  | 0 | 0
| - vgradnja prefabriciranega betonskega kabelskega jaška kot npr. tip Jadranka notranjih dimenzij 50x50x45 cm | kos | 1 |  |  |  | 0 | 0
| - vgradnja prefabriciranega podaljška betonskega kabelskega jaška kot npr. tip Jadranka notranjih dimenzij 50x50x20 cm, pritrditev na osnovni jašek | kos | 1 |  |  |  | 0 | 0
| - izdelava odprtine v steni jaška za uvod cevi kabelske kanalizacije v jašek, obdelava odprtine v steni s finim ometom po izvedbi kabelske kanalizacije | m2 | 0.1 |  |  |  | 0 | 0
| - vgradnja enojnega LTŽ pokrova z odprtino 500x500 mm z napisom ELEKTRIKA in nosilnostjo 250 kN skupaj z okvirjem | kos | 1 |  |  |  | 0 | 0
| - zasipnje sten okoli jaška s tamponskim gramozom in delno z izkopanim materialom, utrjevanje po slojih 20 cm, finalno planiranje | m3 | 0.2 |  |  |  | 0 | 0
| - nakladanje in odvoz odvečnega materiala (merjeno v raščenem stanju) na deponijo oddaljeno do 20 km, vključno s stroški deponiranja | m3 | 0.3 |  |  |  | 0 | 0
| KJ 50x50x45 cm v bankini | kpl | 1 |  | 0 |  |  | 0
14.21 | Izdelava temelja za omari P.M.O. P26 in ES P26 (količine za izdelavo enega temelja)
| - strojni in deloma ročni izkop jame dimenzij (axbxg): 0,9 x 0,5 x 1,0 m v terenu III. do VI. ktg. (80% v terenu III. do IV. in 20% v terenu V. do VI. ktg.) | m3 | 0.5 |  |  | 0 | 0
| - planiranje dna gradbene jame | m2 | 0.5 |  |  | 0 | 0
| - polaganje filca | m2 | 0.5 |  |  | 0 | 0
| - izdelava podlage s podložnim betonom C12/15, prereza 0,1m3/m2, v debelini 10 cm | m3 | 0.06 |  |  | 0 | 0
| - izdelava opaža sten in demontaža opaža po betoniranju | m2 | 4.5 |  |  | 0 | 0
| - dobava in vgradnja aramturnega železa (mreže in palice ustreznih profilov) | kg | 13 |  |  | 0 | 0
| - dobava in vgradnja sidrnega vijaka za pritrditev omare na temelj, dimenzije M12 x 250 x 80 mm | kos | 8 |  |  | 0 | 0
| - dobava in vgradnja betona C25/30, prereza 0,2 m3/m2, v temelj dimenzij (axbxh): 0,7 x 0,3 x 1,5 m | m3 | 0.35 |  |  | 0 | 0
| - dobava in vgradnja stigmaflex cevi f110 mm dolžine 1,5 m, za uvod kablov v omarico | kos | 2 |  |  | 0 | 0
| - zasipnje sten okoli jaška s tamponskim gramozom in delno z izkopanim materialom, utrjevanje po slojih 20cm, finalno planiranje | m3 | 0.4 |  |  | 0 | 0
| - nakladanje in odvoz odvečnega materiala (merjeno v raščenem stanju) na deponijo oddaljeno do 20 km, vključno s stroški deponiranja | m3 | 0.3 |  |  | 0 | 0
| AB temelj | kpl | 1 |  | 0 |  | 0
ELEKTROMONTAŽNA DELA
14.22 | Prehod samonosnega kabelskega snopa na zemeljski kabel tipa NAYY-J 4x35 + 2,5 mm2, s štirimi mehanskimi konektorji kot npr. Raychem HEL-4896 ZAK, štirimi toplokrčnimi tesnilnimi cevkami kot npr. Raychem WCSM-33/ 8-150/S, štirimi toplokrčnimi zaščitnimi cevkami kot npr. Raychem CGPT 18/ 6-0, toplokrčnim razcepiščem kot npr. Raychem 502K033/S in enim toplokrčnim zaključnim čepom za neizkoriščeno žilo kot npr. Raychem 102L011-R05/S | kpl | 1 |  | 0
14.23 | Odvodniki prenapetosti kot npr. PROTEC AQ 40, In(8/20)= 20 kA (Iskra zaščite) za zaščito NN omrežja pred prenapetostmi pri prehodu iz nadzemnega v zemeljski kabelski vod | kos | 3 |  | 0
14.24 | Vodnik H07V-K 25 mm2 dolžine cca 0,5 m za priključitev odvodnika prenapetosti na ozemljitveni vod, skupaj s kabelskim čeveljem Cu 25mm2 z luknjo za ozemljitveni vijak ter izolacijski prebodni konektor kot npr. Raychem HEL-5005 za priklop vodnika na samonosni kabelski snop | kpl | 3 |  | 0
14.25 | Pritrditev NN kabla na betonski drog - objemke iz Rf trakov z zatezno sponko montirane na vsak meter, mehanska zaščita kabla z Rf koritom dimenzij 100x50x2500 mm, pritrjenim z objemko na betonski drog | kpl | 1 |  | 0
14.26 | Kabel NAYY-J 4x35 + 2,5 mm2 uvlečen v kabelsko kanalizacijo | m | 45 |  | 0
14.27 | Kabelski čevelji za kabel NAYY-J 4x35 + 2,5 mm2 - Al/Cu 35 mm2/f8 mm, toploskrčne cevi z lepilom za zaščito kabelskih čevljev, priklop kabla | kpl | 1 |  | 0
14.28 | Kabel FG16OR16 5x25 mm² uvlečen v PVC cev | m | 3 |  | 0
14.29 | Kabelski čevelji za kabel FG16OR16 5x25mm2 , toploskrčne cevi z lepilom za zaščito kabelskih čevljev, priklop kabla | kpl | 1 |  | 0
14.3 | Napisna ploščica z oznako in opisom kabla, pritrjena na kabel v kabelskem jašku | kos | 2 |  | 0
14.31 | Priključno merilna omara P.M.O. P26 in električni sestav ES P26:
| - tipska dvodelna prostostoječa kabelska omara iz nerjaveče pločevine, dimenzij (šxvxg): 600 x 800 x 200 mm(stopnja IP zaščite na prah in vodo je IP54, stopnja odpornosti na udarce pa je IK08), s podstavkom dimenzij (šxvxg): 600 x 100 x 200 mm, montirana na betonski temelj, razdeljena na priključni in merilni del, merilni del je opremljen z okencem s pogledom na števec, števčno ploščo, PEN zbiralko z izolatorji, vrata opremljena s ključavnico elektro distribucije, vanjo se vgradi sledeča oprema: | kos | 1 |  |  |  | 0 | 0
priključni del - PMO P26
| - prenapetostni zaščitni odvodnik 1. stopnje - varistor, Iimp (10/350)= 12,5 kA, In (8/20)= 25 kA, Imax (8/20)= 60 kA, Uc= 320V, Up= 1,5 kV, s prikazom stanja kot npr. PROTEC B2S (Iskra zaščite) | kpl | 1 |  |  |  | 0 | 0
| - horizontalni varovalčni ločilnik (glavne varovalke), tripolni, kot npr. HVL0 (160 A) z NV varovalko 50 A gG | kos | 1 |  |  |  | 0 | 0
| - N sponka PK 00/0 M8/2M5-S | kos | 1 |  |  |  | 0 | 0
| - PE sponka PK 00/0 M8/2M5-S | kos | 1 |  |  |  | 0 | 0
merilni del - PMO P26
| trifazni direktni elektronski števec delovne energije, 400/230V, 5/85A, z vgrajenim tarifnim odklopnikom, LCD prikazovalnikom in PLC krmilnim modulom (G3-PLC) - krmili delovanje tarifnega odklopnika, ima vgrajeno interno uro s koledarjem za krmiljenje tarife, kot npr. ZMXi320CQU1L1D3.21 S4 (Landis@Gyr) | kos | 1 |  |  |  | 0 | 0
| - tipka za ponovni vklop tarifnega odklopnika, zaščite IP66 | kos | 1 |  |  |  | 0 | 0
napajalni del - ES P26
| - glavno bremensko ločilno stikalo za vgradnjo na DIN letev, In=100A, kontaktni sklop 1x (0-1), z indikacijo položaja kontakta, kot npr. SV 3100 (Eti) | kos | 1 |  |  |  | 0 | 0
| - prenapetostni zaščitni odvodnik II. stopnje, In (8/20)= 20 kA, s prikazom stanja kot npr. PZH II V3/320/50 (Hermi), komplet z ozemljitveno šino | kpl | 1 |  |  |  | 0 | 0
| - instalacijski odklopnik, 230V, Icu = 6 kA, enopolni, kot npr. ETIMAT6 C16A (Eti) | kos | 3 |  |  |  | 0 | 0
| - instalacijski odklopnik, 400V, Icu = 6 kA, tripolni, kot npr. ETIMAT6 C40A/3P (Eti) | kos | 1 |  |  |  | 0 | 0
| - sistem viličastih zbiralk | kos | 1 |  |  |  | 0 | 0
| - energetska vrstna sponka 16 mm2, montaža na DIN šino | kos | 5 |  |  |  | 3 | 15
| - energetska vrstna sponka 4 mm2, montaža na DIN šino | kos | 12 |  |  |  | 0 | 0
skupaj
| -ožičenje omare, s kanali za ožičenje, prekrivnimi ploščami, montažnimi letvami, vrstnimi sponkami, napisnimi ploščicami opreme omarice in kablov, uvodnicami, pritrdilnim in ostalim drobnim materialom, izdelava troplne sheme, predajo dokumentacije, meritev in certifikatov za omarico | kos | 1 |  |  |  | 0 | 0
| PMO P26 | kpl | 1 |  | 0 |  |  | 15
POLNILNA POSTAJA
| dobava in montaža polnilne postaje z dvojno vtičnico z do 22 kW moči na vtičnico, z možnostjo omejitve največje moči in avtomatske delitve moči med dve priključni vozili, z možnostjo komunikacija preko ethernet/wifi/gsm, komplet s pritrditvijo v tla z vsem potrebnim materialom in delom (kot npr. "ETREL inch duo" ) | kos | 1 |  | 0
|  |  |  | skupaj | 0

## OSTALO
Post. | Opis | Enota | Količina | Cena/enoto | Vrednost EUR
15 | Ostalo
Opombe: * * *
15.01 | Projektantski nadzor električnih napeljav - vrednost urne postavke po priporočilih IZS in ZAPS, stroški potovanja NISO vključeni (obračun po dejanskih stroških, z vpisom v gradbeni dnevnik) | ur | 4 |  | 0
15.02 | Nadzor upravljalca cestne razsvetljave (obračun po dejanskih stroških, z vpisom v gradbeni dnevnik) | ur | 11 |  | 0
15.03 | Nadzor elektro distribucije (obračun po dejanskih stroških, z vpisom v gradbeni dnevnik) | ur | 2 |  | 0
15.04 | Izdelava manjših sprememb projektnih rešitev ali kontrolnih izračunov in preverjanj predlaganih sprememb na predlog izvajalca, nadzornika, investitorja - vrednost urne postavke po priporočilih IZS | ur | 5 |  | 0
15.05 | Vzpostavitev breznapetostnega stanja v stebrih JR z izklopom napajanja veje razsvetljave v posameznem prižigališču | kos | 10 |  | 0
15.06 | Priprava podlog z vrisanimi spremembami instalacij, z vsemi vrisanimi shemami, seznam z opisom sprememb ter predaja te dokumentacije projektantskemu podjetju za izdelavo projekta izvedenih del električnih napeljav (PID) | % | 0.7 |  | 0
15.07 | Izdelava geodetskega posnetka in izdelava elaborata za vris v kataster komunalnih vodov, vnos v kataster komunalnih komunalnih vodov, posnetek izvesti pred zasipanje kabelskega jarka vodov | m | 270 |  | 0
15.08 | Električne meritve zaščite proti električnemu udaru in ozemljitev z izdelavo merilnega poročila, merilec mora imeti opralvljen izpit Preglednik manj zahtevnih (zahtevnih) električnih inštalacij in inštalacij zaščite pred delovanjem strele, meritve morajo biti narejene v prisotnosti odgovornega nadzornika električnih instalacij in opreme - merilec mora biti prisoten pri gradnji v vseh gradbenih fazah! | kpl | 15 |  | 0
15.09 | Ureditev v ustrezno tiskano obliko in predaja vseh atestov, potrdil o meritvah, zapisnikov in predpisanih izjav ter ostale tehnične dokumentacije za vgrajen material, napeljave,naprave in opremo, skupna mapa za 12 postaj in ločeno NN dovod | kpl | 1 |  | 0
|  |  |  | skupaj | 0