## Rekapitulacija (hidden)
INVESTITOR : MESTNA OBČINA MARIBOR
UL. HEROJA STANETA 1, 2000 MARIBOR
NAROČNIK : MESTNA OBČINA MARIBOR
UL. HEROJA STANETA 1, 2000 MARIBOR
OBJEKT : VRTEC IVANA GLINŠKA MARIBOR
ENOTA RIBIŠKA
REKONSTRUKCIJA IN DOZIDAVA
OBSTOJEČEGA VRTCA
PREDMET : Projektantski predračun gradbeno - obrtniških del
ŠT.PROJ. : 33-PGD/2014
1.) SKUPNA REKAPITULACIJA
OBNOVA OBSTOJEČEGA OBJEKTA
A. | RUŠITVENA DELA | #REF!
B. | GRADBENA DELA | 0
C. | OBRTNIŠKA DELA | 0
| V S E S K U P A J BREZ DDV | #REF!
| 22 % DDV | #REF!
| V S E S K U P A J z DDV | #REF!
OPOMBA : Ocena stroškov je projektantska - informativna.
Točno ceno bo investitor dobil na osnovi zbranih ponudb
izvajalcev in dobaviteljev opreme.
Moškanjci 15. 06. 2019

## Skupna rekapitulacija
INVESTITOR : DOM UPOKOJENCEV PTUJ
Volkmerjeva ulica 10,
2250 Ptuj
OBJEKT : DOM UPOKOJENCEV PTUJ - ENOTA PTUJ
PTUJ oddelek D , PTUJ oddelek E
PREDMET : Projektantski predračun
PREDMET : Projektantski predračun gradbeno - obrtniških del
ŠT.PROJ. : 75-PZI/2021
1.) SKUPNA REKAPITULACIJA
|  | Upravičeni stroški | neupravičeni stroški | skupno
C. | PTUJ oddelek D | 0 | 0 | 0
D. | PTUJ oddelek E | 0 |  | 0
| V S E S K U P A J BREZ DDV | 0 | 0 | 0
| 9,5 % DDV | 0 | 0 | 0
| V S E S K U P A J z DDV | 0 | 0 | 0
Vodja projekta : Polona Menzinger, mag. inž.arh.
Izdelala: Gabrijela Šegula, inž.gradb.
Gorišnica, junij 2022

## rekapitulacija PTUJ oddelek D
INVESTITOR : DOM UPOKOJENCEV PTUJ
Volkmerjeva ulica 10,
2250 Ptuj
OBJEKT : DOM UPOKOJENCEV PTUJ - ENOTA PTUJ
oddelek D
UREDITEV KOPALNIC v 1.,2. in 3.NADSTROPJU
PREDMET : Projektantski popisr
PREDMET : Projektantski popis del
ŠT.PROJ. : 75-PZI/2021
1.) SKUPNA REKAPITULACIJA
|  | Upravičeni stroški | neupravičeni stroški | skupno
A. | GRADBENO OBRTNIŠKA DELA | 0 | 0 | 0
B. | ELEKTRO DELA | 0 | 0 | 0
C. | STROJNA DELA | 0 | 0 | 0
| V S E S K U P A J BREZ DDV | 0 | 0 | 0
| 9,5 % DDV | 0 | 0 | 0
| V S E S K U P A J z DDV | 0 | 0 | 0
Vodja projekta : Polona Menzinger, mag. inž.arh.
Izdelala: Gabrijela Šegula, inž.gradb.
Gorišnica, junij 2022

## Rekapitulacija GOD
INVESTITOR : DOM UPOKOJENCEV PTUJ
Volkmerjeva ulica 10,
2250 Ptuj
OBJEKT : DOM UPOKOJENCEV PTUJ - ENOTA PTUJ
oddelek D
UREDITEV KOPALNIC v 1.,2. in 3.NADSTROPJU
PREDMET : Projektantski popis
PREDMET : Projektantski popis gradbeno - obrtniških del
ŠT.PROJ. : 75-PZI/2021
1.) SKUPNA REKAPITULACIJA
|  | Upravičeni stroški | neupravičeni stroški | skupno
A. | ODSTRANJEVALNA DELA | 0 | 0 | 0
B. | GRADBENA DELA | 0 | 0 | 0
C. | OBRTNIŠKA DELA | 0 | 0 | 0
| V S E S K U P A J BREZ DDV | 0 | 0 | 0
| 9,5 % DDV | 0 | 0 | 0
| V S E S K U P A J z DDV | 0 | 0 | 0
Vodja projekta : Polona Menzinger, mag. inž.arh.
Izdelala: Gabrijela Šegula, inž.gradb.
Gorišnica, junij 2022

## Odstranjevalna dela
A) ODSTRANJEVALNA DELA
[6 empty] | cena upravičeni stroški | cena neupravičeni stroški | skupaj upravičeni in neupravičeni stroški
A/I | Pripravljalna dela |  |  |  |  | 0 | 0 | 0
A/II | Odstranitve |  |  |  |  | 0 | 0 | 0
| ODSTRANJEVALNA DELA SKUPAJ: |  |  |  |  | 0 | 0 | 0
| 10% nepredvidenih del |  |  |  |  | 0 | 0 | 0
| SKUPAJ ODSTRANJEVALNA DELA |  |  |  |  | 0 | 0 | 0
| D D V ( 9,5 %) |  |  |  |  | 0 | 0 | 0
| V S E S K U P A J z DDV |  |  |  |  | 0 | 0 | 0
Opomba - v ceni upoštevati:
* | Upoštevati vse normative in tehnične pogoje za vrtce
* | vse dobave in nabave materialov ter veznih
in montažnih materialov
* | vse horizontalne in vertikalne prenose ter prevoze
na gradbišču in do gradbišča
* | vsa zavarovanja in podpiranja med izkopi in zasipi
* | vsa podpiranja in zavarovanja med opaženjem in
betoniranjem konstrukcij
* | ves standardizirani vezni in montažni material
pri opažarskih delih
* | negovanje in vibriranje betonov med vgradnjo
in pred razopaženjem betonskih elementov
* | vse delovne in lovilne odre - razen fasadnega odra,
ki je posebej prikazan v popisu
* | dobavo in pripravo vseh veznih in pritrdilnih
materialov
* | vse mere kontrolirati na kraju samem oz. na gradbišču
* | upoštevati vsa dodatna navodila nadzora in projektanta
* | sestavni del popisov so tudi sheme oken, vrat, steklenih
in kovinskih sten
* | pri opisih upoštevati TEHNIČNO POROČILO, PROJEKT
STATIKE IN GEOMEHANSKO POROČILO
* | DDV prikazati posebej
C/ RUŠITVENA DELA
| A/I Pripravljalna dela | enota | upravičeni stroški | neupravičeni stroški | cena na enoto | cena upravičeni stroški | cena neupravičeni stroški | skupaj upravičeni in neupravičeni stroški
1. | Ločitev območja posegov od obstoječih prostorov s pralno ločilno fiksno steno do stropa in dolžine cca 6 m, postavljeno na hodniku z vgrajenimi vrati - za preprečitev prašenja v območju posegov . Stena mora biti stabilna in postavljena ves čas izvedbe del. Ponuditi komplet z montažo in demontažo, vsem pritrdilnim in sidrnim materialom . Tam kjer stene ni možno postaviti se izvede zaščita s PVC folijo.
V postavki zajeti tudi večkratno sprotno čiščenje med gradnjo zaradi prašenja v času uporabe
a. | Stena se postavi v 3. nadstropju na hodniku | komplet | 1 |  |  | 0 | 0 | 0
b. | Stena se postravi v 1., 2. in 3. nadstropju na hodniku (3 x 2,20 m x 2.25 m) | komplet | 1 | 1 |  | 0 | 0 | 0
2. | Kompletna selitev obstoječe opreme v območju gradbenih posegov v začasne prostore, ki jih določi investitor. | komplet | 1 | 1 |  | 0 | 0 | 0
Odstranitev obstoječega pohištva z odnosom na začasno deponijo, ki jo določi investitor, kasneje ponovna namestitev (omare, postelje, TV,..).
3. | Po potrebi odklop objekta oz dela objekta iz omrežja električnega napajanja, odklop objekta iz omrežja vodovodnega ter kanalizacijskega napajana. | ocenjeno | 1 | 1 |  | 0 | 0 | 0
4. | Zagotovitev projektantskega nadzora za rušitvena dela | ur | 8 | 2 |  | 0 | 0 | 0
| Pripravljalna dela SKUPAJ : |  |  |  |  | 0 | 0 | 0
Opomba :
* | Upoštevati je vse zadeve predpšisane za varno delo !
* | v enotnih cenah je potrebno upoštevati postavitev vseh
delovnih odrov !
A/II. Odstranjevalna dela
1. | Iztrganje obstoječih notranjih vrat; z odvozom v trajno deponijo na razdaljo do 25,0 km, vključno s plačilom takse.
a) | Notranja drsna vrata v kopalnice:
1., 2. in 3.nadstropje
| velikosti 100x210 cm | kom | 6 | 6 |  | 0 | 0 | 0
b) | Notranja drsna steklena vrat v sobo:
3.nadstropje
| velikosti 295x210 cm | kom | 1 |  |  | 0 | 0 | 0
c) | Notranja vrata v zadnjo sobo:
1., 2. in 3.nadstropje
| velikosti 110x210 cm | kom | 3 | 3 |  | 0 | 0 | 0
2. | Rušenje obstoječie suhomontažne stene proti revizijskemu jašku, višine do cca 260cm, predvidi se ročno in delno strojno delo, odvoz v trajno deponijo na razdaljo maksimalno 25 km. Z vsemi potrebnimi fazami dela. V enotnih cenah je potrebno upoštevati postavitev vseh delovnih odrov | m2 | 15 |  |  | 0 | 0 | 0
3. | Rušenje obstoječega opečnega zidu za prestavitev vrat v zadnjo sobo , ter stene z drsnimi vrati v obstoječe kopalnice, ter pripravo ležišč za preklade, vključno z nakladanjem in odvozom ruševin v trajno deponijo, na razdaljo do 15km, rušenje je strojno. Potrebno je polivanje ruševin proti dvigu prahu. | m3 | 9 | 9 |  | 0 | 0 | 0
[6 empty] | 0 | 0 | 0
4. | Demontaža sanitarne keramike, odvoz v trajno deponijo na razdaljo maksimalno 25 km, vključno s plačilom takse. Z vsemi potrebnimi fazami dela. |  |  |  |  | 0 | 0 | 0
| umivalnik + baterija | kom | 4 | 3 |  | 0 | 0 | 0
| wc školjka | kom | 3 | 3 |  | 0 | 0 | 0
| tuš kad | kom | 3 | 3 |  | 0 | 0 | 0
5. | Odbijanje obstoječe stenske keramike v območju kopalnic , položene do stropa( 225 cm), vključno z nakladanjem in odvozom ruševin v trajno deponijo, na razdaljo do 15km. Potrebno je polivanje ruševin proti dvigu prahu. | m2 | 50 | 46 |  | 0 | 0 | 0
6. | Odstranitev finalnih tlakov v območju ureditve novih kopalnic (nova kanalizacija v tleh), odvoz v trajno deponijo na razdaljo maksimalno 25 km, vključno s plačilom takse. Z vsemi potrebnimi fazami dela.
sobe 1., 2. in 3. nadstropje
a) | PVC + obstenski zaključki | m2 | 120 | 30 |  | 0 | 0 | 0
predprostori 1., 2. in 3. nadstropje
b) | PVC + obstenski zaključki | m2 | 28 | 28 |  | 0 | 0 | 0
klet
c) | keramika + obstenski zaključki | m2 | 3 |  |  | 0 | 0 | 0
7. | Odstranitev kompletnih podlag za finalne tlake v območju ureditve novih kopalnic(novi odtoki) do plošče, cca 12 cm, odvoz v trajno deponijo na razdaljo maksimalno 25 km, vključno s plačilom takse. Z vsemi potrebnimi fazami dela. Priprava podlage za izvedbo novih tlakov v naslednji sestavi: | m2 | 42 | 21 |  | 0 | 0 | 0
- | cementni estrih deb. 6,0 cm - ocenjeno
- | polietilenska folija - ocenjeno
- | termoizolacija 5 cm - ocenjeno
8. | Odstranitev kompletnih tlakov v kleti + izkop za cev , na hodniku za navezavo nove odtočne kanalizacije na obstoječi kanalizacijski jašek, (novi odtoki) do plošče, cca 15 cm, odvoz v trajno deponijo na razdaljo maksimalno 25 km, vključno s plačilom takse. Z vsemi potrebnimi fazami dela. Priprava podlage za izvedbo novih tlakov v naslednji sestavi: | m3 | 0.5 |  |  | 0 | 0 | 0
- | keramika 1 cm
- | cementni estrih deb. 7,0 cm - ocenjeno
- | polietilenska folija - ocenjeno
- | termoizolacija 8 cm - ocenjeno
9. | Sekanje reg v opečnih stenah za izvedbo instalacij, vključno z vsemi deli, nakladanjem in odvozom ruševin v trajno deponijo na razdaljo do 15km - ocenjeno | m' | 72 | 55 |  | 0 | 0 | 0
10. | Izvedba prebojev v stenah za izvedbo instalacij, velikosti cca 30/30 cm, vključno z vsemi deli, nakladanjem in odvozom ruševin v trajno deponijo na razdaljo do 15km - navezava na obstoječi odtok (leva kopalnica) | kom | 3 |  |  | 0 | 0 | 0
11. | Izvedba prebojev v talnih ploščah in strehi, vrtanje betona, vključno z vsemi potrebnimi deli, nakladanjem in odvozom ruševin v trajno deponijo na razdaljo do 15km - po potrebi
| za kanalizacijo fi 12 cm | kom | 4 | 3 |  | 0 | 0 | 0
| za prezračevanje fi 11cm | kom | 22 | 11 |  | 0 | 0 | 0
| za prezračevanje fi 11cm (preboj za oddušnike skozi streho) | kom | 4 | 3 |  | 0 | 0 | 0
12. | Odstranitev in demontaža obstoječega MK plošč spuščenega stropa - obstoječe kopalnice in predprostori - zaradi izvedbe instalacij (navezave na obstoječe vode) | m2 | 43 | 43 |  | 0 | 0 | 0
| ostali obstoječi kanali (ocena) | m2 | 10 |  |  | 0 | 0 | 0
13. | Odstranitev in demontaža obstoječega MK plošč spuščenega stropa zaradi izvedbe strojnih instalacij (v kleti - po potrebi) | m2 | 5 |  |  | 0 | 0 | 0
14. | Nakladanje in odvoz ruševin v trajno deponijo na razdaljo do 15km | m3 | 6 | 4 |  | 0 | 0 | 0
15. | Čiščenje po rušitvenih delih, obračun po dejanskih stroških
V postavki zajeti tudi večkratno sprotno čiščenje med gradnjo zaradi prašenja v času uporabe in postavitev ustrezne zaščite proti obstoječim preostalim prostorom, ki bodo v uporabi (PVC folija, plošče za začasno ločitev, ....)
| 1., 2. in 3.nadstropje | m2 | 195 | 43 |  | 0 | 0 | 0
| klet | m2 | 10 |  |  | 0 | 0 | 0
| SKUPAJ: |  |  |  |  | 0 | 0 | 0
Razna odstranjevalna dela
1r. | Pomoč obrtnikom in inštalaterjem, razna izsekavanja,...
a/ | KV ur | ur | 12 | 3 |  | 0 | 0 | 0
b/ | PKV ur | ur | 12 | 3 |  | 0 | 0 | 0
| SKUPAJ: |  |  |  |  | 0 | 0 | 0
| SKUPAJ ODSTRANJEVALNA DELA: |  |  |  |  | 0 | 0 | 0
OPOMBE:
odvoz v trajno deponijo na razdalji 25 km
čiščenje med in po rušitvenih posegih se predvidi v m2
Ponudnik je dolžan stanje in mere preveriti na objektu
pred izdelavo in oddajo ponudbe za rušitvene posege !
Upoštevati je vse zadeve predpisane za varno delo !
V enotnih cenah je potrebno upoštevati tudi
postavitev vseh delovnih odrov, varovalnih odrov, dvižnih ploščadi...
V enotnih cenah je potrebno upoštevati tudi rezanje
konstruktivnih elementov na manjše kose - zaradi lažjega
prenosa.
Pri rušitvenih delih se morajo v enotnih cenah upoštevati
vsi pogoji, ukrepi in navodila odgovornega projektanta
statike zapisani v tehničnem poročilu in priloženih
projektih in načrtih ter drugih delihe tega popisa in tehničnem poročilu.
OPOMBA : Čiščenje vozil, delovnih strojev,…pred izstopom
iz okacije gradbišča na občinske in državne ceste so v
domeni izvajalca !

## Gradbena dela
B) REKAPITULACIJA GRADBENIH DEL
[6 empty] | cena upravičeni stroški | cena neupravičeni stroški | skupaj upravičeni in neupravičeni stroški
B/II. | ZIDARSKA DELA |  |  |  |  | 0 | 0 | 0
B/IV. | ODRANJE |  |  |  |  | 0 | 0 | 0
| GRADBENA DELA SKUPAJ: |  |  |  |  | 0 | 0 | 0
| NEPREDVIDENA DELA ( 10%) |  |  |  |  | 0 | 0 | 0
| SKUPAJ Z NEPREDVIDENIMI DELI : |  |  |  |  | 0 | 0 | 0
| D D V ( 9,5 %) |  |  |  |  | 0 | 0 | 0
| V S E S K U P A J z DDV |  |  |  |  | 0 | 0 | 0
Opomba - pred oddajo ponudbe upoštevati:
* | Pred oddajo ponudbe in pričetkom del je treba vse opise, mere, količine in obdelave kontrolirati po zadnje veljavnih načrtih, opisih in detajlih! Izvajalec je opozorjen da mora upoštevati navedene materiale in opremo oziroma da zagotovi kvalitetno enakovrednost!
* | Naročnik bo pri pregledu ponudb preveril ustreznost ponudbenih cen glede na zahtevan material ali opremo. Razlike v cenah, ki bodo temeljile na manjši kakovosti bo moral finančno nadomestiti izvajalec sam.
* | Izvajalec je dolžan pri sestavi ponudbe in izvajanju del upoštevati vse grafične in tekstualne dela projekta. V primeru tiskarskih napak in neskladij v projektu je dolžan na to opozoriti projektanta pred oddajo ponudbe.
Opomba - pri sestavi ponudbe upoštevati:
* | Pri vseh opisih delovnih postavk smiselno veljajo
splošna določila standardiziranih opisov del za
visoko gradnjo GIPOSS. V enotnih cenah je
upoštevati ves potrebni material, delo in
transporte vgrajeno franko objekt!
* | Ponudnik je dolžan pri ponudbi upoštevati vse povezane stroške, ki so potrebni za tehnično pravilno izvedbo del, ki jih ponuja v izvedbo (kot npr. razni pritrdilni material, vezni, tesnilni material, podkonstrukcije in podobno).
Opomba - v ceni upoštevati:
* | Upoštevati vse normative in tehnične pogoje za vrtce
* | vse dobave in nabave materialov ter veznih
in montažnih materialov
* | vse horizontalne in vertikalne prenose ter prevoze
na gradbišču in do gradbišča
* | vsa zavarovanja in podpiranja med izkopi in zasipi
* | vsa podpiranja in zavarovanja med opaženjem in
betoniranjem konstrukcij
* | ves standardizirani vezni in montažni material
pri opažarskih delih
* | negovanje in vibriranje betonov med vgradnjo
in pred razopaženjem betonskih elementov
* | vse delovne in lovilne odre - razen fasadnega odra,
ki je posebej prikazan v popisu
* | dobavo in pripravo vseh veznih in pritrdilnih
materialov
* | vse mere kontrolirati na kraju samem oz. na gradbišču
* | upoštevati vsa dodatna navodila nadzora in projektanta
* | sestavni del popisov so tudi sheme oken, vrat, steklenih
in kovinskih sten
* | pri opisih upoštevati TEHNIČNO POROČILO, PROJEKT
STATIKE IN GEOMEHANSKO POROČILO
* | DDV prikazati posebej
B/ GRADBENA DELA
OPOMBA : Vsi predvideni materiali z navedenim imenom
določenih proizvajalcev se lahko nadomestijo z
enakovrednimi !
|  | enota | upravičeni stroški | neupravičeni stroški | cena na enoto | cena upravičeni stroški | cena neupravičeni stroški | skupaj upravičeni in neupravičeni stroški
BII. Zidarska dela
1. | Dobava in vgradnja opečnih montažnih preklad, komplet z vsem potrebnim dodatnim materialom, deli in pransporti, priprava in zalivanje ležišč L = 1,40 m, za zid deb 30 cm, 3 kom | m' | 4.5 | 4.5 |  | 0 | 0 | 0
2. | Vgraditev notranjih vrat v obstoječo steno/delno nova odprtina deb. Cca 30cm, sidrati v steno, vključno z vsemi dodatnimi deli in transporti | kom | 6 | 3 |  | 0 | 0 | 0
2.1 | Vgraditev notranjih vrat v sobo v montažno steno deb. Cca 30cm, sidrati v steno, vključno z vsemi dodatnimi deli in transporti | kom | 1 |  |  | 0 | 0 | 0
3. | Vgraditev notranjih vrat sanitarije v novo montažno steno deb. 10cm, sidrati v steno, vključno z vsemi dodatnimi deli in transporti
| velikosti 108x213cm | kom | 1 |  |  | 0 | 0 | 0
| drsnih ,velikosti 98x213cm | kom | 7 | 6 |  | 0 | 0 | 0
4. | Popravilo sten zaradi sekanja reg , vgradnje vrat, naprave prebojev za instalacije, vgradnjo vrat (krpanje ometa) | m2 | 32 | 8 |  | 0 | 0 | 0
ocenjeno
5. | Pomoč pri vgradnji talnih sifonov | kom | 10 | 6 |  | 0 | 0 | 0
6. | Dobava in vgradnja kanalizacijskih cevi v tlaku v kleti, komplet z obbetoniranjem (navezava nove odtočne kanalizacije na obstoječi kanalizacijski jašek). Vključno z vsemi potrebnimi fazami dela, potrebnim materialom in transportom do mesta vgraditve. (ocena) | m3 | 1 |  |  | 0 | 0 | 0
7. | Čiščenje objekta med in po končani gradnji
| 1., 2. in 3.nadstropje | m2 | 195 | 43 |  | 0 | 0 | 0
| klet | m2 | 10 |  |  | 0 | 0 | 0
8. | Zidarska pomoč obrtnikom in inštalaterjem, razna izsekavanja,...
a) | KV ur | ur | 9 | 3 |  | 0 | 0 | 0
b) | PKV ur | ur | 9 | 3 |  | 0 | 0 | 0
9. | Dobava in izdelava horizontalne hidroizolacije pod novimi tlaki v kleti z 1x osnovni hladni premaz in varjeni bitumenski trak - npr." Izotekt V4 Plus" ali enakovredno, z vsemi pomožnimi deli in prenosi. | m2 | 3 |  |  | 0 | 0 | 0
| Zidarska dela SKUPAJ : |  |  |  |  | 0 | 0 | 0
Opomba:
Vsa dela je izvesti po veljavnih tehničnih predpisih in normah.
Enotna cena mora vsebovati:
▪vsa potrebna pripravljalna dela za zidarska dela
▪vsa potrebna merjenja
▪vse potrebne transporte do mesta vgrajevanja
▪skladiščenje materiala na gradbišču
▪vse potrebno delo do končnega izdelka
▪vsa potrebna pomožna sredstva na objektu kot so
lestve, odri,…
▪usklajevanje z osnovnim načrtom in posvetovanje s
projektantom
▪preizkušanje kvalitete materiala, ki se vgrajuje in dokazovanje
kvalitete z atesti
▪popravilo eventualne škode povzročene ostalim izvajalcem
▪čiščenje delovišča med gradnjo in po končanih delih in sprotni odvoz
odpadkov in odpadnega materiala v stalno deponijo mora biti zajeto v posamezni postavki
odpadkov v stalno deponijo
▪plačilo komunalnih prispevkov za stalno deponijo
V enotnih cenah je potrebno upoštevati postavitev vseh delovnih odrov !
B/IV. Odranje
1 | Montaža in demontaža lahkih premičnih delovnih odrov do višine 2,00 m.
enkratno postavitev za čas, ki je potreben
za vsa dela na objektu.
| 1., 2. in 3.nadstropje | m2 | 195 | 43 |  | 0 | 0 | 0
| klet | m2 | 10 |  |  | 0 | 0 | 0
| Odranje SKUPAJ : |  |  |  |  | 0 | 0 | 0

## Obrtniška dela
C) REKAPITULACIJA OBRTNIŠKIH DEL
[6 empty] | cena upravičeni stroški | cena neupravičeni stroški | skupaj upravičeni in neupravičeni stroški
C/I. | MIZARSKA DELA |  |  |  |  | 0 | 0 | 0
C/II. | PODLOGE ZA TLAKE |  |  |  |  | 0 | 0 | 0
C/III. | KERAMIČARSKA DELA |  |  |  |  | 0 | 0 | 0
C/IV. | PODI IN TLAKI |  |  |  |  | 0 | 0 | 0
C/V. | SLIKARSKA DELA |  |  |  |  | 0 | 0 | 0
C/VI. | SUHOMONTAŽNE STENE IN STROPOVI |  |  |  |  | 0 | 0 | 0
C/VII. | RAZNA DELA |  |  |  |  | 0 | 0 | 0
| OBRTNIŠKA DELA SKUPAJ: |  |  |  |  | 0 | 0 | 0
| NEPREDVIDENA DELA ( 10%) |  |  |  |  | 0 | 0 | 0
| SKUPAJ Z NEPREDVIDENIMI DELI : |  |  |  |  | 0 | 0 | 0
| D D V (9,5 %) |  |  |  |  | 0 | 0 | 0
| V S E S K U P A J z DDV |  |  |  |  | 0 | 0 | 0
Opomba - pred oddajo ponudbe upoštevati:
* | Pred oddajo ponudbe in pričetkom del je treba vse opise, mere, količine in obdelave kontrolirati po zadnje veljavnih načrtih, opisih in detajlih! Izvajalec je opozorjen da mora upoštevati navedene materiale in opremo oziroma da zagotovi kvalitetno enakovrednost!
* | Naročnik bo pri pregledu ponudb preveril ustreznost ponudbenih cen glede na zahtevan material ali opremo. Razlike v cenah, ki bodo temeljile na manjši kakovosti bo moral finančno nadomestiti izvajalec sam. Kjer se navaja material se smatra, da je vedno dovoljeno ponuditi enakovredno zamenjavo (v kvaliteti in dimenzijah posameznih materialov).
* | Izvajalec je dolžan pri sestavi ponudbe in izvajanju del upoštevati vse grafične in tekstualne dela projekta. V primeru tiskarskih napak in neskladij v projektu je dolžan na to opozoriti projektanta pred oddajo ponudbe.
Opomba - pri sestavi ponudbe upoštevati:
* | Pri vseh opisih delovnih postavk smiselno veljajo
splošna določila standardiziranih opisov del za
visoko gradnjo GIPOSS. V enotnih cenah je
upoštevati ves potrebni material, delo in transporte,
vgrajeno franko objekt!
* | Ponudnik je dolžan pri ponudbi upoštevati vse povezane stroške, ki so potrebni za tehnično pravilno izvedbo del, ki jih ponuja v izvedbo (kot npr. razni pritrdilni material, vezni, tesnilni material, podkonstrukcije in podobno.
Opomba - v ceni upoštevati:
* | Upoštevati vse normative in tehnične pogoje za domove
* | vse dobave in nabave materialov ter veznih
in montažnih materialov
* | vse horizontalne in vertikalne prenose ter prevoze
na gradbišču in do gradbišča
* | vsa zavarovanja in podpiranja med izkopi in zasipi
* | vsa podpiranja in zavarovanja med opaženjem in
betoniranjem konstrukcij
* | ves standardizirani vezni in montažni material
pri opažarskih delih
* | negovanje in vibriranje betonov med vgradnjo
in pred razopaženjem betonskih elementov
* | vse delovne in lovilne odre - razen fasadnega odra,
ki je posebej prikazan v popisu
* | dobavo in pripravo vseh veznih in pritrdilnih
materialov
* | vse mere kontrolirati na kraju samem oz. na gradbišču
* | upoštevati vsa dodatna navodila nadzora in projektanta
* | sestavni del popisov so tudi sheme oken, vrat, steklenih
in kovinskih sten
* | pri opisih upoštevati TEHNIČNO POROČILO, PROJEKT
STATIKE IN GEOMEHANSKO POROČILO
* | DDV prikazati posebej
* | Delavniški načrti in skice niso predmet tega projekta in jih je izvajalec del dolžan zagotoviti v skladu z zakonom
C/I. MIZARSKA DELA
|  | enota | upravičeni stroški | neupravičeni stroški | cena na enoto | cena upravičeni stroški | cena neupravičeni stroški | skupaj upravičeni in neupravičeni stroški
Vse vratne odprtine preveriti na licu mesta!
1. | Izdelava, dobava, montaža in vgraditev lesenih notranjih vrat vgrajenih v kovinske podbojev v suhomontažne stene in opečne stene. Z vrati dobaviti in zmontirati tudi stenske zaključne letve in talne odbojnike, brez pragov. Pred naročilom vse mere in število komadov preveriti, ter ločiti leva oz. desna vrata. Vrata izdelati po shemah projektanta in po detajlih izvajalca, s predhodno potrditvijo!
Enokrilna polna lesena notranja vrata.
Vrata primerna za domove, skrita nasadila,….
Krilo leseno gladko izvedeno, polna iverica, trislojna, obojestransko obložena z imitacijo furnirja, z gladko površino.
Vrata opremljena s kovinsko nerjavečo kljuko npr. HOPE, vgrajena ključavnica, okovje srednjega cenovnega razreda.
Vrata v sanitarijah opremljena s kovinsko nerjavečo kljuko npr. HOPE, vgrajena ključavnica za sanitarije, okovje srednjega cenovnega razreda.
PODBOJ RAVEN Z ZIDOM
a) | Notranja vrata ( POZ DV1) | kom | 3 |  |  | 0 | 0 | 0
Opis vrat : lesena enokrilna notranja drsna vrata
Gradbena odprtina: 98 x 214 cm
Svetla odprtina : 90 x 210 cm
Odpiranje: drsna - leva
Kljuka : HOPPE/AMSTERDAM mat krom z ločenim ščitom
Ključavnica: cilindrična ključavnica
Material : leseni podboj z zaobljenimi robovi
Podboj: kovinski finalni oplesk s sintetičnim emajlom
Barva: po izboru projektanta (v skladu z obstoječimi)
Nasadila:zgoraj vodilo, obroba
Stena: montažna 12 cm
( po shemi )
a) | Notranja vrata ( POZ DV2) | kom | 6 | 6 |  | 0 | 0 | 0
Opis vrat : lesena dvodelna notranja drsna vrata
Gradbena odprtina: 98 x 214 cm
Svetla odprtina : 90 x 210 cm
Odpiranje: drsna - leva
Kljuka : HOPPE/AMSTERDAM mat krom z ločenim ščitom
Ključavnica: cilindrična ključavnica
Material : leseni podboj z zaobljenimi robovi
Podboj: kovinski finalni oplesk s sintetičnim emajlom
Barva: po izboru projektanta (v skladu z obstoječimi)
Nasadila:zgoraj vodilo, obroba
Stena: montažna 12 cm
( po shemi )
c) | Notranja vrata ( POZ V1 ) | kom | 3 | 3 |  | 0 | 0 | 0
Opis vrat : lesena enokrilna notranja vrata
Gradbena odprtina: 108 x 215 cm
Svetla odprtina : 100 x 210 cm
Odpiranje: desna
Kljuka : HOPPE/AMSTERDAM mat krom z ločenim ščitom
Ključavnica: cilindrična ključavnica
Material : leseni podboj z zaobljenimi robovi
Podboj: kovinski finalni oplesk s sintetičnim emajlom
Barva: po izboru projektanta (v skladu z obstoječimi)
Nasadila:štiri jeklena nasadila
Stena: opečna 30 cm
d) | Notranja vrata ( POZ V2 ) | kom | 1 |  |  | 0 | 0 | 0
Opis vrat : lesena enokrilna notranja vrata
Gradbena odprtina: 108 x 214 cm
Svetla odprtina : 100 x 210 cm
Odpiranje: desna
Kljuka : HOPPE/AMSTERDAM mat krom z ločenim ščitom
Ključavnica: cilindrična ključavnica
Material : leseni podboj z zaobljenimi robovi
Podboj: kovinski poravnan s steno, finalni oplesk s sintetičnim emajlom
Barva: po izboru projektanta (v skladu z obstoječimi)
Nasadila:štiri jeklena nasadila
Stena: montažna 12,5 cm
e) | Notranja vrata ( POZ V3 ) | kom | 1 |  |  | 0 | 0 | 0
Opis vrat : lesena enokrilna notranja vrata
Gradbena odprtina: 118 x 210 cm
Svetla odprtina : 100 x 206 cm
Odpiranje: desna
Kljuka : HOPPE/AMSTERDAM mat krom z ločenim ščitom
Ključavnica: cilindrična ključavnica
Material : leseni podboj z zaobljenimi robovi
Podboj: kovinski finalni oplesk s sintetičnim emajlom
Barva: po izboru projektanta (v skladu z obstoječimi)
Nasadila:štiri jeklena nasadila
Stena: opečna/montažna 30 cm
2. | Dobava in montaža zaobljene lesene zaščitne letve ostrih robov, višine 1.20m, hrastov furnir, 2x premazan z osnovnim premazom in lakiran z mat lakom, vključno z zaobljenimi zaključki, vsem pomožnim in pritrdilnim materilom, deli in transporti | m' | 19 | 8 |  | 0 | 0 | 0
3. | Dobava in montaža lesenega držala v območju nove pozidave na hodniku - 3. nadstropje (po vzoru obstoječih), leseno držalo premazano z osnovnim premazom in lakiran z mat lakom, kovinska pritrdila, komplet z vsem pomožnim in pritrdilnim materilom, deli in transporti
| dolžina 1 m | m' | 1 |  |  | 0 | 0 | 0
| dolžina 0,6 m | m' | 0.6 |  |  | 0 | 0 | 0
Vsa notranja vrata morajo biti opremljena s tipskim visoko kvalitetnim okovjem kot naprimep HOPE, imeti morajo skrite pante Na vseh vratih upoštevati napisne table po vzoru obstoječih (lesene ploščice v sivo beli barvi z vgraviranim imenom prostora-, kot npr. HyperCUT izrezi).
| Mizarska dela SKUPAJ: |  |  |  |  | 0 | 0 | 0
Opomba:
Vsi nosilni elementi vrat morajo po nosilnosti
odgovarjati teži kril, teža pa je odvisna od velikosti
je odvisna od velikosti krila, debeline in sestave.
Dimenzije nosilnih elementov je dokazati z analizo
konstrukcij. Vse elemente okovja mora
pred vgradnjo pregledati in potrditi projektant.
Tehnološke risbe za proizvodnjo mora izvajalec del
izdelati v skladu s projektno dokumentacijo z detajli,
katero mora pregledati in s podpisom potrditi arhitekt.
Izvajanje na objektu se lahko začne, ko arhitekt s
podpisom potrdi risbe in vgrajene prototipe.
Enotna cena mora vsebovati:
▪vsa potrebna pripravljalna dela za sanitarne stene
▪merjenje na objektu
▪izdelava tehnoloških risb za proizvodnjo, z detajli
▪preizkušanje posameznih elementov in dokazovanje
kvalitete z atesti
▪izdelava vzorca in vgradnja na objektu
▪ves potreben glavni, pomožni pritrdilni in vezni material
▪izdelava elementov v delavnici in montaža na objektu
▪vse potrebne transporte do mesta vgrajevanja
▪skladiščenje materiala na gradbišču
▪vsa pomožna sredstva na objektu za montažo kot so
▪usklajevanje z osnovnim načrtom in posvetovanjem s
▪popravilo eventualno povzročene škode ostalim
izvajalcem
▪čiščenje delovišča med gradnjo in po končanih delih
in odvoz odpadkov v stalno deponijo
▪plačilo komunalnih prispevkov za stalno deponijo
C/II. PODLOGA ZA TLAKE
Sestavni del popisa je seznam sestave tlakov!
1. | TLAK kopalnic v 1., 2. in 3 nadstropju
| Dobava materiala in naprava podlog za finalne tlake : na podbeton ali betonsko ploščo položiti : | m2 | 43 | 20 |  | 0 | 0 | 0
betonski plavajoči (mikro)armiran estrih , d=6-7cm v naklonu, fino zaglajen in robno dilatiran s trakom izolacije. Mikroarmatura iz polipropilenskih vlaken 0,9 kg/m3 estriha.
PE folija
termoizolacija EPS ( 0,034 W/mK ) deb. 5,0 cm
upoštevati vgradnjo kotne talne kanalete - 4 kom
2. | TLAK v kleti - popravilo
| Dobava materiala in naprava podlog za finalne tlake : na podbeton ali betonsko ploščo položiti : | m2 | 3 |  |  | 0 | 0 | 0
betonski plavajoči (mikro)armiran estrih d=6cm , fino zaglajen . Mikroarmatura iz polipropilenskih vlaken 0,9 kg/m3 estriha.
PE folija
termoizolacija EPS ( 0,034 W/mK ) deb. 8 cm
| Podloga za tlake SKUPAJ: |  |  |  |  | 0 | 0 | 0
Opomba:
Izvajalec izolacijskih del mora preučiti s načrtom zahtevane
tehnične karakteristike, za predvideno toplotno izolacijo.
Za proizvode predvidene za vgradnjo, mora izvajalec izdelati
tehnični načr, katerega mora pregledati in s podpisom potditi
projektant.
Vgradijo se samo proizvodi, katere je predhodno s podpisom
potrdil projektant.
Tehnični načrt mora vsebovati:
▪pregled vseh tehničnih karakteristik izolacijskega proizvoda
predvidenega za vgradnjo, po zahtevah iz načrta
▪poročilo o laboratorijskih preizkavah proizvodov predvidenih
za vgradnjo
▪izjavo dobavitelja, da bo do tehničnega pregleda objekta
pridobil poročilo o laboratorijskih preizkavah tudi s strani
pooblaščene institucije v Sloveniji, za materiale, ki bodo imeli
laboratorijska poročila tujih institucij
Vsa dela je izvesti po veljavnih tehničnih predpisih in normah.
Enotna cena mora vsebovati:
▪vsa potrebna pripravljalna dela za izvedbo podlog za tlake
▪vsa potrebna merjenja
▪vse potrebne transporte do mesta vgrajevanja
▪skladiščenje materiala na gradbišču
▪vse potrebno delo do končnega izdelka
▪vsa potrebna pomožna sredstva na objektu kot so
lestve, odri,…
▪usklajevanje z osnovnim načrtom in posvetovanje s
projektom
▪preizkušanje kvalitete materiala, ki se vgrajuje in dokazovanje
kvalitete z atesti
▪popravilo eventualne škode povzročene ostalim izvajalcem
▪čiščenje delovišča med gradnjo in po končanih delih in odvoz
odpadkov v stalno deponijo
▪plačilo komunalnih prispevkov za stalno deponijo
C/III. KERAMIČARSKA DELA
1 | Dobava materiala in naprava talnih vodotesnih oblog z na dezifekcijska sredstva odpornimi nedrsečim R11 keramičnimi ploščicami 1. kvalitete, ploščice morajo zadostovati pravilnikom in standardom. Na zaglajene naklonske estrihe izvesti hidroizolacijski sloj izveden z dvokomponentnimi fleksibilnimi vodotesnimi masami v dveh slojih po 1 mm, v prvi sloj vtisniti plastificirano armirno mrežico, mrežica se prekrije z drugim lepilnim slojem, na katerega polagati keramične ploščice (tanko lepilno) v kvalitetno lepilo na cementni osnovi, ob stenah, sanitarni opremi in instalacijah ter sifonih se izvede vodotesen elastičen kotni tesnilni trak (npr. Kemaband) (npr. izvedba po polnolepljenem sistemu Hidrostop elastik ali po sistemu Mapei).
Fuge širine 3 mm zaliti z vodotesno barvno maso, stiki ploščic v kotih s stenami se izvedejo z dvokomponentnim polisulfidnim kitom, ki je tudi antifungiciden. Tlak mora biti v min. padcu proti talnim sifonom, vse fuge ravne in vzporedne. Obračun po m2 obložene površine.
Talna keramika srednjega cenovnega razreda !
Talna keramika: npr.ATLAS CONCORDE KONE MIX MATTE; velikost keramičnih ploščic 120x240 mm
Barva: po navodilih projektanta
| tlaki kopalnic | m2 | 42 | 20 |  | 0 | 0 | 0
| popravilo tlaka v kleti | m2 | 3 |  |  | 0 | 0 | 0
2. | Dobava materiala in oblaganje sten v kopalnicah z odpornimi keramičnimi ploščicami 1.kvalitete, ploščice odporne na dezinfekcijska sredstva po izbiri projektanta. Ploščice s prvovrstnim lepilom lepiti na stene "stik na stik". | m2 | 190 | 104 |  | 0 | 0 | 0
Višina polaganja: do spuščenega stropa H=230 cm
Fuge širine 3 mm fugirati s prvovrstno vodonepropustno fugirno maso. Fuge morajo biti enakomerno široke in se morajo sekati pod kotom 90 stopinj. Izdelana obloga mora biti ravna, gladka in vertikalna brez madežev, razpok ali drugih poškodb ter barvno enakomerna. Obračun po m2 obložene pov.
Stenska keramika srednjega cenovnega razreda !
Stenska keramika:
Stenska keramika: npr.ATLAS CONCORDE KONE WHITTE velikost keramičnih ploščic 120x240 mm
Barva: po navodilih projektanta
stene kopalnic
3 | Naprava cokla (tipske nizkostenske obrobe v kleti) , ob zidu v notranjih prostorih s talno keramiko povsod, kjer stene niso obložene iz ene vrste keramičnih ploščic enake barve in kvalitete kot je tlak. Lamela višine 10 cm, d= 1 cm s ploščicami z obdelanimi robovi. Obračun po m1 izdelanega cokla. | m1 | 1 |  |  | 0 | 0 | 0
4 | Izvedba stika stena - tlak s trajnoelestičnim kitom in obdelava stika nizkostenska obloga in stena. | m1 | 55 | 45 |  | 0 | 0 | 0
5 | Naprava hidroizolacije v mokrih prostorih na izdelan armiranocementni estrih z elastomernim trajnoelastičnim tesnilnim dilatacijskim trakom kot npr. KEMABAND na poliestrski tkanini širine od 120 mm s sredinsko raztezno cono. Vodotesen, elastičen, odporen proti alkalijam, kislinam in solem. Za tesnjenje stikov in dilatacijskih reg pri tesnjenju sanitarij, čistil, wc-jev oz. mokrih prostorov, s sistemom vodotesnih mas kot npr. HIDROSTOP ELASTIK. | m2 | 43 | 22 |  | 0 | 0 | 0
Komplet s vsemi pomožnimi deli in prenosi in v skladu z navodili proizvajalca.
| Keramičarska dela SKUPAJ: |  |  |  |  | 0 | 0 | 0
Opomba :
Izvajalec keramičarskih del mora dati na vpogled vzorce
keramičnih ploščic, bordur, zaokrožnic in zaključnih profilov
predvidenih za polaganje.
Oblaganje se lahko začne po pisni potrditvi vzorcev s strani
projektanta.
Vsa dela morajo biti izvedena tehnično pravilno in po
pravilu stroke.
Keramične ploščice se polagajo z lepljenjem na že
pripravljeno površino.
Način polaganja določi projektant z vpisom v gradbeni dnevnik.
Fugiranje stikov se izvede z maso ustrezne kvalitete
in barve po izbiri projektanta.
Enotna cena mora vsebovati:
▪vsa potrebna pripravljalna dela za keramičarska dela
▪merjenje na objektu
▪vse potrebne transporte do mesta vgrajevanja
▪vse potrebno delo do končnega izdelka
▪skladiščenje materiala na gradbišču
▪atestiranje vseh materialov in dokazovanje kvalitete z atesti
▪ves potreben glavni, pomožni, pritrdilni in vezni material
▪dajanje vzorcev in vgrajevanje vzorcev na objektu
▪vsi potrebni odri za izvajanje del
▪usklajevanje z osnovnim načrtom in usklajevanje s
projektantom
▪popravilo eventualno povzročene škode drugim izvajalcem
▪čiščenje delovišča med gradnjo in po končanih delih in odvoz
odpadkov v stalno deponijo
▪plačilo komunalnih prispevkov za stalno deponijo
C/IV. PODI IN TLAKI
1 | Stiki med različnimi tlaki
| Dobava in vgraditev dilatacijskega traku, | m1 | 27 | 27 |  | 0 | 0 | 0
nevidno pritrjen, vijačen, dimenzije 20x40 mm,
dimenzije 20/40 mm, na stiku dveh različnih podov.
Tipski detajl v skladu z navodili proizvajalca.
Podi se praviloma izvajajo ravno brez razlik v višini!
TLAK V SOBAH
2. | Dobava potrebnega materiala in naprava PVC tlaka-VINIL v sobah. Na pripravljen očiščen estrih nanesti izravnalno maso 0.3 cm, ter z lepilom 1. vrste lepiti vinil plošče. Ob stenah dobaviti in pritrditi zaključne profilirane letve (m1 cca 135) po izboru projektanta, kar zajeti v ceni. Smer in način polaganja po dogovoru z arhitektom!
Vinilne talne obloge za obremenjene prostore:
- | v obliki rol ali plošč velikosti 900x470 mm,debeline 2,5 mm
- | brez ftalatov
- | ojačan sloj s steklenimi vlakni
a) | TLA V SOBAH: v barvi npr. Kahrs 5702 Cape CodZERO SHEET ali enakovredno | m2 | 140 |  |  | 0 | 0 | 0
b) | ZAKLJUČNE PROFILIRANE LETVE V SOBAH | m1 | 135 |  |  | 0 | 0 | 0
c) | TLA V pREDPROSTORU: v barvi npr. Kahrs 5702 Cape CodZERO SHEET ali enakovredno | m2 | 24 | 22 |  | 0 | 0 | 0
d) | ZAKLJUČNE PROFILIRANE LETVE V predprostorih | m1 | 47 | 47 |  | 0 | 0 | 0
| Podi in tlaki SKUPAJ: |  |  |  |  | 0 | 0 | 0
Opomba:
Izvajalec mora dati na vpogled vzorce in po izbranih vzorcih naročiti material in izvesti dela.
Enotna cena mora vsebovati:
▪vsa potrebna pripravljalna dela za izvedbo del
▪merjenje na objektu
▪preizkušanje posameznih elementov in dokazovanje kvalitete
z atesti
▪izdelava vzorca in vgradnja na objektu
▪ves potreben glavni, pomožni pritrdilni in vezni material
▪izdelavo vseh potrebnih zaključkov
▪izdelavo obstenskih zaključnih letev
▪vse potrebne transporte do mesta vgrajevanja
▪skladiščenje materiala na gradbišču
▪vsa pomožna sredstva na objektu za montažo
▪usklajevanje z osnovnim načrtom in posvetovanjem s
projektom
▪finalna obdelava elementov po opisih
▪popravilo eventualno povzročene škode ostalim izvajalcem
C/V. SLIKARSKA DELA
1. | Slikanje mavčnih sten - poldisperzijska barva. Kompletna izvedba slikanja sten s poldisperzijsko barvo s predhodnim 2 x nim kitanjem površin, finim brušenjem površin in 2 x nim slikanjem s pralno barvo v tonu po izboru arhitekta, z vsemi pomožnimi deli, vsemi prenosi in transporti materiala do mesta obdelave.
Barvo določi projektant !
| ( mavčne stene v sobah) | m2 | 77 |  |  | 0 | 0 | 0
| ( mavčne stene v predprostoru) | m2 | 34 | 34 |  | 0 | 0 | 0
| ( mavčne obloge v kleti in v 4.nadstropju) | m2 | 32 |  |  | 0 | 0 | 0
2. | Slikanje obstoječih opečnih/betonskih sten - poldisperzijska barva. Kompletna izvedba slikanja sten s poldisperzijsko barvo , po potrebi kitanje in brušenje, slikanjem s pralno barvo v tonu po izboru arhitekta, z vsemi pomožnimi deli, vsemi prenosi in transporti materiala do mesta obdelave.
Barvo določi projektant !
| ( obstoječe stene ) | m2 | 369 | 87 |  | 0 | 0 | 0
3. | Dobava potrebnega materiala in slikanje mavčnih stropov s kvaliteno poldisperzijsko barvo za notranje površine v tonu po izbiri projektanta, glede na predstavljene vzorce. Celotno površino 2x kitati, izravnati, obrusiti, fino zagladiti, očistiti in impregnirati z emulzijo in nato 2 x slikati z barvo za notranje mavčnokartonske površine vse v tonu po izbiri projektanta. Obračun po m2 izvršenega slikanja.
V ponudbi zajeti odstranjevanje obstoječih tapet!
| ( mavčni stropovi v kopalnicah ) | m2 | 40 | 22 |  | 0 | 0 | 0
| ( mavčni stropovi v predprostoru ) | m2 | 22 | 22 |  | 0 | 0 | 0
4. | Dobava potrebnega materiala in slikanje obstoječih stropov s kvaliteno poldisperzijsko barvo za notranje površine v tonu po izbiri projektanta. Celotno površino po potrebi kitati, obrusiti, fino zagladiti, in nato 2 x slikati z barvo za notranje površine vse v tonu po izbiri projektanta. Obračun po m2 izvršenega slikanja.
| ( obstoječi stropovi v sobah ) | m2 | 140 |  |  | 0 | 0 | 0
5. | Dodatno slikanje notranjih ometanih sten s kvalitetnim brezbarvnim zaključnim premazom za zaščito močno obremenjenih delov sten | m2 | 211 | 56 |  | 0 | 0 | 0
barvo npr. DONFLOK, z vsemi preddeli, kitanjem in brušenjem, višina 120 cm.
Barvo določi projektant !
Opomba:
Na željo investitorja in projektanta mora izvajalec del dati na
vpogled vzorce in po izbranih vzorcih naročiti material
in izvesti slikarska dela. Barva se mora dobro sprejemati
s podlago, površina izvedenega premaza mora biti
enakomerne strukture. Nanaša se na podlago pripravljeno
navodilu proizvajalca barve.
Ton barve za vsa slikopleskarska dela je po izbiri projektanta.
Enotna cena mora vsebovati:
▪vsa potrebna pripravljalna dela za slikarska dela
▪merjenje na objektu
▪preizkušanje posameznih elementov in dokazovanje
kvalitete z atesti
▪izdelava vzorca in vgradnja na objektu
▪ves potreben glavni, pomožni pritrdilni in vezni material
▪izdelavo vseh potrebnih zaključkov
▪vse potrebne transporte do mesta vgrajevanja
▪skladiščenje materiala na gradbišču
▪vsa pomožna sredstva na objektu za montažo kot so
▪usklajevanje z osnovnim načrtom in posvetovanjem
s projektantom
▪finalna obdelava elementov po opisih
▪popravilo eventualno povzročene škode ostalim izvajalcem
▪čiščenje delovišča med gradnjo in po končanih delih in odvoz
odpadkov v stalno deponijo
▪plačilo komunalnih prispevkov za stalno deponijo
| Slikarska dela SKUPAJ: |  |  |  |  | 0 | 0 | 0
C/VI. SUHOMONTAŽNE STENE IN STROPOVI
1. | Suhomontažna stena, deb. 125 mm ( npr. KNAUF tip W112 ) - mokri prostori | m2 | 11.5 |  |  | 0 | 0 | 0
Izdelava, dobava in montaža pregradnih sten, na enojni kovinski podkonstrukciji d=75 mm iz pocinkanih pločevinastih profilov, pritrjenih v tla in strop, obojestranska dvoslojna obloga z impregniranimi mavčnimi ploščami d=12,5 mm in z izolacijskim slojem iz negorljive kamene volne med profili debeline minimalno 50 mm.
Stik z ostalo konstrukcijo po navodilih in detajlu proizvajalca !
Višina stene do stropa (cca 260cm).
Ocenjena zvočna izolativnost 55 dB
Fugiranje mavčnih plošč v kvaliteti Q2, po navodilih proizvajalca !
Stena je sestavljena - lomljena iz treh delov, dolžine 1,85+1,20+1,20m, vgrajena 1 x vrata - vgraditi podkonstrukcijo za vgradnjo vrat
1 kom
Po navodilih in detajlih proizvajalca !
Izvedba stikov stena - a.b. konstrukcija z vidno fugo po detajlu proizvajalca!
suhomontažna stena-mokri prostori
1a. | Suhomontažna stena, deb. 125 mm ( npr. KNAUF tip W112 ) - mokri prostori | m2 | 32 | 32 |  | 0 | 0 | 0
Izdelava, dobava in montaža pregradnih sten, na enojni kovinski podkonstrukciji d=75 mm iz pocinkanih pločevinastih profilov, pritrjenih v tla in strop, obojestranska dvoslojna obloga z impregniranimi mavčnimi ploščami d=12,5 mm in z izolacijskim slojem iz negorljive kamene volne med profili debeline minimalno 50 mm.
Stik z ostalo konstrukcijo po navodilih in detajlu proizvajalca !
Višina stene do stropa (cca 260cm).
Ocenjena zvočna izolativnost 55 dB
Fugiranje mavčnih plošč v kvaliteti Q2, po navodilih proizvajalca !
Stena je sestavljena - lomljena iz dveh delov, dolžine 1,67+0,35m, vgrajena 1 x vrata - vgraditi podkonstrukcijo za vgradnjo vrat
6 kom
Po navodilih in detajlih proizvajalca !
Izvedba stikov stena - a.b. konstrukcija z vidno fugo po detajlu proizvajalca!
suhomontažna stena-mokri prostori
2. | Suhomontažna pregradna stena, deb. 150 mm ( npr. KNAUF tip W113 )
Izdelava, dobava in montaža pregradnih sten, na enojni kovinski podkonstrukciji d=75 mm iz pocinkanih pločevinastih profilov, pritrjenih v tla in strop, obojestranska troslojna obloga z impregniranimi mavčnimi ploščami d=12,5 mm in z izolacijskim slojem iz negorljive kamene volne med profili debeline minimalno 75 mm.
Stik z ostalo konstrukcijo po navodilih in detajlu proizvajalca !
Višina stene do stropa (cca 260cm).
Ocenjena zvočna izolativnost 63 dB
Fugiranje mavčnih plošč v kvaliteti Q2, po navodilih proizvajalca !
( vrata glej posebno postavko )
Po navodilih in detajlih proizvajalca !
Izvedba stikov stena - a.b. konstrukcija z vidno fugo po detajlu proizvajalca!
suhomontažna stena-mokri prostori
a) | pregradna stena med sobami (3 kom) | m2 | 35 |  |  | 0 | 0 | 0
b) | zapiranje odprtine demontiranih vrat v kopalnicah (3 kom) | m2 | 7 |  |  | 0 | 0 | 0
c) | pregradna instalacijska stena med kopalnicami (6 kom) | m2 | 14 | 14 |  | 0 | 0 | 0
3. | Suhomontažna pregradna stena, deb. 150 mm ( npr. KNAUF tip W113 )
Izdelava, dobava in montaža pregradnih sten, na enojni kovinski podkonstrukciji d=75 mm iz pocinkanih pločevinastih profilov, pritrjenih v tla in strop, obojestranska troslojna obloga z impregniranimi mavčnimi ploščami d=12,5 mm in z izolacijskim slojem iz negorljive kamene volne med profili debeline minimalno 75 mm.
Stik z ostalo konstrukcijo po navodilih in detajlu proizvajalca !
Višina stene do stropa (cca 260cm).
Ocenjena zvočna izolativnost 63 dB
Fugiranje mavčnih plošč v kvaliteti Q2, po navodilih proizvajalca !
( vrata glej posebno postavko )
Po navodilih in detajlih proizvajalca !
Izvedba stikov stena - a.b. konstrukcija z vidno fugo po detajlu proizvajalca!
suhomontažna stena-suhi prostori
a) | pregradna stena proti revizijskemu jašku (3 kom) | m2 | 13.5 |  |  | 0 | 0 | 0
b) | zapiranje odprtine demontiranih vrat (pozidava prevelike odprtine) | m2 | 4 |  |  | 0 | 0 | 0
c) | zapiranje odprtine - prestavitev vrat (skrajno desna soba) | m2 | 2 | 2 |  | 0 | 0 | 0
4. | Izdelava, dobava in montaža kovinske podkonstrukcije vratnih
podbojev v mavčnih predelnih stenah :
* | UA profil iz pločevine deb. 2 mm, z vsem pritrdilnim in tesnilnim
( nerjavečim ) materialom in vsemi transporti.
Po navodilih in detajlih proizvajalca !
Višina stene je 260 cm.
( v mavčnih stenah deb.12,5 cm )
Dodatno doplačilo !
(Suhomontažna stena, deb. 125 mm ( npr. KNAUF tip W112 ) - mokri prostori)
a) | za enokrilna vrata velikosti 100x210 cm | kom | 1 |  |  | 0 | 0 | 0
b) | za enokrilna drsna vrata velikosti 100x210 cm | kom | 9 | 6 |  | 0 | 0 | 0
5. | Suhomontažna instalacijska stena ( npr. KNAUF )
| Izdelava, dobava in montaža stene v sanitarijah (za instalacije ob obstoječi steni), podkonstrukcija iz pocinkanih pločevinastih profilov, obloga z mavčnimi vodoodpornimi ploščami d=12,5 mm . | m2 | 22 |  |  | 0 | 0 | 0
Stik z ostalo konstrukcijo po navodilih in detajlu proizvajalca !
Višina stene je do stropa, širina 15 cm.
Fugiranje mavčnih plošč v kvaliteti Q2, po navodilih proizvajalca !
Po navodilih in detajlih proizvajalca ! V ceno zajeti tudi nosilno podkonstrukcijo za vgradnjo sanitarne opreme!
6. | Dobava in montaža obloge strojnih instalacij z mavčno kartonskimi ploščami (npr knauf ali podobno), z vsem pomožnim in pritrdilnim materialom, podkonstrukcijo, izolacijo ter transporti. - ocena
a) | K , P, 1. in 2. nadstropje | m2 | 16 | 9 |  | 0 | 0 | 0
b) | obloga zračnikov v 4.nadstropju | m2 | 14 | 7 |  | 0 | 0 | 0
7. | Drsni stik s steno | m1 | 134 | 94 |  | 0 | 0 | 0
Izvedba drsnega stika s steno. Izdelano po navodilih in detajlih
proizvajalca !
8. | Drsni stik s stropom | m1 | 43 | 18 |  | 0 | 0 | 0
Drsni stik med stropom in pregradno steno pri pričakovanem
upogibu stropne konstrukcije od 1-3 cm.
Izdelano po navodilih in detajlih proizvajalca !
9. | Dobava materiala in montaža obešenih stropov iz monolitnih mavčnih plošč 1x15,0 mm za mokre prostore. Izvedba monolitnih mavčnih plošč (npr. po sistemu Knauf ali AMF). S stropovi dobaviti in pritrditi vso potrebno podkonstrukcijo za obešanje in pritrjevanje stropov (obešanje cca 30 cm), obešalna in pritrdilna podkonstrukcija se fiksira na betonsko konstrukcijo plošče. Na robovih strop tesnjen in zaključen po tipiziranem detajlu Knauf. Stiki plošč bandažirani, površine pripravljene za slikarska dela. V stropu izdelatei izreze za potrebe strojne in elektro opreme.
a) | strop v kopalnicah | m2 | 42 | 23 |  | 0 | 0 | 0
b) | strop v predprostorih | m2 | 25 | 23 |  | 0 | 0 | 0
10. | Dobava in montaža revizijskih vratic-mokri prostori; montiranih v suhomontažne stropove - tipskih bele barve velikosti 40x40 cm za dostop do inštalacij.
a) | kopalnice | kom | 10 | 6 |  | 0 | 0 | 0
10. | Dobava in montaža revizijskih vratic-mokri prostori; montiranih v suhomontažne stene - tipskih bele barve velikosti 40x40 cm za dostop do črpališča.
a) | kopalnice | kom | 3 |  |  | 0 | 0 | 0
11. | Doplačilo za izvedbo ojačitvenega UA vratnega profila | m1 | 55 | 33 |  | 0 | 0 | 0
12. | Doplačilo za izvedbo ojačitev za sanitarne elemente, vključno z obdelavo z vodoodpornimi gipskartonskimi ploščami, fugirno maso in ojačitvenim bandažnim trakom: - umivalniki = 4 kom - WC školjka = 16 kom | kos | 18 | 6 |  | 0 | 0 | 0
ročaj z WC školjko =4kom
13. | Revizijska stenska loputa požarne izvedbe F 90 za dostop do strojnih in električnih instalacij v pregradni steni
Dobava in montaža revizijskih loput z alu-okvirjem, eloksirano, s skritim zapiralnim in tečajnim mehanizmom in varovalno lovilno ročico, z vgrajeno oblogo iz mavčne plošče in profilnim tesnilom na notranjem pokrovu oz. zunanjem okvirju , vgradnja v steno, požarna izvedba. Za oblogo debeline: 12,5 mm
a) | revizijska loputa dimenzije 60/60 cm | kom | 3 |  |  | 0 | 0 | 0
kom
| Suhomontažne stene in stropovi SKUPAJ: |  |  |  |  | 0 | 0 | 0
Opomba:
Tehnološke risbe za proizvodnjo mora izvajalec izdelati v
skladu s projektno dokumetacijo. V kolikor želi izvajalec
prilagoditi svoji tehnologiji, mora izdelati ustrezno projektno
dokumentacijo z detajli, katero mora pregledati in s podpisom
potrditi projektant.
Izvajalec mora pred pričetkom izdelave predelnih sten in
stropov in oblog izdelati prototipe in jih vgraditi na objektu.
Izvajanje na objektu se lahko začne , ko arhitekt potrdi risbe
in vgrajene prototipe.
Poleg osnovnega, je sestavni del izvedbe montažnih predelnih
sten in oblog tudi:
▪izvedba stikov montažnih predelnih sten in oblog z zidanimi
stenami in stebri, izvedeni po tehnologiji izvajalca predelnih
sten , vsemi potrebnimi tesnili in polnili s tesnilnim materialom
▪bandažiranje stikov mavčno kartonskih plošč medsebojno
▪nosilni pocinkani profili horizontalni in vertikalni ter dodatne
ojačitve pri odprtinah za vratne podboje
Prehodi instalacij morajo biti izvedeni na način, da zvočna
izolirnost ostane nespremenjena.
Enotna cena mora vsebovati:
▪vsa potrebna pripravljalna dela za lahke predelne stene in
stropove
▪merjenje na objektu
▪izdelava tehnoloških risb za proizvodnjo z detajli
▪izdelavo vseh izračunov vezanih na izdelavo elementov,
potrebnih za doseganje predpisanih zahtev
▪preizkušanje posameznih elementov in dokazovanje
kvalitete z atesi
▪izdelava vzorca in vgradnja na objektu
▪ves potreben glavni, pomožni pritrdilni in vezni material
▪izdelavo vseh potrebnih zaključkov
▪izdelava in izrez odprtin za vgradnjo instalacijskih in drugih
elementov montažne predelne stene
▪vse potrebne transporte do mesta vgrajevanja
▪vse potrebno delo do končnega izdelka
▪skladiščenje materiala na gradbišču
▪vsa pomožna sredstva na objektu za montažo
▪usklajevanje z osnovnim načrtom in posvetovanjem s
s projektantom
▪popravilo eventualno povzročene škode ostalim izvajalcem
▪čiščenje delovišča med gradnjo in po končanih delih in odvoz
odpadkov v stalno deponijo
▪plačilo komunalnih prispevkov za stalno deponijo
C/VI. RAZNA DELA
1. | Prilagoditev strešne kritine obstoječe strehe na stiku z novimi preboji za zračnike iz kopalnic, vključno z vsem potrebnim materialom za izvedbo. | kom | 4 | 2 |  | 0 | 0 | 0
Zaradi izvedbe prezračevanja novih kopalnic, je potrebno na stiku prebojev skozi streho, kritino v območju prebojev začasno odstraniti, po končanih delih pa primerno zaključiti in zatesniti. Predvideno je, da se izvedejo nove kovinske obrobe (lahko tudi tipske) in ustrezno tesnjenje.
Komplet vsa dela in potrebni material, ter vsi prenosi. Potrebno je upoštevati vse zaščitne ukrepe za delo na strehi!
2. | Prestavitev in prilagoditev prezračevalne rešetke in predelava prezračevalnega kanala, vključno z vsem potrebnim materialom za izvedbo. | kom | 3 |  |  | 0 | 0 | 0
3. | Projekt izvedenih del | kom | 1 | 1 |  | 0 | 0 | 0
4. | Projektantski nadzor | ur | 23 | 12 |  | 0 | 0 | 0
| Razna dela |  |  |  |  | 0 | 0 | 0
Opomba:

## REKAPITULACIJA EL
REKAPITULACIJA ELEKTRIČNE INSTALACIJE
PROJEKTANTSKI POPISI S PREDIZMERAMI
Investitor: DOM UPOKOJENCEV PTUJ Volkmerjeva cesta 10 2250 Ptuj
Objekt: PREUREDITEV VEČPOSTELJNIH SOB V ENO IN DVOPOSTELJNE SOBE IN UREDTIEV DODATNIH KOPALNIC >>ENOTA PTUJ<<
Projekt: ELEKTRIČNE INSTALACIJE IN ELEKTRO OPREMA
Proj. dokumentacija: PZI
Štev. projekta: 75-PZI/2021
|  |  | Upravičeni stroški | Neupravičeni stroški | Skupno
ENOTA PTUJ - ODELEK D |  |  | 0 | 0 | 0
10% nepredvidenih del |  |  | 0 | 0 | 0
| SKUPAJ BREZ DDV |  | 0 | 0 | 0
|  | DDV 9,5% | 0 | 0 | 0
|  | VSE SKUPAJ z DDV: | 0 | 0 | 0

## ENOTA PTUJ EL odelek D
ELEKTRO - DOM UPOKOJENCEV PTUJ - ENOTA PTUJ ODELEK D
Poz. | Popis za dobavo in montažo | m.e. | upravičeni stroški | neupravičeni stroški | cena na enoto | cena upravičeni stroški | cena neupravičeni stroški | skupaj upravičeni in neupravičeni stroški
OPOMBA: Vsi predvideni materiali z navedenim imenom določenih proizvajalcev se lahko nadomestijo z enakovrednimi ali boljšimi karakteristikami!
Postavke morajo zajemati montažo, drobni, vezni in montažni material, zaključevanje in oštevilčenje kablov, priključevanje naprav, označevanje elementov in naprav (št. tokokroga, razdelilcev,..), prevozni in manipulativni stroški
Priloženi certifikati, garancije,...
Preboji do fi 50mm morajo biti vključeni v ceni
POLOŽITVENI MATERIALI
Dobava in montaža kabla položenega delno v I.C. podometno ali tehniki litega betona, v glavnem po kabelskih policah, delno po priponah, delno v jašku, ….., komplet
- postavka za kable mora zajemati ves drobni, pritrdilni in pomožni material, vdolbenje zidov,….
- označevanje, zaključevanje, ranžiranje, oštevilčenje kablov, ….
- vse certifikate, garancije, ….
Kabli v objektu:
| NHXMH 5x1,5 mm2, Cca - s1,d2,a1 | m | 45 | 30 |  | 0 | 0 | 0
| NHXMH 3x2,5 mm 2, Cca - s1,d2,a1 | m | 55 | 35 |  | 0 | 0 | 0
| NHXMH 3x1,5 mm 2, Cca - s1,d2,a1 | m | 30 | 15 |  | 0 | 0 | 0
| Brezhalogenski vodnik H07Z-K 2,5 mm2, zelen | m | 10 | 4 |  | 0 | 0 | 0
| Brezhalogenski vodnik H07Z-K 10 mm2, zelen | m | 10 | 4 |  | 0 | 0 | 0
Dobava in montaža samogasnih inštalacijskih cevi (neširjenje strupenih plinov v primeru požara,….), komplet s spojkami, uvodnicami, položenih podometno ali tehniki litega betona, komplet z vdolbenjem zidov
| fi 13,5/16 mm | m | 60 | 35 |  | 0 | 0 | 0
| fi 23 mm | m | 50 | 25 |  | 0 | 0 | 0
SVETILA
DOBAVA IN MONTAŽA SVETILK, KOMPLET Z DROBNIM, POMOŽNIM TER MONTAŽNIM MATERIALOM, PRIKLOPOM, Z SIJALKAMI, PREIZKUSOM DELOVANJA, prevozni in manipulativni stroški, priloženi certifikati, garancije,meritve osvetljenosti,……
KOT NAPRIMER:
S1 | TRILUX Siella G4 D3 OTA19 LED4400-840 ET (7016840), 40W/LED, IP40 | kos | 8 | 0 |  | 0 | 0 | 0
S3 | TRILUX Limaro WD2 2000-840 ET (6965140), 23W/LED, IP65 | kos | 13 | 6 |  | 0 | 0 | 0
S6 | TRILUX Acuro LED1000NW ET 01 (6064840), 8W/LED, IP44 | kos | 10 | 6 |  | 0 | 0 | 0
SG | Dobava in montaža detektorja gibanja stropna/stenska namestitev, 180°, theLUXA S180 B, Theben (MTSI) | kos | 10 | 6 |  | 0 | 0 | 0
| Demontaža in odvoz obstoječe elektro instalacijskega materiala, komplet | kpl | 1 | 1 |  | 0 | 0 | 0
| Gradbeni preboji za potrebe elektro instalacij | kpl | 1 | 1 |  | 0 | 0 | 0
| Izvedba raznih priklopov (vsi priklopi za moč, strojne inštalacije in razsvetljavo,…) komplet z drobnim materialom, (do 2,5 mm2) | kpl | 1 | 1 |  | 0 | 0 | 0
| Ozemljitvena omarica za bakreno zbiralko 30x5x200 mm, p/o ali n/o, komplet | kos | 13 | 6 |  | 0 | 0 | 0
| Izvedba ozemljitev (razdelilci, kovinske mase), komplet | kpl | 1 | 1 |  | 0 | 0 | 0
| Protipožarna tesnilna masa, kot npr. Hilti CFS-IS za atestirano tesnitev manjših odprtin pri prehodu kablov iz prostora v prostor (E90) | kg | 0.8 | 0.4 |  | 0 | 0 | 0
| Ognjevarna masa 310 ml, za manše odprtine, atestirana za E90 | kos | 1 | 1 |  | 0 | 0 | 0
| Pregledi, meritve, certifikati | kpl | 1 | 1 |  | 0 | 0 | 0
Dobava in montaža P/O stikalnega mesta za razsvetljavo, komplet s priklopi kablov, drobnim materialom, ustreznimi potrebnimi tipskimi dozami, ustreznimi okviri, številčenjem, oznakami, ….., sestavljenega iz:
| 1 x navadno stikalo | kpl | 8 | 0 |  | 0 | 0 | 0
Dobava in montaža P/O stikalnega mesta za razsvetljavo, komplet s priklopi kablov, drobnim materialom, ustreznimi potrebnimi tipskimi dozami, ustreznimi okviri, številčenjem, oznakami, ….., sestavljenega iz:
| 1 x stikalo s sijalko | kpl | 10 | 6 |  | 0 | 0 | 0
Dobava in montaža P/O stikalnega mesta za razsvetljavo, komplet s priklopi kablov, drobnim materialom, ustreznimi potrebnimi tipskimi dozami, ustreznimi okviri, številčenjem, oznakami, ….., sestavljenega iz:
| 1 x menjalno stikalo | kpl | 7 | 0 |  | 0 | 0 | 0
Dobava in montaža P/O vtičniškega mesta, komplet s priklopi kablov, drobnim materialom, ustreznimi potrebnimi tipskimi dozami, ustreznimi okviri, številčenjem, oznakami, ….., sestavljenega iz:
| 1 x vtičnica s pokrovom, 16A/250V, IP44 | kpl | 10 | 6 |  | 0 | 0 | 0
| Dogradnja klicnega sistema na obstoječi sistem | kpl | 1 | 1 |  | 0 | 0 | 0
dobava in montaža opreme
| enota klica EK-01 pozivna tipka podometna v dozi - pri WC | kom | 10 | 6
| enota klica EK-10 potezna v kopalnici | kom | 10 | 6
| programska oprema+pregled | kpl | 1 | 1
| Licenca za DECT | kpl | 1 | 1
| montaža in priklopi elementov, zaggon programiranje | kpl | 1 | 1
| Dobava in montaža kopalniškega grelca z vgrajenim termostatom in zaščito pred pregrevanjem. Moč 1000 W. Vklop preko stikala z vgajeno sijalko. Komplet | kos | 16 | 6 |  | 0 | 0 | 0
RAZNO
| Projektantski nadzor |  | 1 |  |  | 0 |  | 0
| Projekt izvedenih del in navodila za obratovanje in vzdrževanje |  | 1 |  |  | 0 |  | 0
| SKUPAJ |  |  |  |  | 0 | 0 | 0

## strojne Ptuj oddelek D
POPIS MATERIALA IN DEL: PTUJ oddelek D
|  | enota | upravičeni stroški | neupravičeni stroški | cena na enoto | cena upravičeni stroški | cena neupravičeni stroški | skupaj upravičeni in neupravičeni stroški
V ceno se zajame izdelava, dobava in montaža kompletne opreme po popisu
Gradbena dela (razni preboji, stenski utori in podobno) niso zajeta!
A | VODOVOD IN KANALIZACIJA
a.) | Vodovodna instalacija:
1. | Izvedba priključkov na obstoječo instalacijo vodovoda v kleti | Paušal | 1 |  |  | 0 | 0 | 0
Izvedba priključkov na obstoječo instalacijo vodovoda v sosednji
| in obstoječi kopalnici | Paušal | 9 | 3 |  | 0 | 0 | 0
2. | Sanitarne cevi Mepla, z vsemi spojnimi pritrdilnimi in
tesnilnimi elementi .Cevi so toplotno izolirane (npr. s
Plamaflex žlebaki)
| DN 15 (20 x 2,5) | m | 105 | 45 |  | 0 | 0 | 0
3. | Podometni ventil, vgrajen v vod tople, hladne vode in recirkulacije
| DN 15 | kom | 12 | 12 |  | 0 | 0 | 0
4. | Pripravljalna in zaključna dela z izedbo tlačnega in
| testnostnega preizkusa | Paušal | 4 | 3 |  | 0 | 0 | 0
5. | Dezinfekcija cevnega omrežja komplet s poročilom | Paušal | 4 | 3 |  | 0 | 0 | 0
b.) | Sanitarna oprema:
1. | Keramični stenski umivalnik 600 x 450 s prelivom,
opremljen s kromiranim sifonom, komplet z vsem
potrebnim pritrdilnim in tesnilnim materialom
vključno s podometno konzolo
| (npr. Geberit KOLO Rekord Art. No 5906976217884) | komplet | 10 | 6 |  | 0 | 0 | 0
2. | Stoječa enoročna armatura za umivalnik
| (npr. Grohe Eurosmart) | kom | 10 | 6 |  | 0 | 0 | 0
3. | Stensko ogledalo 60 x 40 varnostno steklo vgrajeno
| v keramiko | kom | 10 | 6 |  | 0 | 0 | 0
4. | Držalo za brisače gibljivo dimenzije 97 x 18 x 450 mm
komplet z vsem potrebnim pritrdilnim materialom,
| (npr. Cavere oznaka 700.500.582) | kom | 10 | 6 |  | 0 | 0 | 0
5. | Milnik dimenzije 205 x 80 x 100 mm
komplet z vsem potrebnim pritrdilnim materialom,
| (npr. Cavere oznaka 700.500.460) | kom | 10 | 6 |  | 0 | 0 | 0
6. | Keramična stenska viseča WC školjka
| (npr. Geberit KOLO Nova pro junior Art. No. 5906976399849) | kom | 10 | 6 |  | 0 | 0 | 0
7. | Sedežna deska s počasnim zapiranjem
| (npr. Geberit KOLO Nova pro junior Art. No. 5906976546434) | kom | 10 | 6 |  | 0 | 0 | 0
8. | Podometni WC kotliček
| (npr Geberit, Omega Duofix H = 98 cm) | kom | 10 | 6 |  | 0 | 0 | 0
9. | Kotni ventil, cevne povezave, pritrdilni in tesnilni material | komplet | 10 | 6 |  | 0 | 0 | 0
10. | Držalo za toaletni papir dimenzije 130 x 92 mm
| (npr. Cavere oznaka 700.520.110) | kom | 10 | 6 |  | 0 | 0 | 0
11. | WC ščetka višine 450 mm
| (npr. Cavere oznaka 700.525.400) | kom | 10 | 6 |  | 0 | 0 | 0
12. | Držalo dolžine 600 mm, montirano na steno ob WC školjki
| (npr. Cavere oznaka 700.453.060) | kom | 10 | 6 |  | 0 | 0 | 0
13. | Kotna odtočna tuš kanaleta
| (npr. Plastbrno, koda SYK0300) | kom | 10 | 6 |  | 0 | 0 | 0
14. | Enoročna armatura za pršno kad
| (npr.Grohe, Euroeco GR 32743000) | komplet | 10 | 6 |  | 0 | 0 | 0
15. | Držalo za prho dolžine 600 mm
| (npr. Cavere oznaka 700.488.060) | komplet | 10 | 6 |  | 0 | 0 | 0
16. | Držalo dolžine 600 mm, montirano na steno ob prhi
| (npr. Cavere oznaka 700.453.060) | kom | 10 | 6 |  | 0 | 0 | 0
17. | Malo prečrpališče, kompaktne izvedbe za vgradnjo neposredno na
iztok WC školjke, vključno z protipovratnim ventilom, tlačnim vodom
dolžine cca 3m, ter montažnim in pritrdilnim materialom
št. črpalk 1, pretok odp. vode 140 l / min, tlačna višina 0,5 m
| (npr. Grundfos, tip SOLOLIFT T2WC-1) | komplet | 10 |  |  | 0 | 0 | 0
c.) | Odtočna kanalizacija:
1. | PP cevi, protišumne za odtočno kanalizacijo
| ø 50 | m | 38 | 22 |  | 0 | 0 | 0
| ø 110 | m | 30 | 18 |  | 0 | 0 | 0
2. | PP cevni lok
| ø 50 90o | kom | 22 | 12 |  | 0 | 0 | 0
| ø 50 45o | kom | 12 | 8 |  | 0 | 0 | 0
| ø 110 90o | kom | 8 | 6 |  | 0 | 0 | 0
3. | PP cevni T kos
| ø 110/110 90o | kom | 8 | 4 |  | 0 | 0 | 0
| ø 110/50 90o | kom | 6 | 2 |  | 0 | 0 | 0
| ø 50/50 90o | kom | 10 | 6 |  | 0 | 0 | 0
4. | PP cevna redukcija
| ø 110 /50 | kom | 14 | 8 |  | 0 | 0 | 0
5. | PP čistilni komad
| ø 110 | kom | 4 | 2 |  | 0 | 0 | 0
6. | Oddušnik za zaključek zračnika na prehodu skozi
streho. (npr Kloeber odduha Rovia) ø 110
| ø 110 | kom | 4 | 2 |  | 0 | 0 | 0
B. | PREZRAČEVANJE
1. | Axialni stenski ventilator , Q=70 m³/h
| (npr. Gorenje BVX 100 WTS | kom | 10 | 6 |  | 0 | 0 | 0
2. | Spiralna ventilacijska cev iz Al pločevine
| Ø100 | m | 52 | 32 |  | 0 | 0 | 0
3. | Oddušnik za zaključek prezračevalne cevi na prehodu skozi
| streho. (npr Kloeber odduha Rovia) ø 110 | kom | 10 | 6 |  | 0 | 0 | 0
C. | OGREVANJE
1. | Vida XL kopalniški radiator z ukrivljenimi cevmi, komplet s
stenskimi nosilci in vijaki
| 600 x 1424 nazivna moč 670W | kom | 10 | 6 |  | 0 | 0 | 0
2. | Radiatorski ventil za kopalniške radiatorje
| (npr. Danfos VHS ravni dvocevni 1/2") | kom | 10 | 6 |  | 0 | 0 | 0
3. | Cevna navezava kopalniških radiatorjev z obstoječo instalacijo
| ogrevanja, vključno cev d20 dolžine 4m | Paušal | 10 | 6 |  | 0 | 0 | 0
D. | RAZNO
1. | Projektantski nadzor |  | 1 | 1 |  | 0 | 0 | 0
2. | Projekt izvedenih del (PID) dokumentacija |  | 1 | 1 |  | 0 | 0 | 0
3. | Razna nepredvidena dela v vrednosti 10% del | 10% |  |  |  | 0 | 0 | 0
| SKUPAJ STROJNA DELA |  |  |  |  | 0 | 0 | 0
OPOMBA
Vsi tipi izdelkov - trgovska imena in proizvajalci navedeni v
v popisu del in materiala so omenjeni izključno zaradi
natančnega definiranja tehničnih karakteristik, standardov
in predpisov po katerih so izdelani, certifikatov ter atestov,
ki jih imajo z namenom natančneje opredeliti tehnične
zahteve in postopke izdelave za podobne izdelke, ki jih nudi
izvajalec del.
V predračunskem popisu niso upoštevana spremljajoča
gradbena (preboji in popravila le teh), ter elektro
(ozemljitev) dela.
Zagon vse dobavljene opreme mora izvesti pooblaščeni
serviser.
Zajeti je potrebno dobavo in montažo navedene opreme in
priključitev na električne inštalacije in sodelovanje
z elektro izvajalcem.

## rekapitulacija Ptuj oddelek E
INVESTITOR : DOM UPOKOJENCEV PTUJ
Volkmerjeva ulica 10,
2250 Ptuj
OBJEKT : DOM UPOKOJENCEV PTUJ - ENOTA PTUJ - oddelek E
UREDITEV KOPALNIC v 1., 2. in 3. NADSTROPJU
PREDMET : Projektantski predračun
PREDMET : Projektantski predračun del
ŠT.PROJ. : 75-PZI/2021
1.) SKUPNA REKAPITULACIJA ODDELEK E
A. | GRADBENO OBRTNIŠKA DELA | 0
B. | ELEKTRO DELA | 0
C. | STROJNA DELA | 0
| V S E S K U P A J BREZ DDV | 0
| 9,5 % DDV | 0
| V S E S K U P A J z DDV | 0
Vodja projekta : Polona Menzinger, mag. inž.arh.
Izdelala: Gabrijela Šegula, inž.gradb.
Gorišnica, junij 2022

## Rekapitulacija GOD (2)
INVESTITOR : DOM UPOKOJENCEV PTUJ
Volkmerjeva ulica 10,
2250 Ptuj
OBJEKT : DOM UPOKOJENCEV PTUJ - ENOTA PTUJ - oddelek E
UREDITEV KOPALNIC v 1., 2. in 3. NADSTROPJU
PREDMET : Projektantski predračun
PREDMET : Projektantski predračun gradbeno - obrtniških del
ŠT.PROJ. : 75-PZI/2021
1.) SKUPNA REKAPITULACIJA ODDELK E
A. | ODSTRANJEVALNA DELA | 0
B. | GRADBENA DELA | 0
C. | OBRTNIŠKA DELA | 0
| V S E S K U P A J BREZ DDV | 0
| 9,5 % DDV | 0
| V S E S K U P A J z DDV | 0
OPOMBA : Ocena stroškov je projektantska - informativna.
Točno ceno bo investitor dobil na osnovi zbranih ponudb
izvajalcev in dobaviteljev opreme.
Vodja projekta : Polona Menzinger, mag. inž.arh.
Izdelala: Gabrijela Šegula, inž.gradb.
Gorišnica, junij 2022

## Odstranjevalna dela (2)
A) ODSTRANJEVALNA DELA
A/I | Pripravljalna dela |  |  |  | 0
A/II | Odstranitve |  |  |  | 0
| ODSTRANJEVALNA DELA SKUPAJ: |  |  |  | 0
| 10% nepredvidenih del |  |  |  | 0
| SKUPAJ ODSTRANJEVALNA DELA |  |  |  | 0
| D D V ( 9,5 %) |  |  |  | 0
| V S E S K U P A J z DDV |  |  |  | 0
Opomba - v ceni upoštevati:
* | Upoštevati vse normative in tehnične pogoje za vrtce
* | vse dobave in nabave materialov ter veznih
in montažnih materialov
* | vse horizontalne in vertikalne prenose ter prevoze
na gradbišču in do gradbišča
* | vsa zavarovanja in podpiranja med izkopi in zasipi
* | vsa podpiranja in zavarovanja med opaženjem in
betoniranjem konstrukcij
* | ves standardizirani vezni in montažni material
pri opažarskih delih
* | negovanje in vibriranje betonov med vgradnjo
in pred razopaženjem betonskih elementov
* | vse delovne in lovilne odre - razen fasadnega odra,
ki je posebej prikazan v popisu
* | dobavo in pripravo vseh veznih in pritrdilnih
materialov
* | vse mere kontrolirati na kraju samem oz. na gradbišču
* | upoštevati vsa dodatna navodila nadzora in projektanta
* | sestavni del popisov so tudi sheme oken, vrat, steklenih
in kovinskih sten
* | pri opisih upoštevati TEHNIČNO POROČILO, PROJEKT
STATIKE IN GEOMEHANSKO POROČILO
* | DDV prikazati posebej
C/ RUŠITVENA DELA
|  | enota | količina | cena na enoto | skupna cena
A/I Pripravljalna dela
1. | Ločitev območja posegov od obstoječih prostorov s pralno ločilno fiksno steno do stropa višinew cca 2,6 m in dolžine cca 7 m, postavljeno na hodniku z vgrajenimi vrati - za preprečitev prašenja v območju posegov . Stena mora biti stabilna in postavljena ves čas izvedbe del. Ponuditi komplet z montažo in demontažo, vsem pritrdilnim in sidrnim materialom . Tam kjer stene ni možno postaviti se izvede zaščita s PVC folijo. | komplet | 3 |  | 0
V postavki zajeti tudi večkratno sprotno čiščenje med gradnjo zaradi prašenja v času uporabe
2. | Kompletna selitev obstoječe opreme v 1.,2. in 3.nadstropju vobmočju gradbenih posegov v začasne prostore, ki jih določi investitor. | komplet | 1 |  | 0
Odstranitev obstoječega pohištva z odnosom na začasno deponijo, ki jo določi investitor, kasneje ponovna namestitev (omare, postelje, TV,..).
3. | Po potrebi odklop objekta oz dela objekta iz omrežja električnega napajanja, odklop objekta iz omrežja vodovodnega ter kanalizacijskega napajana. | ocenjeno | 1 |  | 0
4. | Zagotovitev projektantskega nadzora za rušitvena dela | ur | 9 |  | 0
| Pripravljalna dela SKUPAJ : |  |  |  | 0
Opomba :
* | Upoštevati je vse zadeve predpšisane za varno delo !
* | v enotnih cenah je potrebno upoštevati postavitev vseh
delovnih odrov !
A/II. Odstranjevalna dela
1. | Rušenje obstoječega opečnega zidu za izvedbo nove kopalnice, poruši se predvidoma do nosilca (po potrebi priprava ležišč za preklado), vključno z nakladanjem in odvozom ruševin v trajno deponijo, na razdaljo do 15km, rušenje je strojno. Potrebno je polivanje ruševin proti dvigu prahu. | m3 | 5.5 |  | 0
2. | Odstranitev finalnih PVC tlakov v sobah v območju ureditve , odvoz v trajno deponijo na razdaljo maksimalno 25 km, vključno s plačilom takse. Z vsemi potrebnimi fazami dela.
1., 2. in 3. nadstropje
a) | PVC + obstenski zaključki | m2 | 136 |  | 0
3. | Odstranitev kompletnih podlag za finalne tlake v območju ureditve novih kopalnic v 1., 2. in 3 nadstropju (novi odtoki) do plošče, cca 15 cm,, odvoz v trajno deponijo na razdaljo maksimalno 25 km, vključno s plačilom takse. Z vsemi potrebnimi fazami dela. Priprava podlage za izvedbo novih tlakov v naslednji sestavi: | m2 | 14 |  | 0
- | cementni estrih deb. 6,0 cm - ocenjeno
- | polietilenska folija - ocenjeno
- | plošča za talno ogrevanje -3 cm - ocenjeno
- | termoizolacija 5 cm - ocenjeno
4. | Odstranitev kompletnih tlakov v kleti + izkop za cev , na hodniku za navezavo nove odtočne kanalizacije na obstoječi kanalizacijski jašek, (novi odtoki) do plošče, cca 15 cm, odvoz v trajno deponijo na razdaljo maksimalno 25 km, vključno s plačilom takse. Z vsemi potrebnimi fazami dela. Priprava podlage za izvedbo novih tlakov v naslednji sestavi: | m3 | 0.5 |  | 0
- | keramika 1 cm
- | cementni estrih deb. 7,0 cm - ocenjeno
- | polietilenska folija - ocenjeno
- | termoizolacija 8 cm - ocenjeno
5. | Odstranitev kompletnih tlakov v kleti + izkop za cev , kapela, za navezavo nove odtočne kanalizacije na obstoječi kanalizacijski jašek, (novi odtoki) do plošče, cca 15 cm, odvoz v trajno deponijo na razdaljo maksimalno 25 km, vključno s plačilom takse. Z vsemi potrebnimi fazami dela. Priprava podlage za izvedbo novih tlakov v naslednji sestavi: | m3 | 0.5 |  | 0
- | keramika 1 cm
- | cementni estrih deb. 7,0 cm - ocenjeno
- | polietilenska folija - ocenjeno
- | termoizolacija 8 cm - ocenjeno
6. | Sekanje reg v opečnih stenah za izvedbo instalacij, vključno z vsemi deli, nakladanjem in odvozom ruševin v trajno deponijo na razdaljo do 15km - ocenjeno | m' | 13 |  | 0
7. | Izvedba prebojev v temeljih za izvedbo instalacij, velikosti cca 30/30 cm, vključno z vsemi deli, nakladanjem in odvozom ruševin v trajno deponijo na razdaljo do 15km - za navezavo na obstoječi kanalizacijski jašek v kleti | kom | 1 |  | 0
8. | Izvedba prebojev v talnih ploščah in strehi, vrtanje betona, vključno z vsemi potrebnimi deli, nakladanjem in odvozom ruševin v trajno deponijo na razdaljo do 15km - po potrebi
| za kanalizacijo fi 12 cm | kom | 2 |  | 0
| za prezračevanje fi 11cm | kom | 9 |  | 0
| za prezračevanje fi 11cm (preboj za oddušnike skozi streho) | kom | 3 |  | 0
9. | Nakladanje in odvoz ruševin v trajno deponijo na razdaljo do 15km | m3 | 2 |  | 0
10. | Čiščenje po rušitvenih delih, obračun po dejanskih stroških
V postavki zajeti tudi večkratno sprotno čiščenje med gradnjo zaradi prašenja v času uporabe in postavitev ustrezne zaščite proti obstoječim preostalim prostorom, ki bodo v uporabi (PVC folija, plošče za začasno ločitev, ....)
| 1., 2. in 3.nadstropje | m2 | 130 |  | 0
| klet | m2 | 15 |  | 0
| SKUPAJ: |  |  |  | 0
Razna odstranjevalna dela
1r. | Pomoč obrtnikom in inštalaterjem, razna izsekavanja,...
a/ | KV ur | ur | 10 |  | 0
b/ | PKV ur | ur | 10 |  | 0
| SKUPAJ: |  |  |  | 0
| SKUPAJ ODSTRANJEVALNA DELA: |  |  |  | 0
OPOMBE:
odvoz v trajno deponijo na razdalji 25 km
čiščenje med in po rušitvenih posegih se predvidi v m2
Ponudnik je dolžan stanje in mere preveriti na objektu
pred izdelavo in oddajo ponudbe za rušitvene posege !
Upoštevati je vse zadeve predpisane za varno delo !
V enotnih cenah je potrebno upoštevati tudi
postavitev vseh delovnih odrov, varovalnih odrov, dvižnih ploščadi...
V enotnih cenah je potrebno upoštevati tudi rezanje
konstruktivnih elementov na manjše kose - zaradi lažjega
prenosa.
Pri rušitvenih delih se morajo v enotnih cenah upoštevati
vsi pogoji, ukrepi in navodila odgovornega projektanta
statike zapisani v tehničnem poročilu in priloženih
projektih in načrtih ter drugih delihe tega popisa in tehničnem poročilu.
OPOMBA : Čiščenje vozil, delovnih strojev,…pred izstopom
iz okacije gradbišča na občinske in državne ceste so v
domeni izvajalca !

## Gradbena dela (2)
B) REKAPITULACIJA GRADBENIH DEL
B/II. | ZIDARSKA DELA |  |  |  | 0
B/IV. | ODRANJE |  |  |  | 0
| GRADBENA DELA SKUPAJ: |  |  |  | 0
| NEPREDVIDENA DELA ( 10%) |  |  |  | 0
| SKUPAJ Z NEPREDVIDENIMI DELI : |  |  |  | 0
| D D V ( 9,5 %) |  |  |  | 0
| V S E S K U P A J z DDV |  |  |  | 0
Opomba - pred oddajo ponudbe upoštevati:
* | Pred oddajo ponudbe in pričetkom del je treba vse opise, mere, količine in obdelave kontrolirati po zadnje veljavnih načrtih, opisih in detajlih! Izvajalec je opozorjen da mora upoštevati navedene materiale in opremo oziroma da zagotovi kvalitetno enakovrednost!
* | Naročnik bo pri pregledu ponudb preveril ustreznost ponudbenih cen glede na zahtevan material ali opremo. Razlike v cenah, ki bodo temeljile na manjši kakovosti bo moral finančno nadomestiti izvajalec sam.
* | Izvajalec je dolžan pri sestavi ponudbe in izvajanju del upoštevati vse grafične in tekstualne dela projekta. V primeru tiskarskih napak in neskladij v projektu je dolžan na to opozoriti projektanta pred oddajo ponudbe.
Opomba - pri sestavi ponudbe upoštevati:
* | Pri vseh opisih delovnih postavk smiselno veljajo
splošna določila standardiziranih opisov del za
visoko gradnjo GIPOSS. V enotnih cenah je
upoštevati ves potrebni material, delo in
transporte vgrajeno franko objekt!
* | Ponudnik je dolžan pri ponudbi upoštevati vse povezane stroške, ki so potrebni za tehnično pravilno izvedbo del, ki jih ponuja v izvedbo (kot npr. razni pritrdilni material, vezni, tesnilni material, podkonstrukcije in podobno).
Opomba - v ceni upoštevati:
* | Upoštevati vse normative in tehnične pogoje za vrtce
* | vse dobave in nabave materialov ter veznih
in montažnih materialov
* | vse horizontalne in vertikalne prenose ter prevoze
na gradbišču in do gradbišča
* | vsa zavarovanja in podpiranja med izkopi in zasipi
* | vsa podpiranja in zavarovanja med opaženjem in
betoniranjem konstrukcij
* | ves standardizirani vezni in montažni material
pri opažarskih delih
* | negovanje in vibriranje betonov med vgradnjo
in pred razopaženjem betonskih elementov
* | vse delovne in lovilne odre - razen fasadnega odra,
ki je posebej prikazan v popisu
* | dobavo in pripravo vseh veznih in pritrdilnih
materialov
* | vse mere kontrolirati na kraju samem oz. na gradbišču
* | upoštevati vsa dodatna navodila nadzora in projektanta
* | sestavni del popisov so tudi sheme oken, vrat, steklenih
in kovinskih sten
* | pri opisih upoštevati TEHNIČNO POROČILO, PROJEKT
STATIKE IN GEOMEHANSKO POROČILO
* | DDV prikazati posebej
B/ GRADBENA DELA
OPOMBA : Vsi predvideni materiali z navedenim imenom
določenih proizvajalcev se lahko nadomestijo z
enakovrednimi !
|  | enota | količina | cena na enoto | skupna cena
BII. Zidarska dela
1. | Vgraditev notranjih drsnih vrat sanitarij v novo montažno steno deb. 10cm, sidrati v steno, vključno z vsemi dodatnimi deli in transporti | kom | 3 |  | 0
velikosti 90x210cm
2. | Popravilo sten zaradi sekanja reg , naprave prebojev za instalacije, vgradnjo vrat (krpanje ometa) | m' | 13 |  | 0
ocenjeno
3. | Pomoč pri vgradnji talnih sifonov | kom | 3 |  | 0
4. | Dobava in vgradnja kanalizacijskih cevi v tlaku v kleti, komplet z obbetoniranjem (navezava nove odtočne kanalizacije na obstoječi kanalizacijski jašek). Vključno z vsemi potrebnimi fazami dela, potrebnim materialom in transportom do mesta vgraditve. (ocena) | m3 | 1 |  | 0
5. | Čiščenje objekta med in po končani gradnji
| 1., 2. in 3.nadstropje | m2 | 130 |  | 0
| klet | m2 | 15 |  | 0
6. | Zidarska pomoč obrtnikom in inštalaterjem, razna izsekavanja,...
a) | KV ur | ur | 5 |  | 0
b) | PKV ur | ur | 5 |  | 0
7. | Dobava in izdelava horizontalne hidroizolacije pod novimi tlaki v kleti z 1x osnovni hladni premaz in varjeni bitumenski trak - npr." Izotekt V4 Plus" ali enakovredno, z vsemi pomožnimi deli in prenosi. | m2 | 3 |  | 0
| Zidarska dela SKUPAJ : |  |  |  | 0
Opomba:
Vsa dela je izvesti po veljavnih tehničnih predpisih in normah.
Enotna cena mora vsebovati:
▪vsa potrebna pripravljalna dela za zidarska dela
▪vsa potrebna merjenja
▪vse potrebne transporte do mesta vgrajevanja
▪skladiščenje materiala na gradbišču
▪vse potrebno delo do končnega izdelka
▪vsa potrebna pomožna sredstva na objektu kot so
lestve, odri,…
▪usklajevanje z osnovnim načrtom in posvetovanje s
projektantom
▪preizkušanje kvalitete materiala, ki se vgrajuje in dokazovanje
kvalitete z atesti
▪popravilo eventualne škode povzročene ostalim izvajalcem
▪čiščenje delovišča med gradnjo in po končanih delih in sprotni odvoz
odpadkov in odpadnega materiala v stalno deponijo mora biti zajeto v posamezni postavki
odpadkov v stalno deponijo
▪plačilo komunalnih prispevkov za stalno deponijo
V enotnih cenah je potrebno upoštevati postavitev vseh delovnih odrov !
B/IV. Odranje
1 | Montaža in demontaža lahkih premičnih delovnih odrov do višine 2,00 m.
enkratno postavitev za čas, ki je potreben
za vsa dela na objektu.
| 1., 2. in 3.nadstropje | m2 | 130 |  | 0
| klet | m2 | 15 |  | 0
| Odranje SKUPAJ : |  |  |  | 0

## Obrtniška dela (2)
C) REKAPITULACIJA OBRTNIŠKIH DEL
C/I. | MIZARSKA DELA |  |  |  | 0
C/II. | PODLOGE ZA TLAKE |  |  |  | 0
C/III. | KERAMIČARSKA DELA |  |  |  | 0
C/IV. | PODI IN TLAKI |  |  |  | 0
C/V. | SLIKARSKA DELA |  |  |  | 0
C/VI. | SUHOMONTAŽNE STENE IN STROPOVI |  |  |  | 0
C/VII. | RAZNA DELA |  |  |  | 0
| OBRTNIŠKA DELA SKUPAJ: |  |  |  | 0
| NEPREDVIDENA DELA ( 10%) |  |  |  | 0
| SKUPAJ Z NEPREDVIDENIMI DELI : |  |  |  | 0
| D D V ( 9,5 %) |  |  |  | 0
| V S E S K U P A J z DDV |  |  |  | 0
Opomba - pred oddajo ponudbe upoštevati:
* | Pred oddajo ponudbe in pričetkom del je treba vse opise, mere, količine in obdelave kontrolirati po zadnje veljavnih načrtih, opisih in detajlih! Izvajalec je opozorjen da mora upoštevati navedene materiale in opremo oziroma da zagotovi kvalitetno enakovrednost!
* | Naročnik bo pri pregledu ponudb preveril ustreznost ponudbenih cen glede na zahtevan material ali opremo. Razlike v cenah, ki bodo temeljile na manjši kakovosti bo moral finančno nadomestiti izvajalec sam. Kjer se navaja material se smatra, da je vedno dovoljeno ponuditi enakovredno zamenjavo (v kvaliteti in dimenzijah posameznih materialov).
* | Izvajalec je dolžan pri sestavi ponudbe in izvajanju del upoštevati vse grafične in tekstualne dela projekta. V primeru tiskarskih napak in neskladij v projektu je dolžan na to opozoriti projektanta pred oddajo ponudbe.
Opomba - pri sestavi ponudbe upoštevati:
* | Pri vseh opisih delovnih postavk smiselno veljajo
splošna določila standardiziranih opisov del za
visoko gradnjo GIPOSS. V enotnih cenah je
upoštevati ves potrebni material, delo in transporte,
vgrajeno franko objekt!
* | Ponudnik je dolžan pri ponudbi upoštevati vse povezane stroške, ki so potrebni za tehnično pravilno izvedbo del, ki jih ponuja v izvedbo (kot npr. razni pritrdilni material, vezni, tesnilni material, podkonstrukcije in podobno.
Opomba - v ceni upoštevati:
* | Upoštevati vse normative in tehnične pogoje za vrtce
* | vse dobave in nabave materialov ter veznih
in montažnih materialov
* | vse horizontalne in vertikalne prenose ter prevoze
na gradbišču in do gradbišča
* | vsa zavarovanja in podpiranja med izkopi in zasipi
* | vsa podpiranja in zavarovanja med opaženjem in
betoniranjem konstrukcij
* | ves standardizirani vezni in montažni material
pri opažarskih delih
* | negovanje in vibriranje betonov med vgradnjo
in pred razopaženjem betonskih elementov
* | vse delovne in lovilne odre - razen fasadnega odra,
ki je posebej prikazan v popisu
* | dobavo in pripravo vseh veznih in pritrdilnih
materialov
* | vse mere kontrolirati na kraju samem oz. na gradbišču
* | upoštevati vsa dodatna navodila nadzora in projektanta
* | sestavni del popisov so tudi sheme oken, vrat, steklenih
in kovinskih sten
* | pri opisih upoštevati TEHNIČNO POROČILO, PROJEKT
STATIKE IN GEOMEHANSKO POROČILO
* | DDV prikazati posebej
* | Delavniški načrti in skice niso predmet tega projekta in jih je izvajalec del dolžan zagotoviti v skladu z zakonom
C/I. MIZARSKA DELA
Vse vratne odprtine preveriti na licu mesta!
|  | enota | količina | cena na enoto | skupna cena
1. | Izdelava, dobava, montaža in vgraditev lesenih notranjih vrat vgrajenih v kovinske podbojev v suhomontažne stene in opečne stene. Z vrati dobaviti in zmontirati tudi stenske zaključne letve in talne odbojnike, brez pragov. Pred naročilom vse mere in število komadov preveriti, ter ločiti leva oz. desna vrata. Vrata izdelati po shemah projektanta in po detajlih izvajalca, s predhodno potrditvijo!
Enokrilna polna lesena notranja vrata.
Vrata primerna za domove, skrita nasadila,….
Krilo leseno gladko izvedeno, polna iverica, trislojna, obojestransko obložena z imitacijo furnirja, z gladko površino.
Vrata opremljena s kovinsko nerjavečo kljuko npr. HOPE, vgrajena ključavnica, okovje srednjega cenovnega razreda.
Vrata v sanitarijah opremljena s kovinsko nerjavečo kljuko npr. HOPE, vgrajena ključavnica za sanitarije, okovje srednjega cenovnega razreda.
PODBOJ RAVEN Z ZIDOM
a) | Notranja vrata ( POZ DV1) | kom | 3 |  | 0
Opis vrat : lesena enokrilna notranja drsna vrata
Gradbena odprtina: 98 x 214 cm
Svetla odprtina : 90 x 210 cm
Odpiranje: drsna - leva
Kljuka : HOPPE/AMSTERDAM mat krom z ločenim ščitom
Ključavnica: cilindrična ključavnica
Material : leseni podboj z zaobljenimi robovi
Podboj: kovinski finalni oplesk s sintetičnim emajlom
Barva: po izboru projektanta (v skladu z obstoječimi)
Nasadila:zgoraj vodilo, obroba
Stena: montažna 10 cm
( po shemi )
2. | Dobava in montaža zaobljene lesene zaščitne letve ostrih robov, višine 1.20m, hrastov furnir, 2x premazan z osnovnim premazom in lakiran z mat lakom, vključno z zaobljenimi zaključki, vsem pomožnim in pritrdilnim materilom, deli in transporti | m' | 4 |  | 0
3. | Demontaža in ponovna montaža lesenega spuščenega stropa v kleti v območju izvedbe novega odtoka kanalizacije - pod stropom. Vključno z vsem pomožnim in pritrdilnim materilom, deli, odri in transporti. Potrebno se je prilagoditi obstoječemu stanju na terenu | m2 | 2 |  | 0
Vsa notranja vrata morajo biti opremljena s tipskim visoko kvalitetnim okovjem kot naprimep HOPE, imeti morajo skrite pante Na vseh vratih upoštevati napisne table po vzoru obstoječih (lesene ploščice v sivo beli barvi z vgraviranim imenom prostora-, kot npr. HyperCUT izrezi).
| Mizarska dela SKUPAJ: |  |  |  | 0
Vsi nosilni elementi vrat morajo po nosilnosti
odgovarjati teži kril, teža pa je odvisna od velikosti
je odvisna od velikosti krila, debeline in sestave.
Dimenzije nosilnih elementov je dokazati z analizo
konstrukcij. Vse elemente okovja mora
pred vgradnjo pregledati in potrditi projektant.
Tehnološke risbe za proizvodnjo mora izvajalec del
izdelati v skladu s projektno dokumentacijo z detajli,
katero mora pregledati in s podpisom potrditi arhitekt.
Izvajanje na objektu se lahko začne, ko arhitekt s
podpisom potrdi risbe in vgrajene prototipe.
Enotna cena mora vsebovati:
▪vsa potrebna pripravljalna dela za sanitarne stene
▪merjenje na objektu
▪izdelava tehnoloških risb za proizvodnjo, z detajli
▪preizkušanje posameznih elementov in dokazovanje
kvalitete z atesti
▪izdelava vzorca in vgradnja na objektu
▪ves potreben glavni, pomožni pritrdilni in vezni material
▪izdelava elementov v delavnici in montaža na objektu
▪vse potrebne transporte do mesta vgrajevanja
▪skladiščenje materiala na gradbišču
▪vsa pomožna sredstva na objektu za montažo kot so
▪usklajevanje z osnovnim načrtom in posvetovanjem s
▪popravilo eventualno povzročene škode ostalim
izvajalcem
▪čiščenje delovišča med gradnjo in po končanih delih
in odvoz odpadkov v stalno deponijo
▪plačilo komunalnih prispevkov za stalno deponijo
C/II. PODLOGA ZA TLAKE
Sestavni del popisa je seznam sestave tlakov!
1. | TLAK kopalnic v 1. , 2. in 3. nadstropju
| Dobava materiala in naprava podlog za finalne tlake : na podbeton ali betonsko ploščo položiti : | m2 | 14 |  | 0
betonski plavajoči (mikro)armiran estrih , d=6-7cm v naklonu, fino zaglajen in robno dilatiran s trakom izolacije. Mikroarmatura iz polipropilenskih vlaken 0,9 kg/m3 estriha.
PE folija
termoizolacija EPS ( 0,034 W/mK ) deb. 5,0 cm
2. | TLAK v kleti - popravilo
| Dobava materiala in naprava podlog za finalne tlake : na podbeton ali betonsko ploščo položiti : | m2 | 3 |  | 0
betonski plavajoči (mikro)armiran estrih d=6cm , fino zaglajen . Mikroarmatura iz polipropilenskih vlaken 0,9 kg/m3 estriha.
PE folija
termoizolacija EPS ( 0,034 W/mK ) deb. 8 cm
| Podloga za tlake SKUPAJ: |  |  |  | 0
Opomba:
Izvajalec izolacijskih del mora preučiti s načrtom zahtevane
tehnične karakteristike, za predvideno toplotno izolacijo.
Za proizvode predvidene za vgradnjo, mora izvajalec izdelati
tehnični načr, katerega mora pregledati in s podpisom potditi
projektant.
Vgradijo se samo proizvodi, katere je predhodno s podpisom
potrdil projektant.
Tehnični načrt mora vsebovati:
▪pregled vseh tehničnih karakteristik izolacijskega proizvoda
predvidenega za vgradnjo, po zahtevah iz načrta
▪poročilo o laboratorijskih preizkavah proizvodov predvidenih
za vgradnjo
▪izjavo dobavitelja, da bo do tehničnega pregleda objekta
pridobil poročilo o laboratorijskih preizkavah tudi s strani
pooblaščene institucije v Sloveniji, za materiale, ki bodo imeli
laboratorijska poročila tujih institucij
Vsa dela je izvesti po veljavnih tehničnih predpisih in normah.
Enotna cena mora vsebovati:
▪vsa potrebna pripravljalna dela za izvedbo podlog za tlake
▪vsa potrebna merjenja
▪vse potrebne transporte do mesta vgrajevanja
▪skladiščenje materiala na gradbišču
▪vse potrebno delo do končnega izdelka
▪vsa potrebna pomožna sredstva na objektu kot so
lestve, odri,…
▪usklajevanje z osnovnim načrtom in posvetovanje s
projektom
▪preizkušanje kvalitete materiala, ki se vgrajuje in dokazovanje
kvalitete z atesti
▪popravilo eventualne škode povzročene ostalim izvajalcem
▪čiščenje delovišča med gradnjo in po končanih delih in odvoz
odpadkov v stalno deponijo
▪plačilo komunalnih prispevkov za stalno deponijo
C/III. KERAMIČARSKA DELA
1 | Dobava materiala in naprava talnih vodotesnih oblog z na dezifekcijska sredstva odpornimi nedrsečim R11 keramičnimi ploščicami 1. kvalitete, ploščice morajo zadostovati pravilnikom in standardom. Na zaglajene naklonske estrihe izvesti hidroizolacijski sloj izveden z dvokomponentnimi fleksibilnimi vodotesnimi masami v dveh slojih po 1 mm, v prvi sloj vtisniti plastificirano armirno mrežico, mrežica se prekrije z drugim lepilnim slojem, na katerega polagati keramične ploščice (tanko lepilno) v kvalitetno lepilo na cementni osnovi, ob stenah, sanitarni opremi in instalacijah ter sifonih se izvede vodotesen elastičen kotni tesnilni trak (npr. Kemaband) (npr. izvedba po polnolepljenem sistemu Hidrostop elastik ali po sistemu Mapei).
Fuge širine 3 mm zaliti z vodotesno barvno maso, stiki ploščic v kotih s stenami se izvedejo z dvokomponentnim polisulfidnim kitom, ki je tudi antifungiciden. Tlak mora biti v min. padcu proti talnim sifonom, vse fuge ravne in vzporedne. Obračun po m2 obložene površine.
Talna keramika srednjega cenovnega razreda !
Talna keramika: npr.ATLAS CONCORDE KONE MIX MATTE; velikost keramičnih ploščic 120x240 mm
Barva: po navodilih projektanta
| tlaki kopalnic | m2 | 12 |  | 0
| popravilo tlaka v kleti | m2 | 3 |  | 0
2. | Dobava materiala in oblaganje sten v kopalnicah z odpornimi keramičnimi ploščicami 1.kvalitete, ploščice odporne na dezinfekcijska sredstva po izbiri projektanta. Ploščice s prvovrstnim lepilom lepiti na stene "stik na stik". | m2 | 66 |  | 0
Višina polaganja: do spuščenega stropa H=270 cm
Fuge širine 3 mm fugirati s prvovrstno vodonepropustno fugirno maso. Fuge morajo biti enakomerno široke in se morajo sekati pod kotom 90 stopinj. Izdelana obloga mora biti ravna, gladka in vertikalna brez madežev, razpok ali drugih poškodb ter barvno enakomerna. Obračun po m2 obložene pov.
Stenska keramika srednjega cenovnega razreda !
Stenska keramika:
Stenska keramika: npr.ATLAS CONCORDE KONE WHITTE velikost keramičnih ploščic 120x240 mm
Barva: po navodilih projektanta
stene kopalnic
3 | Naprava cokla (tipske nizkostenske obrobe v kleti) , ob zidu v notranjih prostorih s talno keramiko povsod, kjer stene niso obložene iz ene vrste keramičnih ploščic enake barve in kvalitete kot je tlak. Lamela višine 10 cm, d= 1 cm s ploščicami z obdelanimi robovi. Obračun po m1 izdelanega cokla. | m1 | 1 |  | 0
4. | Izvedba stika stena - tlak s trajnoelestičnim kitom in obdelava stika nizkostenska obloga in stena. | m1 | 26 |  | 0
5. | Naprava hidroizolacije v mokrih prostorih na izdelan armiranocementni estrih z elastomernim trajnoelastičnim tesnilnim dilatacijskim trakom kot npr. KEMABAND na poliestrski tkanini širine od 120 mm s sredinsko raztezno cono. Vodotesen, elastičen, odporen proti alkalijam, kislinam in solem. Za tesnjenje stikov in dilatacijskih reg pri tesnjenju sanitarij, čistil, wc-jev oz. mokrih prostorov, s sistemom vodotesnih mas kot npr. HIDROSTOP ELASTIK. | m2 | 12 |  | 0
Komplet s vsemi pomožnimi deli in prenosi in v skladu z navodili proizvajalca.
| Keramičarska dela SKUPAJ: |  |  |  | 0
Opomba :
Izvajalec keramičarskih del mora dati na vpogled vzorce
keramičnih ploščic, bordur, zaokrožnic in zaključnih profilov
predvidenih za polaganje.
Oblaganje se lahko začne po pisni potrditvi vzorcev s strani
projektanta.
Vsa dela morajo biti izvedena tehnično pravilno in po
pravilu stroke.
Keramične ploščice se polagajo z lepljenjem na že
pripravljeno površino.
Način polaganja določi projektant z vpisom v gradbeni dnevnik.
Fugiranje stikov se izvede z maso ustrezne kvalitete
in barve po izbiri projektanta.
Enotna cena mora vsebovati:
▪vsa potrebna pripravljalna dela za keramičarska dela
▪merjenje na objektu
▪vse potrebne transporte do mesta vgrajevanja
▪vse potrebno delo do končnega izdelka
▪skladiščenje materiala na gradbišču
▪atestiranje vseh materialov in dokazovanje kvalitete z atesti
▪ves potreben glavni, pomožni, pritrdilni in vezni material
▪dajanje vzorcev in vgrajevanje vzorcev na objektu
▪vsi potrebni odri za izvajanje del
▪usklajevanje z osnovnim načrtom in usklajevanje s
projektantom
▪popravilo eventualno povzročene škode drugim izvajalcem
▪čiščenje delovišča med gradnjo in po končanih delih in odvoz
odpadkov v stalno deponijo
▪plačilo komunalnih prispevkov za stalno deponijo
C/IV. PODI IN TLAKI
1 | Stiki med različnimi tlaki
| Dobava in vgraditev dilatacijskega traku, | m1 | 3 |  | 0
nevidno pritrjen, vijačen, dimenzije 20x40 mm,
dimenzije 20/40 mm, na stiku dveh različnih podov.
Tipski detajl v skladu z navodili proizvajalca.
Podi se praviloma izvajajo ravno brez razlik v višini!
TLAK V SOBAH
2. | Dobava potrebnega materiala in naprava PVC tlaka-VINIL v sobah. Na pripravljen očiščen estrih nanesti izravnalno maso 0.3 cm, ter z lepilom 1. vrste lepiti vinil plošče. Ob stenah dobaviti in pritrditi zaključne profilirane letve (m1 cca 124) po izboru projektanta, kar zajeti v ceni. Smer in način polaganja po dogovoru z arhitektom!
Vinilne talne obloge za obremenjene prostore:
- | v obliki rol ali plošč velikosti 900x470 mm,debeline 2,5 mm
- | brez ftalatov
- | ojačan sloj s steklenimi vlakni
a) | TLA V SOBAH: v barvi npr. Kahrs 5702 Cape CodZERO SHEET ali enakovredno | m2 | 125 |  | 0
b) | ZAKLJUČNE PROFILIRANE LETVE V SOBAH | m1 | 124 |  | 0
3. | leseni pod - popravilo
Dobava in popravilo lesenega poda v kleti (po izvedbi navezave na kanalizacijo), komplet vsa dela in material
Dobava potrebnega materiala in naprava lesenega tlaka. Na pripravljen očiščen estrih nanesti izravnalno maso 0.3 cm, lepilo leseni pod - gotovi parket. Ob stenah dobaviti in pritrditi lakirane zaključne profilirane letve , kar zajeti v ceni.
a) | parketi | m2 | 1 |  | 0
b) | niskostenske obrobe | m1 | 2 |  | 0
| Podi in tlaki SKUPAJ: |  |  |  | 0
Opomba:
Izvajalec mora dati na vpogled vzorce in po izbranih vzorcih naročiti material in izvesti dela.
Enotna cena mora vsebovati:
▪vsa potrebna pripravljalna dela za izvedbo del
▪merjenje na objektu
▪preizkušanje posameznih elementov in dokazovanje kvalitete
z atesti
▪izdelava vzorca in vgradnja na objektu
▪ves potreben glavni, pomožni pritrdilni in vezni material
▪izdelavo vseh potrebnih zaključkov
▪izdelavo obstenskih zaključnih letev
▪vse potrebne transporte do mesta vgrajevanja
▪skladiščenje materiala na gradbišču
▪vsa pomožna sredstva na objektu za montažo
▪usklajevanje z osnovnim načrtom in posvetovanjem s
projektom
▪finalna obdelava elementov po opisih
▪popravilo eventualno povzročene škode ostalim izvajalcem
C/V. SLIKARSKA DELA
1. | Slikanje mavčnih sten - poldisperzijska barva. Kompletna izvedba slikanja sten s poldisperzijsko barvo s predhodnim 2 x nim kitanjem površin, finim brušenjem površin in 2 x nim slikanjem s pralno barvo v tonu po izboru arhitekta, z vsemi pomožnimi deli, vsemi prenosi in transporti materiala do mesta obdelave.
Barvo določi projektant !
| ( mavčne stene v sobah) | m2 | 56 |  | 0
| ( mavčne obloge v kleti in 4.nadstropju) | m2 | 4 |  | 0
2. | Slikanje obstoječih opečnih/betonskih sten - poldisperzijska barva. Kompletna izvedba slikanja sten s poldisperzijsko barvo , po potrebi kitanje in brušenje, slikanjem s pralno barvo v tonu po izboru arhitekta, z vsemi pomožnimi deli, vsemi prenosi in transporti materiala do mesta obdelave.
Barvo določi projektant !
| ( obstoječe stene v sobah) | m2 | 320 |  | 0
| ( obstoječe stene v kletui in 4.nadstropju - popravilo-ocena) | m2 | 20 |  | 0
3. | Dobava potrebnega materiala in slikanje mavčnih stropov s kvaliteno poldisperzijsko barvo za notranje površine v tonu po izbiri projektanta, glede na predstavljene vzorce. Celotno površino 2x kitati, izravnati, obrusiti, fino zagladiti, očistiti in impregnirati z emulzijo in nato 2 x slikati z barvo za notranje mavčnokartonske površine vse v tonu po izbiri projektanta. Obračun po m2 izvršenega slikanja.
V ponudbi zajeti odstranjevanje obstoječih tapet!
| ( mavčni stropovi v kopalnicah ) | m2 | 14 |  | 0
4. | Dobava potrebnega materiala in slikanje obstoječih stropov s kvaliteno poldisperzijsko barvo za notranje površine v tonu po izbiri projektanta. Celotno površino po potrebi kitati, obrusiti, fino zagladiti, in nato 2 x slikati z barvo za notranje površine vse v tonu po izbiri projektanta. Obračun po m2 izvršenega slikanja.
V ponudbi zajeti odstranjevanje obstoječih tapet!
| ( obstoječi stropovi v sobah ) | m2 | 125 |  | 0
5. | Dodatno slikanje notranjih sten s kvalitetnim brezbarvnim zaključnim premazom za zaščito močno obremenjenih delov sten | m2 | 166 |  | 0
barvo npr. DONFLOK, z vsemi preddeli, kitanjem in brušenjem, višina 140 cm.
Opomba:
Na željo investitorja in projektanta mora izvajalec del dati na
vpogled vzorce in po izbranih vzorcih naročiti material
in izvesti slikarska dela. Barva se mora dobro sprejemati
s podlago, površina izvedenega premaza mora biti
enakomerne strukture. Nanaša se na podlago pripravljeno
navodilu proizvajalca barve.
Ton barve za vsa slikopleskarska dela je po izbiri projektanta.
Enotna cena mora vsebovati:
▪vsa potrebna pripravljalna dela za slikarska dela
▪merjenje na objektu
▪preizkušanje posameznih elementov in dokazovanje
kvalitete z atesti
▪izdelava vzorca in vgradnja na objektu
▪ves potreben glavni, pomožni pritrdilni in vezni material
▪izdelavo vseh potrebnih zaključkov
▪vse potrebne transporte do mesta vgrajevanja
▪skladiščenje materiala na gradbišču
▪vsa pomožna sredstva na objektu za montažo kot so
▪usklajevanje z osnovnim načrtom in posvetovanjem
s projektantom
▪finalna obdelava elementov po opisih
▪popravilo eventualno povzročene škode ostalim izvajalcem
▪čiščenje delovišča med gradnjo in po končanih delih in odvoz
odpadkov v stalno deponijo
▪plačilo komunalnih prispevkov za stalno deponijo
| Slikarska dela SKUPAJ: |  |  |  | 0
C/VI. SUHOMONTAŽNE STENE IN STROPOVI
1. | Suhomontažna stena, deb. 125 mm ( npr. KNAUF tip W112 ) - mokri prostori | m2 | 25 |  | 0
Izdelava, dobava in montaža pregradnih sten, na enojni kovinski podkonstrukciji d=75 mm iz pocinkanih pločevinastih profilov, pritrjenih v tla in strop, obojestranska dvoslojna obloga z impregniranimi mavčnimi ploščami d=12,5 mm in z izolacijskim slojem iz negorljive kamene volne med profili debeline minimalno 50 mm.
Stik z ostalo konstrukcijo po navodilih in detajlu proizvajalca !
Višina stene do stropa (cca 270cm).
Ocenjena zvočna izolativnost 55 dB
Fugiranje mavčnih plošč v kvaliteti Q2, po navodilih proizvajalca !
Stena je sestavljena - lomljena iz dveh delov, dolžine 2,25 + 0,65 m, vgrajena 1 x vrata - vgraditi podkonstrukcijo za vgradnjo vrat
3 kom
Po navodilih in detajlih proizvajalca !
Izvedba stikov stena - a.b. konstrukcija z vidno fugo po detajlu proizvajalca!
suhomontažna stena-mokri prostori
2. | Suhomontažna pregradna stena, deb. 150 mm ( npr. KNAUF tip W113 ) | m2 | 28.5 |  | 0
Izdelava, dobava in montaža pregradnih sten, na enojni kovinski podkonstrukciji d=75 mm iz pocinkanih pločevinastih profilov, pritrjenih v tla in strop, obojestranska troslojna obloga z impregniranimi mavčnimi ploščami d=12,5 mm in z izolacijskim slojem iz negorljive kamene volne med profili debeline minimalno 75 mm.
Stik z ostalo konstrukcijo po navodilih in detajlu proizvajalca !
Višina stene do stropa (cca 280cm).
Ocenjena zvočna izolativnost 63 dB
Fugiranje mavčnih plošč v kvaliteti Q2, po navodilih proizvajalca !
Stena je sestavljena - lomljena iz dveh delov, dolžine 2,30 + 1,02 m
3 kom
( vrata glej posebno postavko )
Po navodilih in detajlih proizvajalca !
Izvedba stikov stena - a.b. konstrukcija z vidno fugo po detajlu proizvajalca!
suhomontažna stena-suhi prostori
3. | Izdelava, dobava in montaža kovinske podkonstrukcije vratnih
podbojev v mavčnih predelnih stenah v 1., 2. in 3. nadstropju :
UA profil iz pločevine deb. 2 mm, z vsem pritrdilnim in tesnilnim
( nerjavečim ) materialom in vsemi transporti.
Po navodilih in detajlih proizvajalca !
Višina stene je 270 cm.
( v mavčnih stenah deb.12,5 cm )
Dodatno doplačilo !
(Suhomontažna stena, deb. 125 mm ( npr. KNAUF tip W112 ) - mokri prostori)
a) | za enokrilna vrata velikosti 90x210 cm, drsna | kom | 3 |  | 0
( odpiranje na zunanji strani )
4. | Dobava in montaža obloge strojnih instalacij z mavčno kartonskimi ploščami (npr knauf ali podobno), z vsem pomožnim in pritrdilnim materialom in izolacijo, podkonstrukcijo ter transporti. - ocena
a) | kopalnica (1. , 2. in 3. nadstropje) | m2 | 4 |  | 0
b) | obloga zračnikov v 4.nadstropju | m2 | 2 |  | 0
c) | obloga kanalizacijske cevi v kleti | m2 | 2 |  | 0
5. | Drsni stik s steno | m1 | 33 |  | 0
Izvedba drsnega stika s steno. Izdelano po navodilih in detajlih
proizvajalca !
6. | Drsni stik s stropom | m1 | 19 |  | 0
Drsni stik med stropom in pregradno steno pri pričakovanem
upogibu stropne konstrukcije od 1-3 cm.
Izdelano po navodilih in detajlih proizvajalca !
7. | Dobava materiala in montaža obešenih stropov iz monolitnih mavčnih plošč 1x15,0 mm za mokre prostore. Izvedba monolitnih mavčnih plošč (npr. po sistemu Knauf ali AMF). S stropovi dobaviti in pritrditi vso potrebno podkonstrukcijo za obešanje in pritrjevanje stropov (po potrebi - obstoječa podkonstrukcija!), obešalna in pritrdilna podkonstrukcija se fiksira na betonsko konstrukcijo plošče. Na robovih strop tesnjen in zaključen po tipiziranem detajlu Knauf. Stiki plošč bandažirani, površine pripravljene za slikarska dela. V stropu izdelatei izreze za potrebe strojne in elektro opreme.
a) | strop v kopalnicah | m2 | 14 |  | 0
8. | Dobava in montaža revizijskih vratic-mokri prostori; montiranih v suhomontažne stropove - tipskih bele barve velikosti 40x40 cm za dostop do inštalacij.
a) | kopalnice | kom | 3 |  | 0
9. | Suhomontažna instalacijska stena ( npr. KNAUF )
Izdelava, dobava in montaža stene v sanitarijah (za instalacije ob obstoječi steni), podkonstrukcija iz pocinkanih pločevinastih profilov, obloga z mavčnimi vodoodpornimi ploščami d=12,5 mm .
Stik z ostalo konstrukcijo po navodilih in detajlu proizvajalca !
Višina stene je 120 cm, širina 15 cm.
Fugiranje mavčnih plošč v kvaliteti Q2, po navodilih proizvajalca !
Po navodilih in detajlih proizvajalca ! V ceno zajeti tudi nosilno podkonstrukcijo za vgradnjo sanitarne opreme!
| dolžina stene je 90 cm | kom | 3 |  | 0
10. | Doplačilo za izvedbo ojačitvenega UA vratnega profila | m' | 16 |  | 0
11. | Doplačilo za izvedbo ojačitev za sanitarne elemente, vključno z obdelavo z vodoodpornimi gipskartonskimi ploščami, fugirno maso in ojačitvenim bandažnim trakom: - umivalniki = 3 kom - WC školjka = 3 kom | kos | 9 |  | 0
ročaj z WC školjko =3kom
| Suhomontažne stene in stropovi SKUPAJ: |  |  |  | 0
Opomba:
Tehnološke risbe za proizvodnjo mora izvajalec izdelati v
skladu s projektno dokumetacijo. V kolikor želi izvajalec
prilagoditi svoji tehnologiji, mora izdelati ustrezno projektno
dokumentacijo z detajli, katero mora pregledati in s podpisom
potrditi projektant.
Izvajalec mora pred pričetkom izdelave predelnih sten in
stropov in oblog izdelati prototipe in jih vgraditi na objektu.
Izvajanje na objektu se lahko začne , ko arhitekt potrdi risbe
in vgrajene prototipe.
Poleg osnovnega, je sestavni del izvedbe montažnih predelnih
sten in oblog tudi:
▪izvedba stikov montažnih predelnih sten in oblog z zidanimi
stenami in stebri, izvedeni po tehnologiji izvajalca predelnih
sten , vsemi potrebnimi tesnili in polnili s tesnilnim materialom
▪bandažiranje stikov mavčno kartonskih plošč medsebojno
▪nosilni pocinkani profili horizontalni in vertikalni ter dodatne
ojačitve pri odprtinah za vratne podboje
Prehodi instalacij morajo biti izvedeni na način, da zvočna
izolirnost ostane nespremenjena.
Enotna cena mora vsebovati:
▪vsa potrebna pripravljalna dela za lahke predelne stene in
stropove
▪merjenje na objektu
▪izdelava tehnoloških risb za proizvodnjo z detajli
▪izdelavo vseh izračunov vezanih na izdelavo elementov,
potrebnih za doseganje predpisanih zahtev
▪preizkušanje posameznih elementov in dokazovanje
kvalitete z atesi
▪izdelava vzorca in vgradnja na objektu
▪ves potreben glavni, pomožni pritrdilni in vezni material
▪izdelavo vseh potrebnih zaključkov
▪izdelava in izrez odprtin za vgradnjo instalacijskih in drugih
elementov montažne predelne stene
▪vse potrebne transporte do mesta vgrajevanja
▪vse potrebno delo do končnega izdelka
▪skladiščenje materiala na gradbišču
▪vsa pomožna sredstva na objektu za montažo
▪usklajevanje z osnovnim načrtom in posvetovanjem s
s projektantom
▪popravilo eventualno povzročene škode ostalim izvajalcem
▪čiščenje delovišča med gradnjo in po končanih delih in odvoz
odpadkov v stalno deponijo
▪plačilo komunalnih prispevkov za stalno deponijo
C/XVI. RAZNA DELA
1. | Prilagoditev strešne kritine obstoječe strehe na stiku z novimi preboji za zračnike iz kopalnic, vključno z vsem potrebnim materialom za izvedbo. | kom | 3 |  | 0
Zaradi izvedbe prezračevanja novih kopalnic, je potrebno na stiku prebojev skozi streho, kritino v območju prebojev začasno odstraniti, po končanih delih pa primerno zaključiti in zatesniti. Predvideno je, da se izvedejo o nove kovinske obrobe (lahko tudi tipske) in ustrezno tesnjenje.
Komplet vsa dela in potrebni material, ter vsi prenosi. Potrebno je upoštevati vse zaščitne ukrepe za delo na strehi!
2. | Projekt izvedenih del | kom | 1 |  | 0
3. | Projektantski nadzor | ur | 10 |  | 0
| Razna dela |  |  |  | 0

## REKAPITULACIJA EL (2)
REKAPITULACIJA ELEKTRIČNE INSTALACIJE
PROJEKTANTSKI POPISI S PREDIZMERAMI
Investitor: DOM UPOKOJENCEV PTUJ Volkmerjeva cesta 10 2250 Ptuj
Objekt: PREUREDITEV VEČPOSTELJNIH SOB V ENO IN DVOPOSTELJNE SOBE IN UREDTIEV DODATNIH KOPALNIC >>ENOTA PTUJ<<
Projekt: ELEKTRIČNE INSTALACIJE IN ELEKTRO OPREMA
Proj. dokumentacija: PZI
Štev. projekta: 75-PZI/2021
ENOTA PTUJ - ODELEK E |  |  |  | 0
10% nepredvidenih del |  |  |  | 0
| SKUPAJ BREZ DDV |  |  | 0
|  | Ponudbena cena skupaj brez DDV: |  | 0
|  | DDV 9,5% |  | 0
|  | Ponudbena cena z DDV: |  | 0
Ponudnik

## ENOTA PTUJ EL odelek E
ELEKTRO - DOM UPOKOJENCEV PTUJ - ENOTA PTUJ ODELEK E
Poz. | Popis za dobavo in montažo | m.e. | kol. | cena/enoto | skupna cena
OPOMBA: Vsi predvideni materiali z navedenim imenom določenih proizvajalcev se lahko nadomestijo z enakovrednimi ali boljšimi karakteristikami!
Postavke morajo zajemati montažo, drobni, vezni in montažni material, zaključevanje in oštevilčenje kablov, priključevanje naprav, označevanje elementov in naprav (št. tokokroga, razdelilcev,..), prevozni in manipulativni stroški
Priloženi certifikati, garancije,...
Preboji do fi 50mm morajo biti vključeni v ceni
POLOŽITVENI MATERIALI
Dobava in montaža kabla položenega delno v I.C. podometno ali tehniki litega betona, v glavnem po kabelskih policah, delno po priponah, delno v jašku, ….., komplet
- postavka za kable mora zajemati ves drobni, pritrdilni in pomožni material, vdolbenje zidov,….
- označevanje, zaključevanje, ranžiranje, oštevilčenje kablov, ….
- vse certifikate, garancije, ….
Kabli v objektu:
| NHXMH 5x1,5 mm2, Cca - s1,d2,a1 | m | 25 |  | 0
| NHXMH 3x2,5 mm 2, Cca - s1,d2,a1 | m | 30 |  | 0
| NHXMH 3x1,5 mm 2, Cca - s1,d2,a1 | m | 35 |  | 0
| Brezhalogenski vodnik H07Z-K 2,5 mm2, zelen | m | 5 |  | 0
| Brezhalogenski vodnik H07Z-K 10 mm2, zelen | m | 5 |  | 0
Dobava in montaža samogasnih inštalacijskih cevi (neširjenje strupenih plinov v primeru požara,….), komplet s spojkami, uvodnicami, položenih podometno ali tehniki litega betona, komplet z vdolbenjem zidov
| fi 13,5/16 mm | m | 45 |  | 0
| fi 23 mm | m | 20 |  | 0
SVETILA
DOBAVA IN MONTAŽA SVETILK, KOMPLET Z DROBNIM, POMOŽNIM TER MONTAŽNIM MATERIALOM, PRIKLOPOM, Z SIJALKAMI, PREIZKUSOM DELOVANJA, prevozni in manipulativni stroški, priloženi certifikati, garancije,meritve osvetljenosti,……
KOT NAPRIMER:
S1 | TRILUX Siella G4 D3 OTA19 LED4400-840 ET (7016840), 40W/LED, IP40 | kos | 9 |  | 0
S3 | TRILUX Limaro WD2 2000-840 ET (6965140), 23W/LED, IP65 | kos | 3 |  | 0
S6 | TRILUX Acuro LED1000NW ET 01 (6064840), 8W/LED, IP44 | kos | 3 |  | 0
SG | Dobava in montaža detektorja gibanja stropna/stenska namestitev, 180°, theLUXA S180 B, Theben (MTSI) | kos | 3 |  | 0
| Demontaža in odvoz obstoječe elektro instalacijskega materiala, komplet | kpl | 1 |  | 0
| Gradbeni preboji za potrebe elektro instalacij | kpl | 1 |  | 0
| Izvedba raznih priklopov (vsi priklopi za moč, strojne inštalacije in razsvetljavo,…) komplet z drobnim materialom, (do 2,5 mm2) | kpl | 1 |  | 0
| Ozemljitvena omarica za bakreno zbiralko 30x5x200 mm, p/o ali n/o, komplet | kos | 19 |  | 0
| Izvedba ozemljitev (razdelilci, kovinske mase), komplet | kpl | 1 |  | 0
| Protipožarna tesnilna masa, kot npr. Hilti CFS-IS za atestirano tesnitev manjših odprtin pri prehodu kablov iz prostora v prostor (E90) | kg | 1 |  | 0
| Ognjevarna masa 310 ml, za manše odprtine, atestirana za E90 | kos | 1 |  | 0
| Pregledi, meritve, certifikati | kpl | 1 |  | 0
Dobava in montaža P/O stikalnega mesta za razsvetljavo, komplet s priklopi kablov, drobnim materialom, ustreznimi potrebnimi tipskimi dozami, ustreznimi okviri, številčenjem, oznakami, ….., sestavljenega iz:
| 1 x navadno stikalo | kpl | 0 |  | 0
Dobava in montaža P/O stikalnega mesta za razsvetljavo, komplet s priklopi kablov, drobnim materialom, ustreznimi potrebnimi tipskimi dozami, ustreznimi okviri, številčenjem, oznakami, ….., sestavljenega iz:
| 1 x stikalo s sijalko | kpl | 3 |  | 0
Dobava in montaža P/O stikalnega mesta za razsvetljavo, komplet s priklopi kablov, drobnim materialom, ustreznimi potrebnimi tipskimi dozami, ustreznimi okviri, številčenjem, oznakami, ….., sestavljenega iz:
| 1 x menjalno stikalo | kpl | 3 |  | 0
Dobava in montaža P/O vtičniškega mesta, komplet s priklopi kablov, drobnim materialom, ustreznimi potrebnimi tipskimi dozami, ustreznimi okviri, številčenjem, oznakami, ….., sestavljenega iz:
| 1 x vtičnica s pokrovom, 16A/250V, IP44 | kpl | 3 |  | 0
| Dogradnja klicnega sistema na obstoječi sistem | kpl | 1 |  | 0
dobava in montaža opreme
| enota klica EK-01 pozivna tipka podometna v dozi - pri WC | kom | 3
| enota klica EK-10 potezna v kopalnici | kom | 3
| programska oprema+pregled | kpl | 1
| Licenca za DECT | kpl | 1
| montaža in priklopi elementov, zaggon programiranje | kpl | 1
| Dobava in montaža kopalniškega grelca z vgrajenim termostatom in zaščito pred pregrevanjem. Moč 1000 W. Vklop preko stikala z vgajeno sijalko. Komplet | kos | 3 |  | 0
RAZNO
| Projektantski nadzor |  | 1 |  | 0
| Projekt izvedenih del in navodila za obratovanje in vzdrževanje |  | 1 |  | 0
| SKUPAJ |  |  |  | 0

## strojne PTUJ odd E
POPIS MATERIALA IN DEL: PTUJ oddelek E
str
V ceno se zajame izdelava, dobava in montaža kompletne opreme po popisu
Gradbena dela (razni preboji, stenski utori in podobno) niso zajeta!
A | VODOVOD IN KANALIZACIJA
a.) | Vodovodna instalacija:
1. | Izvedba priključkov na obstoječo instalacijo vodovoda v kleti | Paušal | 1 | 0
2. | Sanitarne cevi Mepla, z vsemi spojnimi pritrdilnimi in
tesnilnimi elementi .Cevi so toplotno izolirane (npr. s
Plamaflex žlebaki)
| DN 20 (26 x 3) | m | 30 | 0
| DN 15 (20 x 2,5) | m | 24 | 0
4. | Krogelni ventil navojne izvedbe
| DN 20 | kom | 2 | 0
| DN 15 | kom | 1 | 0
5. | Podometni ventil, vgrajen v vod tople in hladne vode
| DN 15 | kom | 6 | 0
6. | Pripravljalna in zaključna dela z izedbo tlačnega in
| testnostnega preizkusa | Paušal | 1 | 0
7. | Dezinfekcija cevnega omrežja komplet s poročilom | Paušal | 1 | 0
b.) | Sanitarna oprema:
1. | Keramični stenski umivalnik 600 x 450 s prelivom,
opremljen s kromiranim sifonom, komplet z vsem
potrebnim pritrdilnim in tesnilnim materialom
vključno s podometno konzolo
| (npr. Geberit KOLO Rekord Art. No 5906976217884) | komplet | 3 | 0
2. | Stoječa enoročna armatura za umivalnik
| (npr. Grohe Eurosmart) | kom | 3 | 0
3. | Stensko ogledalo 60 x 40 varnostno steklo vgrajeno
| v keramiko | kom | 3 | 0
4. | Držalo za brisače gibljivo dimenzije 97 x 18 x 450 mm
komplet z vsem potrebnim pritrdilnim materialom,
| (npr. Cavere oznaka 700.500.582) | kom | 3 | 0
5. | Milnik dimenzije 205 x 80 x 100 mm
komplet z vsem potrebnim pritrdilnim materialom,
| (npr. Cavere oznaka 700.500.460) | kom | 3 | 0
6. | Keramična stenska viseča WC školjka
| (npr. Geberit KOLO Nova pro junior Art. No. 5906976399849) | kom | 3 | 0
7. | Sedežna deska s počasnim zapiranjem
| (npr. Geberit KOLO Nova pro junior Art. No. 5906976546434) | kom | 3 | 0
8. | Podometni WC kotliček
| (npr Geberit, Omega Duofix H = 98 cm) | kom | 3 | 0
9. | Kotni ventil, cevne povezave, pritrdilni in tesnilni material | komplet | 3 | 0
10. | Držalo za toaletni papir dimenzije 130 x 92 mm
| (npr. Cavere oznaka 700.520.110) | kom | 3 | 0
11. | WC ščetka višine 450 mm
| (npr. Cavere oznaka 700.525.400) | kom | 3 | 0
12. | Držalo dolžine 600 mm, montirano na steno ob WC školjki
| (npr. Cavere oznaka 700.453.060) | kom | 3 | 0
13. | Kotna odtočna tuš kanaleta
| (npr. Plastbrno, koda SYK0300) | kom | 3 | 0
14. | Enoročna armatura za pršno kad
| (npr.Grohe, Euroeco GR 32743000) | komplet | 3 | 0
15. | Držalo za prho dolžine 600 mm
| (npr. Cavere oznaka 700.488.060) | komplet | 3 | 0
16. | Držalo dolžine 600 mm, montirano na steno ob prhi
| (npr. Cavere oznaka 700.453.060) | kom | 3 | 0
c.) | Odtočna kanalizacija:
1. | PP cevi, protišumne za odtočno kanalizacijo
| ø 50 | m | 12 | 0
| ø 110 | m | 16 | 0
2. | PP cevni lok
| ø 50 90o | kom | 12 | 0
| ø 50 45o | kom | 6 | 0
| ø 110 90o | kom | 6 | 0
3. | PP cevni T kos
| ø 110/110 90o | kom | 3 | 0
| ø 110/50 90o | kom | 3 | 0
| ø 50/50 90o | kom | 6 | 0
4. | PP cevna redukcija
| ø 110 /50 | kom | 12 | 0
5. | PP čistilni komad
| ø 110 | kom | 1 | 0
6. | Oddušnik za zaključek zračnika na prehodu skozi
streho. (npr Kloeber odduha Rovia) ø 110
| ø 110 | kom | 1 | 0
B. | PREZRAČEVANJE
1. | Axialni stenski ventilator , Q=70 m³/h
| (npr. Gorenje BVX 100 WTS | kom | 3 | 0
2. | Spiralna ventilacijska cev iz Al pločevine
| Ø100 | m | 26 | 0
3. | Oddušnik za zaključek prezračevalne cevi na prehodu skozi
| streho. (npr Kloeber odduha Rovia) ø 110 | kom | 3 | 0
C. | OGREVANJE
1. | Vida XL kopalniški radiator z ukrivljenimi cevmi, komplet s
stenskimi nosilci in vijaki
| 600 x 1424 nazivna moč 670W | kom | 3 | 0
2. | Radiatorski ventil za kopalniške radiatorje
| (npr. Danfos VHS ravni dvocevni 1/2") | kom | 3 | 0
3. | Cevna navezava kopalniških radiatorjev z obstoječo instalacijo
| ogrevanja, vključno cev d20 dolžine 4m | Paušal | 3 | 0
D. | RAZNO
1. | Projektantski nadzor |  | 1 | 0
2. | Projekt izvedenih del (PID) dokumentacija |  | 1 | 0
3. | Razna nepredvidena dela v vrednosti 10% del | 10% | 1 | 0
| SKUPAJ STROJNA DELA |  |  | 0
OPOMBA
Vsi tipi izdelkov - trgovska imena in proizvajalci navedeni v
v popisu del in materiala so omenjeni izključno zaradi
natančnega definiranja tehničnih karakteristik, standardov
in predpisov po katerih so izdelani, certifikatov ter atestov,
ki jih imajo z namenom natančneje opredeliti tehnične
zahteve in postopke izdelave za podobne izdelke, ki jih nudi
izvajalec del.
V predračunskem popisu niso upoštevana spremljajoča
gradbena (preboji in popravila le teh), ter elektro
(ozemljitev) dela.
Zagon vse dobavljene opreme mora izvesti pooblaščeni
serviser.
Zajeti je potrebno dobavo in montažo navedene opreme in
priključitev na električne inštalacije in sodelovanje
z elektro izvajalcem.

## Zunanja Ureditev (hidden)
Zunan