## Sheet1
Seznam multimedijske opreme Center Rog Ljubljana
Deadline date:
Days remaining:
Total Budget
Estimated Expenses neto |  |  |  |  | 0
Estimated Expenses bruto |  |  |  |  | 0
Available Budget
VIDEO (Pozor: vsa oprema v črni barvi in v kovčkih s kolesi)
Opis | Št. enot | Opombe | enota | cena/enoto | cena/postavko
Profesionalni 3DLP 4K video projektor 10000 ANSI lumnov | 2 | kot na primer Panasonic PT-RQ13K |  |  | 0
Profesionalni 3DLP RGB video projektor Ločljivost 4K - 2560 x 1600 pik Razmerje 16:10 Hitrost osveževanja 240 Hz Laserska osvetlitev Svetilnost 10000 lumnov Kontrastno razmerje 20000:1 Hrup med delovanjem ne presega 46 dB Teža ne presega 50 kg (brez objektiva) Poraba energije ne presega 1300W Priključki: 4 x SDI IN (BNC), 2 x SYNC (BNC), 1 x RS232 vhod, 1 x RS232 izhod, RJ 45 (HDBaseT), 2 x razširitveno mesto
Objektiv za video projektor 0.9–1.1:1 (za 3DLP 4K video projektor 10000 ANSI lumnov) | 2 | kot na primer Panasonic ET-D75LE6 |  |  | 0
Zoom objektiv 0.9–1.1:1 Motoriziran
Objektiv za video projektor 1.3–1.7:1 (za 3DLP 4K video projektor 10000 ANSI lumnov) | 2 | kot na primer Panasonic ET-D75LE10 |  |  | 0
Zoom objektiv 1.3–1.7:1 Motoriziran
Objektiv za video projektor 1.7–2.4:1(za 3DLP 4K video projektor 10000 ANSI lumnov) | 1 | kot na primer Panasonic ET-D75LE20 |  |  | 0
Zoom objektiv 1.7–2.4:1 Motoriziran
Objektiv za video projektor 2.4–4.7:1(za 3DLP 4K video projektor 10000 ANSI lumnov) | 1 | kot na primer Panasonic ET-D75LE30 |  |  | 0
Zoom objektiv 2.4–4.7:1 Motoriziran
Zoom objektiv za video projektor 4.6–7.4:1(za 3DLP 4K video projektor 10000 ANSI lumnov) | 1 | kot na primer leča Panasonic ET-D75LE40 |  |  | 0
Zoom objektiv 4.6–7.4:1 Motoriziran
Kovček za 3DLP 4K video projektor 10000 ANSI lumnov | 2 | kot naprimer po opisu |  |  | 0
Profesionalni transportni kovček za zaščito projektorja med prevozom Vgrajena kolesa Možno shranjevanje z lečo Pokrov z metuljčkastimi ključavnicami Ohišje iz vezane plošle in aluminijastih profilov Vzmetni roči
Nosilec za projektor (za 3DLP 4K video projektor 10000 ANSI lumnov) | 2 | kot na primer Panasonic ET-PKD520B |  |  | 0
Osnovni nosilec za projektor, ki omogoča pritrditev na ostale nosilce
Nosilec za projektor - za nizek strop (za 3DLP 4K video projektor 10000 ANSI lumnov) | 2 | kot na primer Panasonic ET-PKD520S |  |  | 0
Nosilec za projektor za pritrditev projektorja na strop Brez možnosti za nastavitev višine Primeren za čim višjo montažo na nizkih stropovih
Nosilec za projektor - za visok strop (za 3DLP 4K video projektor 10000 ANSI lumnov) | 2 | kot na primer Panasonic ET-PKD520H |  |  | 0
Nosilec za projektor za pritrditev projektorja na strop S cevnim profilom za nastavitev višine
Touring nosilni okvir za projektor (za 3DLP 4K video projektor 10000 ANSI lumnov) | 2 | kot na primer Panasonic ET-RFD60 |  |  | 0
Nosilec za pojektor iz cevnega profila Črne barve DGUV V17 verificiran Omogoča vertikalno in horizontalno nastavitev projektorja Vgrajena galvanska izolacija Možnost "nakladanja" okvirjev
Digitalni video vmesnik za video projektor (za 3DLP 4K video projektor 10000 ANSI lumnov) | 1 | Kot na primer Panasonic ET-YFB100G |  |  | 0
Digitalni video vmesnik kompatibilen s 3DLP 4K 1000 ansi lumenskim video projektorjem Mrežni podaljševalnik signala Priključki: HDMI, RGB D Sub 15, S video, RJ45, digital link podpora Opremljem s tipkami za izbiro video vira
Digitalni video preklopnik za video projektor (za 3DLP 4K video projektor 10000 ANSI lumnov) | 1 | Kot na primer Panasonic ET-YFB200G |  |  | 0
Digitalni video preklopnik kompatibilen s 3DLP 4K 1000 ansi lumenskim video projektorjem Mrežni podaljševalnik signala Priključki: 2 x HDMI Opremljem s tipkami za izbiro video vira 2 x RJ45 digital link izhod Omogoča prenos signala do dolžine 150m
Nadomestni eko filter za projektor (za 3DLP 4K video projektor 10000 ANSI lumnov) | 4 | kot na primer Panasonic filter ET-EMF330 |  |  | 0
Nadomestni eko filter za projektor
Filter za projektor - "smoke cut" (za 3DLP 4K video projektor 10000 ANSI lumnov) | 4 | kot na primer Panasonic ET-SFR330 |  |  | 0
Proti dimni filter za projektor
Programska oprema za video projektor (za 3DLP 4K video projektor 10000 ANSI lumnov) | 1 | kot na primer Panasonic ET-CUK10P |  |  | 0
Programski komplet za nadgradnjo projektorja, ki omogoča avtomatsko nastavitev geometrije izhodne slike projektorja Podprte nastavitve vsaj: popravek geometrije, zlivanje robov, avtomatsko usklajevanje barve, črnine, svetlosti Povezava preko mrežne povezave Podpora za vsaj 99 projektorjev
Vtična kartica za video projektor - HDMI (za 3DLP 4K video projektor 10000 ANSI lumnov) | 2 | kot na primer Panasonic HDMI ET-MDNHM10 |  |  | 0
HDMI vtična kartica za video projektor 19 pin HDMI Tip A
Vtična kartica za video projektor - 12G-SDI (za 3DLP 4K video projektor 10000 ANSI lumnov) | 2 | kot na primer Panasonic ET-MDN12G10 |  |  | 0
12G-SDI vtična kartica za video projektor 4 x BNC priključek
Vtična kartica za video projektor - DVI-D (za 3DLP 4K video projektor 10000 ANSI lumnov) | 2 | kot na primer Panasonic DVI ET-MDNDV10 |  |  | 0
DVI-D vtična kartica za video projektor 2 x 24-pin DVI-D video priključek
Brezžični predstavitveni sistem - WIFI - velik | 1 | kot na primer VIVITEK NCX900QL2 NovoConnect 4K NC-X900 inkl.2x LauncherPlus+1x LauncherPlus podstavek |  |  | 0
Brezžični predstavitveni sistem BYOD - podprti operacijski sistemi: Windows 7 / 8 / 10 (32 bit in 64 bit), macOS 10.7 in višje, Ubuntu 18.04 in višje, iOS 11.0 in višje, Android 5.0 in višje Podpora za deljenje zaslona "Screen Mirroring" za iOS in Android Miracast podpora Deljen zaslon za do štiri naprave, stran ob strani, zrcaljenje Ločljivost do 4K UHD, 30 fps Izhodna ločljivost 4K UHD, 1080p (1920 x 1080), 720p (1280 x 720) Funkcija moderatorja in zapiskov Podpora za "virtualno tablo" Možnost povezave s QR kodo Možnost uporabe za digitalno obveščanje "digital signange" PIN zaščita Možnost redundatne mreže WiFi & LAN, AES-256 enkripcija ISO 27001 WiFi 802.11ac, b/g/n, 2.4GHz & 5GHz 2T2R z 2 x zunanjo anteno Podpora za Google cast in Airplay (z odkrivanjem preko Bluetooth povezave) Izhod HDMI in 3.5mm jack Vhodi: Ethernet RJ45 (PoE); USB tip A x 1; USB tip C x 1; microSD mesto; HDMI-vhod; Linijski vhod 3.5mm mini jack; RS-232 jack; DC napajalni priključek Šest jedrni ARM, Pomnilnik 16GB Dobavljen v kompletu z 2 x zaganjalno tipkovno enoto z USB priključkom in 1 x podstavkom za 4 x zaganjalno tipkovno enoto
Brezžični predstavitveni sistem - WIFI - mali | 1 | kot na primer VIVITEK NC-X300 NovoConnect in 1 x LauncherPlus QL300 |  |  | 0
Brezžični predstavitveni sistem BYOD - podprti operacijski sistemi: Windows 7 / 8 / 10 (32 bit in 64 bit), macOS 10.7 in višje, Ubuntu 18.04 in višje, iOS 11.0 in višje, Android 5.0 in višje Podpora za deljenje zaslona "Screen Mirroring" za iOS in Android, brez Miracast podpore Deljen zaslon za do dve napravi, stran ob strani, zrcaljenje Ločljivost do 1080p, 30 fps Izhodna ločljivost 1080p (1920 x 1080), 720p (1280 x 720) Funkcija moderatorja in zapiskov Podpora za "virtualno tablo" Možnost povezave s QR kodo PIN zaščita Možnost redundatne mreže WiFi & LAN, AES-256 enkripcija WiFi 802.11ac, b/g/n, 2.4GHz & 5GHz 1T1R z zunanjo anteno Podpora za Google cast in Airplay Izhod HDMI in 3.5mm jack Vhodi: USB Tip A; microSD; DC napajalni priključek Quad-core ARM, Pomnilnik 8GB Dobavljen v kompletu z 1 x zaganjalno tipkovno enoto z USB tip A priključkom
Brezžični predstavitveni sistem - USB A | 1 | kot na primer VIVITEK WQL-340EUV |  |  | 0
Komplet dveh zaganjalnih tipkovnih enot z USB A priključkom, 2,64GHz, AES-256, 802.11b/g/n
Brezžični predstavitveni sistem - USB C | 1 | kot na primer VIVITEK WQL-320EUV |  |  | 0
Komplet dveh zaganjalnih tipkovnih enot z USB C priključkom, 2,64GHz, AES-256, 802.11b/g/n
DLP video projektor 5200 lumnov | 3 | kot na primer Panasonic Panasonic PT-FRQ50 |  |  | 0
1 x DLP video projektor Svetilnost 5200 lumnov Ločljivost 1920 x 1080 pik Razmerje 16:9 Laserska osvetlitev Osveževanje 240 Hz Maksimalna poraba energije 480W Kontrastno razmerje 20000:1 Vgrajen objektiv 1.46-2.93:1 (ročni zoom in fokus) Vertikalni in horizontalni zamik slike 2 x HDMI priključek RJ45 (HDbaseT - DigitalLink) priključek D SUB 15 HD priključek Teža ne presega 17 kg
Kovček za DLP video projektor 5200 lumnov | 3 | kot naprimer po opisu |  |  | 0
Profesionalni transportni kovček za zaščito projektorja med prevozom Možno shranjevanje z lečo S kolesi Pokrov z metuljčkastimi ključavnicami Ohišje iz vezane plošle in aluminijastih profilov Vzmetni roči
Nosilec za DLP video projektor 5200 lumnov | 3 | kot na primer Panasonic ET-PKD130B |  |  | 0
Osnovni nosilec za projektor, ki omogoča pritrditev na ostale nosilce
Nosilec za projektor - za nizek strop | 3 | kot na primer Panasonic ET-PKD120S |  |  | 0
Nosilec za projektor za pritrditev projektorja na strop Brez možnosti za nastavitev višine Primeren za čim višjo montažo na nizkih stropovih Vertikalni popravek : +5°, -5° Horizontalni popravek: ±5° Mere: 258 × 80 × 286 mm Teža: 3 kg
Nosilec za projektor - za visok strop | 3 | kot na primer Panasonic ET-PKD120H |  |  | 0
Nosilec za visoke stropove Vertikalni popravek: +5°, -17° Horizontalni popravek: ± 5° Mere: 36.98 x 33.09 to 41.09 x 28.57 cm Teža: 7.4 kg
Wi-Fi USB vmesnik za DLP video projektor 5200 lumnov | 3 | kot na primer Panasonic AJ-WM50 |  |  | 0
USB WiFi brezžični modul: Dual Band 2.4GHz in 5GHz (IEEE802.11 a/b/g/n/ac skladen) Varnost: WPA2-PSK (TKIP/AES), WPA-PSK (TKIP/AES), WEP (64 bit/128 bit)
LED zaslon za notranjo uporabo dimenzij 664 cm x 350 cm - 23.2 m2 | 1 | Kot naprimer UNILUM UL-Nano 1.8 |  |  | 0
Profesionalni LED zaslon dimenzij 6.64m x 3.5m - skupaj 23.2 m2 - komplet s krmilnikom, montažnim materialom in vodniki za priklop Primeren za notranjo rabo Sestavljen iz panelov velikosti: Š 442.8mm x V 498.15mm x G 62mm Vsak panel iz modulov velikost: 221.4mm x 166.05mm Ločljivost panela: 240xH270 pik Klasični paneli: Š13xV7=91pcs 45 stopinjski paneli: Š2xV7=14pcs Svetilnost 800 cd/m2 LED: SMD1010 Golden wire - 3v1 črna SMD (R.G,B) Ločljivost zaslona: Š 3600 pik x V 1890 pik Osveževanje: 3840 pri 60Hz Teža enote ne presega 7.5 kg. Razmak med LED - 1.8 mm Kontrastno razmerje 5000:1 IP 50 zaščita Lito magnezijevo ohišje Vidni kot: 160° x 160° Kontrastno razmerje 5000:1 Maksimalna poraba 180W na panel, tipična poraba 55W na panel Način montaže: obešanje in postavitev na tla Krmilni sistem kot tip NOVASTAR MCTRL4K, RCV-CARD + HUB CARD in rezerva Priloženi rezervni deli: 20 x led modul, 5 x RCV-CARD, 3 x napajalnik, 1 x NS-FSP-RC-HUB sprejemna kartcia + HUB Montažna oprema Kpl kotni pritrjevalec 5°, Kpl kotni pritrjevalec 2°, Kpl kotni pritrjevalec 10°, kpl nosilci za obešanje, kpl nosilci za postavitev na tla, s podporniki, ves pritrdilni in drobni material Komplet kovčkov na kolesih za shranjevanje panelov (po 8 panelov v kovčku) in dodatne opreme
65" 4K OLED zaslon | 2 | kot na primer LG 65" 4k OLED 65C17LB |  |  | 0
Velikost zaslona 65" OLED Razmerje 16:9 Ločljivost 4H (UHD) - 3840 x 2160 pik HDR10 pro ali bolje Osveževanje zaslona vsaj 120 Hz ali bolje Vgrajen zvočnik Vgrajen TV sprejemnik Vgrajen "smart TV" HDMI priključek USB priključek Mrežni priključek Bluettoth Wi-Fi Dimenzije ne presegajo 1450 x 870 x 251 mm Teža ne presega 33 kg Primeren za VESA montažo Črne barve
55" 4K OLED zaslon | 2 | kot na primer LG 55" 4K OLED evo TV G1 |  |  | 0
Velikost zaslona 55" OLED Razmerje 16:9 Ločljivost 4H (UHD) - 3840 x 2160 pik HDR10 pro ali bolje Osveževanje zaslona vsaj 120 Hz ali bolje Vgrajen zvočnik Vgrajen TV sprejemnik Vgrajen "smart TV" HDMI priključek USB priključek Mrežni priključek Bluettoth Wi-Fi Dimenzije ne presegajo 1360 x 810 x 175 mm Teža ne presega 28 kg Primeren za VESA montažo
86" 4K na dotik občutljiv zaslon | 2 | kot na primer Vivitek NovoTouch EK863i |  |  | 0
86" interaktivni zaslon na dotik, Ločljivost 4K-UHD - 3840 x 2160 pik D-LED panel Svetilnost 500 cd/m2 Kontrastno razmerje: 4000:1 Vidni kot: 178° x 178° Razmerje 16:9 Odzivni čas 8ms Hitrost osveževanja 60 Hz Primeren za 16/7 delovanje Infrared tehnologija dotika - 10 točkovno za pisanje in 20 točkovno za dotik Ločljivost dotikovnega polja 32768 x 32769 Operacijski sistem Android V 8.0 ARM CPU 3GB DDR3 RAM 16GB interni pomnilnik 3 x HDMI vhod 1 x HDMI izhod 1 x RJ45 1 x RS232 Wi-Fi 6 x USB priključek Poraba ne presega 450W Dimenzije ne presegajo 2000 x 1200 x 95mm Teža ne presega 71 kg Primeren za vesa montažo
Stojalo za zaslon - na kolesih | 2 | kot na primer INWERK High5 XL |  |  | 0
Stojalo za LCD zaslon od velikosti 65” do 86” Na kolesih (z zavoro) Motorizirano dvigovanje in spuščanje zaslona 2 motorni linearni pogon Nastavljiva višina od 520 - 1170 mm VESA 400, 600, 800 mm Hrupnost ob premikanju manjša od 52 dB Dinamična nosilnost 80 kg Hitrost dvigovanja in spuščanja 38 mm/s Teža brez zaslona ne presega 71 kg
Stojalo za zaslon - na kolesih | 4 | kot na primer INWERK High5 |  |  | 0
Stojalo za LCD zaslon od velikosti 46” do 65” Na kolesih (z zavoro) Motorizirano dvigovanje in spuščanje zaslona 1 motorni linearni pogon Nastavljiva višina od 520 - 1170 mm VESA 200, 400, 600 mm Hrupnost ob premikanju manjša od 52 dB Dinamična nosilnost 80 kg Hitrost dvigovanja in spuščanja 38 mm/s+ Teža brez zaslona ne presega 41 kg
Komplet za pretočno predvajanje "streaming" | 1 | kot na primer BlackMagic 4K+, sklop-3x Blackmagic Design Studio Camera 4K+, Blackmagic ATEM Mini Pro ISO |  |  | 0
4K+ komplet z pretočno predvajanje v sestavi: 1 x video preklopnik - pretočni predvajalnik s 4 x HDMI vhodom, podporo za Facebook live, You Tube, Skype, Twitch, 2 x avdio vhodom, različnimi možnostmi preliva slike in načinom slika v sliki, podporo za Windows 10 in Mac OS, gumbi za enostavno preklapljanje med vhodnimi video viri, WebCam izhodnim priključkom, mrežnim priključkom, podoporo za 4K kamere, USB snemanjem. 3 x 4K+ video kamera, efektivna velikost senzorja 17.78 x 10mm, podpora za zajem do 60 fps v UHD, avto fokus s podprto lečo, 7” na dotik občutljiv zaslon ločljivosti 1920 x 1200 pik (600nit), ločljivost zajema 3840 x 2160 pik (60 fps), 1 x HDMI izhod, 1 x avdio vhod, 1 x avdio izhod, podpora za oddaljeno krmiljenje kamere preko HDMI, 2 x USB Tip C 3.1 priključek, tally lučka, 3x Ročka za nastavljanje zoom-a 3x Ročka za nastavljanje fokusa 3x Profesionalno stojalo za kamero kot npr Camgear (z valji) 3x objektivi od tega: 2 x kot npr tip Panasonic Lumix GX Vario PZ 45-175mm / F4,0-5,6 ASPH. / Power OIS objektiv in 1 x kot tip Panasonic Lumix GX Vario PZ 14-42mm / F3,5-5,6 ASPH. / Power OIS objektiv
Medijski računalnik | 1 | kot na primer Apple Mac PRO + Apple Afterburner kartica |  |  | 0
Zmogljiv medijski računalnik MAC OS operacijski sistem 16-jedrni 3.2GHz Intel Xeon W procesor, turbo pospeševanje do 4.4GHz, 38MB cache Podpora za 2933MHz spomin 48 GB (6x8 GB) pomnilnika DDR4 ECC Radeon Pro W6800X z 32 GB pomnilnika GDDR6 1TB SSD pomnilnik Okvir iz nerjavečega jekla s kolesi V kompletu z: 1 x Profesionalni zaslon kot npr tip Pro Display XDR Pro + stojalo (32" 6K retina zaslon, 1000 nit, XDR, kontrastno razmerje 1.000.000:1, 1 x Thunderbolt 3 (USB-C) in 3 x USB-C port) 1 x Pripadajočo tipkovnico kot npr tip Magic Keyboard 1 x Pripadajočo miško kot npr tip Magic Mouse 1 x Pripadajočo sledilno tablico kot npr tip Magic Trackpad 1 x vtično kartico kot tip APPLE Afterburner (PCI Express x16 kartica, podpora za predvajanje do vsaj 6 streams 8K ProRes RAW ali 23 streams 4K ProRes RAW)
12.9" Tablični računalnik | 1 | kot na primer Apple iPad Pro Wi-Fi 512 GB, vesoljsko siva z graviranjem (brezplačno) + Apple svinčnik (2. generacija) + Magic Keyboard za iPad Pro 12,9-palčni (5. generacija) |  |  | 0
Tablični računalnik z iPADOS operacijskim sistemom Wi-Fi izvedenka Na večkratni dotik občutljiv zaslon IPS tehnologija zaslona Velikost zaslona 12.9 inča Svetilnost 1600 nit Kontrastno razmerje 1.000.000:1 Ločljivost zaslona 2048 x 2732 pik M1 procesor (8 x CPU in 8 x GPU) 8 GB RAM 512 GB pomnilnika Wifi vmesnik: 802.11ax Wi‑Fi 6 Bluetooth 5.0 vmesnik Vgrajena vsaj 40W/h baterija USB C priključek Dobavljen v kompletu s pripadajočim svinčnikom za risanje po zaslonu (2. generacije) Dobavljen v kompletu s pripadajočo zložljivo tipkovnico
Brezžični interfonski sistem | 1 | kot na primer Eartec UltraLITE HD UL8S |  |  | 0
Brezžični interfonski sistem/komplet v sestavi: 8 x naglavna enota z integriranim oddajnikom/sprejemnikom, slušno kombinacijo in mikrofonom 1 x centralna enota - HUB 1 x transportna torba 9 x baterija 1 x polnilec za 8 baterij FULL DUPLEX komunikacija Brezlicenčno delovanje Domet vsaj 300m Vrljiva mikrofonska ročka Delovanje baterije vsaj 6 ur Vgrajena vsaj 800 mAh baterija DECT 6.0 Frekvenčni razpon 1880 - 1900 MHz
HDBaseT video konverter na SDI | 10 | Kot naprimer AJA |  |  | 0
SDI video mrežni podaljševalnik SDI izhod HD BaseT vhod
SDI video konverter na HDBaseT | 10 | Kot naprimer AJA |  |  | 0
SDI video mrežni podaljševalnik SDI vhod HD BaseT izhod
Mrežni prespojni kabel CAT 6 U/FTP - 1.5m - črn | 80 | kot na primer Digitus CAT 6 U/FTP |  |  | 0
Mrežni prespojni vodnik dolžine 1.5 m, črne barve, CAT 6 U/FTP ali boljši, mehkožilni
Mrežni prespojni kabel CAT 6 U/FTP - 2m - črn | 50 | kot na primer Digitus CAT 6 U/FTP |  |  | 0
Mrežni prespojni vodnik dolžine 2 m, črne barve, CAT 6 U/FTP ali boljši, mehkožilni
Mrežni prespojni kabel CAT 6 U/FTP - 3m - črn | 20 | kot na primer Digitus CAT 6 U/FTP |  |  | 0
Mrežni prespojni vodnik dolžine 3 m, črne barve, CAT 6 U/FTP ali boljši, mehkožilni
Matrični video preklopnik | 2 | kot na primer LIGHTWARE MMX6x220HT |  |  | 0
Profesionalna 6 x 2 video matrika, 4K/UHD in 3D podpora (vsaj 4K UHD 3840×2160@30Hz), video vhodi: 4 x HDMI 1.4 priključek, 2 x TPS (RJ45) priključek (PoE), video izhodi: 2 x TPS (PoE) zrcaljen tudi na HDMI izhod, 1 x RJ45 priključek za krmiljenje in nadgradnjo programske opreme, 1 x TPS ethernet priključek, 4 x avdio vhod in 2 x audio izhod, dvosmerno RS-232 komuniciranje preko TPS, vgrajen event manager, vgrajena 7.1 HBR avdio podpora, napreden EDID nadzor, HDCP skladna, možnost prenosa video signala na razdalji do 170m preko primernega vodnika in TPS priključka, ničelni zamik slike, vgrajen testni signal, vsak TPS priključek omogoča tudi PoE napajanje za oddaljene pretvornike, maksimalna poraba energije 155W (z omogočenim PoE napajanjem). Dimenzije: 482 x 43,9 x 300 mm, teža: 4.8 kg. CE certificirana.
Video podaljševalnik - oddajnik | 14 | kot na primer LIGHTWARE HDMI-TPS-TX96 |  |  | 0
Profesionalni HDBaseT CATx video sprejemnik, ki omogoča prenos 4K/UHD, 2K, 3D, RS232, IR in mrežne povezave preko enega CAT 7 vodnika, s podporo za polni HDCP 2.2 in EDID, delujovanje z vsemi ločljivostmi do maksimalne ločljivosti 4096 x 2130 pik pri 30Hz in 48-bit barvni globini, podpora za vse standardne avdio formate, možnost oddaljenega napajanja preko preko enega CATx vodnika, vgrajeno lokalno napajanje, podpora za vse HDMI 1.4 ločljivosti, EDID transparenten, kompatibilen s 120Hz 3D video signali, nekompresiran avdio/video do 10,2 Gbps, diode za prikaz Live, Link, Video in HDCP zaznavanja, avtomatsko zaznavanje HDBaseT protokola in "Long reach" načina, priključki: HDMI, RJ45(TPS), RJ45 (Ethernet), 3.5mm mini jack (IR), 9 polni D-Sub (RS232), CE certificiran
Video podaljševalnik - oddajnik | 14 | kot na primer LIGHTWARE HDMI-TPS-RX96 |  |  | 0
Profesionalni HDBaseT CATx video oddajnik, ki omogoča prenos 4K/UHD, 2K, 3D, RS232, IR in mrežne povezave preko enega CAT 7 vodnika, s podporo za polni HDCP 2.2 in EDID, delujovanje z vsemi ločljivostmi do maksimalne ločljivosti 4096 x 2130 pik pri 30Hz in 48-bit barvni globini, podpora za vse standardne avdio formate, možnost oddaljenega napajanja preko preko enega CATx vodnika, vgrajeno lokalno napajanje, podpora za vse HDMI 1.4 ločljivosti, EDID transparenten, kompatibilen s 120Hz 3D video signali, nekompresiran avdio/video do 10,2 Gbps, diode za prikaz Live, Link, Video in HDCP zaznavanja, avtomatsko zaznavanje HDBaseT protokola in "Long reach" načina, priključki: HDMI, RJ45(TPS), RJ45 (Ethernet), 3.5mm mini jack (IR), 9 polni D-Sub (RS232), CE certificiran
19" HD mrežno prespojno polje | 4 | kot naprimer KelLine |  |  | 0
24-portni Cat.6A FTP panel za montažo v 19˝ komunikacijsko omaro Kategorija 6A, Primeren za hitrosti do 10Gbps Zaščiten proti elektromagnetnim motnjam Višina 1U, globina (vključno z organizatorjem kablov) 152 mm Ponikljano jeklo, odporno na korozijo
Video dodatki:
Ogrodje video zaslona z nogami za platno 508 cm x 325 cm | 2 | kot na primer MONOBLOX32 + AT 32, Številka artikla BXS-AW508/R10 |  |  | 0
Sestavljivo ogrodje za projekcijsko platno Aluminij Sistem za enostavno sestavljanje - z zaklopkami Profil 32 mm x 32 mm Vidno območje 488 x 305 cm Hitre zaponke za namestitev platna V kompletu z nogami za talno postavitev Dobavljen v torbi s kolesi
Projekcijsko platno 508 cm x 325 cm - 16:10 - sprednja projekcija | 2 | kot na primer AV Stumpfl, Številka artikla BXF-AW508325A1 |  |  | 0
Projekcijsko platno dimenzij 508 cm x 325 cm Razmerje 16:10 Črn rob 10 cm 100% svetlobno nepropustno Flex White CI površina Gain 1.02 Vidni kot 100° Teža ne presega 7 kg Za projekcijo s sprednje strani Dobavljeno z zaščitno vrečo
Projekcijsko platno 508 cm x 325 cm - 16:10 - zadnja projekcija | 2 | kot na primer AV Stumpfl, Številka artikla BXF-RW508325A1 |  |  | 0
Projekcijsko platno dimenzij 508 cm x 325 cm Razmerje 16:10 Črn rob 10 cm Brez "vroče točke" Gain 1.18 Vidni kot 90° Teža ne presega 7,50 kg Za projekcijo s zadnje strani Dobavljeno z zaščitno vrečo
Ogrodje video zaslona z nogami za platno 313 cm x 203 cm | 3 | kot na primer Monoblox32 + T32, Številka artikla BXS-AW313/R10 |  |  | 0
Sestavljivo ogrodje za projekcijsko platno Aluminij Sistem za enostavno sestavljanje - z zaklopkami Profil 32 mm x 32 mm Vidno območje 293 x 183 cm Hitre zaponke za namestitev platna V kompletu z nogami za talno postavitev Dobavljen v torbi s kolesi
Projekcijsko platno 313 cm x 203 cm - 16:10 - sprednja projekcija | 3 | kot na primer AV Stumpfl, Številka artikla BXF-AW313203A1 |  |  | 0
Projekcijsko platno dimenzij 313 cm x 203 cm Razmerje 16:10 Črn rob 10 cm 100% svetlobno nepropustno Flex White CI površina Gain 1.02 Vidni kot 100° Teža ne presega 3 kg Za projekcijo s sprednje strani Dobavljeno z zaščitno vrečo
Projekcijsko platno 313 cm x 203 cm - 16:10 - zadnja projekcija | 3 | kot na primer AV Stumpfl, Številka artikla BXF-RW313203A1 |  |  | 0
Projekcijsko platno dimenzij 313 cm x 203 cm Razmerje 16:10 Črn rob 10 cm Brez "vroče točke" Gain 1.18 Vidni kot 90° Teža ne presega 3,50 kg Za projekcijo s zadnje strani Dobavljeno z zaščitno vrečo
Ogrodje video zaslona z nogami za platno 410 cm x 264 cm | 1 | kot na primer Monoblox32 + T32, Številka artikla BXS-AW410/R10 |  |  | 0
Sestavljivo ogrodje za projekcijsko platno Aluminij Sistem za enostavno sestavljanje - z zaklopkami Profil 32 mm x 32 mm Vidno območje 390 cm x 244 cm Hitre zaponke za namestitev platna V kompletu z nogami za talno postavitev Dobavljen v torbi s kolesi
Projekcijsko platno 410 cm x 264 cm - 16:10 - sprednja projekcija | 1 | kot na primer AV Stumpfl, Številka artikla BXF-AW410264A1 |  |  | 0
Projekcijsko platno dimenzij 410 cm x 264 cm Razmerje 16:10 Črn rob 10 cm 100% svetlobno nepropustno Flex White CI površina Gain 1.02 Vidni kot 100° Teža ne presega 5 kg Za projekcijo s sprednje strani Dobavljeno z zaščitno vrečo
Projekcijsko platno 410 cm x 264 cm - 16:10 - zadnja projekcija | 1 | kot na primer AV Stumpfl, Številka artikla BXF-RW410264B1 |  |  | 0
Projekcijsko platno dimenzij 410 cm x 264 cm Razmerje 16:10 Črn rob 10 cm Brez "vroče točke" Gain 1.18 Vidni kot 90° Teža ne presega 5,5 kg Za projekcijo s zadnje strani Dobavljeno z zaščitno vrečo
Obešalo za projekcijski zaslon | 20 | kot na primer AV Stumpfl Monoblox32/64 EASY FLY |  |  | 0
Obešalo za projekcijski zaslon z navojno zaponko za obešanje na jeklenico Z možnostjo drsne nastavitve na okvirju zaslona
Aktivni optični kabel 4K HDMI, dolžina 100m | 1 | kot na primer Kramer CRS–PlugNView–H–328 |  |  | 0
Profesionalni aktivni optični kabel dolžine 100m na kolutu Podpora za ločljivost vsaj do 4K pri 60 (4:4:4) 18 Gbps HDMI podpora: HDCP 2.2, HDR–10, HLG, Dolby Vision™, deep color, x.v.Color™, 5.1/7.1 lossless Dolby® TrueHD, DTS–HD Master Audio®, EDID in CEC. Nizko dimni in brezhalogenski Brez potrebe po zunanjem napajanju 50/125u OM3 fiber
Aktivni optični kabel 4K HDMI, dolžina 60m | 2 | kot na primer Kramer CRS–PlugNView–H–197 |  |  | 0
Profesionalni aktivni optični kabel dolžine 60m na kolutu Podpora za ločljivost vsaj do 4K pri 60 (4:4:4) 18 Gbps HDMI podpora: HDCP 2.2, HDR–10, HLG, Dolby Vision™, deep color, x.v.Color™, 5.1/7.1 lossless Dolby® TrueHD, DTS–HD Master Audio®, EDID in CEC. Nizko dimni in brezhalogenski Brez potrebe po zunanjem napajanju 50/125u OM3 fiber
Aktivni optični kabel 4K HDMI, dolžina 30m | 2 | kot na primer Kramer CRS–PlugNView–H–98 |  |  | 0
Profesionalni aktivni optični kabel dolžine 30m na kolutu Podpora za ločljivost vsaj do 4K pri 60 (4:4:4) 18 Gbps HDMI podpora: HDCP 2.2, HDR–10, HLG, Dolby Vision™, deep color, x.v.Color™, 5.1/7.1 lossless Dolby® TrueHD, DTS–HD Master Audio®, EDID in CEC. Nizko dimni in brezhalogenski Brez potrebe po zunanjem napajanju 50/125u OM3 fiber
Kljuka za obešanje - širina 50mm | 4 | kot na primer Global Truss 5073-50B |  |  | 0
Profesionalna aluminijasta kljuka za obešanje Možnost obešanja z 1 roko Vijačenje s strani Širina 50mm Za cevi od 48-51 mm premera Priložen M10 vijak s krilato matico, podložko in zaskočno podložko SWL: 250 kg Črne barve
Kljuka za obešanje | 6 | kot na primer Global Truss 5073-1B |  |  | 0
Profesionalna aluminijasta kljuka za obešanje Možnost obešanja z 1 roko Vijačenje s strani Za cevi od 48-52 mm premera Priložen M10 vijak s krilato matico, podložko in zaskočno podložko Nosilnost po BGV C1: 125 kg TUV certificirana za 250 kg Črne barve
Varovalna jeklenica 60 cm / 60 kg | 10 | kot na primer Saveking |  |  | 0
Profesionalna varovalna jelkenica za svetila Dolžina 60 cm Premer 7mm Spojka 6B DIN 56927 Primerna za breme 60 kg 6x19+Fe 1770N/mm2 BGV-C1
Varovalna jeklenica 100 cm / 100 kg | 4 | Po specifikaciji |  |  | 0
Profesionalna varovalna jelkenica Dolžina 100 cm 2 x Hitra spojka Primerna za breme 100 kg DGUV17 jeklenica BGV-C1
Montaža opreme | 1 |  |  |  | 0
Dostava opreme na objekt Namestitev opreme Zaključevanje vodnikov Programiranje, Zagon, Testiranje, Prikaz delovanja, Označevanje (če je potrebno) Odvoz odpadnega materiala
Šolanje osebja | 1 |  |  |  | 0
Šolanje osebja za upravljanje za avdio opremo, vključno z izobraževanjem za avdio mikser v obsegu vsaj 2 x 8 ur, šolanje mora potekati v Slovenskem jeziku.
Skupaj Video | 348 |  |  |  | 0
OSVETLJAVA (Pozor: vsa oprema v črni barvi in v kovčkih s kolesi)
Opis | količina enot | Opombe
Lučni krmilnik z 19" zaslonom na dotik | 1 | kot na primer MA LIGHTING grandMA3 Command Wing OnPC |  |  | 0
Lučni krmilnik z vsaj 4096 krmilnimi parametri (enakovredno 8192 DMX kanalom), Vsaj 4 x dvojni enkoder ali 8 x enojni enkoder za nastavitev parametrov; Vsaj 10 motoriziranih drsnikov (60mm), Vsaj 2 x motoriziranim A/B drsnik (100mm), Vsaj 28 RGB osvetljenimi vrtljivih predvajalnikov Vsaj 1 x dimersko kolo Posamično osvetljene neslišne tipke Vsaj 1 x USB priključek LTC vhod MIDI vhod in izhod 2 x DMX izhod 1 x DMX vhod 1 x GPI vhod/izhod Dimenzije ne presegajo: 650 x 440 x 120 mm Teža ne presega: 11 kg Dobavljen v kompletu z MAC OS in WINDOWS programsko opremo Dobavljen v kompletu z 19" na večkratni dotik občutljivim zaslonom ločljivosti vsaj 1920 x 1080 pik Dobavljen v kompletu z vsemi potrebnimi vodniki za povezavo z ekranom in računalnikom
Prenosni lučni pult | 1 | kot na primer MA Lighting GrandMA3 Compact XT + kovček |  |  | 0
Profesionalni lučni krmilni pult 2 x LCD LED osvetljenim zaslonom velikosti vsaj 15" občutljivim na večkratni dotik (10 dotikov, PCAP tehnologija) enkran naj bo vgrajen v zložljivo poklopno krilo za lažje prenašanje 5 dvojnih enkoderjev za istočasno nastavitev vsaj 10 parametrov svetil (prosto nastavljivi) 15 motoriziranih na dotik občutljivih RGB osvetljenih 60mm drsnikov (z možnostjo menjave strani - vsaj 9.999 strani) 38 x RGB osvetljenih enkoderjev za predvajanje, RGB osvetljen enkoder (master), 60 predvajalnih tipk (s prosto nastavljivo funkcionalnostjo), Dva motorizirana na dotik občutljiva RGB osvetljena 100mm A/B drsnika, Serijsko omogoča vsaj krmiljenje za 8192 parametrov (16 bitno) oziroma morebitno sistemsko krmiljenje 250.000 parametrov (z dodatnimi procesnimi enotami) izhod vsakega parametra je lahko 8, 16 ali 24 biten in torej lahko predstavlja 1,2 ali 3 DMX kanale, Sistemsko integriran 3D vizualizator z brezplačno doživljensko programsko osvežitvijo, Krmilinik mora ogočati enostavno vzpostavitev redundance z uporabo programske opreme na računalniku ali s povezavo dodatnega krmilnika Zagotovljena mora biti podpra za GDTF knjižnice Programska datoteka ("show file") se mora sočasno osveževati na vseh napravah v sistemu Podprti morajo biti vsaj naslednji lučni/mrežni protokoli: sACN, ArtNet 1,2,3, CITP, RDM, DMX 512-A, MA-Net3. 3 x EtherCon priključek, 6 x DMX512-A izhodni 5 pin XLR priključek, 1 x DMX512-A vhodni 5 pin XLR priključek (možnost poljubnega nastavlja DMX vhodov in izhodov v vhode ali izhode), 1 x LTC vhod za časovno premico (3 pin XLR ženski), 1 x audio vhod (3 pin XLR ženski), 1 x GPI vhod za analogne prožilce (D-SUB DE9 ženski), 1 x Display port 1.2 priključek za zunanje zaslone, 1 x S/PDIF vhod in izhod, 3 x USB 2.0 tip A, 2 x USB 3.0 tip A priključek, 4 polni XLR priključek za svetilko, 1 x powerCON TRUE1 napajalni priključek
Poraba največ 250VA, napajanje 100-240V 50/60Hz, Dimenzije naj ne presegajo 890 x 450 x 170 mm z zloženim ekranom in 889 x 570 x 420 mm z odprtim ekranom, Teža naj ne presega 22 kg Dobavljen v kompletu z MAC OS in WINDOWS programsko opremo za namestitev na pomožni računalnik. Dobavljen v kompletu s profesnionalnim ali transportnim kovčkom s kolesi. Priloženo protiprašno pregrinjalo, svetilka, napajalni vodnik, magnetni označevalnik drsnikov
DMX mrežni pretvornik | 2 | kot na primer LUMINEX Luminode 12 |  |  | 0
Profesionalni mrežni vmesnik s podporo za ArtNet 1,2,3,4 in sACN, DMX in RDM protokole, 2 x 1Gbps mrežni vhod z integriranim stikalom, prikaz hitrosti povezave in prisotnosti povezave za vsak mrežni vhod, VLAN podpora za mrežna vhoda 12 x 5P XLR izhod z LED prikazom stanja vsakega konektorja (prisotnost DMX signala, prisotnost RDM signala...), podpora za konverzijo izhoda v vhod Optično in galvansko ločeni DMX izhodi/vhodi Možnost nastavitve hitrosti DMX osveževanje od 10-40 fps Vgrajen barvni zaslon in vrtljiv enkoder za nastavljanje funkcij naprave, Vhod za kontaktni prožilec, Vgrajenih 16 procesnih modulov, Možnost združevanja 4-ih različnih mrežnih lučnih virov (ArtNet in sACN merging), z izbiro preliva. PowerCon True1 napajalni priključek, 19" ohišje - višina 1 HE
DMX delilnik | 7 | kot na primer LUMINEX LumiSplit 2.10 |  |  | 0
DMX/RDM delilnik z 2 x DMX 5P vhodom in 10 x DMX 5P izhodom možnost izbire vhoda za vsak izhod RMD filtriranjem za vsak vhod RDM filtriranjem za vsak izhod Nadgradnja programske opreme preko RDM protokola, Popolna galvanska in optična izolacija na vsakem izhodu RGB indikacijske LED za prikaz prisotnosti signala HTP/LTP način združevanja Način redundančnega delovanja in regeneracije DMX signala RDM viden Izbira uporabniško prednastavljenih profilov Omogoča zaklep naprave 19" ohišju višine 1HE
Specializirano mrežno stikalo za osvetlitev | 4 | kot na primer LUMINEX GigaCore 30i – 24x1G – 6x1G (SFP+) – PoE++ in |  |  | 0
Profesionalno mrežno stikalo za montažo v 19" rack ohišje, z možnostjo enostavne nastavitve VLAN omrežji (sistem grup), 24 x RJ45 izhodov hitrosti 10/100/1000 Gbit, 6 x SFP+ priključno mesto, 1 x USB C priključek, POE++ napajanje (1000W), layer 2/3, prilagojen grafični web uporabniški vmesnik za potrebe lučne in avdio industrije, prenost podatkov 60Gb (switching thruput), prikaz statusa na vsakem priključku, vgrajen ventilator, verificirani protokoli: Dante©, RAVENNA/AES67©, Ethersound©, Q-SYS/Q-LAN, sACN, ArtNet, MANet2, HogNet, RTTrPL (BlackTraX), IEEE 802.1p CoS (Class of Service), DiffServ (DSCP), IEEE 1588 PTP V2, napajanje 100-240VAC 50- 60Hz, poraba 50W oz. 1050W z uporabo polne POE moči, 19" ohišje 1HE, Teža ne presega: 5 kg. V skladu z: EC 62368-1, EN 62368-1, EN 55032, EN 55024.
Programska oprema za prikaz mrežnih povezav | 1 | kot na primer Luminex ARANEO |  |  | 0
Programska oprema za MAC OS okolje, ki omogoča grafičen prikaz stanja mrežnih povezav med vsemi napravami (stikali in končnimi napravami) vključno s prometom na posamičnem stikalu, portu, prikazom aktivnih in manjkajočih povezav, prikazom aktivnih in neaktivnih povezav med stikali ipd. Kompatibilna z mrežnimi stikali za osvetlitev. Programska oprema kompatibilna za MAC OS in Windows.
Mrežno prespojno polje 24p 10GbaseT | 6 | kot FTP prespojno polje 24P 10GBaseT HD |  |  | 0
Cat.6A FTP mrežno prespojno polje za montažo v 19˝ rack omaro Kategorija 6A, primeren za hitrosti do 10Gbps Zaščiten proti elektromagnetnim motnjam Višina 1U, globina (vključno z organizatorjem kablov) 152 mm Ponikljano jeklo, odporno na korozijo 24x Vezice za organizacijo kablov in 4x M6 matice in vijaki za montažo v kabinet Pasovna širina 500Mhz Tool-less sistem Več kot 750 priključnih ciklov
19" rack omara 42U | 1 | kot na primer CAYMON SPR842 |  |  | 0
19" rack omara višine 42U Črne barve (RAL 9004) S kolesi premera 50mm Uporabna globina vsaj 740 mm Dimenzije: 600 x 2055 x 800 mm Obremenitev vsaj 800kg Po globini nastavljiva 19" vodila Perforirana zadnja in sprednja vrata s ključavnico Odstranljive stranice Skladen z: ANSI/EIA RS-310D, DIN41491 in IEC60297
19" električni razdelilec | 2 | kot na primer CAYMON PSR109G/B |  |  | 0
19" električni razdelilec Aluminijasto ohišje črne barve 1 x Šuko vtikač na vodniku 3x2.5mm2 dolžine 2.5m 9 x Šuko vtičnica Priključno mesto za ozemljitev na ohišju 16A - 250VAC/4000W maksimalne obremenitve
Dimerska enota 12 x 2.5kW s kovčkom | 3 | kot na primer Swisson XSD R1225H C3 Sinus Dimmer 12x2,5kW, CEE32 + kovček |  |  | 0
19" dimerska enota moči 12 x 2.5 kW Sine wave tehnologija dimanja Harting HAN 16 priključki Vgrajen potenciometer za ročno nastavitev vsakega kanala Prikaz stanja z LED Grafični zaslon za prikaz nastavitev 7 dimerskih krivulj Zaščita pred kratkim stikom Zaščita pred pre-napetostjo Nastavljivo predgretje žarnice Maksimalna skupna obremenitev vsaj 30000W Možna uporaba kot preklopnik ali alektronski transformator Možna nastavitev makismalne napetosti izhoda - npr. 110V Možnost ponastavitve varovalk preko DMX protokola DMX vhod in izhod Podpora za RDM Teža ne presega 31 kg Nameščen CEE 32A 5P priključek za priklop v el. omrežje Dobavljen v kompletu z 19" rack kovčkom z metuljčkastimi ključavnicami
USB lučni krmilnik | 1 | kot na primer ChamSys MagicQ PC Wing Compact + kovček |  |  | 0
USB lučni krmilnik 10 predvajalnih drsnikov 8 enkoderjev za parametre/atribute 2 x DMX izhod Avdio vhod 5 x USB priključek Teža ne presega 4 kg Dimenzije ne presegajo: 520 x 260 x 90 Dobavljen v kompletu s pokrivalom za prah, napajalnim priključnim vodnikom in USB vodnikom. Dobavljen v kompletu s kovčkom.
Predvajalno krilo za USB lučni krmilnik | 1 | kot na primer ChamSys MagicQ PC/Xtra Wing + kovček |  |  | 0
Razširitvena enota za USB lučni krmilnik 12 predvajalnih drsnikov 12 predvajalnih tipk 6 x LCD prikazovalnik za prikaz funkcionalnosti tipk in drsnikov 3 x USB priključek Teža ne presega 7 kg Dimenzije ne presegajo: 520 x 260 x 90 Dobavljen v kompletu s pokrivalom za prah, napajalnim priključnim vodnikom in USB vodnikom. Dobavljen v kompletu s kovčkom.
Profesionalno RGBW inteligentno wash/beam svetilo | 8 | kot na primer Clay Paky mini B + kovček za 8 svetil |  |  | 0
Profesionalno LED beam/wash svetilo 7 x 40W RGBW LED modul Razpon žarka od 4 do 55 stopinj (motorizirano) Svetilnost vsaj 12000 luksov na 5m Vsaj 2800 lumnov Vgrajeni predprogramirani digitalni barvni filtri Nastavljiva barvna temperatura od 2700K do 8000K Maksimalna poraba ne presega 375 VA Teža ne presega 6.5 kg. Hrupnost svetila ne presega 44 dB(A) (SOUND POWER LEVEL) pri avtomatskem načinu hlajenja Dobavljeno v kompletu z napajalnimi vodniki in kovčkom za 8 svetil
Profesionalno RGBAL inteligentno moving head Profil/Fresnel/PC svetilo | 4 | kot na primer Robe T1 Profile + kovček za 2 svetili |  |  | 0
Profesionalno profilno LED spot svetilo z večspekterskim LED modulom moči vsaj 550W (vsaj 10.050 lumnov goniophotometer), CRI vsaj 95, nastavljiv od 80 do 95+ Popravek zelenih tonov (+/- green), Nadzor frekvence osveževanja (za HD in UHD, 8K in 16K kamere), Razpon žarka od 8° do 48°, Izhodna leča premera vsaj 140mm Animacijski disk, 4 x vgrajeni noži vrtljivi v vse smeri z možnostjo oblikovanja trikotnika in vrtenjem vseh 4-ih nožev hkrati, Emulacija tungsten žarnice (750W, 1000W, 1200W, 2000W, 2500W), Vrtljiv gobo disk s 7 vrtljivimi gobosi + odprto, 6 strana vrtljiva prizma, Motorizirana iris zaslonka z možnostjo odpiranja in zapiranja 3Hz, Lahek (0.5°) frost in srednji (10°) frost filter, Motoriziran zoom in fokus, Elektronski strobo efekt od 0 pa do 20Hz, Interno 18 bitno dimanje LED modula, Hrupnost svetila (Sound Power Level) ne presega 38 dB (A) v avtomatskem načinu oz (Sound Pressure level) ne presega 30 dB(A) v avtomatskem načinu Vgrajena tehnologija za stabilizacijo svetila pri premikanju (motion stabilising), Vgrajen barvni zaslon z baterijo, Krmilni protokoli: DMX, RDM, ArtNet, MA Net, MA Net2, sACN, vgrajen Web vmesnik, Pan 540°, tilt 260°, Elektronski samopreklopni napajalnik 100-240V 50/60Hz, maksimalna poraba 750W pri 230V/50Hz, PowerCon True1 priključek za napajanje, 5 polni in 3 polni DMX XLR vhod in izhod, Mrežni priključek LED modul barvno kompatibilen z RGBAL profilnim/fresnel/pc svetilom
Dimenzije: 730 x 410 x 270 mm, Teža ne presega: 25 kg. Svetilo mora omogočati naknadno razširitev z brezžičnim DMX sprejemnikom, ki mora biti vgrajen v svetilo. Dobavljeno v kompletu s priključnim kablom. V kovčku za dve svetilo (kovček s kolesi)
Profesionalno RGBAL Profil/Fresnel/PC svetilo | 4 | kot na primer Robe T11 Profil/PC in Fresnel + kovček |  |  | 0
Profesionalni profilni reflektor z večspekterskim RGBAL LED modulom moči vsaj 350W (vsaj 9500 lumnov goniophotometer) LED modul barvno kompatibilen z inteligentnim moving head profilnim svetilom CRI vsaj 95, Popravek zelenih tonov (+/- green), Nadzor frekvence osveževanja (za HD in UHD, 8K in 16K kamere), Razpon žarka od 5° do 50°, Možnost namestitve fresnel ali PC optike Avtomatska rekalibracija led modula, Emulacije tungsten žarnice (750W, 1000W, 1200W, 2000W in 2500W), Varibilna barvna temperatura od 2700 do 8000K, Dimerski sistem visoke ločljivosti - vsaj 18 bit interno, Podpora za DMX in RDM Krmiljenje zelenih odtenkov (+/- green), Nastavljiv CRI od 80 do več kot 95, 4 x rezilo za oblikovanje snopa - posamično nastavljivo, Vgrajen LCD zaslon za prikaz nastavitev možnost vmestitve motorizirane iris zaslonke, vrtljivega gobo diska in statičnega gobo diska. PowerCon True1 vhod in izhod 5 polni in DMX XLR vhod in izhod, 2 x RJ45 ethercon priključek Univerzalni napajalnik 100-240V 50/60Hz, Poraba ne presega 430W. Dimenzije: 500 x 390 x 660 mm, Teža ne presega: 17 kg. Dobavljeno v kompletu s priključnim kablom, frost filtrom in scenskim gobosom. V kovčku za dve svetili (kovček s kolesi)
Profesionalno RGBW wash/flood svetilo | 4 | kot na primer SGM Q8 RGBW LED Wash reflektor + 2 kovčka (1 kovček za 2x SGM Q8) |  |  | 0
Profesionalno RGBW wash/flood svetilo z 880 x RGB, 880 x W (5700K) in 52 x W (7000K) led modulom Razpon žarka 107° Možnost namestitve dodatnih filtrov za razširitev oz. omejitev žarka Maksimalni CRI vsaj 95 Maksimalni TLCI vsaj 95 Barvana temperatura (način stroboskopa) 7000K Tungsten emulacija Splošna barvna temperatura (RGBW - kalibrirano) 5700K Razpon barvne temperature od 2000K - 10000K Vsaj 53000 lumnov Vsaj 1300 lux na 5m Piksel strobo funkcionalnost (8 segmentov) Možnost ločenega krmiljenja barve za vsaj 8 segmentov Podpora za DMX 512A in RDM ANSI E1.20 protokola Vgrajen brezžični DMX/RDM sprejemnik kompatibilen z brezžičnimi DMX enotami v preostalem delu popisa Vgrajen grafični zaslon za prikaz nastavitev 4 x gumb za nastavitev parametrov svetila Ohišje iz aluminija Teža ne presega 14 kg Dimenzije ne presegajo 530 x 330 x 180 mm Vsaj IP66 zaščita Maksimalna poraba energije 640W Črne barve Dobavljen v kompletu z napajalnim kablom Dobavljen v kovčku za 2 svetili (kovček s kolesi).
Profesionalno baterijsko RGBMA led par svetilo | 8 | kot na primer Astera AX9 Full System + kovček za 8 svetilk z dodatno opremo |  |  | 0
Profesionalno baterijsko LED PAR svetilo z vsaj 7 x RGB Mint in Amber LED modulom Skupna moč led modulov vsaj 105W Svetilnost pri 3200K 3214 lm 47078 lux pri 1m (3200K) CRI vsaj 96 TLCI vsaj 96 Razpon žarka vsaj 13° Stoboskop od 0-25Hz Baterijsko delovanje vsaj 19 ur Čas polnjenja ne presega 6 ur Napajanje 100-240V AC - 110W PowerCOn TRUE 1 vhodni ter izhodni priključek DMX vhodni in izhodni priključek Vgrajen brezžični DMX sprejemnik kompatibilen z sprejemniki/oddajniki v ostalih postavkah tega popisa Podpora za Bluetooth protokol IR sprejemnik (možnost upravljanja z dalinjskim upravljalnikom) Aluminijasto ohišje Vsaj IP65 zaščita Teža ne presega 6 kg DImenzije ne presegajo 180 x 230 x 260 mm Dobavljen v kompletu z: Napajalnim vodnikom Filtrom za barvanje sten 30° filtrom V kovčku za 8 svetil (kovček s kolesi)
Baterijsko led palično svetilo 100 cm | 4 | kot na primer Astera AX2 Pixelbar 100cm + senčila Astera AX2-100-BD |  |  | 0
Baterijsko led palično svetilo z RGBMintAmber led moduli Skupna moč LED modulov vsaj 160W Svetilnost pri 3200K 4460 lm 22125 lux pri 1m (3200K) CRI vsaj 96 TLCI vsaj 96 Razpon žarka vsaj 21 stopinj Stroboskop od 0-25Hz 16 ločenih pikslov Baterijsko delovanje vsaj 19 ur Čas polnjenja ne presega 6 ur Vgrajen brezžični DMX sprejemnik kompatibilen z sprejemniki/oddajniki v ostalih postavkah tega popisa Podpora za Bluetooth protokol IR sprejemnik (možnost upravljanja z dalinjskim upravljalnikom) PowerCon TRUE 1 vhod in izhod Aluminijasto ohišje Vsaj IP65 zaščita Teža ne presega 8 kg Dimenzije: 1000 x 170 x 70 mm Dobavljeno v kompletu z: 2 x talni nosilec 2 x obešalo 1 x napajalni vodnik
Baterijsko led palično svetilo 50 cm | 4 | kot na primer Astera AX2 Pixelbar 50cm + senčila Astera AX2-50-BD |  |  | 0
Baterijsko led palično svetilo z RGBMintAmber led moduli Skupna moč LED modulov vsa 80W Svetilnost pri 3200K 2230 lm 11060 lux pri 1m (3200K) CRI vsaj 96 TLCI vsaj 96 Razpon žarka vsaj 21 stopinj Stroboskop od 0-25Hz 8 ločenih pikslov Baterijsko delovanje vsaj 19 ur Čas polnjenja ne presega 6 ur Vgrajen brezžični DMX sprejemnik kompatibilen z sprejemniki/oddajniki v ostalih postavkah tega popisa Podpora za Bluetooth protokol IR sprejemnik (možnost upravljanja z dalinjskim upravljalnikom) PowerCon TRUE 1 vhod in izhod Aluminijasto ohišje Vsaj IP65 zaščita Teža ne presega 5 kg Dimenzije: 500 x 170 x 70 mm Dobavljeno v kompletu z: 2 x talni nosilec 2 x obešalo 1 x napajalni vodnik
DMX/RDM sprejemnik oddajnik - 8 univerz | 1 | kot na primer LumenRadio CRMX StarDust RDM/DMX |  |  | 0
Fleksibilni DMX/RDM sprejemnik/oddajnik za 8 univerz DMX Podprti protokoli: DMX / RDM. sACN / Art-Net 1-4, CRMX, W-DMX G3 / G4s, WiFi IEEE802.11b/g/n/ac, Bluetooth 5.0 RF frekvenčni razpon: 2402-2480 MHz Latenca ne presega 5 ms Prenos podatkov zaščiten s 128 bitno enkripcijo Nastavitev naprave preko aplikacije ali na sprednjem krmilnem panelu Vgrajen zaslon za prikaz nastavitev Enkoder za nastavitev naprave Nastavitev naprave preko web vmesnika 4 x Zunanja antena 1 x RJ45 priključek PowerCon True 1 napajalni priključek 5 polni DMX Ženski priključek Možnost DC napajanja POE napajanje Vgrajena redundančna baterija za 15 min delovanja Aluminijasto ohišje
DMX/RDM sprejemnik oddajnik - 1 univerza | 2 | kot na primer LumenRadio CRMX Aurora RDM/DMX |  |  | 0
Fleksibilni DMX/RDM sprejemnik/oddajnik za 1 univerzo DMX Podprti protokoli: DMX / RDM. sACN / Art-Net 1-3, CRMX, W-DMX G3 / G4s, WiFi IEEE802.11b/g/n/ac, Bluetooth 5.0 RF frekvenčni razpon: 2402-2480 MHz Latenca ne presega 5 ms Prenos podatkov zaščiten s 128 bitno enkripcijo Nastavitev naprave preko aplikacije ali na sprednjem krmilnem panelu Vgrajen zaslon za prikaz nastavitev Enkoder za nastavitev naprave Zunanja antena na sprednji strani naprave PowerCon True 1 napajalni priključek 5 polni DMX Ženski priključek Možnost DC napajanja Aluminijasto ohišje
Baterijski DMX sprejemnik/oddajnik | 4 | kot na primer LumenRadio CRMX MoonLite |  |  | 0
DMX sprejemnik/oddajnik DC napajanje Micro B USB priključek Bluetooth povezljivost Vgrajena baterija Krmiljenje preko aplikacije Programsko nadgrajevanje preko Bluetooth protokola Podpora za USITT DMX-512 (1986 & 1990) and DMX512-A Podpora za RDM ANSI E1.20 Prenos 1 x 512 DMX kanalov Latenca manjša kot 5 ms (od končne točke do končne točke) Delovanje v spektru 2402-2480 MHz Prenos podatkov na razdalji do vsaj 280 m
12.9" Tablični računalnik | 1 | kot na primer Apple iPad Pro Wi-Fi 512 GB, vesoljsko siva z graviranjem (brezplačno) + Apple svinčnik (2. generacija) + Magic Keyboard za iPad Pro 12,9-palčni (5. generacija) |  |  | 0
Tablični računalnik z iPADOS operacijskim sistemom Wi-Fi izvedenka Na večkratni dotik občutljiv zaslon IPS tehnologija zaslona Velikost zaslona 12.9 inča Svetilnost 1600 nit Kontrastno razmerje 1.000.000:1 Ločljivost zaslona 2048 x 2732 pik M1 procesor (8 x CPU in 8 x GPU) 8 GB RAM 512 GB pomnilnika Wifi vmesnik: 802.11ax Wi‑Fi 6 Bluetooth 5.0 vmesnik Vgrajena vsaj 40W/h baterija USB C priključek Dobavljen v kompletu s pripadajočim svinčnikom za risanje po zaslonu (2. generacije) Dobavljen v kompletu s pripadajočo zložljivo tipkovnico
16" prenosni računalnik | 1 | kot na primer 16" MacBook Pro M1 MAX+ vsi potrebni adapterji, razdelilniki in kabli |  |  | 0
16" prenosni računalnik z MAC OS operacijskim sistemom M1 Max 10-jedrni CPU, 32-jedrni GPU , 16 jedrni neural engine Zaslon ločljivosti 3456 x 2234 pik Svetilnost 1000 nit Kontrastno razmerje 1.000.000:1 64 GB RAM 1 TB SSD Baterija vsaj 100W/h Mesto za spominsko kartico SDXC HDMI priključek 3.5mm priključek za slušalke Magnetni napajalni priključek 3 x USB-C (Thunderbolt 4) priključek - s podporo za DisplayPort, mrežno povezavo, polnjenje in USB4 Vgrajena osvetljena tipkovnica z nastavitvijo jakosti osvetlitve Vgrajen bralnik prstnih odtisov Vgrajena na večkratni doti občutljiv track pad občutljiv na moč pritiska, hitrost pritiska... Podpora za 802.11ax Wi-Fi 6 Bluetooth 5.0 Teža ne presega 2.3 kg. Priložen napajalni z magnetnim priključkom moči 140W Priložen adapter USB-C na RJ45 in 3 ali več krat USB 3.0 Priložen USB-C, USB-C vodnik dolžine vsaj 1.5m.
Namizna LED svetilka | 2 | kot na primer LED namizna svetilka Navaris 45791.01_m001319 |  |  | 0
Namizna LED svetilka moči 10W Ohišje iz črnega aluminja Nastavljiva po višini Vrtljiva 180° Z zapenjalom za vpetje na mizo Vgrajen dimer za nastravitev svetilnosti v korakih po 10% Nastavljiva barvna temperatura 3000K in 6000K Poraba: 10W Dobavljena s pripadajočim napajalnikom.
Dodatki za razsvetljavo
Multikabel HAN 16 - 25m | 6 | Po specifikaciji |  |  | 0
Profesionalni večžilni napajalni kabel 18 x 2.5mm2 1 x HAN 16 moški konektor 1 x HAN 16 ženski konektor Dolžina 25m Črne barve
HAN 16 na PowerCon razdelilnik | 6 | Po specifikaciji |  |  | 0
Razdelilna "hobotnica" dolžine 5m 1 x HAN 16 6 x PowerCon Vodniki 3 x 2.5 mm2 Gumi vodniki Črne barve
Multibox razdelilnik | 6 | Kot tip ShowTec BO-6-S1 |  |  | 0
Razdelilna "hobotnica" dolžine 5m 1 x HAN 16 6 x PowerCon Vodniki 3 x 2.5 mm2 Gumi vodniki Črne barve
DMX prespojno polje | 1 | Po specifikaciji |  |  | 0
19" DMX prespojno polje v sestavi: 172 x DMX 5P vhod - vsi konektorji kot tip NEUTRIK 19" paneli za konektorje tipa D DMX povezovalni vodniki primerne dolžine - vsi konektorji kot tip NEUTRIK Komplet adapterjev 5 na 3 pin in 3 na 5 pin (vsaj 20 kpl) Ožičenje Testiranje Označevanje
Powercon prespojno polje | 1 | Po specifikaciji |  |  | 0
19" PowerCON prespojno polje v sestavi: 144 x Powercon priključek - vsi priključki kot npr tip NEUTRIK 19" paneli za konektorje tipa D Ožičenje Testiranje Označevanje
Zaključevanje stropnih priključnih mest | 142 | Po specifikaciji |  |  | 0
Zaključevanje stropnih priključnih mest v sestavi: 1 x DMX 5P Out konektor - kot tip Neutrik 1 x EtheCon CAT6 konektor - kot tip Neutrik 1 x PowerCon konektor - kot tip Neutrik 1 x Šuko Drobni material (slepi paneli, okvirji doz po izbiri arhitekta ipd.)
Zaključevanje talnih priključnih mest | 30 | Po specifikaciji |  |  | 0
Zaključevanje talnih priključnih mest v sestavi: 1 x DMX 5P Out konektor - kot tip Neutrik 1 x EtheCon CAT6 konektor - kot tip Neutrik Drobni material (slepi paneli, okvirji doz po izbiri arhitekta ipd.)
Zaključevanje razvodne omarice na terasi | 4 | Po specifikaciji |  |  | 0
Zaključevanje razvodne omarice na terasi v sestavi: 1 x DMX 5P Out konektor - kot tip Neutrik 1 x EtheCon CAT6 konektor - kot tip Neutrik Drobni material (slepi paneli, okvirji doz po izbiri arhitekta ipd.)
Stojalo za scensko osvetlitev | 8 | kot na primer Manfrotto 087NWSH |  |  | 0
Profesionalno zložljivo stojalo z vitlom Nosilnost 30 kg Lastna teža ne presega 16 kg Minimalna višina 135 cm Maksimalna višina vsaj 276 cm Tlorisni obseg ne presega 129 cm pri raztegnjenih nogah 1 x prilagodljiva noga za postavitev na neravnem terenu Kromirano jeklo Srebrne barve
Mrežni prespojni kabel CAT 6 U/FTP - 1.5m - črn | 50 | kot na primer Digitus CAT 6 U/FTP |  |  | 0
Mrežni prespojni vodnik dolžine 1.5 m, črne barve, CAT 6 U/FTP ali boljši, mehkožilni
Mrežni prespojni kabel CAT 6 U/FTP - 2m - črn | 50 | kot na primer Digitus CAT 6 U/FTP |  |  | 0
Mrežni prespojni vodnik dolžine 2 m, črne barve, CAT 6 U/FTP ali boljši, mehkožilni
Mrežni prespojni kabel CAT 6 U/FTP - 3m - črn | 30 | kot na primer Digitus CAT 6 U/FTP |  |  | 0
Mrežni prespojni vodnik dolžine 3 m, črne barve, CAT 6 U/FTP ali boljši, mehkožilni
Mrežni prespojni kabel CAT 6 U/FTP - 5m - črn | 20 | kot na primer Digitus CAT 6 U/FTP |  |  | 0
Mrežni prespojni vodnik dolžine 5 m, črne barve, CAT 6 U/FTP ali boljši, mehkožilni
DMX kabel 1m | 50 | Po specifikaciji, konektorji kot tip NEUTRIK |  |  | 0
DMX kabel dolžine 1 m, izdelan iz vodnika kot tip PROCAB PMX222, s konektorji kot tip NEUTRIK NC5-MMX-B in NC5-FXX-B.
DMX kabel 3m | 25 | Po specifikaciji, konektorji kot tip NEUTRIK |  |  | 0
DMX kabel dolžine 3 m, izdelan iz vodnika kot tip PROCAB PMX222, s konektorji kot tip NEUTRIK NC5-MMX-B in NC5-FXX-B.
DMX kabel 6m | 15 | Po specifikaciji, konektorji kot tip NEUTRIK |  |  | 0
DMX kabel dolžine 6 m, izdelan iz vodnika kot tip PROCAB PMX222, s konektorji kot tip NEUTRIK NC5-MMX-B in NC5-FXX-B.
DMX kabel 10m | 10 | Po specifikaciji, konektorji kot tip NEUTRIK |  |  | 0
DMX kabel dolžine 10 m, izdelan iz vodnika kot tip PROCAB PMX222, s konektorji kot tip NEUTRIK NC5-MMX-B in NC5-FXX-B.
Podaljševalni kabel powerCON TRUE1 TOP | 40 | Po specifikaciji, konektorji kot tip NEUTRIK, vodnik kot tip TITANEX |  |  | 0
Podaljševalni napajalni kabel 3x2.5mm2 Vodnik H07RN-F 3G2.5 - zelo mehak (kot npr TITANEX) 1 x priključek NAC3FX-W-TOP 1 x priključek NAC3MX-W-TOP Dolžina 2 m Črne barve
Adapter PowerCon na Šuko Ž | 20 | Po specifikaciji, konektorji kot tip NEUTRIK in PCE, vodnik kot tip TITANEX |  |  | 0
Adapter PowerCon na žensko šuko vtičnico Dolžina 0.8m Vodnik H07RN-F 3G2.5 Črne barve
Šuko - Šuko kabel - 2m | 20 | Po specifikaciji, konektorji kot tip PCE |  |  | 0
Napajalni gumi kabel 3 x 2.5 mm2 Šuko M na Šuko Ž Dolžina 2 m Vodnik H07RN-F 3G2.5 Črne barve IP44 zaščita
Šuko - Šuko kabel - 5m | 10 | Po specifikaciji, konektorji kot tip PCE |  |  | 0
Napajalni gumi kabel 3 x 2.5 mm2 Šuko M na Šuko Ž Dolžina 5 m Vodnik H07RN-F 3G2.5 Črne barve IP44 zaščita
Šuko - Šuko kabel - 10m | 10 | Po specifikaciji, konektorji kot tip PCE |  |  | 0
Napajalni gumi kabel 3 x 2.5 mm2 Šuko M na Šuko Ž Dolžina 10 m Vodnik H07RN-F 3G2.5 Črne barve IP44 zaščita
Šuko - Šuko kabel - 20m | 5 | Po specifikaciji, konektorji kot tip PCE |  |  | 0
Napajalni gumi kabel 3 x 2.5 mm2 Šuko M na Šuko Ž Dolžina 20 m Vodnik H07RN-F 3G2.5 Črne barve IP44 zaščita
Šuko - 3 x šuko kabel - 1.5m | 20 | Po specifikaciji, konektorji kot tip PCE |  |  | 0
Šuko razdelilni gumi kabel 3 x 2.5 mm2 Šuko M na 3D šuko razdelilec IP64 Dolžina 1.5 m Vodnik H07RN-F 3G2.5 Črne barve
Kljuka za obešanje svetil | 30 | kot na primer Global Truss 5073-1B |  |  | 0
Profesionalna aluminijasta kljuka za obešanje svetil Možnost obešanja svetila z 1 roko Vijačenje s strani Za cevi od 48-52 mm premera Priložen M10 vijak s krilato matico, podložko in zaskočno podložko Nosilnost po BGV C1: 125 kg TUV certificirana za 250 kg Črne barve
Varovalna jeklenica za svetila | 30 | kot na primer Saveking |  |  | 0
Profesionalna varovalna jelkenica za svetila Dolžina 60 cm Premer 4mm Spojka 6B DIN 56927 Primerna za breme 40 kg 6x19+Fe 1770N/mm2 BGV-C1
Montaža opreme | 1 |  |  |  | 0
Dostava opreme na objekt Namestitev opreme Zaključevanje vodnikov Programiranje, Zagon, Testiranje, Prikaz delovanja, Označevanje (če je potrebno) Odvoz odpadnega materiala
Šolanje osebja | 1 |  |  |  | 0
Šolanje osebja za upravljanje s sistemom scenske osvetlitve, vključno z izobraževanjem za lučne krmilnilke v obsegu vsaj 2 x 8 ur, šolanje mora potekati v Slovenskem jeziku, izvedeno mora biti s strani usposobljenega trenera z izkušnjami v gledališkem programiranju osvetlitve.
Skupaj osvetlitev | 718 |  |  |  | 0
ZVOK (Pozor: L'Accoustic 108P v beli barvi, ostala oprema v črni barvi in v kovčkih s kolesi)
Opis | količina enot | Opombe
predlagamo namestitev s strani izvajalca elektroinštalacij. Napajalnik s samodejno regulacijo napetosti (AVR), AC prenapetostna zaščita, potrebna za vklop/izklop vtičnic, kamor bodo priključeni zvočniki L'accoustic 108P, ter za vzdrževanje konstantne napetosti med uporabo, programska oprema, daljinsko vodena, če je mogoče, Dobavitelj zvočnikov se mora uskladiti z inženirjem električarjem o namestitvi ali in priključitvi le-tega z elektro omarico. | 1 | 48-kanalni napajalnik s samodejno regulacijo napetosti (AVR), AC prenapetostna zaščita (modeli, kot je ABB PSC100), ki se namesti kot fiksna električna inštalacija v ali poleg električne omare za električne vtičnice na stropu (katere vtičnice natančno določite, ko so zvočniki L'accoustic 108P dostavljeni), potreba po električnem mehkem zagonu, zakasnitev na par vtičnic (levo/desno) ali ena za drugo, . Montaža med električarjem in dobaviteljem zvočnikov pod nadzorom ekipe Centra Rog. Montaža, Usposabljanje osebja, PID dokumentacija, garancija min 7 let |  |  | 0
Digitalna avdio mešalna miza | 1 | kot na primer DiGiCo S21 + kovček kot naprimer Flip Case |  |  | 0
Digitalna avdio mešalna miza s procesorskim delovanjem pri 96kHz (možno tudi delovanje na 48 kHz), 2 x vgrajen na dotik občutljivi zasloni (multitouch) velikosti vsaj 12", 21 na dotik občutljivih motoriziranih drsnikov, 20 vgrajenih na dotik občutljivih enkoderjev s stikalom in osvetlitvijo (za nastavitev izbranih parametrov na kanalu). 24 XLR 3-pin analognih mikrofonsko/linijskih vhodov in 12 analognih 3 pin XLR linijskih izhodov. 48 procesorskih vhodnih Flexi kanalov (Mono/Stereo), 16 Flexi izhodnih busov (Mono/Stereo), stereo Master bus, 2 x stereo Solo bus, 10 x 8 matrika. 10 Control group skupin, 1 x kompresor po kanalu in busu, 1 x gate po kanalu in busu (z možnostjo preklopa na ducker ali SC kompresor). 16 x določljiv 32-pasovni grafični EQ, 8 x procesor efektov, 21 x določljiva DiGiTuBe emulacija, realno časovni analizator, 21 x določljiv večpasovni kompresor, 21 x določljiv dinamični EQ. Izhod za slušalke s 6,3mm in 3,5mm jack izhodom. 2 AES vhoda/izhoda, Word Clock I/O, 1 x GPI, 1x GPO. DVI izhod za priklop zunanjega monitorja. 2 reži za razširitvene kartice (možnost razširitvenih kartic za protokole DANTE, WAVES (soundgrid), MADI, ter AUTOMIXER), 2 x Ethernet vhod za mrežno povezavo. Možnost določanja razporeda kanalov v 4 bankah po 20 kanalov. USB vhod za shranjevanje in priklic nastavitev. Vgrajen USB2 avdio I/O vmesnik za snemanje in predvajanje do 48 kanalov. Dimenzije: 770 x 300 x 590 mm, Teža: 20 kg. Dobavljen v kompletu s flip kovčkom (s kolesi), kovček omogoča takojšnjo uporabo mikserja in služi kot delovna površina.
Digitalna 19" avdio procesorska/mešalna conska enota | 1 | kot na primer DiGiCo 4REA4 + DIGICO DMI DANTE 64@96 + DIGICO DMI MADI CAT5 |  |  | 0
Profesionalna digitalna 19" avdio procesorsko/mešalna conska enota, s podporo za dante protokol (lahko preko vtične kartice), 40 bitni FPGA procesor, 96 kHz vzorčenje, vsaj 64 vhodnih in 24 izhodnih kanalov, možnost delovanja kot point to point router, možnost conske delitve v 4 različne cone, možno krmiljenje preko TCP/IP in AMX/Crestron protokolov, proženje funkcij preko GPIO priključkov - vsaj 8 prožilcev, možna namestitev poljubnih vhodnih in izhodnih analognih kartic (vsaj 3) in kartic za digitalne protokole (vsaj 2), 2 x Mrežni priključek, 2 x napajalnik (za redundanco), 8 gumbov za proženje prednstavljenih scen na sprednji strani (z LC zaslonom, ki prikazuje stanje), deluje kot avdio mikser in procesor (GAIN, PAD, 4 BAND EQ, delay, kompresor, ipd), vgrajena funkcionalnost avtomatskega mikserja, podpira stenske panele z drsniki (za oddaljeno krmiljenje), dobavljen v kompletu z MacOS in Windows programsko opremo za uporavljanje, podpora za iOS tablične računalnike.
DANTE vtična kartica za digitalno avdio mešalno mizo in procesorsko/mešalno consko enoto | 2 | kot na primer DiGiCo DMI DANTE 64@96 |  |  | 0
Vtična kartica kompatibilna z avdio mešalno mizo in 19" avdio procesorjem/mešalno consko enoto Podpora za DANTE protokol Vsaj 64 vhodnih kanalov Vsaj 64 izhodnik kanalov Vzorčenje 96Khz 2 x EtherCon mrežni priključek Možnost uporabe v switched ali primarnem/sekundarnem načinu AES67 kompatibilna Vgrajen avtomatski pretvornik med 48kHz in 96kHz vzorčenjem
8 kanalna izhodna kartica za 19" avdio procesorsko/mešalno consko enoto | 2 | kot na primer DIGICO |  |  | 0
Izhodna vtična kartica kompatibilna z 19" avdio procesorsko/mešalno consko enoto 8 x XLR 3P izhod Plug & Play način delovanja
8 kanalna vhodna kartica za 19" avdio procesorsko/mešalno consko enoto | 1 | kot na primer DIGICO |  |  | 0
Vhodna vtična kartica kompatibilna z 19" avdio procesorsko/mešalno consko enoto 8 x XLR 3P vhod Plug & Play način delovanja
Prenosna I/O odrska DANTE enota | 2 | kot na primer DIGICO A168D |  |  | 0
Profesionalni dante digitalni odrski rack, 16 x 3P XLR vhod s fantom napajanjem - prikaz prisotnosti napajanje z LED ob konektorju , 8 x XLR 3P izhod, Zmožnost 96 kHz vzorčenja, 2 x Ethercon priključek za primarno in redundančno povezavo - možna nastavitev kot stikalo (switched), AES67 kompatibilen, možna montaža v 19" rack ohišje Dobavljen v kompletu z napajalnim kablom
Krmilnik za 19" avdio procesorsko/mešalno consko enoto | 2 | kot na primer DIGICO Acontrol8 |  |  | 0
Krmilnik kompatibilen z 19" digitalnim avdio mikserjem Vsaj 8 motoriziranih drsnikov, Možnost menjave strani (vsaj 6 strani) Prikaz stanja drsnika s pomočjo TFT zaslona nad posamičnim drsnikom, Mute gumb za vsak drsnik ločeno, RJ45 povezava, POE+ napajanje
Avdio slušalke | 2 | kot na primer Sennheiser HD 25 Plus |  |  | 0
Profesionalne avdio slušalke Frekvenčni razpon od 16-22000 Hz Dinamične Zaprte Impedanca 70 Ohm Maksimalni SPL vsaj 120 dB Skupna harmonična distorzija manj kot 0.3% Dobavljene z vodnikov dolžine vsaj 3m (delno spiralno navitje) Stereo jack 6.3mm in stereo mini jack 3.5mm priključek Lahke - primerne za dolgoročno uporabo - teža ne presega: 145g Črne barve
8" koaksialni zvočnik z vgrajenim ojačevalnikom | 24 | kot na primer L'Acoustics 108P |  |  | 0
Profesionalni 8" koaksialni zvočnik, 1 x 8" LF, 1 x 1.5" HF Vgrajen ojačevalnik (500W LF, 260W HF) Maksimalni SPL vsaj 127 dB (1m) Frekvenčni razpon od vsaj 55 Hz do vsaj 20 kHz (-10dB) Razpršitev 100° horizontalno in 100° vertikalno Vgrajen 24 bitni DSP (48kHz) Vgrajen potenciometer za nastavitev glasnosti Ohišje izvedeno na način da omogoča uporabo kot monitorski zvočnik Ohišje iz vezane plošče Možna namestitev na stojalo - vgrajena odprtina PowerCON vhodni in izhodni napajalni priključek XLR 3P vhod in izhod Teža ne presega 13.5 kg. Dobavljen v kompletu z napajalnim vodnikom.
Kovček za 8" koaksialni zvočnik z vgrajenim ojačevalnikom | 12 | kot na primer 1x kovček za 2 x kot naprimer L'Acoustics 108P zvočnike |  |  | 0
Profesionalni kovček na kolesih Primeren za 2 x 8" koaksilani zvočnik z vgrajenim ojačevalnikov (iz prejšnje postavke) Izdelan iz vezane plošče (črna strukturirana zunanjost) in aluminijastega ogrodja Z metuljčkastimi zapirali Z vzmetnimi ročaji za prenašanje Z vsaj 4 x kolesom (2 x z zavoro in 2 x brez zavore) Notranjost obdelana z zaščitno peno Vgrajena pregrada med zvočnikoma
U nosilec za 8" koaksialni zvočnik z vgrajenim ojačevalnikom | 24 | kot na primer L'Acoustics ETR8-2 |  |  | 0
Nastavljiv U nosilec za 8" koaksialni zvočnik z vgrajenim ojačevalnikom S pregibno zaponko Z vijakom za nastavitev naklona 3 x pritrdilna odprtina Primerne nosilnosti
12" koaksialni zvočnik z vgrajenim ojačevalnikom | 12 | kot na primer L'Acoustics 112P v kompletu z kot na primer XTLIFTBAR |  |  | 0
Profesionalni 12" koaksialni zvočnik, 1 x 12" LF, 1 x 3" HF Vgrajen ojačevalnik (1000W) Maksimalni SPL vsaj 133 dB (1m) Frekvenčni razpon od vsaj 50 Hz do vsaj 20 kHz (-10dB) Razpršitev 90° horizontalno in 90° vertikalno Vgrajen 24 bitni DSP (48kHz) Vgrajen potenciometer za nastavitev glasnosti Ohišje izvedeno na način da omogoča uporabo kot monitorski zvočnik Ohišje iz vezane plošče Možna namestitev na stojalo - vgrajena odprtina PowerCON vhodni in izhodni napajalni priključek XLR 3P vhod in izhod Teža ne presega 33 kg. Dobavljen v kompletu z nosilcem za obešanje, ki se namesti v odprtino za namestitev na stojalo! Dobavljen v kompletu z napajalnim vodnikom.
Kovček za 12" koaksialni zvočnik z vgrajenim ojačevalnikom | 6 | kot na primer 1x kovček za 2 x kot naprimer L'Acoustics 112P zvočnike |  |  | 0
Profesionalni kovček na kolesih Primeren za 12 x 8" koaksilani zvočnik z vgrajenim ojačevalnikov (iz prejšnje postavke) Izdelan iz vezane plošče (črna strukturirana zunanjost) in aluminijastega ogrodja Z metuljčkastimi zapirali Z vzmetnimi ročaji za prenašanje Z vsaj 4 x kolesom (2 x z zavoro in 2 x brez zavore) Notranjost obdelana z zaščitno peno Vgrajena pregrada med zvočnikoma
U nosilec za 12" koaksialni zvočnik z vgrajenim ojačevalnikom | 12 | kot na primer L'Acoustics ETR12-2 |  |  | 0
Nastavljiv U nosilec za 8" koaksialni zvočnik z vgrajenim ojačevalnikom S pregibno zaponko 3 x pritrdilna odprtina Primerne nosilnosti
15" nizkotonski zvočnik z vgrajenim ojačevalnikom | 6 | kot na primer L'Acoustics SB15P |  |  | 0
Profesionalni 15" nizkotonski bas refleks zvočnik Vgrajen ojačevalnik moči vsaj 1000W Maksimalni SPL vsaj 133 dB (1m) Frekvenčni razpon od vsaj 40 Hz Vgrajen 24 bitni DSP (48kHz) Vgrajen potenciometer za nastavitev glasnosti Ohišje iz vezane plošče PowerCON vhodni in izhodni napajalni priključek XLR 3P vhod in izhod Teža ne presega 37 kg. Vgrajen nastavek za namestitev paličnega nosilca Dobavljen v kompletu z napajalnim vodnikom.
Kovček za 15" nizkotonski zvočnik z vgrajenim ojačevalnikom | 6 | kot na primer 1x Kovček za 1 zvočnik kot naprimer SB15P L-ACOUSTICS |  |  | 0
Profesionalni kovček na kolesih Primeren za 1 x 15" nizkotonski zvočnik z vgrajenim ojačevalnikov (iz prejšnje postavke) Izdelan iz vezane plošče (črna strukturirana zunanjost) in aluminijastega ogrodja Z metuljčkastimi zapirali Z vzmetnimi ročaji za prenašanje Z vsaj 4 x kolesom (2 x z zavoro in 2 x brez zavore) Notranjost obdelana z zaščitno peno
Dvojni brezžični DANTE mikrofonski sprejemnik | 3 | kot na primer Sennheiser EM 6000 Dante 2 |  |  | 0
Profesionalni 2 kanalni mikrofonski sprejemnik za brezžične mikrofone Vgrajen antenski delilnik za 2 anteni (možna zaporedna vezava 8 enot), 2 x zaslon za prikaz nastavitev (prikaz jakosti signala, stanja baterije, nastavljene frekvence) 2 x enkoder za nastavitev funkcij vsak z dodatnimi 4-imi krmilnimi gumbi, frekvenčni razpon od 470 do 714 Mhz, AES-256 enkripcija signala, SeDAC kodek, dinamični razpon 111 dB (A), frekvenčni razpon 30 Hz do 20 kHz, latenca analogni izhod 3 ms, latenca digitalni izhod: 3 ms, 1 x AES izhod, 2 x balanisran XLR 3P izhod, 2 x BNC konektor (Worldclock vhod/izhod), RJ45 mrežni priključek za krmilljenje, vgrajena DANTE mrežna povezljivost (2 x Ethercon konektor), poraba 35W, napajanje 100 do 240V AV (50/60Hz), dimenzije 44 x 483 x 373 mm, teža ne presega: 5.5 kg. Dobavljen z napajalnim kablom in 2 x BNC antenskim vodnikom
Usmerjena antena za brezžični DANTE mikrofonski sprejemnik | 2 | kot na primer Sennheiser AD 3700 + nosilec za steno/strop |  |  | 0
Usmerjena antena za brezžični DANTE mikrofonski sprejemnik Vgrajen ojačevalnik signala Frekvenčni razpon od vsaj 470 do 866 Mhz Impedanca 50 Ohm BNC RF priključek Nastavek za pritrditev na mikrofonsko stojalo Črne barve Dobavljena v kompletu s stenskim/stropnim nosilcem
Antenski vodnik | 2 | kot na primer Sennheiser CL 20 |  |  | 0
Profesionalni antenski vodnik dolžine 20m, z BNC priključki
19" enota za polnjenje baterij žepnih in ročnih mikrofonskih oddajnikov | 2 | kot na primer Sennheiser L6000 |  |  | 0
19” polnilna postaja za vsaj 4 module za polnjenje baterij žepnih in ročnih oddajnikov (vsak modul z vsaj dvemi mesti za baterije) Čas polnjenja baterija za žepni oddajnik 2h Čas polnjenja baterije za ročni oddajnik 3.15h, Poraba energije: 85W, Dimenzije 44x483x373 mm Dobavljeno v kompletu z napajalnim vodnikom
Polnilni modul za baterije za ročni oddajnik | 4 | kot na primer Sennheiser LM6060 |  |  | 0
Polnilni modul kompatibilen z 19" enoto za polnjenje baterij Vsaj dve mesti za baterije (istočasno polnjenje) Primeren za baterije za ročni oddajnik
Polnilni modul za baterije za žepni oddajnik | 4 | kot na primer Sennheiser LM6061 |  |  | 0
Polnilni modul kompatibilen z 19" enoto za polnjenje baterij Vsaj dve mesti za baterije (istočasno polnjenje) Primeren za baterije za žepni oddajnik
Brezžični ročni mikrofonski oddajnik | 6 | kot na primer Sennheiser SKM6000 |  |  | 0
Brezžični ročni mikrofonski oddajnik (kompatibilen z mikrofonskim sprejemnikom) Odajna moč 25mW rms 50mW peak Čas delovanja vsaj 5.5h, Avdio kodek SeDAC, Nastavitev jakosti mikrofonskega vhoda v korakih po 3 dB med 0 in +62 dB, Možnost nastavitve frekvence v korakih po 25kHz, AES 256 enkripcija, Poraba energije ne presega 960 mW,
Brezžični žepni mikrofonski oddajnik | 6 | kot na primer Sennheiser SK6000 |  |  | 0
Brezžični žepni mikrofonski oddajnik (kompatibilen z mikrofonskim sprejemnikom) Oddajna moč 25mW rms 50mW peak Čas delovanja 6.5h Audio kodek SeDAC Nastavitev jakosti mikrofonskega vhoda od 0dB do +42dB (v korakih po 3dB) Možnost nastvitve frekvence v korakih po 25kHz AES 256 enkripcija signala 3-pin mikrofonski priključek Maksimalana poraba energije ne presega 960 mW Vgrajen LCD zaslon za prikaz stanja baterije, povezljivosti, frekvence, Priključek za anteno (antena priložena)
Baterija za brezžični ročni mikrofonski oddajnik | 12 | kot na primer Sennheiser BA60 |  |  | 0
Baterija za brezžični ročni mikrofonski oddajnik Litij-ionska 1600 mAh 3.7V
Baterija za brezžični žepni mikrofonski oddajnik | 12 | kot na primer Sennheiser BA61 |  |  | 0
Baterija za brezžični žepni mikrofonski oddajnik Litij-ionska 2030 mAh
19" rack kovček 12U s predalom | 1 | Po specifikaciji |  |  | 0
Profesionalni 19" rack kovček višine 12 enot Vgrajen predal višine 4 enote Izdelan iz vezane plošče in aluminijastega ogrodja Z metuljčkastimi ključavnicami Vzmetni ročaji Odpiranje spredaj in zadaj Zadostna globina za namestitev vseh komponent brezžičnega mikrofonskega sistema Opremljen s kolesi (2 x z zavoro, 2 x brez zavore)
Mikrofonska kapsula za brezžični ročni mikrofonski oddajnik | 6 | kot na primer DPA 2028 |  |  | 0
Superkardioidna mikrofonska kapsula primerna za brezžični ročni mikrofonski oddajnik Frekvenčni razpon 20 Hz - 20 kHz Dinamični razpon 117 dB Maksimalni SPL (THD 10%) vsaj 160 dB SPL peak Impedanca 150 Ohm Dobavljena s potrebno dodatno opremo
Kravatni mikrofon za brezžični žepni mikrofonski oddajnik | 6 | kot na primer DPA Lavalier clip 4080 |  |  | 0
Kardioidni miniaturni kondenzatorski kravatni mikrofon primeren za brezžični žepni mikrofonski oddajnik Frekvenčni razpon 20 Hz - 20 kHz Dinamični razpon 100 dB Maksimalni SPL (THD 10%) vsaj 134 dB SPL peak Impedanca 30-40 Ohm Konektor kompatibilen z brezžičnim žepnim mikrofonskim oddajnikom Teža ne presega 15 g Dolžina vodnika vsaj 1.2m Dobavljen v kompletu s kravatnim nosilcem
Naglavni mikrofon za brezžični žepni mikrofonski oddajnik | 6 | kot na primer DPA Lavalier clip 4080 |  |  | 0
Kardioidni naglavni kondenzatorski mikrofon primeren za brezžični žepni mikrofonski oddajnik Frekvenčni razpon 20 Hz - 20 kHz Dinamični razpon 111 dB Maksimalni SPL (THD 10%) vsaj 144 dB SPL peak Impedanca 30-40 Ohm Konektor kompatibilen z brezžičnim žepnim mikrofonskim oddajnikom Teža ne presega 15 g Dolžina vodnika vsaj 1.2m Kožne (bež) barve
16" prenosni računalnik | 1 | kot na primer 16" MacBook Pro M1 MAX+ vsi potrebni adapterji, razdelilniki in kabli |  |  | 0
16" prenosni računalnik z MAC OS operacijskim sistemom M1 Max 10-jedrni CPU, 32-jedrni GPU , 16 jedrni neural engine Zaslon ločljivosti 3456 x 2234 pik Svetilnost 1000 nit Kontrastno razmerje 1.000.000:1 64 GB RAM 1 TB SSD Baterija vsaj 100W/h Mesto za spominsko kartico SDXC HDMI priključek 3.5mm priključek za slušalke Magnetni napajalni priključek 3 x USB-C (Thunderbolt 4) priključek - s podporo za DisplayPort, mrežno povezavo, polnjenje in USB4 Vgrajena osvetljena tipkovnica z nastavitvijo jakosti osvetlitve Vgrajen bralnik prstnih odtisov Vgrajena na večkratni doti občutljiv track pad občutljiv na moč pritiska, hitrost pritiska... Podpora za 802.11ax Wi-Fi 6 Bluetooth 5.0 Teža ne presega 2.3 kg. Priložen napajalni z magnetnim priključkom moči 140W Priložen adapter USB-C na RJ45 in 3 ali več krat USB 3.0 Priložen USB-C, USB-C vodnik dolžine vsaj 1.5m.
12.9" Tablični računalnik | 1 | kot na primer Apple iPad Pro Wi-Fi 512 GB, vesoljsko siva z graviranjem (brezplačno) + Apple svinčnik (2. generacija) + Magic Keyboard za iPad Pro 12,9-palčni (5. generacija) |  |  | 0
Tablični računalnik z iPADOS operacijskim sistemom Wi-Fi izvedenka Na večkratni dotik občutljiv zaslon IPS tehnologija zaslona Velikost zaslona 12.9 inča Svetilnost 1600 nit Kontrastno razmerje 1.000.000:1 Ločljivost zaslona 2048 x 2732 pik M1 procesor (8 x CPU in 8 x GPU) 8 GB RAM 512 GB pomnilnika Wifi vmesnik: 802.11ax Wi‑Fi 6 Bluetooth 5.0 vmesnik Vgrajena vsaj 40W/h baterija USB C priključek Dobavljen v kompletu s pripadajočim svinčnikom za risanje po zaslonu (2. generacije) Dobavljen v kompletu s pripadajočo zložljivo tipkovnico
Namizni konferenčni mikrofon | 6 | kot na primer Shure MXA310 |  |  | 0
Namizni array konferenčni mikrofon Nastavljiv: Kardioidni, Hyperkardioidni, Superkardioidni, Toroidni, Omni, Bi-directional Priključek: RJ45 Podpora za POE (razred 0) Maksimalna poraba energije 4W Krmiljenje preko HTML5 web aplikacije Frekvenčni razpon od 100 do 20000 Hz DANTE podpora (5 kanalov) Vzorčenje 48 kHz 24 bit Maksimalni SPL vsaj 115 dB Latenca manjša od 1ms Vgrajen DSP (Za vsak kanal: 4 pasovni parametrični EQ, Mute, Gain, Sistemsko: Avtomikser in LCF)
Zvočna oprema
Zaključevanje stropnih priključnih mest | 142 | kot na primer NEUTRIK XLR 3P |  |  | 0
Zaključevanje stropnih priključnih mest v sestavi: 1 x XLR 3P Drobni material (slepi paneli, okvirji doz po izbiri arhitekta ipd.)
Zaključevanje talnih priključnih mest | 26 | kot na primer NEUTRIK XLR 3P |  |  | 0
Zaključevanje stropnih priključnih mest v sestavi: 1 x XLR 3P 2 x Ethercon CAT6 Drobni material (slepi paneli, okvirji doz po izbiri arhitekta ipd.)
Zaključevanje talnih priključnih mest | 4 | kot na primer NEUTRIK XLR 3P |  |  | 0
Zaključevanje stropnih priključnih mest v sestavi: 4 x XLR 3P 3 x Ethercon CAT6 Drobni material (slepi paneli, okvirji doz po izbiri arhitekta ipd.)
Zaključevanje zunanje razdelilne omarice | 4 | kot na primer NEUTRIK XLR 3P |  |  | 0
Zaključevanje stropnih priključnih mest v sestavi: 2 x XLR 3P 1 x Ethercon CAT6 Drobni material (slepi paneli, okvirji doz po izbiri arhitekta ipd.)
Avdio XLR prespojno polje | 1 | kot na primer Neutrik |  |  | 0
Audio XLR prespojno polje v AV rack omari 188 x NETURIK XLR 3P priključek 19" montažne plošče Drobni montažni material
XLR 3P M na XLR 3P Ž signalni kabel - 1m | 50 | Po specifikaciji |  |  | 0
Signalni kabel dolžine 1 m, izdelan iz vodnika kot tip PROCAB MC305 s konektorji kot tip NEUTRIK NC3-MMX-B in NC3-FXX-B.
XLR 3P M na XLR 3P Ž signalni kabel - 3m | 25 | Po specifikaciji |  |  | 0
Signalni kabel dolžine 3 m, izdelan iz vodnika kot tip PROCAB MC305 s konektorji kot tip NEUTRIK NC3-MMX-B in NC3-FXX-B.
XLR 3P M na XLR 3P Ž signalni kabel - 6m | 15 | Po specifikaciji |  |  | 0
Signalni kabel dolžine 6 m, izdelan iz vodnika kot tip PROCAB MC305 s konektorji kot tip NEUTRIK NC3-MMX-B in NC3-FXX-B.
XLR 3P M na XLR 3P Ž signalni kabel - 10m | 10 | Po specifikaciji |  |  | 0
Signalni kabel dolžine 10 m, izdelan iz vodnika kot tip PROCAB MC305 s konektorji kot tip NEUTRIK NC3-MMX-B in NC3-FXX-B.
STEREO DI BOX | 6 | kot naprimer ART DTI DI Box |  |  | 0
Pasivni stereo DI box Izolira komponente v zvočnih sistemih za odpravo težav z ozemljitvijo Visokokakovostni transformatorji Ohišje iz eloksiranega aluminija Pasivna zasnova Frekvenčni odziv: 10 Hz-50 kHz +/-.5dB@+4dBu Harmonična distorzija: 0,01 % tipično @ 1kHz, +18dBu, <0,05 % @ 100Hz, +24dBu Vsiljene izgube: 0,4 dB @ 100k Ohm obremenitev, 5,5 dB @ 600 Ohm obremenitev Vhodi: XLR 3P Ž balansirani, 1/4-palčni TRS balansirani / nebalansirani in RCA priključki Izhodi: XLR 3P M balansirani, 1/4-palčni TRS balansirani / nebalansirani in RCA priključki
Profesionalno mikrofonsko stojalo | 6 | kot tip K&M 26145 |  |  | 0
Profesionalno mikrofonsko stojalo z zložljivim tronožnim podstavkom Nastavljiva dvosegmenta ročka: 435 mm do vsaj 745 mm Nastavljiva višna: 900 mm do vsaj 1600 mm Nastavitev višine s sklopko Izdelano iz jekla Teža vsaj 3 kg Črne barve Višje kvalitete
Profesionalno mikrofonsko stojalo - trinožno | 6 | kot tip K&M K&M 210/9 |  |  | 0
Profesionalno mikrofonsko stojalo z okroglim podstavkom premera 300mm Nastavljiva dvosegmenta ročka: 435 mm do vsaj 745 mm Nastavljiva višna: 1000 mm do vsaj 1700 mm Izdelano iz jekla Teža vsaj 6.2 kg. Črne barve Višje kvalitete
Kljuka za obešanje zvočnikov | 30 | kot na primer Global Truss 5073-1B |  |  | 0
Profesionalna aluminijasta kljuka Možnost obešanja z 1 roko Vijačenje s strani Za cevi od 48-52 mm premera Priložen M10 vijak s krilato matico, podložko in zaskočno podložko Nosilnost po BGV C1: 125 kg TUV certificirana za 250 kg Črne barve
XLR 3P M na XLR 3P Ž signalni kabel - 10m | 30 | Po specifikaciji |  |  | 0
Profesionalna varovalna jelkenica Premer 5mm Spojka 6B DIN 56927 Primerna za breme 60 kg 6x19+Fe 1770N/mm2 BGV-C1
Podaljševalni kabel powerCON NAC3FCB-NAC3FCA - 2m | 20 | Po sprecifikaciji, konektorji kot tip NEUTRIK, vodnik kot tip TITANEX |  |  | 0
Podaljševalni napajalni kabel 3x2.5mm2 Vodnik H07RN-F 3G2.5 - zelo mehak (kot npr TITANEX) 1 x priključek NAC3FCB 1 x priključek NAC3FCA Dolžina 2 m Črne barve
Podaljševalni kabel powerCON TRUE1 TOP - 6m | 6 | Po specifikaciji, konektorji kot tip NEUTRIK, vodnik kot tip TITANEX |  |  | 0
Podaljševalni napajalni kabel 3x2.5mm2 Vodnik H07RN-F 3G2.5 - zelo mehak (kot npr TITANEX) 1 x priključek NAC3FX-W-TOP 1 x priključek NAC3MX-W-TOP Dolžina 6 m Črne barve
Podaljševalni kabel powerCON TRUE1 TOP - 10m | 6 | Po specifikaciji, konektorji kot tip NEUTRIK, vodnik kot tip TITANEX |  |  | 0
Podaljševalni napajalni kabel 3x2.5mm2 Vodnik H07RN-F 3G2.5 - zelo mehak (kot npr TITANEX) 1 x priključek NAC3FX-W-TOP 1 x priključek NAC3MX-W-TOP Dolžina 10 m Črne barve
Montaža opreme | 1 |  |  |  | 0
Dostava opreme na objekt Namestitev opreme Zaključevanje vodnikov Programiranje, Zagon, Testiranje, Prikaz delovanja, Označevanje (če je potrebno) Odvoz odpadnega materiala
Šolanje osebja | 1 |  |  |  | 0
Šolanje osebja za upravljanje za avdio opremo, vključno z izobraževanjem za avdio mikser v obsegu vsaj 2 x 8 ur, šolanje mora potekati v Slovenskem jeziku.
Skupaj avdio | 585 |  |  |  | 0
ODER (Pozor: vsa oprema v črni barvi in v kovčkih s kolesi)
Opis | količina enot | Opombe
Mobilna odrska enota 2 m x 1 m - za notranjo uporabo | 8 | kot na primer Bütec PLUG-IN LEG PODIUM STANDARD 2m x 1m |  |  | 0
Mobilna odrska enota 2 m x 1 m za notranjo uporabo Površina iz 22 mm vezane plošče, naravne barve Aluminijasto ogrodje Minimalna obremenitev: 7.5 kN/m2 Višina za shranjevanje ne presega: 9.5 cm Nastavek za noge 45-55 mm (opcijsko 40-60 mm)
Mobilna odrska enota 1 m x 1 m - za notranjo uporabo | 4 | kot na primer Bütec PLUG-IN LEG PODIUM STANDARD 1m x 1m |  |  | 0
Mobilna odrska enota 1 m x 1 m za notranjo uporabo Površina iz 22 mm vezane plošče, naravne barve Aluminijasto ogrodje Minimalna obremenitev: 7.5 kN/m2 Višina za shranjevanje ne presega: 9.5 cm Nastavek za noge 45-55 mm (opcijsko 40-60 mm)
Mobilna trikotna odrska enota 1 m x 1 m x 1.41 m - za notranjo uporabo | 4 | kot na primer Bütec PLUG-IN LEG PODIUM STANDARD 1m x 1m x 1,41m trikotna |  |  | 0
Mobilna odrska enota 1 m x 1 m x 1.41 m za notranjo uporabo Površina iz 22mm vezane plošče, naravne barve Aluminijasto ogrodje Minimalna obremenitev: 7.5 kN/m2 Višina za shranjevanje ne presega: 9.5 cm Nastavek za noge 45-55 mm (opcijsko 40-60 mm)
Mobilna odrska enota 0.5 m x 2 m - za notranjo uporabo | 4 | kot na primer Bütec PLUG-IN LEG PODIUM STANDARD 0,5m x 2m |  |  | 0
Mobilna odrska enota 0.5 m x 2 m Površina iz 22mm vezane plošče, naravne barve Aluminijasto ogrodje Minimalna obremenitev: 7.5 kN/m2 Višina za shranjevanje ne presega: 9.5 cm Nastavek za noge 45-55 mm (opcijsko 40-60 mm)
Mobilna odrska enota 0.3 m x 1 m - za notranjo uporabo | 4 | kot na primer Bütec PLUG-IN LEG PODIUM STANDARD 0,3m x 1m |  |  | 0
Mobilna odrska enota 0.3 m x 1m Površina iz 22mm vezane plošče, naravne barve Aluminijasto ogrodje Minimalna obremenitev: 7.5 kN/m2 Višina za shranjevanje ne presega: 9.5 cm Nastavek za noge 45-55 mm (opcijsko 40-60 mm)
Teleskopske noge 60-100 cm (set 4 kos) | 20 | kot na primer Bütec |  |  | 0
4 x Aluminijasta teleskopska noga Nastavljiva višina od 60-100 cm Zaključek noge izveden z gumo (plastika je neustrezna!) Izdelana iz kvadratnega profila 55/50mm
Teleskopske noge 40-60 cm (set 4 kos) | 20 | kot na primer Bütec |  |  | 0
4 x Aluminijasta teleskopska noga Nastavljiva višina od 40-60 cm Zaključek noge izveden z gumo (zaključek s plastiko je neustrezen!) Izdelana iz kvadratnega profila 55/50mm
Teleskopske noge 20-30 cm (set 4 kos) | 20 | kot na primer Bütec |  |  | 0
4 x Aluminijasta teleskopska noga Nastavljiva višina od 20-30 cm Zaključek noge izveden z gumo (plastika je neustrezna!) Izdelana iz kvadratnega profila 55/50mm
Objemke za noge | 30 | kot na primer Bütec LEG CLAMP za 55 mm profil noge, 16x Tip A + 14x Tip B |  |  | 0
Objemke za spenjanje nog za profil noge 55 mm, 16 x izvedba Tip A in 14 x Izvedba Tip B
Multifunkcijska objemka za odrske enote | 30 | kot na primer Bütec Connection Clamp 4700-001 |  |  | 0
Multifunkcijska objemka za odrske enote, poleg sestavljanja odrskih enot, omogoča pritrjevanje lažljih dodatkov na okvir.
Transportni voziček za odrske enote | 2 | kot na primer Bütec TRANSPORT TROLLEY with storage trays |  |  | 0
Transportni voziček za odrske enote, s kolesi in ročajem za premikanje, vsaj 2 kolesi z zavoro,
Delovna miza za AVL | 1 | kot na primer INWERK Höhenverstellbarer Schreibtisch Imperio® Lift Q2 |  |  | 0
Delovna miza elektronsko nastavljiva po višini od vsaj 645 mm do vsaj 1295mm Noge mize v srebrni barvi (RAL 9006) Mizna plošča svetlo sive barve dimenzij 1600 mm x 800 mm (širina x globina) debeline vsaj 25 mm Krmilni gumbi za dvig in spust na sprednji strani mize Hitrost dvigovanja in spušanja vsaj 36 mm/s Nosilnost vsaj 75 kg Vgrajen senzor za trk Zaznavanje položaja in izravnalni drsniki
Delovni stol za AVL | 1 | kot na primer Inwerk Teamo® Chair white |  |  | 0
Pisarniški stol na vrtljivem podstavku z vsaj 5 vrtljivimi kolesi Nastavljiv po višini Z vratno podporo (vzglavnik) Mrežasto hrbtišče naslonjala v sivi barvi Sedalna širina vsaj 485 mm, sedalni del v sivi barvi. 2 x naslonjalo za roke Podstavek srebrne barve, kovinski deli naslonjala in naslonjal za roke v beli barvi.
Alu nosilna cev 50 mm x 4 mm - dolžine 135 cm | 74 | kot na primer Al Si1MgMN nosilna cev po naročilu |  |  | 0
Alu nosilna cev za obešanje tehnične opreme naslednjih lastnosti: Alu cev: 50x4mm (premer 50mm, debelina materiala 4mm) Oblika: okrogla Dolžina: 135 cm zlitina: EN AW 6082 T6 toleranca dolžine: +/-1% Skladna z: EN 573-3 (DIN 1725 T.1) Kemična sestava in oblika proizvodov EN 755-2 (DIN 1746 T.1) Mehanske lastnosti EN 755-1 (DIN 1746 T.2) Tehnični pogoji dobave EN 755-9 (DIN 1748 T.4) Profili, odstopanja od dimenzij in oblike
Alu nosilna cev 50 mm x 4 mm - dolžine 155 cm | 68 | kot na primer Al Si1MgMN nosilna cev po naročilu |  |  | 0
Alu nosilna cev za obešanje tehnične opreme naslednjih lastnosti: Alu cev: 50x4mm (premer 50mm, debelina materiala 4mm) Oblika: okrogla Dolžina: 155 cm zlitina: EN AW 6082 T6 toleranca dolžine: +/-1% Skladna z: EN 573-3 (DIN 1725 T.1) Kemična sestava in oblika proizvodov EN 755-2 (DIN 1746 T.1) Mehanske lastnosti EN 755-1 (DIN 1746 T.2) Tehnični pogoji dobave EN 755-9 (DIN 1748 T.4) Profili, odstopanja od dimenzij in oblike
Alu nosilna cev 50 mm x 4 mm - dolžine 550 cm | 24 | kot na primer Al Si1MgMN nosilna cev po naročilu |  |  | 0
Alu nosilna cev za obešanje tehnične opreme naslednjih lastnosti: Alu cev: 50x4mm (premer 50mm, debelina materiala 4mm) Oblika: okrogla Dolžina: 550 cm zlitina: EN AW 6082 T6 toleranca dolžine: +/-1% Skladna z: EN 573-3 (DIN 1725 T.1) Kemična sestava in oblika proizvodov EN 755-2 (DIN 1746 T.1) Mehanske lastnosti EN 755-1 (DIN 1746 T.2) Tehnični pogoji dobave EN 755-9 (DIN 1748 T.4) Profili, odstopanja od dimenzij in oblike
Alu nosilna cev 50 mm x 4 mm - dolžine 500 cm | 8 | kot na primer Al Si1MgMN nosilna cev po naročilu |  |  | 0
Alu nosilna cev za obešanje tehnične opreme naslednjih lastnosti: Alu cev: 50x4mm (premer 50mm, debelina materiala 4mm) Oblika: okrogla Dolžina: 500 cm zlitina: EN AW 6082 T6 toleranca dolžine: +/-1% Skladna z: EN 573-3 (DIN 1725 T.1) Kemična sestava in oblika proizvodov EN 755-2 (DIN 1746 T.1) Mehanske lastnosti EN 755-1 (DIN 1746 T.2) Tehnični pogoji dobave EN 755-9 (DIN 1748 T.4) Profili, odstopanja od dimenzij in oblike
Alu nosilna cev 50 mm x 4 mm - dolžine 450 cm | 12 | kot na primer Al Si1MgMN nosilna cev po naročilu |  |  | 0
Alu nosilna cev za obešanje tehnične opreme naslednjih lastnosti: Alu cev: 50x4mm (premer 50mm, debelina materiala 4mm) Oblika: okrogla Dolžina: 450 cm zlitina: EN AW 6082 T6 toleranca dolžine: +/-1% Skladna z: EN 573-3 (DIN 1725 T.1) Kemična sestava in oblika proizvodov EN 755-2 (DIN 1746 T.1) Mehanske lastnosti EN 755-1 (DIN 1746 T.2) Tehnični pogoji dobave EN 755-9 (DIN 1748 T.4) Profili, odstopanja od dimenzij in oblike
Zaključni pokrovček za cev 50 mm x - 2.5-4.5mm | 450 | kot na primer Riggatec |  |  | 0
Črne barve Primeren za cevi premera 50 mm s steno debeline od 2.5mm do 4.5mm.
Kljuka za obešanje - nosilnost 750 kg, črna | 300 | kot na primer Global Truss 8121-B |  |  | 0
Profesionalna aluminijasta kljuka za obešanje bremena in tehnične opreme Primerna za cevi premera od 48 mm do vsaj 51 mm Nosilnost po BGV C1 standardu vsaj 375 kg Preizkušeno po DIN 4113-1: 1980 + A1: 2002 DIN41136-2: 2002 DIN V 4113-3: 1999 Prelomna trdnost: 36,77 kN Material: Aluminij 6061 T6 Maksimalna dovoljena obremenitev 750 kg Širina: 50 mm Barva: črna Z vijakom, podložko in matico.
Vrtljiva dvojna kljuka za obešanje - nosilnost 500 kg, črna | 150 | kot na primer Global Truss 8231-90-B |  |  | 0
Profesionalna dvojna vrtljiva aluminijasta kljuka Primerna za cevi premera od 48 mm do vsaj 51 mm Nosilnost po BGV C1 standardu vsaj 120 kg Preizkušeno po DIN 4113-1: 1980 + A1: 2002 DIN41136-2: 2002 DIN V 4113-3: 1999 Prelomna trdnost: 11,64 kN Material: Aluminij 6061 T6 Maksimalna dovoljena obremenitev 500 kg Širina: 50 mm Barva: črna Možnost zaklepanja pod kotom 90 stopinj
Kljuka za obešanje, z uhljem - nosilnost 200 kg, črna | 50 | kot na primer Global Truss 5033-B |  |  | 0
Profesionalna ključa za obešanje z uhljem Primerna za cevi premera od 48 mm do vsaj 51 mm Preizkušeno po DIN 4113-1: 1980 + A1: 2002 DIN41136-2: 2002 DIN V 4113-3: 1999 Material: Aluminij 6061 T6 Maksimalna dovoljena obremenitev 200 kg Širina: 50 mm Barva: črna Opremljena z uhljem za obešanje
Elektro distribucijska enota 3x63A - IP54 - model 1 | 1 | Po specifikaciji |  |  | 0
Elektro distribucijska enota v sestavi: Vhod : 2m Kabel H07RN-F 5G16 s CEE 63A vtičem (400V,5-pol, IP67) Izhod: 2 x CEE 5P vtičnica 3x32A, 2 x CEE 5P vtičnica 3 x 16A, 9 x Schuko vtičnice 16A Varovalke: 2 x LS 32A 3p-C, 2 x LS 16A 3p-C, 2 x LS 16A 1p-C, 1 x Fi-term. 63A/4/0,03A za vse CEE 32A, CEE 16A in Schuko 16A, Nazivna napetost 400V Vsaj IP54 zaščita
Elektro distribucijska enota 3x63A - IP54 - model 2 | 1 | Po specifikaciji |  |  | 0
Elektro distribucijska enota v sestavi: Vhod : 2m Kabel H07RN-F 5G16 s CEE 63A vtičem (400V,5-pol, IP67) Izhod: 1 x CEE 5P vtičnica 3x32A, 2 x CEE 5P vtičnica 3 x 16A, 3 x Schuko vtičnice 16A Varovalke: 2 x LS 16A 3p-C 4 x LS 16A 1p-C 1 x Fi-term. 63A/4/0,03A za vse CEE 32A, CEE 16A in Schuko 16A Nazivna napetost 400V Vsaj IP54 zaščita
Elektro distribucijska enota 3x16A | 2 | Po specifikaciji |  |  | 0
Elektro distribucijska enota v sestavi: Vhod: 2m Kabel H07RN-F 5G2,5 s CEE 5P 16A vtikačem Izhod: 3 x CEE 5P 16A vtičnica 4 x Schuko vtičnica 16A Varovalke: 2 x LS 16A 1p-C 1 x Fi-term. 40A/4/0,03A za vse CEE 16A in Schuko 16A Nazivna napetost: 400 V
Kabel CEE 16A 3P na schuko - 0.8m | 50 | Po specifikaciji |  |  | 0
El. priključni vodnik 3 x 2.5 mm 2 Gumi vodnik 1 x Šuko kabelska vtičnica 1 x CEE 3P 16A vtikač Črne barve Dolžine 0.8 m
El. podaljšek Šuko - Šuko, dolžine 2 m | 20 | Po specifikaciji |  |  | 0
Vodnik 3 x 2.5 mm 2 Gumi vodnik 1 x Šuko kabelska vtičnica 1 x Šuko kabelski vtikač Črne barve Dolžine 2 m IP44 zaščita
El. podaljšek Šuko - Šuko, dolžine 5 m | 10 | Po specifikaciji |  |  | 0
Vodnik 3 x 2.5 mm 2 Gumi vodnik 1 x Šuko kabelska vtičnica 1 x Šuko kabelski vtikač Črne barve Dolžine 5 m IP44 zaščita
El. podaljšek Šuko - Šuko, dolžine 10 m | 10 | Po specifikaciji |  |  | 0
Vodnik 3 x 2.5 mm 2 Gumi vodnik 1 x Šuko kabelska vtičnica 1 x Šuko kabelski vtikač Črne barve Dolžine 10 m IP44 zaščita
El. podaljšek Šuko - Šuko, dolžine 20 m | 5 | Po specifikaciji |  |  | 0
Vodnik 3 x 2.5 mm 2 Gumi vodnik 1 x Šuko kabelska vtičnica 1 x Šuko kabelski vtikač Črne barve Dolžine 20 m IP44 zaščita
El. razdeliec Šuko - 3 x Šuko, dolžine 1.5 m | 20 | Po specifikaciji |  |  | 0
Vodnik 3 x 2.5 mm 2 Gumi vodnik 1 x Šuko 3D kabelski razdelilec (3 šuko vtičnice) 1 x Šuko kabelski vtikač Črne barve Dolžine 20 m IP44 zaščita
Kabelski kolut | 4 | Po specifikaciji |  |  | 0
Kabelski kolut Vodnik 3 x 2.5 mm 2 Gumi vodnik 1 x Šuko kabelski vtikač 2 ali več Šuko vtičnic Črne barve Dolžine vsaj 30m IP44 zaščita
Alu. Transportni kovček | 12 | Po specifikaciji |  |  | 0
Profesionalni alu kovček Dolžina 120 cm, širina vsaj 50 cm, višina vsaj 50 cm Pokrov z metuljčkastimi ključavnicami Vsaj dve premični pregradni steni Ohišje iz aluminijastega ogrodja in vezane plošče (debelina vsaj 9mm) 2 x vrtljivo kolo kot npr GUITEL z zavoro 2 x vrtljivo kolo kot npr GUITEL brez zavore Vsaj 4 x ročaji za prenašanje
Pisarniški kovček | 1 | Kot na primer THON Workstation |  |  | 0
Profesionalni alu pisarniški kovček Dolžine 120 cm x 75,5 cm x 93 cm Ohišje iz aluminijastega ogrodja in vezane plošče (debelina vsaj 9mm) Polikarbornatni pokrov 6 x metuljčkasta ključavnica 8 x zložljivi ročaj 2 x tečaj z zaporo 4 x 100mm vrtljivo kolo (2 x z zavoro) 2 x predal z mehkim zapiranjem Delno oblečen s peno 1 x 3U 19" nosilec za rack komponente Odprtina za prehod kablov med 19" nosilcem in delovno površino Odprtina za prehod kablov med delovno površino in zadnjo steno kovčka Teža ne presega 91 kg
Obtežilna vreča | 20 | kot na primer Manfrotto G200-1 |  |  | 0
Obtežilna vreča Teža 10kg Črne barve Napolnjena s peskom
Ščitnik za kable - tip 1 | 10 | kot na primer Defender Office |  |  | 0
Ščitnik za kable 2 x kanal 10 x 10 mm 2 x kanal 12 x 12 mm Protizdrsna površina Primeren za notranjo uporabo Ognjevaren po standardu B2 (DIN 4102) TUV certificiran Dimenzije: 86.5 x 12.5 x 2 cm Teža ne presega 1.2 kg Opdoren na topila, kisline, olja in nafto Sive barve
Končni člen ščitnika za kable - tip 1 | 20 | kot na primer Defender Office ER |  |  | 0
Končni člen ščitnika za kable 2 x kanal 10 x 10 mm 2 x kanal 12 x 12 mm Protizdrsna površina Primeren za notranjo uporabo Ognjevaren po standardu B2 (DIN 4102) TUV certificiran Opdoren na topila, kisline, olja in nafto Sive barve
Vogalni člen ščitnika za kable - tip 1 | 4 | kot na primer Defender Office C |  |  | 0
Vogalni člen (90°) ščitnika za kable 2 x kanal 10 x 10 mm 2 x kanal 12 x 12 mm Protizdrsna površina Primeren za notranjo uporabo Ognjevaren po standardu B2 (DIN 4102) TUV certificiran Opdoren na topila, kisline, olja in nafto Sive barve
Ščitnik za kable - tip 2 | 10 | kot na primer Defender Nano Black |  |  | 0
Ščitnik za kable s pokrovom Nosilnost približno 2t na površini 20 x 20 cm 6 x kanal 17 x 18 mm Protizdrsna površina Primeren za notranjo in zunanjo uporabo Ognjevaren po standardu B2 (DIN 4102) TUV certificiran Dimenzije: 101 x 28.5 x 3.2 cm Teža ne presega 4.8 kg Opdoren na topila, kisline, olja in nafto Črne barve
Končni člen ščitnika za kable (M) - tip 2 | 6 | kot na primer Defender Nano ER F |  |  | 0
Končni člen ščitnika za kable - moški 6 x kanal 17 x 18 mm Protizdrsna površina Primeren za notranjo in zunanjo uporabo Ognjevaren po standardu B2 (DIN 4102) TUV certificiran Opdoren na topila, kisline, olja in nafto Črne barve
Končni člen ščitnika za kable (Ž) - tip 2 | 6 | kot na primer Defender Nano ER M |  |  | 0
Končni člen ščitnika za kable - ženski 6 x kanal 17 x 18 mm Protizdrsna površina Primeren za notranjo in zunanjo uporabo Ognjevaren po standardu B2 (DIN 4102) TUV certificiran Opdoren na topila, kisline, olja in nafto Črne barve
Neskončni bremenski trak 2000 kg, 1.5 m | 6 | kot naprimer Riggatec Round Sling Steelflex, 2t, 1.5m |  |  | 0
Neskončni bremenski trak z vgrajeno jeklenico Največja obremenitev: 2000 kg Dolžina: 1.5 m Obseg: 3 m Varnostni faktor: 5 Črne barve
Neskončni bremenski trak 2000 kg, 1 m | 6 | kot naprimer Riggatec Round Sling Steelflex, 2t, 1.5m |  |  | 0
Neskončni bremenski trak z vgrajeno jeklenico Največja obremenitev: 2000 kg Dolžina: 1 m Obseg: 2 m Varnostni faktor: 5 Črne barve
Neskončni bremenski trak 2000 kg, 0.5 m | 8 | kot naprimer Riggatec Round Sling Steelflex, 2t, 1.5m |  |  | 0
Neskončni bremenski trak z vgrajeno jeklenico Največja obremenitev: 2000 kg Dolžina: 0.5 m Obseg: 1 m Varnostni faktor: 5 Črne barve
Bremenski škopec 3.25t | 40 | kot na primer SAFETEX 16 mm črn - z vijakom in matico |  |  | 0
Bremenski škopec (uho) V skladu z DIN EN 13889:2009-02 Nazivna velikost: 16 mm Vijak s šesterokotno glavo, šesterokotno matico in varnostnim zatičem Barvna: črna Največja obremenitev WLL (5-krat): 3250 kg Standard: DIN EN 13889:2009-02, Temperaturno območje: -20 °C - +200 °C
Nosilni vmesnik za jeklenice tip 1 | 20 | kot na primer Reutlinger, tip 80SV III ZWZa |  |  | 0
Nosilni vmesnik za uporabo z jeklenicami premera 6 mm, 6.35mm in 8 mm Mehanizem s šestimi kroglicami S stransko izhodno odprtino TUV certifikat Delovna obremenitev 6 mm: 135 kg Delovna obremenitev 8 mm: 240 kg Premer: 40 mm Navoj: M20 Dolžina navoja: 30 mm Dolžina: 110 mm Barva: Črna Teža: 1 kg
Nosilni vmesnik za jeklenice tip 2 | 20 | kot na primer Reutlinger, tip 50SV III ZW z obročno matico |  |  | 0
Nosilni vmesnik za uporabo z jeklenicami premera od 4,00 do 5,00 mm Mehanizem s šestimi kroglicami Z ušesom DIN 582 M12, črno pocinkano C15E TUV certifikat Delovna obremenitev 4 mm: 60 kg Delovna obremenitev 5 mm: 90 kg Premer: 25 mm Navoj: M12 Dolžina navoja: 17 mm Zunanji premer ušesa: 54 mm Notranji premer ušesa: 30 mm Dolžina: 126 mm Barva: Črna
Jeklenica z uhljem, 3m x 8mm | 12 | kot na primer jeklenica kot na primer za Reutlinger, tip 80SV III ZW z uhljem |  |  | 0
Jeklenica dolžine 3m, debeline 8mm, iz 6x19+Fe, 1770N/mm2
Jeklenica z uhljem, 2m x 8mm | 12 | kot na primer jeklenica kot na primer za Reutlinger, tip 80SV III ZW z uhljem |  |  | 0
Jeklenica dolžine 2m, debeline 8mm, iz 6x19+Fe, 1770N/mm2
Jeklenica z uhljem, 1m x 8mm | 12 | kot na primer jeklenica kot na primer za Reutlinger, tip 80SV III ZW z uhljem |  |  | 0
Jeklenica dolžine 1m, debeline 8mm, iz 6x19+Fe, 1770N/mm2
Jeklenica z uhljem, 3m x 6mm | 12 | kot na primer jeklenica kot na primer za Reutlinger, tip 80SV III ZW z uhljem |  |  | 0
Jeklenica dolžine 3m, debeline 6mm, iz 6x19+Fe, 1770N/mm2
Jeklenica z uhljem, 2m x 6mm | 12 | kot na primer jeklenica kot na primer za Reutlinger, tip 80SV III ZW z uhljem |  |  | 0
Jeklenica dolžine 2m, debeline 6mm, iz 6x19+Fe, 1770N/mm2
Jeklenica z uhljem, 1m x 6mm | 12 | kot na primer jeklenica kot na primer za Reutlinger, tip 80SV III ZW z uhljem |  |  | 0
Jeklenica dolžine 1m, debeline 6mm, iz 6x19+Fe, 1770N/mm2
Jeklenica z uhljem, 3m x 5mm | 12 | kot na primer jeklenica kot na primer za Reutlinger tip 50SV III ZW z obročno matico |  |  | 0
Jeklenica dolžine 3m, debeline 5mm, iz 6x19+Fe, 1770N/mm2
Jeklenica z uhljem, 2m x 5mm | 12 | kot na primer jeklenica kot na primer za Reutlinger tip 50SV III ZW z obročno matico |  |  | 0
Jeklenica dolžine 2m, debeline 5mm, iz 6x19+Fe, 1770N/mm2
Jeklenica z uhljem, 1m x 5mm | 12 | kot na primer jeklenica kot na primer za Reutlinger tip 50SV III ZW z obročno matico |  |  | 0
Jeklenica dolžine 1m, debeline 5mm, iz 6x19+Fe, 1770N/mm2
Jeklenica z uhljem, 3m x 4mm | 12 | kot na primer jeklenica kot na primer za Reutlinger tip 50SV III ZW z obročno matico |  |  | 0
Jeklenica dolžine 3m, debeline 4mm, iz 6x19+Fe, 1770N/mm2
Jeklenica z uhljem, 2m x 4mm | 12 | kot na primer jeklenica kot na primer za Reutlinger tip 50SV III ZW z obročno matico |  |  | 0
Jeklenica dolžine 2m, debeline 4mm, iz 6x19+Fe, 1770N/mm2
Jeklenica z uhljem, 1m x 4mm | 12 | kot na primer jeklenica kot na primer za Reutlinger tip 50SV III ZW z obročno matico |  |  | 0
Jeklenica dolžine 1m, debeline 4mm, iz 6x19+Fe, 1770N/mm2
Skupaj oder | 1740 |  |  |  | 0
Bar-Terasa-Stranišče
Opis | količina enot | Opombe
Conska mešalna enota | 1 | kot na primer AUDAC MTX48 |  |  | 0
Štiriconska digitalna matrika 2 mikrofonska vhoda s priority funkcijo, možnost fantomskega napajanja in tri-pasovna ekvalizacija; 4 x stereo izhod za cone. 4 linijski vhodi, 4 x vhodi za kontrolne enote (stenski paneli) Podpora za TCP/IP in RS232 Možnost nadzora in upravljanja preko mrežnega vmesnika z iPhone in iPad aplikacijo. Prikaz kontrolnih funkcij na prednji plošči, Možnost predposlušanja signala z vgrajenim PFL zvočnikom. Dimenzije 482 x 88 x 335mm, Teža 5kg. Omogočeno krmiljenje preko iPAD in iPhone aplikacije. Vgrajen web vmesnik za nastavitev glasnosti in izbiro vira.
Stenska plošča za mešalno enoto | 1 | kot naprimer AUDAC MWX65 |  |  | 0
Stenski tablo kompatibilen s consko mešalno enoto 1 x nebalansiran stereo vhod 1 x balansiran XLR vhod Možnost nastavitve glasnosti obeh vhodov na tabloju Vgrajen 2.5" grafični zaslon Možnost nastavitve glasnosti cone na tabloju Barvo potrdi glavni projektant
Medijska predvajalna enota | 1 | kot naprimer AUDAC XMP44 |  |  | 0
Profesionalni modularni medijski predvajalnik z DANTE podporo Možnost namestitve vsaj 4-ih različnih medijskih enot (mp3 predvajalnik, bluetooth sprejeminik, "streaming modul", internetni radio, AM/FM DAB tuner...) Možnost oddaljenega krmiljenja - spletni vmesnik RS232 in TCP/IP krmilni priključek Vgrajen PFL zvočnik z nastavitvijo jakosti 2.8" LCD zaslon za prikaz nastavitev 4 x USB priključek na sprednji strani Dimenzije 482 x 44 x 330mm Teža 3.4 kg. Črne barve
Vtična kartica za predvajanje medijskih datotek | 1 | kot naprimer AUDAC MMP40 |  |  | 0
Vtična kartica kompatibilna z medijsko predvajalno enoto Balansiran stero vhod Balansiran stereo izhod Podpora za MP3, WMA, WAV, FLAC, OGG in AAC datoteke Omogočen prikaz informacije medijev Način predvajanja: ponavljanje, naključno, normalno Podpora za FAT16 in FAT32 datotečni sistem
Vtična kartica za predvajanje mrežnih avdio vsebin | 1 | kot naprimer AUDAC NMP40 |  |  | 0
Vtična kartica kompatibilna z medijsko predvajalno enoto Balansiran stereo izhod Podpora za platformi Spotify in Soundtrack Podpora za mrežno krmilno aplikacijo Možnost mrežnega predvajanja avdio datotek s PC naprav v mreži
Vtična kartica za predvajanja internetnih radijskih vsebin | 1 | kot naprimer AUDAC IMP40 |  |  | 0
Vtična kartica kompatibilna z medijsko predvajalno enoto Balansiran stereo izhod Podpora za mrežno krmilno aplikacijo vTuner baza radijskih postaj Omogočeno shranjevanje preferirane radijske postaje Podpora za MP3, WMA in AAC Možnost predvajanja z USB priključka v primeru izpada internetne povezave
Dvosistemski 8" stropni zvočnik višje kvalitete | 8 | kot naprimer AUDAC CELO8 |  |  | 0
Podometni stopni zvočnik višje kvalitete, 2 sistemski, 80W RMS, 8 ohm, frekvenčni razpon (+/-3dB) 46 Hz - 20 kHz, SPL max /1m 108 dB, vgrajena pasivna kretnica, 135° konusno pokrivanje, 1" HF in 8" LF, višina ne presega 12cm. Bele barve (stvar potrditve glavnega projektanta)
12" Nizkotonski zvočnik | 1 | kot naprimer AUDAC BASO12 |  |  | 0
Kompaktni 12" nizkotonsko bas reflex zvočnik Moč 500W RMS Max SPL 125dB (Max. W/1m) Frekvenčni razpon 40Hz-300Hz (+/- 3dB) Bas refleks frekvenca 45Hz Ohišje iz 18mm vezane plošče 2 x speakon priključek Območje delovanja: -20 do 60 stopinj celzija Teža: 22kg Dimenzije: 380 x 449 x 460mm Barva: črna ali bela. Barvo potrdi glavni projektant.
Nizkoomski 19" ojačevalnik | 2 | kot naprimer AUDAC EPA254 |  |  | 0
4 kanalni ojačevalnik razreda D Moč 4 x 250W pri 4Ohm ali 4 x 130W pri 8Ohm Nastavitev jakosti vsakega kanala ločeno Energy star certifikat Frekvenčni razpon 20Hz - 20kHZ 4 x XLR vhod Poraba ne presega 440W Zaščita pred pregretjem, preobremenitvijo in vgrajen signalni limiter Prikaz stanja kanalov na sprednji strani (protect, clip, signal...) Konvekcijsko hlajenje Primeren za vgradnjo v 19" rack ohišje Višina 1U
100V stenski zvočnik | 2 | kot naprimer AUDAC ATEO4 |  |  | 0
Nadometni 100V zvočnik s 4" LF in 1" HF, 35W RMS (24W, 12W, 6W in 3W - 100V), 100dB SPL pri 100V, frekvenčni razpon 100Hz- 20KHz (+/-3dB), vertikalna in horizontalna disperzija 130°, dimenzije 136 x 244 x 153mm, teža 2.05kg. Črne ali bele barve. Barvo potrdi glavni projektant.
100V ojačevalnik - 40W | 1 | kot naprimer AUDAC COM104 |  |  | 0
Profesionalni 100V ojačevalnik za vgradnjo v rack omaro Moč 40W (100V ali 4Ohm) Razred D Vhod za prioritetno predvajanje (s fantomskim napajanjem) Stereo linijski vhod Balansiran mikrofonsko linijski vhod Nastavitev jakosti za vsak vhod ločeno Nastavitev nizkih in visokih tonov Dobavljen v kompletu z 19" nosilecem za montažo v rack omaro
Drobni priključni material | 1 |  |  |  | 0
Ves potrebni drobni material za montažo komponent (vijaki, vezični material, kanali, doze ipd)
Kabli | 1 |  |  |  | 0
Vsi potrebni vodniki za ožičenje komponent (razen zvočniških vodniki in njihovo polaganje - zagotovi naročnik)
Vgradnja | 1 |  |  |  | 0
Skupaj bar in stranišče | 23 |  |  |  | 0
PROSTOR ZA SHOW KUHANJE AV+LUČ
Opis | količina enot | Opombe
OSVETLITEV | 33 |  |  |  | 0
Svetilo za mehko osvetlitev ("softlight") | 6 | Kot naprimer BBS Pipeline 4 bank 3 foot 5600K |  |  | 0
Profesionalno softlight svetilo višje kvalitete 4 x led modul dolžine 3-foot Barvna temperatura 5600K TLCI vsaj 95 ali več Svetilnost vsaj 10.800 lumnov DMX in RDM krmiljenje Priključki: XLR 5Pol, PowerCON TRUE1 napajalni priključek Priložen napajalnik montiran na ohišje Indukcijsko hlajenje Dobavljeno v kompletu s senčili in napajalnim priključnim vodnikom
Fresnel LED svetilo | 4 | kot naprimer Strand 200F |  |  | 0
Profesionalni LED fresnel reflektor z LED modulom moči 180W, Barvna temperatura 5600K, TLCI indeksom vsaj 95 ali več, Razponom žarka od 12 do 60° DMX vhodom in izhod 8 in 16 bitno dimanje Premer leče vsaj 175mm, 3 nastavljivi načini hlajenja - tiho/maksimalna svetloba/prižgano Nastavljiva krivulja regulacije, vgrajen barvni LCD zaslon z 8 gumbi in vrtljivim enkoderjem za nastavitve USB priključek za programske nadgradnje Možna RDM nastavitev PowerCON napajalni priključek Možnost spreminjanja širine snopa preko vrtljivega ročaja, ki omogča uporabo palice ("pole operated"), Univerzalni napajalnik od 90-240VAC, Dimenzije: 326 x 603 x 326 mm, Teža: 7.4 kg. Dobavljen v kompletu z okvirjem za filter in 4 stranimi senčili, ter napajalnim priključnim vodnikom
Stenski lučni krmilnik | 1 | kot naprimer Visual Productions B-Station2 |  |  | 0
Profesionalni "solid state" DMX krmilnik Vgrajenih vsaj 6 prožilcev za scene Večbarvni prikaz stanja prožilca Podpora za OSC, UDP, TCP sACN in ArtNet protokole Podpora za DMX in RDM protokol Možnost krmiljenja vsaj 32 DMX naprav Web vmesnik POE CLASS I Možna namestitev na steno ali DIN letev Delovno območje od -20°C do +50°C. Dimenzije ne presegajo 90 x 135 x 35 mm Dobavljen v kompletu s POE napajalnikom primernim za namestitev na din letev
Kljuka za obešanje svetil | 10 | kot naprimer Doughty QuickTrigger clamp |  |  | 0
Aluminijasta kljuka za obešanje na cevi premera 38 mm do 51 mm Širina 30mm Teža 0.39 kg Črne barve Pritrditvena luknja M12 Priložen vijakom in samozatezna matica za pritrditev svetila Stranski vijak za pritrditev kljuke na cev (možnost obešanja svetila z eno roko). CE skladna TUV certificirana
Varovalna jeklenica | 10 | po specifikaciji |  |  | 0
Varovalna jeklenica nosilnosti 15kg 3mm x 585mm, z M6 karabinom Črne barve TUV certificirana
Kabli | 1 | po specifikaciji |  |  | 0
Komplet pripradajočih DMX in napajalnih kablov za priklop svetil na obstoječe inštalacije. Vsi vodniki s priključki višje kvalitete kot npr. NEUTRIK
Montaža in zagon | 1 | po specifikaciji |  |  | 0
Dostava opreme na objekt Namestitev opreme Programiranje, Zagon, Prikaz delovanja, Označevanje (če je potrebno) Odvoz odpadnega materiala
Sistem za glasbo v ozadju | 6 |  |  |  | 0
Zvočniški sistem | 1 | kot naprimer AUDAC FESTA4.5 |  |  | 0
Zvočniški sistem v sestavi: 4 x Stenski zvočnik 4" LF in 1" HF, moč 35W RMS, impedanca 8 Ohm, vsaj 101dB max SPL, frekvenčni razpon 100Hz- 20KHz (+/-3dB), vertikalna in horizontalna disperzija 130°, dimenzije 136 x 244 x 153mm, teža 2.05kg, črne ali bele barve (barvo potrdi glavni projektant). 1 x 10" nizkotonski zvočnik, moč 225W RMS, impedanca 8 Ohm, vsaj 120dB max SPL (Max W/1m), frekvenčni razpon 54 Hz - 1.2 kHz (+/-3dB), bas refleks tuning frekvenca 50Hz, dimenzije 320 x 380 x 380 mm, teža 10 kg, črne ali bele barve (barvo potrdi glavni projektant) 1 x Profesionalni 19" štirikanalni ojačevalnik razreda D, moč 4 x 100W pri 4Ohm oz. 4 x 50W pri 8Ohm, ali 2 x 200W pri 8Ohm bridge, frekvenčni razpon 20Hz-20kHz, poraba ne presega 190W, 4 x 3 pin XLR vhod, zaščita pred preobremenitvijo in pregretjem, signalni limiter, nastavitev jakosti vsakega kanala ločeno, LED prikazovalniki stanja kanala (protect, clip, signal), primeren za vgradnjo v 19" rack omaro.
19" predvajalna enota | 1 | kot naprimer AUDAC CMP30 |  |  | 0
CD predvajalna enota z vgrajenim MP3 predvajalnikom in AM/FM radijski sprejemnikom LCD zaslon na sprednji strani za navigacijo po menuju, prikaz ID3 in RDS informacij USB vhod za USB spominske naprave reža za SD/MMC kartice RS232 kontrolna povezava 2 fiksna avdio izhoda 1 prilagodljiv avdio izhod Simultano delovanje CD/MP3 predvajalnika in radijskega sprejemnika Možnost Single Track načina predvajanja 1HE velikost enote 19" vgradnja
19" 2 conski predojačevalnik | 1 | kot naprimer AUDAC PRE126 |  |  | 0
Dvoconski 6-kanalni stereo predojačevalnik 2 mikrofonska vhoda 4 stereo linijski vhodi, Vse kontrolne funkcije na čelni plošč Vsak kanal ima kontrolo glasnosti, clip LED indikator, 2 gumba in LED prikaz za dodelitev kanala na izhod Vgrajen Bluetooth sprejemnik Vsaka izhodna sekcija je opremljena s 6-segmentnim LED prikazovalnikom, skupno kontrolo glasnosti in dvopasovno kontrolo tona Frekvenčni razpon 20Hz - 20kHz Dimenzije 482 x 44 x 335mm Teža 4,1kge Črne barve Primeren za vgradnjo v 19" ohišje
19" rack omara | 1 | po specifikaciji |  |  | 0
19" stenska rack omara Višina vsaj 12U Globina vsaj 450mm Z vrati s ključavnico
Kabli | 1 | po specifikaciji |  |  | 0
Komplet pripradajočih signalnih in napajalnih kablov za priklop zvočnikov na obstoječe inštalacije. Vsi vodniki s priključki višje kvalitete kot npr. NEUTRIK
Montaža | 1 | po specifikaciji |  |  | 0
Dostava opreme na objekt Namestitev opreme Programiranje, Zagon, Prikaz delovanja, Označevanje (če je potrebno) Odvoz odpadnega materiala
Video | 8 |  |  |  | 0
PTZ video kamera | 3 | kot naprimer AIDA PTZ-X20-IP |  |  | 0
Profesionalna FULL HD IP PTZ video kamera Ločljivost 1920x1080 pik 20 x optični zoom (F1.5-F3.0) 1 x HDMI priključek 1 x HD-SDI/3G-SDI priključek Barvni prostor: 4:2:2 (YCbCr) Minimalna osvetlitev 0.1 lux Nastavitev beline (white balance): avtomatsko, ročno, avtomatsko sledenje, en pritisk, notri, zunaj Hitrost zaslonke: 1 proti 1/10000 s Pan: 340 stopinj Tilt: +90 do -30 stopinj 128 prednastavljenih položajev FOV: 61° Dobavljena v kompletu s pripadajočim nosilcem
Streaming video mešalnik | 1 | kot naprimer Blackmagic ATEM Mini PRO ISO |  |  | 0
Video preklopnik / streamer 4 x HDMI vhod 1 x HDMI izhod 1 x HDMI programskim izhod 1 x Ethernet priključek, 1 x USB priključek za snemanje na zunanje pomnilnike, 2 x avdio vhod Možnost direktnega pretočnega predvajanja na različne platforme.
LCD zaslon 86" | 1 | kot naprimer CHRISTIE UHD862-L + stenski nosilec |  |  | 0
Profesionalni LCD 4K zaslon Ločljivost UHD 3840x2160 pik (16:9) Svetilnost vsaj 410nit Kontrastno razmerje 1200:1 Odzivni čas 8ms Osveževanje 60Hz Vidni kot 178 stopinj horizontalno in vertikalno Video vhodi: 4xHDMI, 1 x DisplayPort, 1 x VGA, 1 x OPS, 2 x USB2.0, 1 x USB 3.0 Video izhodi: 1 x DisplayPort, 1 x HDMI Krmiljenje: RS-232, LAN, IR Maksimalna poraba ne presega 310W Primerno za 16/7 delovanje Možno programiranje vkopla in izklopa "Wake on LAN" funkcija Robovi ne presegajo širine 14 mm Teža ne presega 66 kg. Dobavljen v kompletu s primernim stenskim nosilcem, ki omogoča nastavitev naklona.
Brezžični mikrofonski sistem | 1 | kot naprimer SENNHEISER EW 300 G4-HEADMIC1-RC |  |  | 0
Profesionalni brezžični mikrofonski sistem s sprejemnikom, žepnim oddajnikom in naglavnim mikrofonom. 1 x Sprejemnik s podporo za 3520 sprejemnih frekvenc (nastavljivih v korakih po 25kHz), 32 tovarniško prednastavljenih kanalov, vgrajen HDX compander, vgrajen EQ (FLAT, Low cut, Low cut / High boost, High Boost), poraba ne presega 350mA, širokopasovna FM modulacija, RF občutljivost manj kot 2.5 μV za 52 dBA eff S/N, nastavljiv squelch od 5 do 25 dBμV v korakih po 2 dB. 1 x Oddajnik s podporo za 3520 sprejemnih frekvenc (nastavljivih v korakih po 25kHz), 32 tovarniško prednastavljenih kanalov, vgrajen HDX compander, nastavljiv RF izhod (10mW, 30mW, 50mW), vhodna impedanca 40kOhm, AF frekvenčni odziv - mikrofonski: 80-18000Hz, čas delovanja z 2 x AA baterijo tipično 8h. 1 x Naglavni mikrofon, omni, frekvenčni razpon od 20 do 20000Hz (+/-3dB), maksimalni SPL vsaj 143dB, dolžina vodnika vsaj 1.6m, napajanje od 4.5 do 15V.
Kabli | 1 |  |  |  | 0
Komplet pripradajočih signalnih in napajalnih kablov za priklop kamer, mešalnika in mikrofonskega sistema na obstoječe inštalacije. Vsi vodniki s priključki višje kvalitete kot npr. NEUTRIK
Montaža | 1 |  |  |  | 0
Dostava opreme na objekt Namestitev opreme Programiranje, Zagon, Prikaz delovanja, Označevanje (če je potrebno) Odvoz odpadnega materiala
Skupaj prostor za show kuhanje | 47 |  |  |  | 0
Note on D13: Lidija: kpl ali kos