## WIFI
|  | enota | količina | cena/enoto | cena/postavko
3.2.1. | TELEKOMUNIKACIJE
Izvede se predprprava oprema se dobavi v ločenem razpisu
A. | KOMUNIKACIJSKA VOZLIŠČA - KV OMARE
1 | Dobava in montaža prosto stoječe 19" komunikacijske omare KO-G, višine 45HE dimenzij 800x2105x1000 mm (ŠxVxG) kot npr. Schrack Omara, za strež.19" DSS, 45HE, 800x2105x1000 mm (ŠxVxG), s podstavkom, perforacija na vratih za boljšo zračnost, komplet z internim ožičenjem, uvodnicami, vertikalna vodila kablov, montažnim in pritrdilnim materialom. Vgrajena vertikalna vodila kablov, polcilindrična ključavnica in enoten sistemski ključ za vse KV omare. kot npr. kot npr. Schrack Omara, za strež.19" DSS, 45HE, 800x2105x1000 mm (ŠxVxG) IP30 ali enakovredno V omari se predvidi naslednja komunikacijska oprema: | kpl | 1 |  | 0
- | 8 kos optični delilnik, 12 vlaken, za montažo v 19" rack omaro, komplet z ustreznimi zaključnimi vtičnicami, 1U; | kpl | 1 |  | 0
- | 2 kos priključni 19" horizontalni panel 24x RJ45, komplet z nosilnim elementi, RJ45 priključnimi moduli, protiprašnimi pokrovčki, pritrdilcem kablov in ozemljitvenim kompletom, 1U; | kpl | 1 |  | 0
- | 2 kos distribucijsko nosilno stikalo s 24 1 GB/s UTP vmesniki in 2x10 GB/s vmesnikoma za združevanje nosilnih povezav, komplet s kitom za vgradnjo v strežniško omaro; | kpl | 1 |  | 0
- | 3 kos 19'' letev z 9 vtičnicami z ozemljitvenim kontaktom, 16A/250VAC, s stikalom in prenapetostno zaščito, 1U; | kpl | 1 |  | 0
- | 15 kos urejevalnik kablov, horizontalni; | kpl | 1 |  | 0
- | 2 kos urejevalnik kablov, vertikalni; | kpl | 1 |  | 0
- | 48 kos UTP povezovalni kabli s konektorji, dolžine 1,5 m, kategorije Cat. 6; | kpl | 1 |  | 0
- | 8 kos optični kabel, dvojni, dolžine 1,5 m, single mode; | kpl |  |  | 0
OPOMBA: pred nabavo predvideno opremo obvezno preveriti in uskladiti z zahtevami IT službe investitorja.
2 | Dobava in montaža prosto stoječe 19" komunikacijske omare KO-P.1, višine 47HE dimenzij 800x2195x800 mm (ŠxVxG), polcilindrična ključavnica in enoten sistemski ključ za vse KV omare, perforacija na vratih za boljšo zračnost, uvod kablov spodaj,komplet z internim ožičenjem, uvodnicami, vertikalna vodila kablov, montažnim in pritrdilnim materialom. Vgrajena vertikalna vodila kablov, polcilindrična ključavnica in enoten sistemski ključ za vse KV omare. kot npr. Schrack Omara, omrežna, serija DS, 47HE, 2195x800x800 mm (VxŠxG), IP30 ali enakovredno V omari se predvidi naslednja komunikacijska oprema: | kpl | 1 |  | 0
- | 1 kos optični delilnik, 12 vlaken, za montažo v 19" rack omaro, komplet z ustreznimi zaključnimi vtičnicami, 1U; | kpl | 1 |  | 0
- | 5 kos priključni 19" horizontalni panel 24x RJ45, komplet z nosilnim elementi, RJ45 priključnimi moduli, protiprašnimi pokrovčki, pritrdilcem kablov in ozemljitvenim kompletom, 1U; | kpl | 1 |  | 0
- | 5 kos distribucijsko nosilno stikalo s 24 1 GB/s UTP vmesniki in 2x10 GB/s vmesnikoma za združevanje nosilnih povezav, komplet s kitom za vgradnjo v strežniško omaro; | kpl | 1 |  | 0
- | 1 kos 19'' letev z 9 vtičnicami z ozemljitvenim kontaktom, 16A/250VAC, s stikalom in prenapetostno zaščito, 1U; | kpl | 1 |  | 0
- | 10 kos urejevalnik kablov, horizontalni; | kpl | 1 |  | 0
- | 1 kos urejevalnik kablov, vertikalni; | kpl | 1 |  | 0
- | 100 kos UTP povezovalni kabli s konektorji, dolžine 1,5 m, kategorije Cat. 6a; | kpl | 1 |  | 0
- | 5 kos optični kabel, dvojni, dolžine 1,5 m, single mode; | kpl | 1 |  | 0
OPOMBA: pred nabavo predvideno opremo obvezno preveriti in uskladiti z zahtevami IT službe investitorja.
3 | Dobava in montaža prosto stoječe 19" komunikacijske omare KO-P.2, višine 47HE dimenzij 800x2195x800 mm (ŠxVxG), polcilindrična ključavnica in enoten sistemski ključ za vse KV omare, perforacija na vratih za boljšo zračnost, uvod kablov spodaj,komplet z internim ožičenjem, uvodnicami, vertikalna vodila kablov, montažnim in pritrdilnim materialom. Vgrajena vertikalna vodila kablov, polcilindrična ključavnica in enoten sistemski ključ za vse KV omare. kot npr. Schrack Omara, omrežna, serija DS, 47HE, 2195x800x800 mm (VxŠxG), IP30 ali enakovredno V omari se predvidi naslednja komunikacijska oprema: | kpl | 1 |  | 0
- | 1 kos optični delilnik, 12 vlaken, za montažo v 19" rack omaro, komplet z ustreznimi zaključnimi vtičnicami, 1U; | kpl | 1 |  | 0
- | 5 kos priključni 19" horizontalni panel 24x RJ45, komplet z nosilnim elementi, RJ45 priključnimi moduli, protiprašnimi pokrovčki, pritrdilcem kablov in ozemljitvenim kompletom, 1U; | kpl | 1 |  | 0
- | 4 kos distribucijsko nosilno stikalo s 24 1 GB/s UTP vmesniki in 2x10 GB/s vmesnikoma za združevanje nosilnih povezav, komplet s kitom za vgradnjo v strežniško omaro; | kpl | 1 |  | 0
- | 1 kos 19'' letev z 9 vtičnicami z ozemljitvenim kontaktom, 16A/250VAC, s stikalom in prenapetostno zaščito, 1U; | kpl | 1 |  | 0
- | 10 kos urejevalnik kablov, horizontalni; | kpl | 1 |  | 0
- | 1 kos urejevalnik kablov, vertikalni; | kpl | 1 |  | 0
- | 100 kos UTP povezovalni kabli s konektorji, dolžine 1,5 m, kategorije Cat. 6a; | kpl | 1 |  | 0
- | 4 kos optični kabel, dvojni, dolžine 1,5 m, single mode; | kpl | 1 |  | 0
OPOMBA: pred nabavo predvideno opremo obvezno preveriti in uskladiti z zahtevami IT službe investitorja.
4 | Dobava in montaža prosto stoječe 19" komunikacijske omare KO-k, višine 37HE dimenzij 600x1750x600 mm (ŠxVxG), polcilindrična ključavnica in ključ, perforacija na vratih za boljšo zračnost, uvod kablov spodaj/zgoraj, komplet z internim ožičenjem, uvodnicami, vertikalna vodila kablov, montažnim in pritrdilnim materialom. Vgrajena vertikalna vodila kablov, polcilindrična ključavnica in ključ. kot npr. Schrack Omara, omrežna, serija DS, 37HE, 1750x600x600 mm (VxŠxG), IP20 ali enakovredno V omari se predvidi naslednja komunikacijska oprema: | kpl | 1 |  | 0
| 1 kos optični delilnik, 12 vlaken, za montažo v 19" rack omaro, komplet z ustreznimi zaključnimi vtičnicami, 1U; | kpl | 1 |  | 0
- | 3 kos priključni 19" horizontalni panel 24x RJ45, komplet z nosilnim elementi, RJ45 priključnimi moduli, protiprašnimi pokrovčki, pritrdilcem kablov in ozemljitvenim kompletom, 1U; | kpl | 1 |  | 0
- | 3 kos distribucijsko nosilno stikalo s 24 1 GB/s UTP vmesniki in 2x10 GB/s vmesnikoma za združevanje nosilnih povezav, komplet s kitom za vgradnjo v strežniško omaro; | kpl | 1 |  | 0
- | 1 kos 19'' letev z 9 vtičnicami z ozemljitvenim kontaktom, 16A/250VAC, s stikalom in prenapetostno zaščito, 1U; | kpl | 1 |  | 0
- | 7 kos urejevalnik kablov, horizontalni; | kpl | 1 |  | 0
- | 1 kos urejevalnik kablov, vertikalni; | kpl | 1 |  | 0
- | 65 kos UTP povezovalni kabli s konektorji, dolžine 1,5 m, kategorije Cat. 6a; | kpl | 1 |  | 0
- | 3 kos optični kabel, dvojni, dolžine 1,5 m, single mode; | kpl | 1 |  | 0
- | OPOMBA: pred nabavo predvideno opremo obvezno preveriti in uskladiti z zahtevami IT službe knjižnice.
5 | Dobava in montaža prosto stoječe 19" komunikacijske omare KO-1.2, višine 47HE dimenzij 800x2195x800 mm (ŠxVxG), polcilindrična ključavnica in enoten sistemski ključ za vse KV omare, perforacija na vratih za boljšo zračnost, uvod kablov spodaj,komplet z internim ožičenjem, uvodnicami, vertikalna vodila kablov, montažnim in pritrdilnim materialom. Vgrajena vertikalna vodila kablov, polcilindrična ključavnica in enoten sistemski ključ za vse KV omare. kot npr. Schrack Omara, omrežna, serija DS, 47HE, 2195x800x800 mm (VxŠxG), IP30 ali enakovredno V omari se predvidi naslednja komunikacijska oprema: | kpl | 1 |  | 0
| 1 kos optični delilnik, 12 vlaken, za montažo v 19" rack omaro, komplet z ustreznimi zaključnimi vtičnicami, 1U; | kpl | 1 |  | 0
- | 3 kos priključni 19" horizontalni panel 24x RJ45, komplet z nosilnim elementi, RJ45 priključnimi moduli, protiprašnimi pokrovčki, pritrdilcem kablov in ozemljitvenim kompletom, 1U; | kpl | 1 |  | 0
- | 3 kos distribucijsko nosilno stikalo s 24 1 GB/s UTP vmesniki in 2x10 GB/s vmesnikoma za združevanje nosilnih povezav, komplet s kitom za vgradnjo v strežniško omaro; | kpl | 1 |  | 0
- | 1 kos 19'' letev z 9 vtičnicami z ozemljitvenim kontaktom, 16A/250VAC, s stikalom in prenapetostno zaščito, 1U; | kpl | 1 |  | 0
- | 8 kos urejevalnik kablov, horizontalni; | kpl | 1 |  | 0
- | 1 kos urejevalnik kablov, vertikalni; | kpl | 1 |  | 0
- | 50 kos UTP povezovalni kabli s konektorji, dolžine 1,5 m, kategorije Cat. 6a; | kpl | 1 |  | 0
- | 3 kos optični kabel, dvojni, dolžine 1,5 m, single mode; | kpl | 1 |  | 0
- | OPOMBA: pred nabavo predvideno opremo obvezno preveriti in uskladiti z zahtevami IT službe investitorja.
6 | Dobava in montaža prosto stoječe 19" komunikacijske omare KO-2.1, višine 47HE dimenzij 800x2195x800 mm (ŠxVxG), polcilindrična ključavnica in enoten sistemski ključ za vse KV omare, perforacija na vratih za boljšo zračnost, uvod kablov spodaj,komplet z internim ožičenjem, uvodnicami, vertikalna vodila kablov, montažnim in pritrdilnim materialom. Vgrajena vertikalna vodila kablov, polcilindrična ključavnica in enoten sistemski ključ za vse KV omare. kot npr. Schrack Omara, omrežna, serija DS, 47HE, 2195x800x800 mm (VxŠxG), IP30 ali enakovredno V omari se predvidi naslednja komunikacijska oprema: | kpl | 1 |  | 0
| 1 kos optični delilnik, 12 vlaken, za montažo v 19" rack omaro, komplet z ustreznimi zaključnimi vtičnicami, 1U; | kpl | 1 |  | 0
- | 6 kos priključni 19" horizontalni panel 24x RJ45, komplet z nosilnim elementi, RJ45 priključnimi moduli, protiprašnimi pokrovčki, pritrdilcem kablov in ozemljitvenim kompletom, 1U; | kpl | 1 |  | 0
- | 6 kos distribucijsko nosilno stikalo s 24 1 GB/s UTP vmesniki in 2x10 GB/s vmesnikoma za združevanje nosilnih povezav, komplet s kitom za vgradnjo v strežniško omaro; | kpl | 1 |  | 0
- | 1 kos 19'' letev z 9 vtičnicami z ozemljitvenim kontaktom, 16A/250VAC, s stikalom in prenapetostno zaščito, 1U; | kpl | 1 |  | 0
- | 12 kos urejevalnik kablov, horizontalni; | kpl | 1 |  | 0
- | 1 kos urejevalnik kablov, vertikalni; | kpl | 1 |  | 0
- | 120 kos UTP povezovalni kabli s konektorji, dolžine 1,5 m, kategorije Cat. 6a; | kpl | 1 |  | 0
- | 6 kos optični kabel, dvojni, dolžine 1,5 m, single mode; | kpl | 1 |  | 0
- | OPOMBA: pred nabavo predvideno opremo obvezno preveriti in uskladiti z zahtevami IT službe investitorja.
7 | Dobava in montaža prosto stoječe 19" komunikacijske omare KO-2.2, višine 47HE dimenzij 800x2195x800 mm (ŠxVxG), polcilindrična ključavnica in enoten sistemski ključ za vse KV omare, perforacija na vratih za boljšo zračnost, uvod kablov spodaj,komplet z internim ožičenjem, uvodnicami, vertikalna vodila kablov, montažnim in pritrdilnim materialom. Vgrajena vertikalna vodila kablov, polcilindrična ključavnica in enoten sistemski ključ za vse KV omare. kot npr. Schrack Omara, omrežna, serija DS, 47HE, 2195x800x800 mm (VxŠxG), IP30 ali enakovredno V omari se predvidi naslednja komunikacijska oprema: | kpl | 1 |  | 0
| 1 kos optični delilnik, 12 vlaken, za montažo v 19" rack omaro, komplet z ustreznimi zaključnimi vtičnicami, 1U; | kpl | 1 |  | 0
- | 4 kos priključni 19" horizontalni panel 24x RJ45, komplet z nosilnim elementi, RJ45 priključnimi moduli, protiprašnimi pokrovčki, pritrdilcem kablov in ozemljitvenim kompletom, 1U; | kpl | 1 |  | 0
- | 4 kos distribucijsko nosilno stikalo s 24 1 GB/s UTP vmesniki in 2x10 GB/s vmesnikoma za združevanje nosilnih povezav, komplet s kitom za vgradnjo v strežniško omaro; | kpl | 1 |  | 0
- | 1 kos 19'' letev z 9 vtičnicami z ozemljitvenim kontaktom, 16A/250VAC, s stikalom in prenapetostno zaščito, 1U; | kpl | 1 |  | 0
- | 12 kos urejevalnik kablov, horizontalni; | kpl | 1 |  | 0
- | 1 kos urejevalnik kablov, vertikalni; | kpl | 1 |  | 0
- | 70 kos UTP povezovalni kabli s konektorji, dolžine 1,5 m, kategorije Cat. 6a; | kpl | 1 |  | 0
- | 4 kos optični kabel, dvojni, dolžine 1,5 m, single mode; | kpl | 1 |  | 0
- | OPOMBA: pred nabavo predvideno opremo obvezno preveriti in uskladiti z zahtevami IT službe investitorja.
8 | Dobava in montaža prosto stoječe 19" komunikacijske omare KO-3.1, višine 47HE dimenzij 800x2195x800 mm (ŠxVxG), polcilindrična ključavnica in enoten sistemski ključ za vse KV omare, perforacija na vratih za boljšo zračnost, uvod kablov spodaj,komplet z internim ožičenjem, uvodnicami, vertikalna vodila kablov, montažnim in pritrdilnim materialom. Vgrajena vertikalna vodila kablov, polcilindrična ključavnica in enoten sistemski ključ za vse KV omare. kot npr. Schrack Omara, omrežna, serija DS, 47HE, 2195x800x800 mm (VxŠxG), IP30 ali enakovredno V omari se predvidi naslednja komunikacijska oprema: | kpl | 1 |  | 0
| 1 kos optični delilnik, 12 vlaken, za montažo v 19" rack omaro, komplet z ustreznimi zaključnimi vtičnicami, 1U; | kpl | 1 |  | 0
- | 2 kos priključni 19" horizontalni panel 24x RJ45, komplet z nosilnim elementi, RJ45 priključnimi moduli, protiprašnimi pokrovčki, pritrdilcem kablov in ozemljitvenim kompletom, 1U; | kpl | 1 |  | 0
- | 2 kos distribucijsko nosilno stikalo s 24 1 GB/s UTP vmesniki in 2x10 GB/s vmesnikoma za združevanje nosilnih povezav, komplet s kitom za vgradnjo v strežniško omaro; | kpl | 1 |  | 0
- | 1 kos 19'' letev z 9 vtičnicami z ozemljitvenim kontaktom, 16A/250VAC, s stikalom in prenapetostno zaščito, 1U; | kpl | 1 |  | 0
- | 6 kos urejevalnik kablov, horizontalni; | kpl | 1 |  | 0
- | 1 kos urejevalnik kablov, vertikalni; | kpl | 1 |  | 0
- | 25 kos UTP povezovalni kabli s konektorji, dolžine 1,5 m, kategorije Cat. 6a; | kpl | 1 |  | 0
- | 2 kos optični kabel, dvojni, dolžine 1,5 m, single mode; | kpl | 1 |  | 0
- | OPOMBA: pred nabavo predvideno opremo obvezno preveriti in uskladiti z zahtevami IT službe investitorja.
9 | Dobava in montaža prosto stoječe 19" komunikacijske omare KO-3.2, višine 47HE dimenzij 800x2195x800 mm (ŠxVxG), polcilindrična ključavnica in enoten sistemski ključ za vse KV omare, perforacija na vratih za boljšo zračnost, uvod kablov spodaj,komplet z internim ožičenjem, uvodnicami, vertikalna vodila kablov, montažnim in pritrdilnim materialom. Vgrajena vertikalna vodila kablov, polcilindrična ključavnica in enoten sistemski ključ za vse KV omare. kot npr. Schrack Omara, omrežna, serija DS, 47HE, 2195x800x800 mm (VxŠxG), IP30 ali enakovredno V omari se predvidi naslednja komunikacijska oprema: | kpl | 1 |  | 0
| 1 kos optični delilnik, 12 vlaken, za montažo v 19" rack omaro, komplet z ustreznimi zaključnimi vtičnicami, 1U; | kpl | 1 |  | 0
- | 4 kos priključni 19" horizontalni panel 24x RJ45, komplet z nosilnim elementi, RJ45 priključnimi moduli, protiprašnimi pokrovčki, pritrdilcem kablov in ozemljitvenim kompletom, 1U; | kpl | 1 |  | 0
- | 4 kos distribucijsko nosilno stikalo s 24 1 GB/s UTP vmesniki in 2x10 GB/s vmesnikoma za združevanje nosilnih povezav, komplet s kitom za vgradnjo v strežniško omaro; | kpl | 1 |  | 0
- | 1 kos 19'' letev z 9 vtičnicami z ozemljitvenim kontaktom, 16A/250VAC, s stikalom in prenapetostno zaščito, 1U; | kpl | 1 |  | 0
- | 10 kos urejevalnik kablov, horizontalni; | kpl | 1 |  | 0
- | 1 kos urejevalnik kablov, vertikalni; | kpl | 1 |  | 0
- | 80 kos UTP povezovalni kabli s konektorji, dolžine 1,5 m, kategorije Cat. 6a; | kpl | 1 |  | 0
- | 4 kos optični kabel, dvojni, dolžine 1,5 m, single mode; | kpl | 1 |  | 0
- | OPOMBA: pred nabavo predvideno opremo obvezno preveriti in uskladiti z zahtevami IT službe investitorja.
9a. | Dobava in montaža zidne 19" komunikacijske omare KO-G.1, višine 18HE dimenzij 600x900x615 mm (ŠxVxG), polcilindrična ključavnica in sistemski ključ, steklena vrata, uvod kablov zgoraj, komplet z internim ožičenjem, uvodnicami, vertikalna vodila kablov, montažnim in pritrdilnim materialom. Vgrajena vertikalna vodila kablov, polcilindrična ključavnica in sistemski ključ. kot npr. Schrack Omara, omrežna, zidna, dual, 18HE, 900x600x615 mm (VxŠxG), IP30 ali enakovredno V omari se predvidi naslednja komunikacijska oprema: | kpl | 1 |  | 0
| 1 kos optični delilnik, 12 vlaken, za montažo v 19" rack omaro, komplet z ustreznimi zaključnimi vtičnicami, 1U; | kpl | 1 |  | 0
- | 1 kos priključni 19" horizontalni panel 24x RJ45, komplet z nosilnim elementi, RJ45 priključnimi moduli, protiprašnimi pokrovčki, pritrdilcem kablov in ozemljitvenim kompletom, 1U; | kpl | 1 |  | 0
- | 1 kos distribucijsko nosilno stikalo s 24 1 GB/s UTP vmesniki in 2x10 GB/s vmesnikoma za združevanje nosilnih povezav, komplet s kitom za vgradnjo v strežniško omaro; | kpl | 1 |  | 0
- | 1 kos 19'' letev z 6 vtičnicami z ozemljitvenim kontaktom, 16A/250VAC, s stikalom in prenapetostno zaščito, 1U; | kpl | 1 |  | 0
- | 4 kos urejevalnik kablov, horizontalni; | kpl | 1 |  | 0
- | 1 kos urejevalnik kablov, vertikalni; | kpl | 1 |  | 0
- | 21 kos UTP povezovalni kabli s konektorji, dolžine 1,5 m, kategorije Cat. 6a; | kpl | 1 |  | 0
- | 1 kos optični kabel, dvojni, dolžine 1,5 m, single mode; | kpl | 1 |  | 0
- | OPOMBA: pred nabavo predvideno opremo obvezno preveriti in uskladiti z zahtevami IT službe investitorja.
9b. | Dobava in montaža zidne 19" komunikacijske omare KO-R1, KO-R2, višine 12HE dimenzij 600x635x495 mm (ŠxVxG), polcilindrična ključavnica in ključ, steklena vrata, snemljive stranice, uvod kablov spodaj/zgoraj, komplet z internim ožičenjem, uvodnicami, vertikalna vodila kablov, montažnim in pritrdilnim materialom. Vgrajena vertikalna vodila kablov, polcilindrična ključavnica in ključ. kot npr. Schrack Omara, omrežna, zidna, mono, 12HE, 635x600x495 mm (VxŠxG), IP30 ali enakovredno V omari se predvidi naslednja komunikacijska oprema: | kpl | 2 |  | 0
| 1 kos optični delilnik, 8 vlaken, za montažo v 19" rack omaro, komplet z ustreznimi zaključnimi vtičnicami, 1U; | kpl | 1 |  | 0
- | 1 kos priključni 19" horizontalni panel 24x RJ45, komplet z nosilnim elementi, RJ45 priključnimi moduli, protiprašnimi pokrovčki, pritrdilcem kablov in ozemljitvenim kompletom, 1U; | kpl | 1 |  | 0
- | 1 kos distribucijsko nosilno stikalo s 24 1 GB/s UTP vmesniki in 2x10 GB/s vmesnikoma za združevanje nosilnih povezav, komplet s kitom za vgradnjo v strežniško omaro; | kpl | 1 |  | 0
- | 1 kos 19'' letev z 6 vtičnicami z ozemljitvenim kontaktom, 16A/250VAC, s stikalom in prenapetostno zaščito, 1U; | kpl | 1 |  | 0
- | 4 kos urejevalnik kablov, horizontalni; | kpl | 1 |  | 0
- | 1 kos urejevalnik kablov, vertikalni; | kpl | 1 |  | 0
- | 18 kos UTP povezovalni kabli s konektorji, dolžine 1,5 m, kategorije Cat. 6a; | kpl | 1 |  | 0
- | 1 kos optični kabel, dvojni, dolžine 1,5 m, single mode; | kpl | 1 |  | 0
- | OPOMBA: pred nabavo predvideno opremo obvezno preveriti in uskladiti z zahtevami IT službe investitorja.
9c. | Dobava in montaža zidne 19" komunikacijske omare KO-ZL, višine 12HE dimenzij 600x635x495 mm (ŠxVxG), polcilindrična ključavnica in ključ, steklena vrata, snemljive stranice, uvod kablov spodaj/zgoraj, komplet z internim ožičenjem, uvodnicami, vertikalna vodila kablov, montažnim in pritrdilnim materialom. Vgrajena vertikalna vodila kablov, polcilindrična ključavnica in ključ. kot npr. Schrack Omara, omrežna, zidna, mono, 12HE, 635x600x495 mm (VxŠxG), IP30 ali enakovredno V omari se predvidi naslednja komunikacijska oprema: | kpl | 1 |  | 0
| 1 kos optični delilnik, 8 vlaken, za montažo v 19" rack omaro, komplet z ustreznimi zaključnimi vtičnicami, 1U; | kpl | 1 |  | 0
- | 1 kos priključni 19" horizontalni panel 24x RJ45, komplet z nosilnim elementi, RJ45 priključnimi moduli, protiprašnimi pokrovčki, pritrdilcem kablov in ozemljitvenim kompletom, 1U; | kpl | 1 |  | 0
- | 1 kos distribucijsko nosilno stikalo s 24 1 GB/s UTP vmesniki in 2x10 GB/s vmesnikoma za združevanje nosilnih povezav, komplet s kitom za vgradnjo v strežniško omaro; | kpl | 1 |  | 0
- | 1 kos 19'' letev z 6 vtičnicami z ozemljitvenim kontaktom, 16A/250VAC, s stikalom in prenapetostno zaščito, 1U; | kpl | 1 |  | 0
- | 4 kos urejevalnik kablov, horizontalni; | kpl | 1 |  | 0
- | 1 kos urejevalnik kablov, vertikalni; | kpl | 1 |  | 0
- | 18 kos UTP povezovalni kabli s konektorji, dolžine 1,5 m, kategorije Cat. 6a; | kpl | 1 |  | 0
- | 1 kos optični kabel, dvojni, dolžine 1,5 m, single mode; | kpl | 1 |  | 0
- | OPOMBA: pred nabavo predvideno opremo obvezno preveriti in uskladiti z zahtevami IT službe investitorja.
9d. | Dobava in montaža zidne 19" komunikacijske omare KO-KL, višine 12HE dimenzij 600x635x495 mm (ŠxVxG), polcilindrična ključavnica in ključ, steklena vrata, snemljive stranice, uvod kablov spodaj/zgoraj, komplet z internim ožičenjem, uvodnicami, vertikalna vodila kablov, montažnim in pritrdilnim materialom. Vgrajena vertikalna vodila kablov, polcilindrična ključavnica in ključ. kot npr. Schrack Omara, omrežna, zidna, mono, 12HE, 635x600x495 mm (VxŠxG), IP30 ali enakovredno V omari se predvidi naslednja komunikacijska oprema: | kpl | 1 |  | 0
| 1 kos optični delilnik, 8 vlaken, za montažo v 19" rack omaro, komplet z ustreznimi zaključnimi vtičnicami, 1U; | kpl | 1 |  | 0
- | 2 kos priključni 19" horizontalni panel 24x RJ45, komplet z nosilnim elementi, RJ45 priključnimi moduli, protiprašnimi pokrovčki, pritrdilcem kablov in ozemljitvenim kompletom, 1U; | kpl | 1 |  | 0
- | 2 kos distribucijsko nosilno stikalo s 24 1 GB/s UTP vmesniki in 2x10 GB/s vmesnikoma za združevanje nosilnih povezav, komplet s kitom za vgradnjo v strežniško omaro; | kpl | 1 |  | 0
- | 1 kos 19'' letev z 6 vtičnicami z ozemljitvenim kontaktom, 16A/250VAC, s stikalom in prenapetostno zaščito, 1U; | kpl | 1 |  | 0
- | 4 kos urejevalnik kablov, horizontalni; | kpl | 1 |  | 0
- | 1 kos urejevalnik kablov, vertikalni; | kpl | 1 |  | 0
- | 27 kos UTP povezovalni kabli s konektorji, dolžine 1,5 m, kategorije Cat. 6a; | kpl | 1 |  | 0
- | 2 kos optični kabel, dvojni, dolžine 1,5 m, single mode; | kpl | 1 |  | 0
- | OPOMBA: pred nabavo predvideno opremo obvezno preveriti in uskladiti z zahtevami IT službe investitorja.
9e. | Dobava in montaža zidne 19" komunikacijske omare KO-TLab1, višine 12HE dimenzij 600x635x495 mm (ŠxVxG), polcilindrična ključavnica in ključ, steklena vrata, snemljive stranice, uvod kablov spodaj/zgoraj, komplet z internim ožičenjem, uvodnicami, vertikalna vodila kablov, montažnim in pritrdilnim materialom. Vgrajena vertikalna vodila kablov, polcilindrična ključavnica in ključ. kot npr. Schrack Omara, omrežna, zidna, mono, 12HE, 635x600x495 mm (VxŠxG), IP30 ali enakovredno V omari se predvidi naslednja komunikacijska oprema: | kpl | 1 |  | 0
| 1 kos optični delilnik, 8 vlaken, za montažo v 19" rack omaro, komplet z ustreznimi zaključnimi vtičnicami, 1U; | kpl | 1 |  | 0
- | 2 kos priključni 19" horizontalni panel 24x RJ45, komplet z nosilnim elementi, RJ45 priključnimi moduli, protiprašnimi pokrovčki, pritrdilcem kablov in ozemljitvenim kompletom, 1U; | kpl | 1 |  | 0
- | 2 kos distribucijsko nosilno stikalo s 24 1 GB/s UTP vmesniki in 2x10 GB/s vmesnikoma za združevanje nosilnih povezav, komplet s kitom za vgradnjo v strežniško omaro; | kpl | 1 |  | 0
- | 1 kos 19'' letev z 6 vtičnicami z ozemljitvenim kontaktom, 16A/250VAC, s stikalom in prenapetostno zaščito, 1U; | kpl | 1 |  | 0
- | 4 kos urejevalnik kablov, horizontalni; | kpl | 1 |  | 0
- | 1 kos urejevalnik kablov, vertikalni; | kpl | 1 |  | 0
- | 32 kos UTP povezovalni kabli s konektorji, dolžine 1,5 m, kategorije Cat. 6a; | kpl | 1 |  | 0
- | 2 kos optični kabel, dvojni, dolžine 1,5 m, single mode; | kpl | 1 |  | 0
- | OPOMBA: pred nabavo predvideno opremo obvezno preveriti in uskladiti z zahtevami IT službe investitorja.
9f. | Dobava in montaža zidne 19" komunikacijske omare KO-SKd, višine 12HE dimenzij 600x635x495 mm (ŠxVxG), polcilindrična ključavnica in ključ, steklena vrata, snemljive stranice, uvod kablov spodaj/zgoraj, komplet z internim ožičenjem, uvodnicami, vertikalna vodila kablov, montažnim in pritrdilnim materialom. Vgrajena vertikalna vodila kablov, polcilindrična ključavnica in ključ. kot npr. Schrack Omara, omrežna, zidna, mono, 12HE, 635x600x495 mm (VxŠxG), IP30 ali enakovredno V omari se predvidi naslednja komunikacijska oprema: | kpl | 1 |  | 0
| 1 kos optični delilnik, 8 vlaken, za montažo v 19" rack omaro, komplet z ustreznimi zaključnimi vtičnicami, 1U; | kpl | 1 |  | 0
- | 2 kos priključni 19" horizontalni panel 24x RJ45, komplet z nosilnim elementi, RJ45 priključnimi moduli, protiprašnimi pokrovčki, pritrdilcem kablov in ozemljitvenim kompletom, 1U; | kpl | 1 |  | 0
- | 2 kos distribucijsko nosilno stikalo s 24 1 GB/s UTP vmesniki in 2x10 GB/s vmesnikoma za združevanje nosilnih povezav, komplet s kitom za vgradnjo v strežniško omaro; | kpl | 1 |  | 0
- | 1 kos 19'' letev z 6 vtičnicami z ozemljitvenim kontaktom, 16A/250VAC, s stikalom in prenapetostno zaščito, 1U; | kpl | 1 |  | 0
- | 4 kos urejevalnik kablov, horizontalni; | kpl | 1 |  | 0
- | 1 kos urejevalnik kablov, vertikalni; | kpl | 1 |  | 0
- | 26 kos UTP povezovalni kabli s konektorji, dolžine 1,5 m, kategorije Cat. 6a; | kpl | 1 |  | 0
- | 2 kos optični kabel, dvojni, dolžine 1,5 m, single mode; | kpl | 1 |  | 0
- | OPOMBA: pred nabavo predvideno opremo obvezno preveriti in uskladiti z zahtevami IT službe investitorja.
9g. | Dobava in montaža zidne vgradne komunikacijske omare KO-T1, KO-T5, KO-T6, KO-T7, KO-T8, KO-T9, KO-T10, dimenzij 500x500x110 mm (ŠxVxG), uvod kablov spodaj/zgoraj, komplet z internim ožičenjem, uvodnicami, vertikalna vodila kablov, vtičnice, montažnim in pritrdilnim materialom. kot npr. Schrack Razdelilnik, omrežni, hišni, 3-vrstni 44xTOOLLESS 4x230V ali enakovredno V omari se predvidi naslednja komunikacijska oprema: | kpl | 7 |  | 0
| 1 kos priključni panel 8x RJ45, komplet z nosilnim elementi, RJ45 priključnimi moduli; | kpl | 1 |  | 0
- | Opomba: aktivna oprema IT ponudnika
9h. | Dobava in montaža zidne vgradne komunikacijske omare KO-BA1, KO-BA2, KO-BA3, KO-BA4, KO-BA5, dimenzij 500x500x110 mm (ŠxVxG), uvod kablov spodaj/zgoraj, komplet z internim ožičenjem, uvodnicami, vertikalna vodila kablov, vtičnice, montažnim in pritrdilnim materialom. kot npr. Schrack Razdelilnik, omrežni, hišni, 3-vrstni 44xTOOLLESS 4x230V ali enakovredno V omari se predvidi naslednja komunikacijska oprema: | kpl | 5 |  | 0
| 1 kos priključni panel 8x RJ45, komplet z nosilnim elementi, RJ45 priključnimi moduli; | kpl | 1 |  | 0
- | Opomba: aktivna oprema IT ponudnika
9i. | Dobava in montaža zidne 19" komunikacijske omare KO-PI3.1, višine 18HE dimenzij 600x900x495 mm (ŠxVxG), polcilindrična ključavnica in ključ, steklena vrata, snemljive stranice, uvod kablov spodaj/zgoraj, komplet z internim ožičenjem, uvodnicami, vertikalna vodila kablov, montažnim in pritrdilnim materialom. Vgrajena vertikalna vodila kablov, polcilindrična ključavnica in ključ. kot npr. Schrack Omara, omrežna, zidna, mono, 18HE, 900x600x495 (VxŠxG), IP30 ali enakovredno V omari se predvidi naslednja komunikacijska oprema: | kpl | 1 |  | 0
| 1 kos optični delilnik, 8 vlaken, za montažo v 19" rack omaro, komplet z ustreznimi zaključnimi vtičnicami, 1U; | kpl | 1 |  | 0
- | 2 kos priključni 19" horizontalni panel 24x RJ45, komplet z nosilnim elementi, RJ45 priključnimi moduli, protiprašnimi pokrovčki, pritrdilcem kablov in ozemljitvenim kompletom, 1U; | kpl |  |  | 0
- | 2 kos distribucijsko nosilno stikalo s 24 1 GB/s UTP vmesniki in 2x10 GB/s vmesnikoma za združevanje nosilnih povezav, komplet s kitom za vgradnjo v strežniško omaro; | kpl | 1 |  | 0
- | 1 kos 19'' letev z 9 vtičnicami z ozemljitvenim kontaktom, 16A/250VAC, s stikalom in prenapetostno zaščito, 1U; | kpl | 1 |  | 0
- | 4 kos urejevalnik kablov, horizontalni; | kpl | 1 |  | 0
- | 1 kos urejevalnik kablov, vertikalni; | kpl | 1 |  | 0
- | 32 kos UTP povezovalni kabli s konektorji, dolžine 1,5 m, kategorije Cat. 6a; | kpl | 1 |  | 0
- | 2 kos optični kabel, dvojni, dolžine 1,5 m, single mode; | kpl | 1 |  | 0
- | OPOMBA: pred nabavo predvideno opremo obvezno preveriti in uskladiti z zahtevami IT službe.
10 | Dobava in montaža WLAN oddajnik/sprejemnik v lastnem ohišju. V beli barvi. kot npr. Business LAPAC1200C, proizvajalec Linksys ali enakovreden | kos | 47 |  | 0
| 2x Požarni zid (Treat Prevention, Advanced URL Filtering, Wildfire, DNS Security, SDWAN + 3 leta podpore), kot na primer Palo Alto PA-440, * Firewall throughput (HTTP): 3 Gbps * Firewall throughput (appmix): 2.4 Gbps * Threat prevention throughput (HTTP): 0.9 Gbps * Threat prevention throughput (appmix): 1 Gbps * VPN throughput (IPSec): 1.6 Gbps * Maximum number of sessions: 300000 * New sessions per second: 52000 * VLAN tags per device: 4094 * VLAN tags per interface: 4094 | kos | 2 |  | 0
pametna stikala
| 1x Switch Pro Agregation (kot na primer USW-Pro-Aggregation-EU), * 1 1.3” LCM color touchscreen with AR switch management * 28 10G SFP+ ports * 4 25G SFP28 ports * 1 USP RPS DC input * 760 Gbps switching capacity * Layer 3 switching features | kos | 1 |  | 0
| 10x Switch Pro 48 PoE (kot na primer USW-Pro-48-PoE-EU), * 1 1.3" LCM color touchscreen with AR switch management * 48 GbE RJ45 ports * 4 10G SFP+ ports * 1 USP RPS DC input * Near-silent cooling * Layer 3 switching features | kos | 10 |  | 0
| SPF+ LC SM 10Gb (kot na primer UF-SM-10G (2-pack)) | kos | 20 |  | 0
| patch povezovalna optična vrvica Single mode LC/LC 2m | kos | 20 |  | 0
| Brezžične dostopne točke |  |  |  | 0
| 1x WiFi krmilnik Cloud Key Plus (kot na primer UCK-G2-PLUS), * Compatible with the free UniFi Network and Protect applications * Simple, Bluetooth-powered console setup via the Network and Protect mobile apps * Powered by 802.3af PoE or QC 2.0 USB-C * Built-in battery for automatic safe shutdown * Pre-installed 2.5", 1 TB hard drive that can be upgraded to 5 TB * Front panel display that helps you to review UniFi system details at a glance * Allows you to easily scale your deployment by connecting additional UniFi devices 45x Access Point nanoHD (kot na primer UAP-nanoHD-EU) * Four-stream, 802.11ac Wave 2 WiFi technology * 5 GHz (4x4 MU-MIMO) band with a 1.733 Gbps throughput rate * 2.4 GHz (2x2 MIMO) band with a 300 Mbps throughput rate * 200+ concurrent client capacity * Powered by 802.3af PoE | kos | 1 |  | 0
| 2x Access Point AC Mesh Pro (kot na primer UAP-AC-M-PRO-EU) terasa, * 802.11ac Wave 1 WiFi technology * 5 GHz (3x3 MIMO) band with a 1.3 Gbps throughput rate * 2.4 GHz (802.11n) band with a 450 Mbps throughput rate * Powered with 802.3af PoE * 2 GbE RJ45 ports * External AP | kos | 2 |  | 0
| 45x Access Point nanoHD (kot na primer UAP-nanoHD-EU), * Four-stream, 802.11ac Wave 2 WiFi technology * 5 GHz (4x4 MU-MIMO) band with a 1.733 Gbps throughput rate * 2.4 GHz (2x2 MIMO) band with a 300 Mbps throughput rate * 200+ concurrent client capacity * Powered by 802.3af PoE | kos | 45 |  | 0
| OPOMBA: pred nabavo predvideno opremo obvezno preveriti in uskladiti z zahtevami IT službe. |  | 305 |  | 0

## Parkirni
|  | enota | količina
3.2.8. | PARKIRNI SISTEM
Izvede se predprprava oprema se dobavi v ločenem razpisu
A. | ELEMENTI
1 | Dobava in montaža vhodni nadzorni terminal (uvoz v garažo): - magneta tehnologija - kartice z magnetnim trakom; - vgrajen LCD zaslon za vodenje uporabnikov ; - terminal je narejen iz nerjavečega jekla V2A (1.4301); - gumb za izdajo listkov, utripajoče ohišje za kartice narejeno iz srebrne (RAL 9006) sintetike - odporna na praske; - termostatsko ogrevano ohišje; - vgrajen serijski, paralelni in USB vmesnik za komunikacijo z perifernimi napravami; - vgrajen ETHERNET vmesnik za komunikacijo z podatkovnim centrom; - vgrajena VoIP komunikacija (Intercom); - vgrajena večjezikovna podpora uporabnikom; - transponder-čitalec kartic z dometom 1m; - možnost vgradnje kamere za prepoznavo registrskih tablic, ANPR; - video kamera za gledanje voznika; | kos | 1
2 | Dobava in montaža izhodni kontrolni terminal (izvoz iz garaže): - magneta tehnologija - kartice z magnetnim trakom; - terminal je narejen iz nerjavečega jekla V2A (1.4301); - utripajoče ohišje za kartice narejeno iz srebrne (RAL 9006) sintetike - odporna na praske; - avtomatsko brisanje podatkov iz magnetnega traku; - zbiralnik za 6000 kartic; - termostatsko ogrevano ohišje; - vgrajen serijski, paralelni in USB vmesnik za komunikacijo z perifernimi napravami; - vgrajen ETHERNET vmesnik za komunikacijo z podatkovnim centrom; - vgrajena VoIP komunikacija (Intercom); - vgrajena večjezikovna podpora uporabnikom; - transponder-čitalec kartic z dometom 1m; - možnost vgradnje kamere za prepoznavo registrskih tablic, ANPR; - video kamera za gledanje voznika; | kos | 1
3 | Dobava in montaža avtomatska blagajna: - narejena je iz nerjavečega jekla (1.4301, V2A); - kontrolna plošča je narejena iz aluminia (RAL 9006); - prikaz tarife in vodenje uporabnikov; - Interkom VoIP; - Sprejemnik kovancev (sprejema 2€, 1€ 0,50 € 0,20 € 0,10 €); - enota za popuste TCU; - večjezikovna podpora (4 jeziki); - čitalec Bankovcev WBA 22; - escrow- dodatek za sprejem večih bankovcev hkrati; - dodatna blagajna za kovance APS; - grafični zaslon; - osvetlitev blagajne; - transponder-čitalec kartic z domtom 1m; - sistem za izgubljene listke. | kos | 1
4 | Dobava in montaža zidne (viseče) kovinske omare za potrebe parkirnega sistema PS. Dimenzije omare: 600x560x600 mm (VxŠxG)-12HE. Omara ima enokrilna steklena vrata v kovinskem okvirju. Omara se namesti v el. sobo garaže. Sestava omare je naslednja:
- spodnja stranica mora imeti reže za prezračevanje, - omara naj bo zaprta (imeti mora steklena enokrilna sprednja in kovinska enokrilna zadnja vrata, stranice in zgornjo ploščo),
| - 19'' panel z najmanj 6-imi vtičnicami, pripadajočim stikalom in inst. odklopnikom, 230 VAC (1x) - 19" okvirji za montažo “patch” panelov in ostale opreme, - 2x mrežno stikalo (switch) 8-port, - komplet z vsem ostalim pomožnim in inštalacijskim materialom. | kpl | 1
5 | Dobava in montaža zaščita pred previsoko napetostjo 230V za kontrolne terminale in blagajno. | kos | 3
6 | Dobava in montaža zaščita etherneta pred previsoko napetostjo za kontrolne terminale in blagajno. | kos | 3
7 | Dobava in montaža induktivna zanka, montaža v cestišče pred in po dvižnimi vrati. | kos | 4 |  | Izvedeno
8 | Dobava in montaža ANPR kamera z ohišjem, zunanja montaža, IP66, kontrolno enoto, napajalno enoto ter modulom za povezavo s kontrolo pristopa. Možnost vgradnje v stebriček vhodno in izhodni terminal. | kos | 2
9 | Dobava in montaža antene UHF - transponder čitalec kartic, zaznava kartice v vozilu, komplet s konzolo. Montaža pred dvižnimi garažnimi vrati. | kos | 2
10 | Dobava in montaža koncentrator podatkov, za prenos podatkov iz iz profibus/etherneta na AS Bus linijo. Max 2x 31 priključnih enot (senzorjev in dinamičnih znakov). | kos | 2
11 | Dobava in montaža PC strežnik za upravljanje z sistemom plačljivega parkiranja, 19" LCD monitor, miš, tipkovnica. Konfiguracijo PC strežnika je potrebno uskladiti s investitorjem. Montaža v el.soba v garaži. | kos | 1
12 | Dobava in inštalacija software za celotno garažo 81 parkinih mest z licenca za programsko opremo, ki vsebuje: - uporabik lahko upravlja in nadzira terminale, sistemske podatke in komercialne podatke; - licenca za krmiljenje zunanjih prikazovalnikov zasedenosti; - licenca za transponder kartice; - enota za popuste; - Intercom centrala.. - grafični vmesnik s prikazom stanja parkirnega sistema | kos | 1
13 | Dobava in inštalacija programske opreme za prepoznavanje registrskih tablic. | kpl | 1
14 | Dobava in montaža kontrolni server za povezavo slave priključnih enot. Profibus povezava do področnega nivoja in ethernet povezava do upravljalnega nivoja. | kpl | 1
15 | Dobava in montaža RS485 vmesnik za povezavo na PC računalnik. | kos | 1
16 | Dobava in montaža uporabniška UHF kartica/nalepka za v avto (vhod/izhod iz garaže), 5 let garancije. | kos | 80
17 | Dobava in montaža ustreznih oznak (table) z napisom, dovoljen/prepovedan uvoz v garažo za določena vozila. | kos | 4
18 | Drobni, spojni, vezni, pritrdilni material - ocenjeno 2%. | % | 2
| SKUPAJ | A. | 0
B. | POVEZAVE
19 | Dobava in polaganje napajalno-signalnih vodnikov delno na kabelske police in delno v zaščitne cevi, komplet s potrebnimi zaključki kablov:
- | mrežni kabel UTP CAT5e 4x2xAWG23 | m | 350
- | kabel NHXMH-O 2x1,5 mm2 | m | 480 | 0
- | kabel J-Y(St)Y 10x2x0,8 mm2 | m | 225 | 0
- | napajalni kabel NYY-J 3x1,5 mm2 | m | 180 | 0
- | napajalni kabel NYY-J 3x2,5 mm2 | m | 260 | 0
20 | Dobava in polaganje inštalacijskih zaščitnih cevi:
- | rebrasta RFS podometna cev fi 23mm | m | 60 | 0
- | cev PN 16, komplet s pritrdilnimi skobami | m | 620 | 0
21 | Gradbena dela-izdelava sider v betonu/asfaltu za montažo stebričkov, izdelava induktivnih zank, povezav za fotocelice in povezave dvižnih vrat. | kpl | 1 | izvedene zanke
22 | Izvedba povezav vseh elementov parkirnega sistema. | kpl | 1 | 0
23 | Izvedba krmilne povezave pogona dvižne rampe, vrat parkirnega sistema in terminala, komplet z ožičenjem. | kpl | 2 | 0
24 | Vzpostavitev in parametriranje parkirnega sistema. | kpl | 1 | 0
25 | Šolanje uporabnika in izdelava navodil. | kpl | 1 | 0
| SKUPAJ | B. | 0
| SKUPAJ PARKIRNI SISTEM: |  |  | 0