## Sheet1
REKAPITULACIJA ANTIVIBRACIJSKE MIZE
1.2.3 |  |  | ANTIVIBRACIJSKE MIZE 1. ETAPA |  |  |  | 0
2.2.3 |  |  | ANTIVIBRACIJSKE MIZE 2. ETAPA |  |  |  | 0
[5 empty] | SKUPAJ |  | 0
zap.št. | št.opreme | lokacija | opis oprema | kosi | proizvajalec, tip, kataloška številka | cena/enoto EUR | cena skupaj EUR
[6 empty] | brez DDV | brez DDV
1. ETAPA
Izbran ponudnik se zaveže izdobaviti opremo v dveh delih - po etapah (kot navedno v splošnih pogojih)
Dovoljena so minimalna odstopanja po dimenzijah (±5%)
ANTIVIBRACIJSKA MIZA
Opis:
Rigidna laboratorijska miza.
Nosilna konstrukcija barvana s prašnato barvo, delovna površina pulta z izvrtinami
(luknjicami) M6 na razmaku 25 mm (z navoji).
Velikost delovne površine (š x g): 900 mm x 750 mm
Debelina delovne površine: cca. 50 mm
Višina nosilne konstrukcije: cca. 735 mm
Nastavljivost po višini: vsaj +75/-0 mm
Feromagnetna delovna površina s ploščatostjo največ +/-0,15 mm
Največja dovoljena obremenitev vsaj 500 kg
Dodatki:
- 2x podloga za roko
Podobno kot: TMC, tip 1163 - 7590M
|  | 02.05.15. | MIKROSKOPIRNICA ZA FLUORESCENTNO MIKROSKOPIJO
1.2.3.6. | L. 02.05.15.AMT4 |  | Antivibracijska miza | 1 |  |  | 0
Dimenzije (š x g): 900 mm x 750 mm
ANTIVIBRACIJSKA MIZA
Rigidna laboratorijska miza.
Nosilna konstrukcija barvana s prašnato barvo, delovna površina mize gladka brez
luknjic.
Velikost delovne površine (š x g): 1200 mm x 900 mm
Debelina delovne površine: cca. 50 mm
Višina nosilne konstrukcije: cca. 735 mm
Nastavljivost po višini: vsaj +75/-0 mm
Feromagnetna delovna površina s ploščatostjo največ +/-0,13 mm
Največja dovoljena obremenitev vsaj 500 kg
Dodatki:
- 2x podloga za roko
Podobno kot: TMC, tip 1163 -9012S
|  | 10.05.12. | LABORATORIJ ZA PRETOČNO CITOMETRIJO
1.2.3.7. | L. 10.05.12.AM4 |  | Antivibracijska miza | 2 |  |  | 0
Dimenzije (š x g): 1200 mm x 900 mm
ANTIVIBRACIJSKA MIZA
Opis:
Rigidna laboratorijska miza.
Nosilna konstrukcija barvana s prašnato barvo, delovna površina mize gladka brez
luknjic.
Velikost delovne površine (š x g): 1500 mm x 900 mm
Debelina delovne površine: cca. 50 mm
Višina nosilne konstrukcije: cca. 735 mm
Nastavljivost po višini: vsaj +75/-0 mm
Feromagnetna delovna površina s ploščatostjo največ +/-0,13 mm
Največja dovoljena obremenitev vsaj 500 kg
Dodatki:
- 2x podloga za roko
Podobno kot: TMC, 1163-9015S
|  | 10.05.13. | MIKROSKOPIRNICA
1.2.3.8. | L. 10.05.13.AM3 |  | Antivibracijska miza, | 3 |  |  | 0
Dimenzije (š x g): 1500 mm x 900 mm
ANTIVIBRACIJSKA MIZA
Opis:
Rigidna laboratorijska miza.
Nosilna konstrukcija barvana s prašnato barvo, delovna površina mize gladka brez
luknjic.
Velikost delovne površine (š x g): 1500 mm x 750 mm
Debelina delovne površine: cca. 50 mm
Višina nosilne konstrukcije: cca. 735 mm
Nastavljivost po višini: vsaj +75/-0 mm
Feromagnetna delovna površina s ploščatostjo največ +/-0,13 mm
Največja dovoljena obremenitev vsaj 500 kg
Dodatki:
- 2x podloga za roko
Podobno kot: TMC, tip 1163 - 7515S
|  | 10.05.13. | MIKROSKOPIRNICA
1.2.3.9. | L. 10.05.13.AM4 |  | Antivibracijska miza, | 2 |  |  | 0
Dimenzije (š x g): 1500 mm x 750 mm
1.2.3.10. | L.10.05.06.AM2 |  | Antivibracijska miza, | 0 | NI PREDMET DOBAVE |  | 0
Dimenzije (š x g): 1500 mm x 750 mm
|  |  | Skupaj brez DDV |  |  |  | 0
|  |  | DDV |  |  |  | 0
|  |  | Skupaj z DDV |  |  |  | 0
2. ETAPA
Izbran ponudnik se zaveže izdobaviti opremo v dveh delih - po etapah (kot navedno v splošnih pogojih)
Dovoljena so minimalna odstopanja po dimenzijah (±5%)
ANTIVIBRACIJSKA MIZA
Opis:
Rigidna laboratorijska miza.
Nosilna konstrukcija barvana s prašnato barvo, delovna površina pulta z izvrtinami
(luknjicami) M6 na razmaku 25 mm (z navoji).
Velikost delovne površine (š x g): 900 mm x 750 mm
Debelina delovne površine: cca. 50 mm
Višina nosilne konstrukcije: cca. 735 mm
Nastavljivost po višini: vsaj +75/-0 mm
Feromagnetna delovna površina s ploščatostjo največ +/-0,15 mm
Največja dovoljena obremenitev vsaj 500 kg
Dodatki:
- 2x podloga za roko
Podobno kot: TMC, tip 1163 - 7590M
|  | 12.05.04. | LABORATORIJ ZA KEMIČNO EKOLOGIJO
2.2.3.1. | L. 12.05.04.AMT5 |  | Antivibracijska miza | 1 |  |  | 0
Dimenzije (š x g): 900 mm x 750 mm
|  | 12.05.07. | MERILNI LABORATORIJ
2.2.3.2. | L. 12.05.07.AM6 |  | Antivibracijska miza | 2 |  |  | 0
Dimenzije (š x g): 900 mm x 750 mm
ANTIVIBRACIJSKA MIZA
Rigidna laboratorijska miza.
Nosilna konstrukcija barvana s prašnato barvo, delovna površina pulta z izvrtinami
(luknjicami) M6 na razmaku 25 mm (z navoji).
Velikost delovne površine (š x g): 900 mm x 600 mm
Debelina delovne površine: cca. 50 mm
Višina nosilne konstrukcije: cca. 735 mm
Nastavljivost po višini: vsaj +75/-0 mm
Feromagnetna delovna površina s ploščatostjo največ +/-0,15 mm
Največja dovoljena obremenitev vsaj 500 kg
Dodatki:
- 2x podloga za roko
Podobno kot: TMC, tip 1163 - 6090M
|  | 12.05.08. | VEDENJE
2.2.3.3. | L. 12.05.08.AM3 |  | Antivibracijska miza | 1 |  |  | 0
Dimenzije (š x g): 900 mm x 600 mm
|  | 12.05.09. | BIOTREMOLOGIJA 2
2.2.3.4. | L. 12.05.09.AM4 |  | Antivibracijska miza | 1 |  |  | 0
Dimenzije (š x g): 900 mm x 600 mm
|  | 12.05.10. | BIOTREMOLOGIJA 1
2.2.3.5. | L. 12.05.10.AM4 |  | Antivibracijska miza | 1 |  |  | 0
Dimenzije (š x g): 900 mm x 600 mm
ANTIVIBRACIJSKA MIZA
Rigidna laboratorijska miza.
Nosilna konstrukcija barvana s prašnato barvo, delovna površina pulta gladka brez luknjic.
Velikost delovne površine (š x g): 1200 mm x 750 mm
Debelina delovne površine: cca. 50 mm
Višina nosilne konstrukcije: cca. 735 mm
Nastavljivost po višini: vsaj +75/-0 mm
Feromagnetna delovna površina s ploščatostjo največ +/-0,15 mm
Največja dovoljena obremenitev vsaj 500 kg
Dodatki:
- 2x podloga za roko
Podobno kot: TMC, tip 1163 -7512S
|  | 12.05.13. | MIKROSKOPIRNICA - FLUORESCENCA
2.2.3.6. | L. 12.05.13.AM3 |  | Antivibracijska miza | 1 |  |  | 0
Dimenzija (š x g): 1200 mm x 750 mm
|  | 12.05.28. | TEHTALNICA
2.2.3.7. | L. 12.05.28.AMT1 |  | Antivibracijska miza, | 2 |  |  | 0
Dimenzija (š x g): 1200 mm x 750 mm
ANTIVIBRACIJSKA MIZA
Opis:
Rigidna laboratorijska miza.
Nosilna konstrukcija barvana s prašnato barvo, delovna površina pulta z izvrtinami
(luknjicami) M6 na razmaku 25 mm (z navoji).
Velikost delovne površine (š x g): 900 mm x 750 mm
Debelina delovne površine: cca. 50 mm
Višina nosilne konstrukcije: cca. 735 mm
Nastavljivost po višini: vsaj +75/-0 mm
Feromagnetna delovna površina s ploščatostjo največ +/-0,15 mm
Največja dovoljena obremenitev vsaj 500 kg
Dodatki:
- 2x podloga za roko
Podobno kot: TMC, tip 1163 - 7590M
Miza mora biti dobavljena z faradejevo kletko tipa II.
Dimenzija kletke (š x g x v): 900 mm x 750 mm x 1060 mm
Kletka ima spodaj v stenah odprtine Ø50 mm za dovod kablov.
- 2xpodloga za naslon za roki - obod faradejeve kletke
Podobno kot: TMC, tip 81-333-03
|  | 12.05.05. | LABORATORIJ ZA KROMATOGRAFIJO
2.2.3.8. | L. 12.05.05.AM4 |  | Antivibracijska miza | 1 |  |  | 0
Dimenzija (š x g): 900 mm x 750 mm
2.2.3.9. |  |  | Faradejeva kletka | 1 |  |  | 0
Dimenzije (š x g): 900 mm x 750 mm
|  | 12.05.11. | NEVROLOŠKI LABORATORIJ
2.2.3.10. | L. 12.05.11.AM3 |  | Antivibracijska miza | 2 |  |  | 0
Dimenzija (š x g): 900 mm x 750 mm
|  |  | Faradejeva kletka | 2 |  |  | 0
Dimenzije (š x g): 900 mm x 750 mm
ANTIVIBRACIJSKA MIZA
Opis:
Rigidna laboratorijska miza.
Nosilna konstrukcija barvana s prašnato barvo, delovna površina pulta gladka brez luknjic.
Velikost delovne površine (š x g): 900 mm x 750 mm
Debelina delovne površine: cca. 50 mm
Višina nosilne konstrukcije: cca. 735 mm
Nastavljivost po višini: vsaj +75/-0 mm
Feromagnetna delovna površina s ploščatostjo največ +/-0,15 mm
Največja dovoljena obremenitev vsaj 500 kg
Dodatki:
- 2x podloga za roko
Podobno kot: TMC, tip 1163 -7590S
|  | 12.05.21. | FOTO - MORFOLOŠKI LAB
2.2.3.11. | L. 12.05.21.AM5 |  | Antivibracijska miza | 1 |  |  | 0
Dimenzije (š x g): 900 mm x 750 mm
|  | 12.05.24. | MORFOLOŠKI LABORATORIJ
2.2.3.12. | L. 12.05.24.AM6 |  | Antivibracijska miza, | 1 |  |  | 0
Dimenzije (š x g): 900 mm x 750 mm
ANTIVIBRACIJSKA MIZA
Opis:
Rigidna laboratorijska miza.
Nosilna konstrukcija barvana s prašnato barvo, delovna površina pulta z izvrtinami
(luknjicami) M6 na razmaku 25 mm (z navoji).
Velikost delovne površine (š x g): 1200 mm x 750 mm
Debelina delovne površine: cca. 50 mm
Višina nosilne konstrukcije: cca. 735 mm
Nastavljivost po višini: vsaj +75/-0 mm
Feromagnetna delovna površina s ploščatostjo največ +/-0,15 mm
Največja dovoljena obremenitev vsaj 500 kg
FOTO - MORFOLOŠKI LAB
- 2x podloga za roko
Podobno kot: TMC, tip 1163 - 7512M
|  | 12.05.21. | FOTO - MORFOLOŠKI LAB
2.2.3.13. | L. 12.05.21.AM6 |  | Antivibracijska miza | 1 |  |  | 0
Dimenzije (š x g): 1200 mm x 750 mm
|  |  | Skupaj brez DDV |  |  |  | 0
|  |  | DDV |  |  |  | 0
|  |  | Skupaj z DDV |  |  |  | 0