## NASLOVNA STRAN
POPIS KUHINJSKE OPREME
OBJEKT:
REKONSTRUKCIJA IN DOZIDAVA POŠ DOLENJA NEMŠKA VAS -
VEČNAMENSKI OBJEKT ZA ŠOLSTVO IN ŠPORT
CENTRALNA KUHINJA
NAROČNIK:
OBČINA TREBNJE
GOLIEV TRG 5
8210 TREBNJE
PROJEKTANT:
MISEL d.o.o.
Cankarjeva 1
6230 Postojna
PROJEKT:
PZI
A - 008/20
DATUM:
maj 2021

## REKAPITULACIJA
REKAPITULACIJA
A. | POPIS TEHNOLOŠKE OPREME CENTRALNE KUHNIJE | 0
1. | GARDEROBA | 0
2. | DOSTAVA | 0
3. | SKLADIŠČE | 0
4. | ČISTILA | 0
5. | GROBA PRIPRAVA ZELENJAVE | 0
6. | FINA PRIPRAVA ZELENJAVE | 0
7. | PRIPRAVA MESA | 0
8. | TERMIKA | 0
9. | HLADNA KUHINJA | 0
10. | DELILNA LINIJA | 0
11. | PRANJE JEDILNE POSODE | 0
12. | PRANJE KUHALNE POSODE | 0
| SKUPAJ: | 0
| DDV (22%): | 0
| SKUPAJ Z DDV: | 0

## SPLOŠNA DOLOČILA
TEHNIČNE ZAHTEVE OPREME
Ob ponudbi mora ponudnik dostaviti 2 mapi s skicami in /ali prospekti vseh ponujenih elementov , s katerimi potrjuje zahtevane tehnične karakteristike opreme.
Vsi prospekti morajo biti nedvoumno označeni , na katero pozicijo v specifikaciji se tehnična dokazila nanašajo.
Po izboru izvajalca eno mapo zadrži investitor, drugo, potrjeno s starni investitorja pa obdrži izbrani izvajalec. Mapa je tudi podlaga pri količinskem in kakovostnem prevzemu opreme.
Ponudnik je dolžan ob oddaji mape oddati tudi vzorec delovne površine elementov širine max. 150 mm.
Vsi elementi so izvedeni iz nerjavečega jekla AISI 304, razen če v specifikaciji ni naveden drugačen material.
Delovne površine elementov morajo biti izvedene iz nerjaveče pločevine AISI 304 min. 1,5 mm debeline in s privihom proti zidu min. 100 mm. V primeru naleganja površine na več sten se privihi izdelajo tudi na nalegajoče stene. Delovne površine imajo vgrajeno izolacijo za zmanjševanje vibracij in hrupa, delovna površina pa je spredaj zaključena v radij cca R15 in odkapnim robom 10 mm za preprečevanje zatekanja. Izolacija površin je spodaj zaščitena z inox pločevino debeline min 0,5 mm. Vse delovne površine pri pultih, razen pri izdajni liniji imajo izdelano poglobitev 2 mm proti zatekanju. Debelina zgornjih površin mora biti min. 50 mm, z vgrajeno izolacijo za z zmanjševanje vibracij in hrupa , izvedena z vodoodporno vezano ploščo debeline min. 48 mm. Vsi predali morajo imeti vgrajena RF teleskopska, popolnoma izvlečna vodila s "Soft" zapiranjem.
Vsa korita in mize morajo imeti v spodnjem delu polico ali tristransko ojačitev (zaradi trdnosti). Vsi elementi morajo imeti možnost priklopa ozemljitve. Vsi elementi morajo imeti popolnoma zaprto izvedbo odkapnih robov. Vsi dostopni robovi morajo biti stisnjeni oziroma razigljeni - pobrušeni. Vsa hladilna oprema in toplovodne kopeli, ki predstavljajo kritične kontrolne točke morajo imeti vgrajene kontrolnike temperature. Termični elementi morajo biti izdelani tako, da so robovi površin spojeni "rob na rob" in je na ta način preprečeno zatekanje med elementi. Vse bočne stranice morajo biti izvedene iz nerjaveče pločevine AISI 304 min. 1 mm debeline. Delovne površine elementov morajo biti izvedene iz nerjaveče pločevine AISI 304 min. 1,5 mm debeline in s privihom proti zidu min. 100 mm. V primeru naleganja površine na več sten se privihi izdelajo tudi na nalegajoče stene.
Delovne površine imajo vgrajeno izolacijo za zmanjševanje vibracij in hrupa, delovna površina pa je spredaj zaključena v radij cca R15 in odkapnim robom 10 mm za preprečevanje zatekanja. Izolacija površin je spodaj zaščitena z inox pločevino debeline min 0,5 mm. Vse delovne površine pri pultih, razen pri izdajni liniji imajo izdelano poglobitev 2 mm proti zatekanju. Debelina zgornjih površin mora biti min. 50 mm, z vgrajeno izolacijo za z zmanjševanje vibracij in hrupa , izvedena z vodoodporno vezano ploščo debeline min. 48 mm. Vsi predali morajo imeti vgrajena RF teleskopska, popolnoma izvlečna vodila s "Soft" zapiranjem.
Vsa korita in mize morajo imeti v spodnjem delu polico ali tristransko ojačitev (zaradi trdnosti). Vsi elementi morajo imeti možnost priklopa ozemljitve. Vsi elementi morajo imeti popolnoma zaprto izvedbo odkapnih robov. Vsi dostopni robovi morajo biti stisnjeni oziroma razigljeni - pobrušeni. Vsa hladilna oprema in toplovodne kopeli, ki predstavljajo kritične kontrolne točke morajo imeti vgrajene kontrolnike temperature. Termični elementi morajo biti izdelani tako, da so robovi površin spojeni "rob na rob" in je na ta način preprečeno zatekanje med elementi. Vse bočne stranice morajo biti izvedene iz nerjaveče pločevine AISI 304 min. 1 mm debeline.
Obdelava vseh površin je Scitch Brite .oz. brušeno z zrnatostjo 240. Vsa oprema v kuhinji je opremljena z regulirnimi nogami. Elementi se medsebojno povežejo z ozemljitvenim kablom ali kratkimi zvari pod delovno površino. Elementi se na delovišče vnesejo zaščiteni z statično PVC folijo in se po končani montaži odstrani s strani montažne ekipe. Vse ostanke embalaže in montažnega materiala , je izvajalec dolžan pospraviti za seboj in delovišče pustiti za seboj čisto. Samopostrežni elementi morajo biti opremljeni s podložno iverico za namestitev fasade, v primeru če je prjektirana fasada s strani arhitekta. Samopostrešni elementi morajo biti opremljeni z nosilci GN posod v bazenih. Elementi samopostrežne linije se dobavijo skupaj z nosilci za drsno rampo, kakor tudi z drsnimi cevmi, če ni drugače opredeljeno ( arh. zahteve).
Obveza izvajalca je, da kontrolira mere objekta in mere elementov uskladi s prostorom. Vsaka sprememba mer se pisno vskladi z investitorjem. Zamenjava opisanega elemnta v specifikaciji je mogoča le ob predhodnem dogovoru z investitorjem. Za vsak element je potrebno v ceno všteti ves potrebni spojni material do funkcionalne uporabnosti.
Izvedbene zahteve tehnološke opreme
Ozemljitev kuhinjskih elementov izvede izvajalec elektro del. Izbrani dobavitelj tehnološke opreme dobavi inox talne rešetke. Vgradnjo in povezavo izvede izvajalec vodovodnih instalacij. Vgradnjo in montažo sifonov, zaključnih ventilov in enoročnih mešalnih pip montiranih iz stene izvrši izvajalec strojnih inštalacij.
Nape, prezračevalne rešetke dobavi, montira in priključi izvajalec strojnih inštalacij. V popisu tehnološke opreme ni upoštevano: sanitarna oprema,čistilno orodje, računalniška oprema, domofoni, sistem ozvočenja…

## GRADBENA DELA
A. | POPIS TEHNOLOŠKE OPREME CENTRALNE KUHNIJE
REKAPITULACIJA TEHNOLOŠKE OPREME CENTRALNE KUHINJE
1. | GARDEROBA | 0
2. | DOSTAVA | 0
3. | SKLADIŠČE | 0
4. | ČISTILA | 0
5. | GROBA PRIPRAVA ZELENJAVE | 0
6. | FINA PRIPRAVA ZELENJAVE | 0
7. | PRIPRAVA MESA | 0
8. | TERMIKA | 0
9. | HLADNA KUHINJA | 0
10. | DELILNA LINIJA | 0
11. | PRANJE JEDILNE POSODE | 0
12. | PRANJE KUHALNE POSODE | 0
| SKUPAJ: | 0
1. | GARDEROBA | em | količina | cena / em | vrednost
1.1. | Garderobna omara - dvodelna, Kovinska, prašno barvana, enoprekatna, krilna vrata z odprtinami za zračenje, vgrajena ključavnica. 600 x 500 x 1800 tip: kot KIG ali Primat , oz. enakovreden poz.investitorja | kos | 2 |  | 0
| SKUPAJ GARDEROBA: |  |  | 0
2. | DOSTAVA | em | količina | cena / em | vrednost
2.1. | Talna tehtnica 0-150 kg, platforma tehtnice 700x600mm, robustna zasnova, pregleden LCD display (25mm), vodoodporna tipkovnica, odstranljiv display, spiralni kabel, funkcija štetja, funkcijaTARE(100%), avtomatski izklop (nastavitve), osvetlitev,
| ničliranje, indikator baterije, varovanje preobremenitve, zidna ali namizna montaža prikazovalnika, razdelek: do 10kg .............. 20g od 10 - 150kg ... 50g. Utežne enote: kg,lb, napajanje 230V ali baterije (dodane). Komplet vsebuje : - tehtnica 150kg - montažni nosilec displaya - baterije - napajalni kabel. | kos | 1 |  | 0
2.2. | Talna rešetka · izvedba v inox Aisi 304 · bazenom iz inox pločevine debeline 1,5 mm · višina bazena z rešetko je 145 mm · sifoniziran odtok Ø50 mm · inox sito za večje odpadke z luknjami fi 8 · inox pohodna mreža nedrsna, izdelana iz rezanih profilov debeline 2 mm, višine 20 mm · inox zapora pri glodalcem · privarjena sidra za vgradnjo · prirobnica za hidro izolacijo Odtok : Ø50 mm 300 x 300 x 145 | kos | 2 |  | 0
2.3. | Zamrzovalna omara od -18ºC - -24º C, bruto vol. 650 lt inox izvedba, enojna vrata, 4 x GN 2/1 mreža v korpusu, dinamično hlajenje, HACCP Integriran izolacija iz 70 mm expandiranega poliuretana brez prisotnosti CFC, notranjost komore iz inox pločevine, z zaobljenimi robovi za lažje čiščenje, kompaktna egregat enota za hitro menjavo, enakomerna temperaturna porazdelitev, znotraj komore. Priklj. napetost : 230 v 1N, priklj. moč 600 W, 710 x 800 x 2000. | kos | 1 |  | 0
2.4. | Omara za kruh in pekarske izdelke, inox izvedba, zgoraj dvokrilna vrata, širina vrat 300 mm, v korpusu 2 x rešetkasta polica iz parjene bukovine spodaj 2x predal na teleskopskih vodilih, globina predala 670mm, 600 x 700 x 2000 | kos | 1 |  | 0
| SKUPAJ DOSTAVA: |  |  | 0
3. | SKLADIŠČE | em | količina | cena / em | vrednost
3.1. | Inox regal, 4 x polna polica, varjena konstrukcija pod polico ojačitven omega profil, nosilnost police cca 150kg/tm, cevni profil zaprt s PVC čepom 1400 x 540 x1790/ 1850 | kos | 1 |  | 0
3.2. | Inox regal, 4x polna polica, varjena konstrukcija, pod polico ojačitven omega profil, nosilnost police cca 150kg/tm, cevni profil zaprt s PVC čepom 1100 x 540 x1790/ 1850 | kos | 1 |  | 0
| SKUPAJ SKLADIŠČE: |  |  | 0
4. | ČISTILA | em | količina | cena / em | vrednost
4.1. | Trokadero s sanitarnim umivalnikom, talni odtok ф 50 mm, vgrajena mešalna baterija, vgrajena dvižna mreža za naslon veder na korito, HTV : DN 1/2 ", 520 x 700 x 850 | kos | 1 |  | 0
4.2. | Omara za detergente, 1 x dvojna krilna vrata z magnetnim zaklepanjem, 3 x police za detergente in krpe, 1 x krilna vrata opremljeno z inox cevjo za obešanje, metel in zgornjo polico, 1200 x 600 x 2000 | kos | 1 |  | 0
| SKUPAJ ČISTILA: |  |  | 0
5. | GROBA PRIPRAVA ZELENJAVE | em | količina | cena / em | vrednost
5.1. | Univerzalni kuhinjski stroj, kapaciteta 450 kg/h, pogonski del na kolesih, nastavek za obdelavo manjše količine surovin, rotor, pritrditveni prstan, dve hitrosti: 178/356 rpm, varnostno mikrostikalo na pokrovu, potisna ročica na vzmet.
| Samodejna prekinitev delovanja z dvigom potisne ročice. Samodejni zagon z pritiskom na potisno ročico. strgalna plošča 3 mm strgalna plošča 5 mm strgalna plošča 8 mm rezalna plošča 2mm rezalna plošča 4mm rezalna plošča 8mm rezalna plošča za pomes frites 10 x 10 mm nastavljiv srpasti nož Priklj. napetost : 400 V 3N Priklj. moč: 1,9 K W | kos | 1 |  | 0
5.2. | Hladilna omara, od -2ºC - +8º C, bruto vol. 650 lt, inox izvedba, enojna vrata, 4 x GN 2/1 mreža v korpusu, dinamično hlajenje, HACCP Integriran, izolacija iz 70 mm expandiranega poliuretana, brez prisotnosti CFC, notranjost komore iz inox pločevine, z zaobljenimi robovi za lažje čiščenje, kompaktna egregat enota za hitro menjavo, enakomerna temperaturna porazdelitev, znotraj komore. Priklj. napetost : 230 v 1N, priklj. moč 425 W, 710 x 800 x 2000 | kos | 1 |  | 0
5.3. | Voziček za odpadke, inox izvedba, pokrov na nožni dvig, vol. Cca 60 lt, Φ 420 x 650 | kos | 1 |  | 0
5.4. | Delovna miza s koritoma desno, bazen 500 x 500 mm vgrajeni prelivni cevi, levo v korpusu prostor za voziček za odpadke, ostalo spodaj polica, Odvod vode: 2 x 50 mm, 1800 x 700 x 850 | kos | 1 |  | 0
5.5. | Mešalna baterija z visokim tušem, keramična tesnila proti vodnemu kamnu, montiranim v vzmetni zaščiti dodatna pritrditev vzmeti na zid, stenska izvedba, tuš ročka z ročnim zapiranjem, vgrajen spodnji dolgi izliv. Priključek HTV: R 1/2". | kos | 1 |  | 0
5.6. | Lupilnica krompirja, namizna izveba, kapaciteta cca 90kg/h, levi izmet, priključek el.: 230 V 1N, priklj. moč . 0,25 kW, priključek vode: R 1/2 ", odvod vode: 50mm, 600 x 375 x 400. | kos | 1 |  | 0
5.7. | Delovna miza, vgrajen set 3 predalov desno, levo v korpusu polica, 1750 x 700 x 850. | kos | 1 |  | 0
5.8. | Koterm rezalna plošča, zelene barve, 600 x 400 x 220. | kos | 1 |  | 0
5.9. | Magnetni nosilec nožev, inox izvedba, L = cca 600mm. | kos | 1 |  | 0
5.10. | Talna rešetka · izvedba v inox Aisi 304 · bazenom iz inox pločevine debeline 1,5 mm · višina bazena z rešetko je 175 mm · sifoniziran odtok Ø50 mm · inox sito za večje odpadke z luknjami fi 8 · inox pohodna mreža nedrsna, izdelana iz rezanih profilov debeline 2 mm, višine 20 mm
| · inox zapora pri glodalcem · privarjena sidra za vgradnjo · prirobnica za hidro izolacijo Odtok : Ø50 mm 800 x 300 x 175 | kos | 1 |  | 0
| SKUPAJ GROBA PRIPRAVA ZELENJAVE: |  |  | 0
6. | FINA PRIPRAVA ZELENJAVE | em | količina | cena / em | vrednost
6.1. | Hlajena miza, vgrajeno korito 400 x 500 mm- levo, pod koritom kompresor, poglobljena delovna površina, izolacija boxa iz ekspandiranega poliuretana brez prisotnosti CFC, hlajenje dinamično, digitalni display temperature notranjosti, kontrolni display za prikaz temperature in možnostjo
| regulacije temperature 4 x hlajeni box, vgrajena vodila za GN posode, vrata s tečaji na torzijsko vzmet, odvod kondenza v talni odtok, delovna površina izvedena s 100 mm privihom. Priklj. napetost : 230 v 1N, priklj. moč 540 W. 2350 x 700 x 850 | kos | 1 |  | 0
6.2. | Viseča omarica, drsna vrata, znotraj prestavljiva polica. 1150 x 350 x 660 | kos | 2 |  | 0
6.3. | Koterm rezalna plošča, zelene barve. 600 x 400 x 20 | kos | 2 |  | 0
6.4. | Magnetni nosilec nožev, inox izvedba, L = cca 600mm. | kos | 1 |  | 0
6.5. | Sanitarni umivalnik, kolenska manipulacija, vgrajena mešalna baterija pod umivalnikom kiper za odpadni papir, samostoječa izvedba, pritrjen na steno, komplet z veznim materialom, inox izpustnim navojnim grlom, PVC čepom, PVC sifonom. Priklop vode: THV 1/2" Odtok: Ø 50 mm 500 x 400 x 850 | kos | 1 |  | 0
6.6. | Inox kotnik za zaščito čela stene, izdelan v U obliki. 40 x 150 x 2200 | kos | 1 |  | 0
| SKUPAJ FINA PRIPRAVA ZELENJAVE: |  |  | 0
7. | PRIPRAVA MESA | em | količina | cena / em | vrednost
7.1. | Hladilna omara od -2ºC - +8º C, bruto vol. 650 lt, inox izvedba, enojna vrata, 4 x GN 2/1 mreža v korpusu, dinamično hlajenje, HACCP Integriran, izolacija iz 70 mm expandiranega poliuretana brez prisotnosti CFC, notranjost komore iz inox pločevine, z zaobljenimi robovi za lažje čiščenje, kompaktna egregat enota za hitro menjavo, enakomerna temperaturna porazdelitev znotraj komore. Priklj. napetost : 230 v 1N priklj. moč 425 W 710 x 800 x 2000 | kos | 1 |  | 0
7.2. | Voziček za odpadke, inox izvedba, pokrov na nožni dvig, vol. cca 60lt. Ø420 x 650 | kos | 1 |  | 0
7.3. | Delovna miza s koritom desno, bazen 500 x 500 mm, vgrajena prelivna cev, levo v korpusu prostor za voziček za odpadke, ostalo spodaj polica. Odvod vode: 50 mm 1400 x 700 x 850 | kos | 1 |  | 0
7.4. | Viseča omarica, drsna vrata, znotraj prestavljiva polica. 1000 x 350 x 660 | kos | 2 |  | 0
7.5. | Delovna miza, spodaj polica. 2000 x 700 x 850 | kos | 1 |  | 0
7.6. | Delovna miza, vgrajen set 3 predalov po vertikali desno, levo spodaj polica. 2000 x 700 x 850 | kos | 1 |  | 0
7.7. | Viseča omarica, drsna vrata, znotraj prestavljiva polica. 1000 x 350 x 660 | kos | 2 |  | 0
7.8. | Koterm rezalna plošča, plave barve. 600 x 400 x 20 | kos | 1 |  | 0
7.9. | Koterm rezalna plošča, rdeče barve. 600 x 400 x 20 | kos | 2 |  | 0
7.10. | Magnetni nosilec nožev, inox izvedba. L = cca 600 mm | kos | 1 |  | 0
7.11. | Sanitarni umivalnik, kolenska manipulacija, vgrajena mešalna baterija pod umivalnikom kiper za odpadni papir, samostoječa izvedba, pritrjen na steno komplet z veznim materialom, inox izpustnim navojnim grlom, PVC čepom, PVC sifonom. Priklop vode: THV 1/2" Odtok: Ø 50 mm 500 x 400 x 850 | kos | 1 |  | 0
7.12. | Talna rešetka · izvedba v inox Aisi 304 · bazenom iz inox pločevine debeline 1,5 mm · višina bazena z rešetko je 145 mm · sifoniziran odtok Ø50 mm · inox sito za večje odpadke z luknjami fi 8
| · inox pohodna mreža nedrsna, izdelana iz rezanih profilov debeline 2 mm, višine 20 mm · inox zapora pri glodalcem · privarjena sidra za vgradnjo · prirobnica za hidro izolacijo Odtok : Ø50 mm 300 x 300 x 145 | kos | 1 |  | 0
7.13. | Inox kotnik za zaščito čela stene, izdelan v U obliki. 40 x 150 x 2200 | kos | 1 |  | 0
| SKUPAJ PRIPRAVA MESA: |  |  | 0
8. | TERMIKA | em | količina | cena / em | vrednost
8.1. | Parolov, stenska, varčna izvedba, vgrajeni lovilci maščob, vgrajeni lovilci kondenza, izpustni čepi, brez ventilatorja in izpušnih cevi. 3000 x 1300 x 420 Domena s ponudnikom za prezračevanje, tip: kot Provent ali enakvreden. | kos | 1 |  | 0
8.2. | Parolov, središčna, varčna izvedba, vgrajeni lovilci maščob, vgrajena razsvetljava, vgrajeni lovilci kondenza, izpustni čepi, brez ventilatorja in izpušnih cevi. 3000 x 2200 x 420 Domena z ponudnikom za prezračevannje, tip: kot Provent ali enakvreden | kos | 1 |  | 0
8.3. | Parni konvektomat, električni, 10 x GN 1/1, 50 programov s 6 koraki, merilec vlage z 5 stopenjsko nastavitvijo in regulacijo, središčna sonda, vgrajen tuš, 5 hitrostni ventilator, hitro ohlajevanje komore, predgretje komore, kuhanje v pari, pečenje s suhim zrakom, pečenje z dodajanjem pare, regeneracija ohlajenih obrokov, vgrajen samočistilni sistem, HACCP Integriran.
| Priključek HV : R 3/4", trdote 5° BH do 8° BH Odvod vode : 50 mm Priklj. napetost : 400 V 3N priklj. Moč: 18,9 K W 850 x 842 x 1014 tip: kot Rational, oz. enakovreden | kos | 1 |  | 0
8.4. | Podstavek konvektomata, levo prostor za mehčalec vode, vgrajen set vodil GN 1/1. 845 x 724 x 671 | kos | 1 |  | 0
8.5. | Mehčalec vode, avtomatski, OV ø50mm. PHV: 1/2" Priklj. napetost: 230 V AC Priklj. moč: 4W | kos | 1 |  | 0
8.6. | Delovna miza, spodaj vgrajena 2 seta vodil GN 1/1 - levo, desno spodaj polica. 1000 x 700 x 850 | kos | 1 |  | 0
8.7. | Koterm rezalna plošča, bele barve. 600 x 400 x 20 | kos | 1 |  | 0
8.8. | Električni kotel, vol 80 lt, inox okrogla posoda3 vgrajen inox duplikator, vgrajen varnostni ventil za pritisk duplikatorja, vgrajena baterija za hladno in toplo vodo. Priključek el. : 400 V 3 N Priklj. Moč : 14,1 kW KW Priključek HTV : R 1/2" 800 x 700 x 900mm tip: kot Kogast, oz. enakovreden | kos | 1 |  | 0
8.9. | Delovna blok miza, vgrajen predal, predalmontiran na teleskopska inox vodila, korpus odprt. 400 x 700 x 900 mm tip: kot Kogast, oz. enakovredno | kos | 1 |  | 0
8.10. | Delovna blok miza, vgrajena visoka baterija, korpus odprt. 400 x 700 x 900 mm tip: kot Kogast, oz enakovredno | kos | 1 |  | 0
8.11. | Prekucna ponev, vol. 60 L, plinska izvedba, ponev iz nerjaveče pločevine, ročni nagib, kot rotacije 80°, vgrajena baterija za točenje vode v posodo. Priklj. plina : 3/4" Priključna moč: 10,5 kW Priključek HV : 1/2" 800 x 700 x 900 tip: Kogast Obstoječ | kos | 1 |  | 0
8.12. | Plinski štedilnik, 2 x odprti gorilec, 2 x gorilec s ploščo, moč gorilcev: 2 x 5 kW + 2 x 7,5 kW, korpus odprt. Priklj. plina : 3/4" Priključna moč: 19,5 kW 800 x 700 x 900 tip: Kogast Obstoječ | kos | 1 |  | 0
8.13. | El. Štedilnik, 4 x grelna plošča, moč gorilcev: 2 x 5 kW + 2 x 7,5 kW, korpus odprt. Priklj. plina : 3/4" Priključna moč: 14,5 kW 800 x 700 x 900 tip: Kogast Obstoječ | kos | 1 |  | 0
8.14. | Talna rešetka · izvedba v inox Aisi 304 · bazenom iz inox pločevine debeline 1,5 mm · višina bazena z rešetko je 145 mm · sifoniziran odtok Ø50 mm · inox sito za večje odpadke z luknjami fi 8 · inox pohodna mreža nedrsna, izdelana iz rezanih profilov debeline 2 mm, višine 20 mm
| · inox zapora pri glodalcem · privarjena sidra za vgradnjo · prirobnica za hidro izolacijo Odtok : Ø 75 mm 600 x 400 x 175 | kos | 1 |  | 0
8.15. | Talna rešetka · izvedba v inox Aisi 304 · bazenom iz inox pločevine debeline 1,5 mm · višina bazena z rešetko je 145 mm · sifoniziran odtok Ø50 mm · inox sito za večje odpadke z luknjami fi 8 · inox pohodna mreža nedrsna, izdelana iz rezanih profilov debeline 2 mm, višine 20 mm
| · inox zapora pri glodalcem · privarjena sidra za vgradnjo · prirobnica za hidro izolacijo Odtok : Ø 75 mm 800 x 400 x 175 | kos | 1 |  | 0
| SKUPAJ TERMIKA: |  |  | 0
9. | HLADNA KUHINJA | em | količina | cena / em | vrednost
9.1. | Hladilna omara od -2ºC - +8º C, bruto vol. 650 lt, inox izvedba, enojna vrata, 4 x GN 2/1 mreža v korpusu, dinamično hlajenje, HACCP Integriran, izolacija iz 70 mm expandiranega poliuretana, brez prisotnosti CFC, notranjost komore iz inox pločevine z zaobljenimi robovi za lažje čiščenje, kompaktna egregat enota za hitro menjavo, enakomerna temperaturna porazdelitev znotraj komore. Priklj. napetost : 230 v 1N priklj. moč 425 W 710 x 800 x 2000 | kos | 1 |  | 0
9.2. | Hlajena miza, vgrajeno korito 400 x 500 mm- levo pod koritom kompresor, poglobljena delovna površina, izolacija boxa iz ekspandiranega poliuretana brez prisotnosti CFC, hlajenje dinamično, digitalni display temperature notranjosti, kontrolni display za prikaz temperature in možnostjo
| regulacije temperature, 4 x hlajeni box, vgrajena vodila za GN posode, vrata s tečaji na torzijsko vzmet, odvod kondenza v talni odtok, delovna površina izvedena s 100 mm privihom. Priklj. napetost : 230 v 1N priklj. moč 540 W 2350 x 700 x 850 | kos | 1 |  | 0
9.3. | Viseča omarica, drsna vrata, znotraj prestavljiva polica. 1200 x 350 x 660 | kos | 1 |  | 0
9.4. | Salamorezka, gravitacijska, avtomasko rezanje, nož øn350mm, vgrajen brusilec noža. Priklj. napetost: 230 V 1N Priklj. moč 450 W 760 x 650 x 620 | kos | 1 |  | 0
9.5. | Magnetni nosilec nožev, inox izvedba. L = cca 600 mm | kos | 1 |  | 0
9.6. | Inox kotnik za zaščito čela stene, izdelan v U obliki. 40 x 1250 x 2200 | kos | 2 |  | 0
| SKUPAJ HLADNA KUHINJA: |  |  | 0
10. | DELILNA LINIJA | em | količina | cena / em | vrednost
10.1. | Inox kotnik za zaščito vogala, izdelan v L obliki. 40 x 40 x 2200 | kos | 1 |  | 0
10.2. | Hladilnik s steklenimi stranicami, vol 350 l, temp. režim +4°C - +10 °C, statično hlajenje, 6 x polica. Prik. El.: 230 V 1 N Priključna moč : 550 W 595 x 645 x 1875 Tip : kot Tecfrigo Diva 351 GS ali enakovreden | kos | 1 |  | 0
10.3. | Toplovodni samopostrežni pult, bazen 4 x GN 1/1 x 200 mm, spodaj ogrevani korpus zaprt z drsnimi vrati, vgrajena vtičnica za priklop vozička za krožnike, vgrajeni 2 vtičnici za priklop vozička za krožnike, postavljeni na obe strani. Priklj. napetost : 400 V 3N priklj. Moč: 6500 W Priključek TV : R 1/2" Odvod vode : 50 mm Stikalna plošča desno, vgrajeni nosilci posod v bazenu, fasada inox. 1400 x 820 x 885 | kos | 1 |  | 0
10.3.1. | Samopostrežna izdajna polica nad pultom inox, enoetažna, vgrajena protikapljična zaščita, vgrajena razsvetljava. Priklj. napetost : 230 V 1N priklj. Moč: 300 W 1350 x 530 x 465 | kos | 2 |  | 0
10.4. | Hlajen samopostrežni pult, hlajeni bazen 3 x GN 1/1, kompresor vgrajen levo, izolacija boxa iz ekspandiranega poliuretana brez prisotnosti CFC, hlajenje dinamično, kontrolni display za prikaz temperature in možnostjo regulacije temperature, 3 x hlajeni box, vgrajena vodila za GN posode, vrata s tečaji na torzijsko vzmet, odvod kondenza v talni odtok. Priklj. napetost : 230 v 1N priklj. moč 605 W fasada inox 1850 x 820 x 885 | kos | 1 |  | 0
10.5. | Drsna polica, montirana na predelni zid. 2980 x 820 x 885 | kos | 1 |  | 0
10.6. | Element za pladenje, kruh in pribor vključno z GN posodami, montiran na kolesa. 600 x 700 x 1580 | kos | 1 |  | 0
10.7. | Sanitarni umivalnik, kolenska manipulacija, vgrajena mešalna baterija pod umivalnikom kiper za odpadni papir, samostoječa izvedba, pritrjen na steno, komplet z veznim materialom, inox izpustnim, navojnim grlom, PVC čepom, PVC sifonom. Priklop vode: THV 1/2" Odtok: Ø 50 mm 500 x 400 x 850 | kos | 1 |  | 0
| SKUPAJ DELILNA KUHINJA: |  |  | 0
11. | PRANJE JEDILNE POSODE | em | količina | cena / em | vrednost
11.1. | Sprejemna miza, nepravilne oblike, brez spodnje police, cevna vez med nogami, bočno desno inox stena. 1000 x 760/680 x 850 Mere kontrolirati na objektu. | kos | 1 |  | 0
11.2. | Voziček za sod komisionarja odpadkov, 4x vrtljiva gumirana kolesa ø 80mm, površina izdelana iz pločevine min. 1,2mm, robovi privzdignjeni 10mm, pertlan zaključek. 520 x 520 x 100/117 | kos | 1 |  | 0
11.3. | Vhodna miza stroja, leva izvedba, vgrajeno dvodelno korito 500 x 400, v površini vgrajeno drsno vodilo za košare, v korpusu 2x vodila za čiste košare, spodaj polica, OV ø 50mm v zidu. PHV: 1/2", v steni (1,2m). 1200 x 760 x 850 | kos | 1 |  | 0
11.4. | Mešalna baterija z visokim tušem, keramična tesnila proti vodnemu kamnu, montiranim v vzmetni zaščiti zidna izvedba, dodatna pritrditev vzmeti na zid, tuš ročka z ročnim zapiranjem, vgrajen spodnji dolgi izliv. Priključek HTV: R 1/2" | kos | 1 |  | 0
11.5. | Pretočni pomivalni stroj za belo posodo, havbna izvedba, hranilnik energije odpadnega zraka, pokrov zaprt z vseh štirih strani (tudi pri odprtem pokrovu), dimenzije: 713x815x1510/1995 mm poraba vode: 2 l/košaro kapaciteta tanka: 23 l višina odprtine: 440 mm nominalna kapaciteta 60 košar/h
| dim. košare: 500x500 mm čas pomivanja: 60/90/180 s + posebni programi (razgrajevanje škroba…), inox pomivalne roke avtomatsko doziranje pomivalnega in izpiralnega sredstva USB priklop: nalaganje podatkov delovanja na USB ključ priključna moč: 7,1 kW 3N-400V 3 x 16 A priklop vode: HV DN20 odtok: DN50 713 x 815 x 1510/1995 mm tip : kot Hobart PROFI AMX ali enakovreden | kos | 1 |  | 0
11.6. | Izhodna miza stroja, prostor za mehčalec vode, spodnja polica, vgrajene nivelirne / regulacijske nogice. 1100 x 760 x 850 | kos | 1 |  | 0
11.7. | Mehčalec vode, avtomatski, OV ø 50mm, PHV: 1/2". Priklj. napetost: 230 V AC Prikl. moč: 4 W | kos | 1 |  | 0
11.8. | Parolov, stenska, varčna izvedba, vgrajeni lovilci maščob, vgrajeni lovilci kondenza, izpustni čepi brez ventilatorja in izpušnih cevi. Domena z ponudnikom za prezračevannje. 1000 x 1000 x 420 tip: kot Provent ali enakvreden | kos | 1 |  | 0
11.9. | Talna rešetka · izvedba v inox Aisi 304 · bazenom iz inox pločevine debeline 1,5 mm · višina bazena z rešetko je 145 mm · sifoniziran odtok Ø50 mm · inox sito za večje odpadke z luknjami fi 8 · inox pohodna mreža nedrsna, izdelana iz rezanih profilov debeline 2 mm, višine 20 mm
| · inox zapora pri glodalcem · privarjena sidra za vgradnjo · prirobnica za hidro izolacijo Odtok : Ø 50 mm 800 x 300 x 175 | kos | 1 |  | 0
11.10. | Sanitarni umivalnik, kolenska manipulacija, vgrajena mešalna baterija, pod umivalnikom kiper za odpadni papir, samostoječa izvedba, pritrjen na steno komplet z veznim materialom, inox izpustnim navojnim grlom, PVC čepom, PVC sifonom. Priklop vode: THV 1/2" Odtok: Ø 50 mm 500 x 400 x 850 | kos | 1 |  | 0
11.11. | Omara za krožnike, 2x enostranska drsna vrata, 3x polica v korpusu, pod polico ojačitven omega profil. 1600 x 700 x 1800 | kos | 1 |  | 0
| SKUPAJ PRANJE JEDILNE POSODE: |  |  | 0
12. | PRANJE KUHALNE POSODE | em | količina | cena / em | vrednost
12.1. | Miza za pomivanje, vgrajeno dvodelno korito - desno, bazen 600 x 500 mm, vgrajeni prelivni cevi, levo v korpusu prostor za sod komisionarja, desno od prostora za sod inox stena, ostalo polica. 2000 x 700 x 850 | kos | 1 |  | 0
12.2. | Voziček za sod komisionarja odpadkov, 4x vrtljiva gumirana kolesa ø80mm, površina izvedena iz pločevine min. 1,2mm, robovi privzdignjeni 10mm, pertlan zaključek. 520 x 520 x 100/117 | kos | 1 |  | 0
12.3. | Mešalna baterija z visokim tušem, keramična tesnila proti vodnemu kamnu, montiranim v vzmetni zaščiti, zidna izvedba, dodatna pritrditev vzmeti na zid, tuš ročka z ročnim zapiranjem, vgrajen spodnji dolgi izliv Priključek HTV : R 1/2" | kos | 1 |  | 0
12.4. | Inox regal, 4x perforirana polica, varjena konstrukcija, pod polico ojačitven omega profil, nosilnost police cca 150kg/tm, cevni profil zaprt s PVC čepom. 1200 x 600 x 1790/1850 | kos | 1 |  | 0
12.5. | Talna rešetka · izvedba v inox Aisi 304 · bazenom iz inox pločevine debeline 1,5 mm · višina bazena z rešetko je 145 mm · sifoniziran odtok Ø50 mm · inox sito za večje odpadke z luknjami fi 8 · inox pohodna mreža nedrsna, izdelana iz rezanih profilov debeline 2 mm, višine 20 mm
| · inox zapora pri glodalcem · privarjena sidra za vgradnjo · prirobnica za hidro izolacijo Odtok : Ø 50 mm 800 x 300 x 175 | kos | 1 |  | 0
| SKUPAJ PRANJE KUHALNE POSODE: |  |  | 0