## SKLOP A
PRILOGA 1: OCENITEV VZORCEV IN TESTIRANJE VZORCEV
Kontrola vzorcev - sklop A
DOSTAVA VZORCEV
Poz. | Postavka | Naziv | EM | Zahtevana količina
1. | 623993 | DROG SIDRNI WEIMANN K65 25X2500 | kos | 5
2. | 623994 | MATICA EPOKSI K65 25 | kos | 5
3. | 602940 | PLOŠČA SIDRNA POLYESTER 110X110/27 | kos | 5
4. | 654779 | INJEKTIRNI DROG KOMPOZITNI D25 L4000 mm | kos | 5
5. | 653211 | DROG SIDRNI KOMPOZITNI D25 L4000 mm | kos | 5
6. | 654780 | ADAPTER ZA SPOJ INJEKTIRNI DROG - PACKER | kos | 5
7. | 602939 | MATICA EPOKSI K-60 25 | kos | 5
8. | 649965 | MATICA KOMPOZITNA POWER KONUSNA | kos | 5
9. | 649964 | PLOŠČA SIDRNA KOMPOZITNA POWER D 170 | kos | 5
MERITVE IN TESTIRANJE VZORCEV
DIMENZIJSKA IN VIZUALNA USTREZNOST VZORCEV
Poz. | Postavka | Naziv | Zahtevano
1. | 632993 | DROG SIDRNI WIDEMANN K65 25X2500
|  | premer sidra | 25 mm
|  | premer jedra sidrnega droga | min 22 mm
|  | dolžina sidra | 2500 mm
|  | kot šiljenja | 60° (DA/NE)
|  | obli navoj po celi dolžini droga | DA/NE
2. | 623994 | MATICA EPOKSI K65 25
|  | Zev ključa | 36 mm
3. | 602940 | PLOŠČA SIDRNA POLYESTER 110X110/27
|  | premer plošče | 110 mm
|  | premer luknje | 27 mm
4. | 654779 | INJEKTIRNI DROG KOMPOZITNI D25 L4000 mm
|  | premer sidra | 25 mm
|  | premer luknje | 12 mm
|  | dolžina sidra | 4000 mm
|  | obli navoj po celi dolžini droga | DA/NE
5. | 602935 | DROG SIDRNI WIDEMANN K60 25X4000
|  | premer sidra | 25 mm
|  | premer jedra sidrnega droga | min 22 mm
|  | dolžina sidra | 4000 mm
|  | kot šiljenja | 60° (DA/NE)
|  | obli navoj po celi dolžini droga | DA/NE
6. | 654780 | ADAPTER ZA SPOJ INJEKTIRNI DROG - PACKER
|  | zunanji premer | 40 mm
|  | notranji premer - navoj za spajanje na paker | M20x1,5 mm
|  | notranji premer - navoj za spajanje na drog | obli navoj 25 mm
|  | dolžina adapterja | 75 mm
|  | nastavek za ključ | 36 mm na dolžini 30 mm
7. | 602939 | MATICA EPOKSI K60 25
|  | Zev ključa | 36 mm
8. | 649965 | MATICA KOMPOZITNA POWER KONUSNA
|  | zunanji konus | fi 35/47 mm
|  | dolžina | 80 mm
|  | zev ključa | 42 mm
9. | 649964 | PLOŠČA SIDRNA KOMPOZITNA POWER D170
|  | premer plošče | 170 mm
|  | premer luknje - konus | fi 31/40 mm
ANTISTATIČNOST
Poz. | Postavka | Naziv | Zahtevano
1. | 632993 | DROG SIDRNI WIDEMANN K65 25X2500
|  | antistatična prevodnost | 10^9 Ω
2. | 623994 | MATICA EPOKSI K65 25
|  | antistatična prevodnost | 10^9 Ω
3. | 602940 | PLOŠČA SIDRNA POLYESTER 110X110/27
|  | antistatična prevodnost | 10^9 Ω
4. | 654779 | INJEKTIRNI DROG KOMPOZITNI D25 L4000 mm
|  | antistatična prevodnost | 10^9 Ω
4. | 602935 | DROG SIDRNI WIDEMANN K60 25X4000
|  | antistatična prevodnost | 10^9 Ω
5. | 602939 | MATICA EPOKSI K60 25
|  | antistatična prevodnost | 10^9 Ω
6. | 649965 | MATICA KOMPOZITNA POWER KONUSNA
|  | antistatična prevodnost | 10^9 Ω
7. | 649964 | PLOŠČA SIDRNA KOMPOZITNA POWER D170
|  | antistatična prevodnost | 10^9 Ω
TRDNOST IN NOSILNOST VZORCEV
Poz. | Postavka | Naziv | Zahtevano
1. | 632993 | DROG SIDRNI WIDEMANN K65 25X2500
|  | torzijska trdnost | min 130 Nm
|  | natezna nosilnost | min 350 kN
2. | 623994 | MATICA EPOKSI K65 25
3. | 602940 | PLOŠČA SIDRNA POLYESTER 110X110/27
|  | porušna upogibna sila | 120 kN
|  | nosilnost vijačne zveze s post. 623994 | 70 kN
4. | 602935 | DROG SIDRNI WIDEMANN K60 25X5000
|  | torzijska trdnost | min 130 Nm
|  | natezna nosilnost | min 350 kN
5. | 602939 | MATICA EPOKSI K60 25
|  | nosilnost vijačne zveze | 180 kN
6. | 649965 | MATICA KOMPOZITNA POWER KONUSNA
7. | 649964 | PLOŠČA SIDRNA KOMPOZITNA POWER D170
|  | nosilnost vijačne zveze | min. 180 kN

## SKLOP B
PRILOGA 1: OCENITEV VZORCEV IN TESTIRANJE VZORCEV
Kontrola dostavljenih vzorcev - SKLOP B
DOSTAVA VZORCEV
Poz. | Postavka | Naziv | EM | Zahtevana količina
1. | 653212 | VLOŽEK POLYESTER 28X500 60 SEKUNDNI | kos | 20
MERITVE IN TESTIRANJE VZORCEV
DIMENZIJSKA IN VIZUALNA USTREZNOST VZORCEV
Poz. | Postavka | Naziv | Zahtevano
1. | 653212 | VLOŽEK POLYESTER 28X500 60 SEKUNDNI
|  | dolžina | 500 mm
|  | premer | 28 mm
|  | ustrezna polnitev/tlak polnjenja | DA/NE
DOSEGANJE MEHANSKIH LASTNOSTI
Poz. | Postavka | Naziv | Zahtevano
1. | 653212 | VLOŽEK POLYESTER 28X500 60 SEKUNDNI
|  | čas strjevanja | 60 sek
|  | ustrezen oprijem in trdnost | DA/NE

## SKLOP C
PRILOGA 1: OCENITEV VZORCEV IN TESTIRANJE VZORCEV
Kontrola dostavljenih vzorcev - SKLOP C
DOSTAVA VZORCEV
Poz. | Postavka | Naziv | EM | Zahtevana količina
1. | 652289 | SIDRO KOMPOZITNO D32 DOLŽINA 2500 mm | kos | 5
2. | 652290 | MATICA KOMPOZITNA CS32 | kos | 5
3. | 652291 | PLOŠČA SIDRNA CS32 D170mm | kos | 5
4. | 652292 | SPOJKA ZA SIDRO KOPOZITNO CS32X200mm JEKLENA | kos | 5
MERITVE IN TESTIRANJE VZORCEV
DIMENZIJSKA IN VIZUALNA USTREZNOST VZORCEV
Poz. | Postavka | Naziv | Zahtevano
1. | 652289 | SIDRO KOMPOZITNO D32 DOLŽINA 2500 mm
|  | premer sidra | 32 mm
|  | dolžina sidra | 2500 mm
2. | 652290 | MATICA KOMPOZITNA CS32
|  | Zev ključa | 46 mm
3. | 652291 | PLOŠČA SIDRNA CS32 D170mm
|  | premer plošče | max 170 mm
4. | 652292 | SPOJKA ZA SIDRO KOPOZITNO CS32X200mm JEKLENA
|  | zunanji premer | max 45 mm
|  | dolžina spojnega elementa | 200 mm
|  | material | jeklo
ANTISTATIČNOST
Poz. | Postavka | Naziv | Zahtevano
1. | 652289 | SIDRO KOMPOZITNO D32 DOLŽINA 2500 mm
|  | antistatična prevodnost | 10^9 Ω
2. | 652290 | MATICA KOMPOZITNA CS32
|  | antistatična prevodnost | 10^9 Ω
3. | 652291 | PLOŠČA SIDRNA CS32 D170mm
|  | antistatična prevodnost | 10^9 Ω
TRDNOST IN NOSILNOST VZORCEV
Poz. | Postavka | Naziv | Zahtevano
1. | 652289 | SIDRO KOMPOZITNO D32 DOLŽINA 2500 mm
|  | strižna trdnost | min 140 kN
|  | natezna nosilnost | min 315 kN
2. | 652290 | MATICA KOMPOZITNA CS32
3. | 652291 | PLOŠČA SIDRNA CS32 D170mm
4. | 652292 | SPOJKA ZA SIDRO KOPOZITNO CS32X200mm JEKLENA
|  | nosilnost vijačne zveze - matica + ploščica | 180 kN
|  | nosilnost vijačne zveze - jeklena spojka | 180 kN

## SKLOP D
PRILOGA 1: OCENITEV VZORCEV IN TESTIRANJE VZORCEV
Kontrola dostavljenih vzorcev - SKLOP D
DOSTAVA VZORCEV
Poz. | Postavka | Naziv | EM | Zahtevana količina
1. | 652293 | MINERAL BOLT komp A | kg | 25
2. | 652294 | MINERAL BOLT komp B | kg | 25
MERITVE IN TESTIRANJE VZORCEV
VIZUALNA USTREZNOST VZORCEV
Poz. | Postavka | Naziv | Zahtevano
1. | 652293 | MINERAL BOLT komp A
|  | bravna ustreznost - glede na komp. B | DA/NE
2. | 652294 | MINERAL BOLT komp B
|  | bravna ustreznost - glede na komp. A | DA/NE
DOSEGANJE MEHANSKIH LASTNOSTI
Poz. | Postavka | Naziv | Zahtevano
1. | 652293 | MINERAL BOLT komp A
|  | pull out test - nosilnost | >180 kN
2. | 652294 | MINERAL BOLT komp B
|  | pull out test - nosilnost | >180 kN