## Rekapitulacija
Rekapitulacija ponudbe JN: Dobava OPGW kabla in obešalne opreme ter spojnega materiala za OPGW
Specifikacije | Znesek
Dobava OPGW kabla in obešalne opreme ter spojnega materiala za OPGW za odsek Divača-Pivka | 0
Skupna vrednost ponudbe: | 0

## Dobava OPGW
Poz. | Opis opreme ali storitve | Enota | Količina | Cena na enoto (€) | Vrednost (€)
Dobava OPGW kabla in obešalne opreme ter spojnega materiala za OPGW za odsek Divača-Pivka
OPOMBA: Ostali stroški (medfazna kontrola, sodelovanje pri tehničnih pregledih in prevzemih, tehnična dokumentacija, embalaža, transport z zavarovanjem, špedicija, razkladanje, zavarovanje, garancija, provizije) se upoštevajo v ceni/enoto.
1 | Nabava OPGW kabla Ø18,0 mm - 108 optičnih vlaken (6 bobenskih dolžin) | m | 18115 |  | 0
2 | Nabava obešalnega materiala za obešanje OPGW na nosilnih stebrih: "navadno", (48+1 rez.), risba E7381 | kos | 49 |  | 0
3 | Nabava obešalnega materiala za obešanje OPGW na nosilnih stebrih: "ojačeno", (10+1 rez), risba E7382 | kos | 11 |  | 0
4 | Nabava obešalnega materiala za obešanje OPGW na nosilnih stebrih: "dvojno", (6+1 rez), risba E7383 | kos | 7 |  | 0
5 | Nabava obešalnega materiala za obešanje OPGW na napenjalnih stebrih: "mimo", (29+15 rez.), risba E7371 | kos | 44 |  | 0
6 | Nabava obešalnega materiala za obešanje OPGW na napenjalnih stebrih: "spajanje", (5+1 rez.), risba E7372 | kos | 6 |  | 0
7 | Nabava obešalnega materiala za obešanje OPGW na napenjalnih stebrih: “enostransko", (2+0 rez.), risba E7373 | kos | 2 |  | 0
8 | Nabava obešalnega materiala za obešanje zaščitne vrvi 97-AL3/56-ST1A na končnih napenjalnih stebrih in portalih: “enostransko", (4+0 rez.), risba E7331 | kos | 4 |  | 0
9 | Nabava antivibratorjev za montažo na podložne spirale (napenjalne stebre) (*vpiši količino) | kos |  |  | 0
10 | Nabava antivibratorjev za montažo na nosilne spirale (nosilne stebre) (*vpiši količino) | kos |  |  | 0
11 | Nabava antivibratorjev za montažo na podložno spiralo (napenjalne stebre) (rezervni material) | kos | 10 |  | 0
12 | Nabava antivibratorjev za montažo na nosilno spiralo (nosilne stebre) (rezervni material) | kos | 10 |  | 0
13 | Nabava montažnih spiral za razvlačenje OPGW in pripadajaoče vlečne sponke spiral za OPGW (6+1 rez.) | kos | 7 |  | 0
14 | Nabava popravnih spiral za OPGW | kos | 4 |  | 0
15 | Nabava pritrdilcev (brez polnilnega elementa) (142+18 rez.) | kos | 160 |  | 0
16 | Nabava polnilnih elementov za pritrdilce (40+10 rez.) | kos | 50 |  | 0
17 | Nabava distančnikov (5+5 rez.), risba E7397 | kos | 10 |  | 0
18 | Opozorilne krogle Ø600 mm, v kompletu s podložno spiralo (30+3 rez.); risba E9303 | kpl | 33 |  | 0
19 | Nabava optičnih kabelskih spojk s po štirimi uvodnicami, komplet s kasetami za optična vlakna in pripadajočim nosilcem za vertikalno montažo na vogalnik stebra (5+1 rez.) | kos | 6 |  | 0
20 | Nabava optičnih kabelskih spojk s po štirimi uvodnicami, komplet s kasetami za optična vlakna in pripadajočim nosilcem za vertikalno montažo na nogo portala (2 + 0 rez.) | kos | 2 |  | 0
21 | Nabava rezervnih uvodnic za optično kabelsko spojko za uvod OPGW | kos | 4 |  | 0
22 | Nabava rezervnih uvodnic za optično kabelsko spojko za uvod ZOK | kos | 4 |  | 0
23 | Nabava rezervnih čepov za optično kabelsko spojko | kos | 4 |  | 0
|  |  |  | Skupaj: | 0