## zkk sprememba
Naročnik: |  | Luka Koper, d.d.
Inženir:
Objekt: |  | Zunanji kamionski terminal – 1. faza (1A)
PROGRAM POVPREČNE POGOSTOSTI PRESKUSOV ZA ZUNANJO KONTROLO KAKOVOSTI
Program je izdelan na osnovi posredovanih količin iz projektne dokumentacije. Obseg povprečne pogostosti pre-
skusov za notranjo in zunanjo kontrolo del je določen na osnovi tehničnih specifikacij (Splošni in tehnični pogoji,
standardi, Tehnične specifikacije za javne ceste, ipd.) in obravnave posameznega tematskega področja na strokovnih
komisijah za zemeljska dela, asfalte, betone, hidroizolacije in jekla.
Za gradbene proizvode in polproizvode, ki se uporabljajo v procesu gradnje posameznih objektov je proizvajalec
(izvajalec) dolžan zagotoviti izjave o lastnostih po Zakonu o gradbenih proizvodih.
|  |  |  | Veljavna regulativa | Obseg del |  | Zunanja kontrola |  | Vrednost (EUR)
|  |  |  | (standard, TSC,…) | enota mere | količina | na enoto | število | na enoto | skupaj
1 ZEMELJSKA DELA IN TEMELJENJE
1.1 Ogledi in konzultacije
- Sodelovanje z nadzorom (velja za vsa področja) |  |  |  | Eurokod 7 | m1 |  | 2/km* | 2 |  | 0
- Ogled terena in temeljnih tal (sondažni izkopi) |  |  |  | Eurokod 7 | m1 |  | 2/km* | 1 |  | 0
- Kontrola pri vgrajevanju |  |  |  | Eurokod 7 | m1 |  | 2/km* | 1 |  | 0
1.2 Temeljna tla (trasa - zemeljski objekti)
1.2.2 Temeljna tla mehansko utrjena- TTMU
- vlažnost (zemljine) |  |  |  | SIST -TS CEN ISO/TS 17892-1 | m2 | 2098 | 20000 | 1 |  | 0
- delež humoznih primesi |  |  |  | SIST EN 1744-1, T15.1 | m2 | 53896 | 20000 | 2 |  | 0
- konsistenčne meje vezlivih zemljin |  |  |  | SIST -TS CEN ISO/TS 17892-12 | m2 | 2098 | 20000 | 1 |  | 0
- zrnavost nevezljivih zemljin |  |  |  | SIST EN 933-1 | m2 | 51798 | 20000 | 2 |  | 0
- dinamični deformacijski modul - Evd |  |  |  | TSC 06.720 | m2 | 53896 | 1500 | 36 |  | 0
- statični deformacijski modul - Evs* |  |  |  | TSC 06.720 | m2 | 53896 | 5000 | 3 |  | 0
* samo v območju do 0,5 m pod PSU
1.3.1 Geosintetiki -ločevanje, ojačitev (geotekstili, geomreže)
- natezne karakteristike |  |  |  | EN ISO 10319 | m2 | 177889 | 8000 | 4 |  | 0
- prebodna trdnost |  |  |  | EN ISO 12236 | m2 | 177889 | 8000 | 2 |  | 0
1.4 Nasipi, zasipi, klini
1.4.1 Preiskave zemljin/kamnin za N in KSN
- delež humoznih primesi |  |  |  | SIST EN 1744-1, T15.1 | m3 | 95517 | 50000 | 2 |  | 0
- zrnavost nevezljivih zemljin |  |  |  | SIST EN 933-1 | m3 | 95517 | 50000 | 2 |  | 0
- preskus po Proctorju |  |  |  | SIST EN 13286-2 | m3 | 95517 | 50000 | 2 |  | 0
1.4.2 Nasipi (izboljšani in stabilizirani) mehansko utrjeni - NMU (preiskave vgrajenih plasti)
- gostota in vlažnost |  |  |  | TSC 06.711 | m3 | 95517 | 800 | 80 |  | 0
- dinamični deformacijski modul E vd |  |  |  | TSC 06.720 | m3 | 95517 | 800 | 80 |  | 0
- statični deformacijski modul Evs* |  |  |  | TSC 06.720 | m3 | 95517 | 4000 | 8 |  | 0
'* samo v območju do 0,5 m pod PSU
1.5 Kamnita posteljica - PO (TSC 06.100)
1.5.1 Predhodni preskusi PO
1.5.1.1 Preskusi pri vgrajevanju in vgrajene plasti PO
- zrnavost (deponija) |  |  |  | SIST EN 933-1 | m3 | 1800 | 5000 | 1 |  | 0
- zrnavost (po vgradnji) |  |  |  | SIST EN 933-1 | m3 | 1800 | 10000 | 1 |  | 0
- humoznost |  |  |  | SIST EN 1744-1, T.15.1 | m3 | 1800 | 10000 | 1 |  | 0
- preskus po Proctorju |  |  |  | SIST EN 13286-2 | m3 | 1800 | 40000 | 1 |  | 0
- gostota in vlažnost (z izotopsko sondo) |  |  |  | TSC 06.711 | m2 | 9000 | 800 | 11 |  | 0
- dinamični deformacijski modul - Evd |  |  |  | TSC 06.720 | m2 | 9000 | 1600 | 6 |  | 0
- statični deformacijski modul - Ev2 |  |  |  | TSC 06.720 | m2 | 9000 | 4000 | 2 |  | 0
1.6.1 Zabiti koli (leseni: 1935 kom in betonski 102 kom)
- spremljava izvedbe kola (izpis naprave, ali |  |  |  |  | pilot | 2037 |  | 5 |  | 0
zapis spremljave tehnologa)
- testni koli (spremljava izvedbe in določitev |  |  |  |  | pilot |  |  | 2 |  | 0
zgoščenosti, potrditev tehnologije)
1.8 Poročila o kakovosti izvedenih del
-zaključno poročilo za
zemeljska dela in temeljenje | [6 empty] | objekt | 1 |  | 0
[9 empty] | 1 ZEMELJSKA DELA IN TEMELJENJE: | 0
2 SPODNJE NOSILNE PLASTI
2.1 Nevezane nosilne plasti - NNP (TSC 06.200)
2.1.1 Predhodni preskusi (deponija)
- odvzem vzorca |  |  |  | SIST EN 932-1 | m3 | 18263 | 4000 | 3 |  | 0
- zrnavost zmesi zrn |  |  |  | SIST EN 933-1 | m3 | 18263 | 4000 | 3 |  | 0
- kakovost finih delcev |  |  |  | SIST EN 933-8 | m3 * | 18263 | 4000 | 3 |  | 0
- delež organskih primesi |  |  |  | SIST EN 1744-1, T.15.1 | m3 | 18263 | 8000 | 1 |  | 0
- preskus po Proctorju |  |  |  | SIST EN 13286-2 | m3 | 18263 | 40000 | 1 |  | 0
* če je ugotovljen delež delce >0,063 mm večji od 3% se izvede preiskava metilen modro
2.1.2 Preskusi pri vgrajevanju
- zrnavost zmesi zrn |  |  |  | SIST EN 933-1 | m2 | 43251 | 16000 | 1 |  | 0
- kakovost finih delcev |  |  |  | SIST EN 933-8 (933-9) | m2 | 43251 | 16000 | 1 |  | 0
- preskus po Proctorju |  |  |  | SIST EN 13286-2 | m2 | 43251 | 16000 | 1 |  | 0
* če je ugotovljen delež delce >0,063 mm večji od 3% se izvede preiskava metilen modro
2.1.3 Preskusi vgrajene NNP
- zrnavost zmesi zrn |  |  |  | SIST EN 933-1 | m2 | 43251 | 16000 | 2 |  | 0
- gostota in vlažnost (z izotopsko sondo) |  |  |  | TSC 06.711 | m2 | 43251 | 800 | 50 |  | 0
- dinamični deformacijski modul - Evd |  |  |  | TSC 06.720 | m2 | 43251 | 1600 | 25 |  | 0
- statični deformacijski modul - Ev2 |  |  |  | TSC 06.720 | m2 | 43251 | 4000 | 10 |  | 0
* če je ugotovljen delež delce >0,063 mm večji od 3% se izvede preiskava metilen modro
2.2 Vezane spodnje nosilne plasti s hidravljičnimi vezivi (TSC 06.320)
2.2.1 Zmesi kamnitih zrn
- zrnavost zmesi zrn |  |  |  | SIST EN 933-1 | m2 | 15098 | 16000 | 1 |  | 0
2.2.2 Hidravljično vezivo
- delež |  |  |  |  | m2 | 15098 | 20000 | 1 |  | 0
2.2.3 Proizvedena mešanica
- dosežena gostota proiz. zmesi po Proctorju |  |  |  |  | m2 | 15098 | 20000 | 1 |  | 0
- tlačna trdnost (3 preskušanci) |  |  |  |  | m2 | 15098 | 20000 | 1 |  | 0
2.2.4 Vgrajena plast mešanice
- vlažnost in gostota |  |  |  |  | m2 | 15098 | 400 | 30 |  | 0
[9 empty] | 2 SPODNJE NOSILNE PLASTI: | 0
3 BITUMINIZIRANE ZMESI (TSC 06.300/06.410)
3.2 Bituminizirane zmesi za zgornje asfaltne nosilne plasti (AC base)
3.2.2 Bitumensko vezivo
- zmehčišče po PK |  |  |  | SIST EN 1427 | t | 13672 | 4000 | 1 |  | 0
- penetracija |  |  |  | SIST EN 1426 | t | 13672 | 4000 | 1 |  | 0
- pretrgališče po Fraassu |  |  |  | SIST EN 12593 | t | 13672 | 4000 | 1 |  | 0
- duktilnost |  |  |  | DIN 52013 | t | 13672 | 4000 | 1 |  | 0
- indeks penetracije |  |  |  | SIST EN 12591 | t | 13672 | 4000 | 1 |  | 0
*izjavo o lastnostih poda dobavitelj asfaltne zmesi za uporabljeno bitumensko vezivo za proizvod
Za PmB vezivo dodatno: |  |  |  | **dodatno se lahko zahtevajo tudi podatki, ki so pomembni za PmB vezivo
- elastična povratna deformacija |  |  |  | SIST EN 13399 | t | 13672 | 4000 | 1 |  | 0
- sila in energija pri raztezanju pri 10°C |  |  |  | SIST EN 13589 in 13704 | t | 13672 | 4000 | 1 |  | 0
- sila in energija pri raztezanju pri 25°C |  |  |  | DIN 52013, SIST EN 13704 | t | 13672 | 4000 | 1 |  | 0
3.2.3 Vgrajevana-proizvedena bituminizirana zmes
- delež veziva |  |  |  | SIST EN 12697-1 | t | 13672 | 4000 | 3 |  | 0
- zrnavost |  |  |  | SIST EN 12697-2 | t | 13672 | 4000 | 3 |  | 0
- največja gostota bituminizirane zmesi |  |  |  | SIST EN 12697-5 | t | 13672 | 4000 | 3 |  | 0
- prostorska gostota bituminizirane zmesi |  |  |  | SIST EN 12697-6 | t | 13672 | 4000 | 3 |  | 0
- vsebnost votlin v bituminizirani zmesi |  |  |  | SIST EN 12697-8 | t | 13672 | 4000 | 3 |  | 0
- občutljivost na vodo |  |  |  | SIST EN 12697-12 | t | izvajalec del pridobi izjavo o lastnostih*
*izjavo o lastnostih poda dobavitelj asfaltne zmesi za ta proizvod
3.2.4 Vgrajena bituminizirana zmes
odvzem jeder iz vgrajene plasti:
- prostorska gostota asfaltne plasti |  |  |  | SIST EN 12697-6 | t | 13672 | 4000 | 3 |  | 0
- vsebnost votlin v asfaltni plasti |  |  |  | SIST EN 12697-8 | t | 13672 | 4000 | 3 |  | 0
- zgoščenost asfaltne plasti |  |  |  | SIST EN 12697-9 | t | 13672 | 4000 | 3 |  | 0
- debelina asfaltne plasti |  |  |  | SIST EN 12697-36 | t | 13672 | 4000 | 3 |  | 0
- odpornost proti trajnemu preoblikovanju |  |  |  | SIST EN 12697-22 | t | izvajalec del pridobi izjavo o lastnostih*
neporušna metoda
- meritve gostote asfaltne plasti z izotop. sondo |  |  |  | ASTM D2950-91 | m2 | 42926 | 400 | 90 |  | 0
ali druga neporušna metoda (TSC 06.713) |  |  |  | *izjavo o lastnostih poda dobavitelj asfaltne zmesi za ta proizvod*
3.2.5 Ekstrahirano bitumensko vezivo iz vgrajevane bituminizirane zmesi
- zmehčišče po PK |  |  |  | SIST EN 1427 | t | 13672 | 4000 | 3 |  | 0
- penetracija |  |  |  | SIST EN 1426 | t | 13672 | 4000 | 3 |  | 0
- pretrgališče po Fraassu |  |  |  | SIST EN 12593 | t | 13672 | 4000 | 3 |  | 0
- duktilnost |  |  |  | DIN 52013 | t | 13672 | 4000 | 3 |  | 0
3.5 Bituminizirane zmesi za obrabne in obrabno-zaporne asfaltne plasti
3.5.1 Bitumenski beton (AC surf)
3.5.1.3 Vgrajevana-proizvedena bituminizirana zmes
- delež veziva |  |  |  | SIST EN 12697-1 | t | 321 | 2500 | 1 |  | 0
- zrnavost |  |  |  | SIST EN 12697-2 | t | 321 | 2500 | 1 |  | 0
- največja gostota bituminizirane zmesi |  |  |  | SIST EN 12697-5 | t | 321 | 2500 | 1 |  | 0
- prostorska gostota bituminizirane zmesi |  |  |  | SIST EN 12697-6 | t | 321 | 2500 | 1 |  | 0
- vsebnost votlin v bituminizirani zmesi |  |  |  | SIST EN 12697-8 | t | 321 | 2500 | 1 |  | 0
- občutljivost na vodo |  |  |  | SIST EN 12697-12 | t | izvajalec del pridobi izjavo o lastnostih*
*izjavo o lastnostih poda dobavitelj asfaltne zmesi za ta proizvod
3.5.1.4 Vgrajena bituminizirana zmes
odvzem jeder iz vgrajene plasti:
- prostorska gostota asfaltne plasti |  |  |  | SIST EN 12697-6 | t | 321 | 2500 | 1 |  | 0
- vsebnost votlin v asfaltni plasti |  |  |  | SIST EN 12697-8 | t | 321 | 2500 | 1 |  | 0
- zgoščenost asfaltne plasti |  |  |  | SIST EN 12697-9 | t | 321 | 2500 | 1 |  | 0
- debelina asfaltne plasti |  |  |  | SIST EN 12697-36 | t | 321 | 2500 | 1 |  | 0
- zlepljenost plasti |  |  |  | TSC 06.753 | t | 321 | 2500 | 1 |  | 0
- odpornost proti trajnemu preoblikovanju |  |  |  | SIST EN 12697-22 | t | izvajalec del pridobi izjavo o lastnostih*
neporušna metoda
- meritve gostote asfaltne plasti z izotop. sondo |  |  |  | ASTM D2950-91 | m2 | 3235 | 200 | 16 |  | 0
ali druga neporušna metoda (TSC 06.713) |  |  |  | *izjavo o lastnostih poda dobavitelj asfaltne zmesi za ta proizvod
3.5.2.2 Bitumensko vezivo
- zmehčišče po PK |  |  |  | SIST EN 1427 | t | 3884 | 2500 | 2 |  | 0
- penetracija |  |  |  | SIST EN 1426 | t | 3884 | 2500 | 2 |  | 0
- pretrgališče po Fraassu |  |  |  | SIST EN 12593 | t | 3884 | 2500 | 2 |  | 0
- duktilnost |  |  |  | DIN 52013 | t | 3884 | 2500 | 2 |  | 0
- elastična povratna deformacija |  |  |  | SIST EN 13398 | t | 3884 | 2500 | 2 |  | 0
- sila in energija pri raztezanju pri 10°C |  |  |  | SIST EN 13589 in 13704 | t | 3884 | 2500 | 2 |  | 0
- sila in energija pri raztezanju pri 25°C |  |  |  | DIN 52013, SIST EN 13704 | t | 3884 | 2500 | 2 |  | 0
3.5.2.3 Vgrajevana-proizvedena bituminizirana zmes
- delež veziva |  |  |  | SIST EN 12697-1 | t | 3884 | 2500 | 2 |  | 0
- zrnavost |  |  |  | SIST EN 12697-2 | t | 3884 | 2500 | 2 |  | 0
- največja gostota bituminizirane zmesi |  |  |  | SIST EN 12697-5 | t | 3884 | 2500 | 2 |  | 0
- prostorska gostota bituminizirane zmesi |  |  |  | SIST EN 12697-6 | t | 3884 | 2500 | 2 |  | 0
- vsebnost votlin v bituminizirani zmesi |  |  |  | SIST EN 12697-8 | t | 3884 | 2500 | 2 |  | 0
*izjavo o lastnostih poda dobavitelj asfaltne zmesi za ta proizvod
**dodatno se lahko zahtevajo tudi podatki, ki so pomembni za bituminzirano zmes
3.5.2.4 Vgrajena bituminizirana zmes
odvzem jeder iz vgrajene plasti:
- prostorska gostota asfaltne plasti |  |  |  | SIST EN 12697-6 | t | 3884 | 2500 | 2 |  | 0
- vsebnost votlin v asfaltni plasti |  |  |  | SIST EN 12697-8 | t | 3884 | 2500 | 2 |  | 0
- zgoščenost asfaltne plasti |  |  |  | SIST EN 12697-9 | t | 3884 | 2500 | 2 |  | 0
- debelina asfaltne plasti |  |  |  | SIST EN 12697-36 | t | 3884 | 2500 | 2 |  | 0
- zlepljenost plasti |  |  |  | TSC 06.753 | t | 3884 | 2500 | 2 |  | 0
- odpornost proti trajnemu preoblikovanju |  |  |  | SIST EN 12697-22 | t | izvajalec del pridobi izjavo o lastnostih*
neporušna metoda
- meritve gostote asfaltne plasti z izotop. sondo |  |  |  | ASTM D2950-91 | m2 | 38838 | 200 | 150 |  | 0
ali druga neporušna metoda (TSC 06.713) |  |  |  | *izjavo o lastnostih poda dobavitelj asfaltne zmesi za ta proizvod
3.5.2.5 Ekstrahirano bitumensko vezivo iz vgrajevane bituminizirane zmesi
- zmehčišče po PK |  |  |  | SIST EN 1427 | t | 3884 | 2500 | 2 |  | 0
- penetracija |  |  |  | SIST EN 1426 | t | 3884 | 2500 | 2 |  | 0
- pretrgališče po Fraassu |  |  |  | SIST EN 12593 | t | 3884 | 2500 | 2 |  | 0
- duktilnost |  |  |  | DIN 52013 | t | 3884 | 2500 | 2 |  | 0
3.5.3 Drenažni asfalt (PA)
3.5.3.3 Vgrajevana-proizvedena bituminizirana zmes
- delež veziva |  |  |  | SIST EN 12697-1 | t | 362 | 2500 | 1 |  | 0
- zrnavost |  |  |  | SIST EN 12697-2 | t | 362 | 2500 | 1 |  | 0
- največja gostota bituminizirane zmesi |  |  |  | SIST EN 12697-5 | t | 362 | 2500 | 1 |  | 0
- prostorska gostota bituminizirane zmesi |  |  |  | SIST EN 12697-6 | t | 362 | 2500 | 1 |  | 0
- vsebnost votlin v bituminizirani zmesi |  |  |  | SIST EN 12697-8 | t | 362 | 2500 | 1 |  | 0
- preskus izgube delcev |  |  |  | SIST EN 12697-17 | t | izvajalec del pridobi izjavo o lastnostih*
- občutljivost na vodo |  |  |  | SIST EN 12697-12 | t | izvajalec del pridobi izjavo o lastnostih*
- odtekanje veziva |  |  |  | SIST EN 12697-18 | t | izvajalec del pridobi izjavo o lastnostih*
*izjavo o lastnostih poda dobavitelj asfaltne zmesi za ta proizvod
3.5.3.4 Vgrajena bituminizirana zmes
odvzem jeder iz vgrajene plasti:
- prostorska gostota asfaltne plasti |  |  |  | SIST EN 12697-6 | t | 362 | 2500 | 1 |  | 0
- vsebnost votlin v asfaltni plasti |  |  |  | SIST EN 12697-8 | t | 362 | 2500 | 1 |  | 0
- zgoščenost asfaltne plasti |  |  |  | SIST EN 12697-9 | t | 362 | 2500 | 1 |  | 0
- debelina asfaltne plasti |  |  |  | SIST EN 12697-36 | t | 362 | 2500 | 1 |  | 0
- preskus horizontalne in vertikalne prepustnosti |  |  |  | SIST EN 12697-19 | t | 362 | 2500 | 1 |  | 0
*izjavo o lastnostih poda dobavitelj asfaltne zmesi za ta proizvod
**dodatno se lahko zahtevajo tudi podatki, ki so pomembni za bituminzirano zmes
3.7 Nadzor in poročilo o kakovosti izvedenih del
- zaključno poročilo za
voziščne konstrukcije celotnega odseka |  |  |  |  | odsek | 1 | 1 | 1 |  | 0
[9 empty] | 3 BITUMINIZIRANE ZMESI (TSC 06.300/06.410): | 0
6 CEMENTNI BETON
6.2.2 Pregled projekta izvajanja betonske konstrukcije
- pregled | [6 empty] | objekt | 1 |  | 0
6.2.3 Redni nadzor kontrole kvalitete
- pri izvajanju betonarskih del | [6 empty] | mesečno | 6 |  | 0
6.2.4 Sveži beton - odvzem vzorca |  |  |  | SIST EN 12350-1
- konsistenca (s posedom stožca) |  |  |  | SIST EN 12350-2 | m3 | 862 | ** | 6 |  | 0
- vsebnost por (pri aeriranih betonih NOZT ) |  |  |  | SIST EN 12350-7 | m3 | 862 | ** | 6 |  | 0
6.2.5 Strjeni beton
6.2.5.1 Strjeni beton
- tlačna trdnost in |  |  |  | SIST EN 12390-3 | m3 | 862 | 10% -15% | 15 |  | 0
prostorninska masa |  |  |  | SIST EN 12390-7 | m3 | 862 | 10% -15% | 15 |  | 0
- neprepustnost za vodo |  |  |  | SIST EN 12390-8 | m3 |  | mesečno | 2 |  | 0
- odpornost proti zmrzovanju (NOZT ) |  |  |  | SIST 1026 | m3 | 862 | *** | 1 |  | 0
6.2.5.2 Strjeni beton za prednapete konstrukcije
- upogibna trdnost |  |  |  | SIST EN 12390 | m3 | 862 | **** | 2 |  | 0
** najmanj 3 preiskava za betone , ki se vgrajujejo v objekte istega
Izvajalca na določenem odseku AC in se dobavljajo iz iste betonarne
*** najmanj 1 x objekt, za betone, ki se vgrajujejo v objekte istega izvajalca
na določenem odseku AC in se dobavljajo iz iste betonarne
**** betoni za prednapete prekladne konstrukcije in zidove dolžine nad 100 m
1 x/objekt
6.2.6 Poročila o kakovosti izvedenih del
- Zaključno poročilo po dogovoru
za vse betone objektov odseka |  |  |  |  | na mesec |  |  | 1 |  | 0
[9 empty] | 6 CEMENTNI BETON: | 0
7 JEKLA ZA ARMIRANJE, PREDNAPENJANJE IN KONSTRUKCIJE
7.1 Jekla za armiranje
7.1.1 Armaturnja jekla v skladu s standardom SIST EN 1992-1-1 ter STS, ETA ali CUAP
- natezni preskus (Rm/ ReH (RP0,2), Agt) |  |  |  | SIST EN ISO 15630-1 | t | 70 | 40-50 | 2 |  | 0
- dimenzijska in geometrijska kontrola |  |  |  |  | t | 70 | 40-50 | 2 |  | 0
7.1.3 Armaturne mreže v skladu s standardom SIST EN 1992-1-1 ter STS
- preiskave (Rm/ ReH (Rp0,2), Agt, strižne sile, upogib) |  |  |  | SIST EN ISO 15630-2 | t | 15 | 40 | 1 |  | 0
-dimenzijska in geometrijska kontrola |  |  |  |  | t | 15 | 40 | 1 |  | 0
7.1.4 Poročila o kakovosti izvedenih del
- končna poročila o kakovosti materialov |  |  |  |  | objekt |  | 1 | 1 |  | 0
za jekla za armiranje objektov
[9 empty] | 7 JEKLA ZA ARMIRANJE, PREDNAPENJANJE IN KONSTRUKCIJE: | 0
10 OPREMA CEST
10.4 Kovinske konstrukcije (jeklene konstrukcije, portali, prometni znaki, javna razsvetljava)
10.4.1 Jeklene konstrukcije po SIST EN 1090
a.) skladnost izvedbe s projektom |  |  |  | SIST EN 1090-1 | m1 |  | 1 x objekt | 2 |  | 0
b.) preskusi materialov |  |  |  |  | m1 |  | 1 x objekt | 2 |  | 0
c.) kontrola protikorozijske zaščite |  |  |  |  | m1 |  | 1 x objekt | 2 |  | 0
d) strokovna ocena izvedbe konstukcije |  |  |  | SIST EN 1090-2 | m1 |  | 1 x objekt | 2 |  | 0
[9 empty] | 10 OPREMA CEST: | 0
14 GEOTEHNIČNI NADZOR
a) Obisk geotehničnega nadzora s sprotnimi vpisi pregledov v gradbeni dnevnik in izdelavo poročil |  |  |  |  | obisk |  |  | 40 |  | 0
[9 empty] | 14 GEOTEHNIČNI NADZOR | 0
REKAPITULACIJA:
|  |  | 1 ZEMELJSKA DELA IN TEMELJENJE: | [6 empty] | 0
|  |  | 2 SPODNJE NOSILNE PLASTI: | [6 empty] | 0
|  |  | 3 BITUMINIZIRANE ZMESI (TSC 06.300/06.410): | [6 empty] | 0
|  |  | 6 CEMENTNI BETON: | [6 empty] | 0
|  |  | 7 JEKLA ZA ARMIRANJE, PREDNAPENJANJE IN KONSTRUKCIJE: | [6 empty] | 0
|  |  | 10 OPREMA CEST: | [6 empty] | 0
|  |  | 14 GEOTEHNIČNI NADZOR | [6 empty] | 0
|  |  | Skupaj (1 - 14) | [6 empty] | 0
|  |  | 22 % DDV: | [6 empty] | 0
|  |  | SKUPAJ | [6 empty] | 0