## multimodalna točka MB-Ruše
Predlog minimalnega obsega geološko-geotehničnih in hidrogeoloških raziskav (GGH) za »Multimodalno vozlišče v MO Maribor (IDP, DGD, PZI)«
PREDVIDENA DELA | ŠTEVILO ENOT | CENA NA ENOTO | CENA
I. TERENSKA DELA
Geomehanske vrtine na območju poslovne stavbe (4 x 12 m, 2x 25 m)
Transport vrtalne garniture | 1 | 900 | 900
Premik med vrtinami | 5 | 200 | 1000
Geomehansko vrtanje s 100% jedrovanjem (m) | 98 | 55 | 5390
Cevitev vrtin (m) | 98 | 14 | 1372
SPT preiskava (kos) | 30 | 37 | 1110
preiskava z zemljinskim presiometrom Menard | 6 | 550 | 3300
popis vrtin, spremljava vrtanja (m) | 98 | 20 | 1960
Sondažni jaški - območje zunanjih ureditev, cest, parkirišč, igrišča
sondažni jašek globine 3 m z meritvami Evd, min. 2 Evd/jašek | 12 | 160 | 1920
sondažni jašek za hidrogeološke preiskave (ponikanje) | 3 | 100 | 300
popis sondažnih jaškov | komplet | 700 | 700
Dinamične penetracije DPSH na celotnem obravnavnem območju
izvedba DPSH dinamične penetracije globine 6 m (DPSH)(kos) | 4 | 350 | 1400
zakoličba oziroma posnetek lokacij preiskav (kos) | 25 | 35 | 875
odvzem vzorcev zemljin za lab. preiskave | komplet | 400 | 400
zakoličba obstoječih komunalnih vodov | komplet | 500 | 500
pridobitev vseh potrebnih soglasij in dovoljenj (npr. dovoljenje za raziskavo podzemnih voda, …) | komplet | 500 | 500
Hidrogeološke raziskave v vrtinah in sondažnih jaških
Nalivalni preizkus v vrtini | 3 | 600 | 1800
Nalivalni preizkus v sondažnem jašku | 3 | 600 | 1800
II. LABORATORIJSKE PREISKAVE
Odpiranje, klasifikacija in določitev vzorca | 20 | 20 | 400
Naravna vlažnost in prostorninska masa | 20 | 30 | 600
Konsistenčne meje po Atterbergu | 5 | 35 | 175
Zrnavostna sestava | 15 | 70 | 1050
Enoosna tlačna trdnost | 2 | 45 | 90
Strižna trdnost | 3 | 170 | 510
Stisljivost v edometru | 4 | 180 | 720
Poročilo o laboratorijskih preiskavah | 1 | 800 | 800
III. IZDELAVA POROČIL IN ELABORATOV
Izdelava geološko-geotehničnega elaborata o pogojih temeljenja in gradnje poslovnega objekta in zunanje ureditve na območju obdelave (parkirišča, ceste, igrišča) | 1 | 8000 | 8000
Izdelava hidrogeološkega elaborata z rezultati izvedenih preiskav | 1 | 3000 | 3000
Analiza tveganja za onesnaženje podzemne vode, vključno z revizijo | 1 | 4000 | 4000
SKUPAJ |  |  | 44572
DDV |  |  | 9805.84
PONUDBENA CENA |  |  | 54377.84