## List1
PONUDBA ZA IZGRADNJO RAZISKOVALNO ČRPALNE VRTINE PL-1/22 PLANINA
NAD HORJULOM GLOBINE 250m, Z MOŽNOSTJO POGLOBITVE DO 300 m
| OPIS DEL | ENOTA | KOLIČINA | CENA/ENOTO | VREDNOST
VRTALNA DELA
1. | Priprava dostopnih poti in delovnega platoja |  |  |  | Naročnik
2. | Transport, montaža in demontaža vrtalne garniture, opreme in orodij ter oskrba delovišča | kpl | 1 |  | 0
3. | Vrtanje vrtine skozi preperele skrilavce z bentonitno polimerno vrtalno tekočino za uvodno kolono 323 mm (13⅜") z dletom premera 381 mm (15") od 0 do 12 m | m | 12 |  | 0
4. | Cevitev vrtine z uvodno kolono 323x5 mm (13⅜" ) spajanje cevi z varjenjem | m | 12 |  | 0
5. | Cementacija uvodne kolone po metodi "Perkins", čakanje na strjevanje cementa | kpl | 1 |  | 0
6. | Vrtanje vrtine za tehnično kolono skozi skrilavce in tufe z bentonitno-polimerno vrtalno tekočino, z dletom premera 311 mm (12¼") od 12 m do 200 m | m | 188 |  | 0
7. | Cevitev vrtine s tehnično kolono, z jeklenimi cevmi 244,3 x5 mm (9⅝") spajanje cevi z varjenjem | m | 200 |  | 0
8. | Cementacija tehnične kolone po metodi "Perkins", čakanje na strjevanje cementa | kpl | 1 |  | 0
9. | Vrtanje vrtine za "liner" kolono skozi dolomit z dletom ali globinskim kladivom premera 216 mm (8½"), od 200 m do 250 m | m | 50 |  | 0
10. | Cevitev vrtine z liner kolono - jeklenimi polnimi in filternimi cevmi premera 168,3 x 5,0 mm (6⅝"), spajanje cevi z varjenjem | m | 54 |  | 0
11. | Odvoz navrtanine s kontejnerjem (če na lokaciji ni možno skladiščenje) | kpl | 1 |  | 0
12. | Vgradnja in izvlek opreme za air-lift v vrtino | ura | 8 |  | 0
13. | Aktivacija vrtine s komprimiranim zrakom, direktni air-lift | ura | 24 |  | 0
HIDROGEOLOŠKA DELA: ČRPALNI PREIZKUS IN PRIPRAVA STROKOVNE DOKUMENTACIJE
14 | Črpalni preizkus, z obdelavo podatkov, vključno z montažo in demontažo potopne črpalke ter merilne opreme (el. Energijo preskrbi naročnik) | kpl | 1 |  | 0
15. | Hidrogeološka spremljava vrtalnih del, izdelava Strokovnih osnov in vloge za vodno dovoljenje | kpl | 1 |  | 0
16. | Izvedba karotažnih meritev v odprti vrtini pred cevitvijo | kpl | 2 |  | 0
| SKUPAJ VRTALNA DELA: |  |  |  | 0
MATERIALI
1. | Jeklene cevi za cevitev uvodnega dela vrtine (cevi premera 323/5mm) | m | 12 |  | 0
2. | Jeklene cevi za cevitev tehnične kolone premera 244,3/5mm | m | 200.5 |  | 0
3. | Filtrne jeklene cevi premera 168,3/5 mm, slot 3x40 mm za cevitev eksploatacijskega dela vrtine | m | 54 |  | 0
4. | Navojni "R" kos za slepo cevitev | kos | 1 |  | 0
5. | Oprema za cementacijo kolone 177,8 mm: cementacijski ventil, cement. peta in čepi | kpl | 1 |  | 0
6. | Cement z dodatki (količine so predvidene, obračun po dejanski porabi). | kg | 6000 |  | 0
7. | Priroba 250 mm s pokrovom. | kos | 1 |  | 0
| SKUPAJ MATERIALI: |  |  |  | 0
REKAPITULACIJA:
| Vrtalna in hidrogeološka dela |  |  |  | 0
| Materiali |  |  |  | 0
| Skupaj |  |  |  | 0
| DDV |  |  |  | 0
| Vse skupaj |  |  |  | 0
OPOMBA:
Pri izbiri vrtalne garniture je treba upoštevati: možnost odstopanja dolžine tehnične kolone
(vrtalna dela tč.6), če bo globina do vodonosnika več kot 200 m in verjetnost nabrekanja
skrilavcev