## Sklop 3 - Lot 3
Ponudbeni predračun za drugi tir železniške proge Divača – Koper / Bill of Quantities for second track of Divača - Koper railway
|  | Sklop 3 / Lot 3 | [5 empty] | 120666
| Koda CDE / CDE Code | Zap. št. načrta / Plan nu. | Zvezek / Folder | Naziv načrta in opisi | Plan title and descriptions | Projektant / Designer | Povezava v posamezen popis / Link to specific BOQ | Seštevek / Sum
Splošno / General |  |  |  | Nepredvidena dela Sklop 3 | Unforeseen works Lot 3 |  | Nepredvideni stroški, v katerih je zajeto 5 % celotne cene ponudbe z ureditvijo gradbišč in informacijskim modeliranjem brez DDV. / Unforseen works costs, which cover 5 % of the total price of the offer with the arrangement of construction sites and information modeling without VAT. | 5746
Ureditev gradbišča / |  |  |  | Ureditve gradbišč Sklop 3 | Construction site arrangements Lot 3 |  | vključeno v posamezne načrte / included in individual plans
Construction site arrangement
Izvedba del po PZI / | S3-02-01 | 2/01 |  | Vodilni načrt sklopa 3 | Leading Plan - Lot 3 | SŽ-PP | Vodilni načrt sklopa 3 | 0
Works in regards to PZI | S3-x1-02 | 1/02 |  | Načrt ureditve prostora nadzornega centra | Architecture of Control Centre Quarters | SŽ-PP | 1-02 Načrt ureditve CVP | 0
| S3-x1-03 | 1/03 |  | Objekt ENP Črni Kal | ENP Črni Kal Facility | SŽ-PP | 1-03 Objekt ENP Črni Kal | 0
| S3-x1-04 | 1/04 |  | Objekt transformatorske postaje TP1.0 | Power Station TP1.0 | SŽ-PP | 1-04 Objekt TP 1.0 | 0
| S3-x1-05 | 1/05 |  | Objekt transformatorske postaje TP8.0 | Power Station TP8.0 | SŽ-PP | 1-05 Objekt TP 8.0 | 0
| S3-x1-06 | 1/06 |  | Objekt transformatorske postaje TP8.8 | Power Station TP8.8 | SŽ-PP | 1-06 Objekt TP 8.8 | 0
| S3-x2-02 | 2/02 |  | Tirne naprave na novi progi Divača-Koper - medpostajni odsek | Track Devices on New Track Divača-Koper - Interstation Segment | SŽ-PP | 2-02 Tirne naprave na progi | 0
|  |  | N0 | Splošni tekstualni del (+popisi in projektantski predračuni) | General Text and Bill of Quantities |  | vključeno v S3-x2-02 / included in S3-x2-02
|  |  | N1 | Situacije in tlorisi | Layouts and Plan Views |  | vključeno v S3-x2-02 / included in S3-x2-02
|  |  | N2 | Vzdolžni profili | Longitudinal Profiles |  | vključeno v S3-x2-02 / included in S3-x2-02
|  |  | N3 | Prečni profili | Cross Sections |  | vključeno v S3-x2-02 / included in S3-x2-02
|  |  | N4 | Detajli | Details |  | vključeno v S3-x2-02 / included in S3-x2-02
| S3-x2-03 | 2/03 |  | Tirne naprave in telo proge - deviacija obstoječe proge in kretniške zveze na C strani postaje Divača | Track Devices and Earthworks - Deviation of Existing Track and Crossovers at C Side of Divača Train Station | SŽ-PP | ni del tega razpisa / not part of this tender
| S3-x2-04 | 2/04 |  | Objekt ENP Črni Kal in zunanja ureditev | ENP Črni Kal and External Works Layout | SŽ-PP | 2-04 ENP in zunanja ureditev | 0
| S3-x2-05 | 2/05 |  | Objekt transformatorske postaje TP 1.0 | Power Station TP 1.0 | SŽ-PP | vključeno v S3-x1-04 / included in S3-x1-04
| S3-x2-06 | 2/06 |  | Objekt transformatorske postaje (TP8.0) | Power Station TP8.0 | SŽ-PP | vključeno v S3-x1-05 / included in S3-x1-05
| S3-x2-07 | 2/07 |  | Objekt transformatorske postaje (TP8.8) | Power Station TP8.8 | SŽ-PP | vključeno v S3-x1-06 / included in S3-x1-06
| S3-x2-08 | 2/08 |  | Kabelska trasa za potrebe SV in TK naprav - Sklop 3 | Cable Route for SV and TK Devices - Lot 3 | PAP | 2-08 Kabelska trasa SVTK | 0
| S3-x3-01 | 3/01 |  | Električna vozna mreža | Overhead Catenary System | SŽ-PP | vključeno v posamezne zvezke načrta / included in individual plan folders
|  |  | M1 | Odsek od Divače do postaje Koper tovorna | Section from Divača to Koper tovorna Train Station |  | 3-01_M1 Električna vozna mreža | 24500
|  |  | M2 | Postaja Divača in deviacija obstoječe proge | Divača Train Station and Existing Track Deviation |  | ni del tega razpisa / not part of this tender
| S3-x3-02 | 3/02 |  | Prestavitev in ureditev SV in TK vodov in naprav obstoječe proge - območje Divača | Relocation and Arrangement of SV and TK Lines and Devices of the Existing Track - Divača | PAP | ni del tega razpisa / not part of this tender
|  |  | J1 | Prestavitev SV in TK vodov in naprav | Relocation of SV and TK Lines and Devices |  | ni del tega razpisa / not part of this tender
|  |  | J2 | Ureditev SV naprav | Arrangement of SV Devices |  | ni del tega razpisa / not part of this tender
| S3-x3-03 | 3/03 |  | Prestavitev in ureditev SV in TK vodov in naprav obstoječe proge - območje Dekani - Koper | Relocation and Arrangement of SV and TK Lines and Devices of the Existing Track - Dekani-Koper | PAP | 3-03 SVTK Koper | 10000
|  |  | J1 | Prestavitev SV in TK vodov in naprav | Relocation of SV and TK Lines and Devices |  | vključeno v S3-x3-03 / included in S3-x3-03
|  |  | J2 | Ureditev SV naprav | Arrangement of SV Devices |  | vključeno v S3-x3-03 / included in S3-x3-03
| S3-x3-04 | 3/04 |  | Daljinsko vodenje predorov T1 do T8 in NC Postojna | Remote Control of Tunnels T1-T8 and NC Postojna | IBE | 3-04 Daljinsko vodenje predorov | 0
| S3-x3-05 | 3/05 |  | Ozemljitev naprav , izenačitev potencialov in strelovodna napeljava za predor T1 in T2 | Earthing of Devices, Equipotential Bonding and Lightning Protection System of Tunnels T1 and T2 | IBE | vključeno v posamezne zvezke načrta / included in individual plan folders
|  |  | O1 | Predor T1 | Tunnel T1 |  | 3-05_O1 Ozemljitev T1 | 0
|  |  | O2 | Predor T2 | Tunnel T2 |  | 3-05_O2 Ozemljitev T2 | 0
|  |  | O3 | Ventilatorska postaja | Ventilation Station |  | 3-05_O3 Ozemljitev Vent. post. | 0
| S3-x3-06 | 3/06 |  | Električno napajanje varnostnih sistemov v predorih T1 in T2 | Power Supply of Safety Systems in Tunnels T1 and T2 | IBE | vključeno v posamezne zvezke načrta / included in individual plan folders
|  |  | E1 | Predor T1 | Tunnel T1 |  | 3-06_E1 Napajanje varnost.s. T1 | 0
|  |  | E2 | Predor T2 | Tunnel T2 |  | 3-06_E2 Napajanje varnost.s. T2 | 0
| S3-x3-07 | 3/07 |  | Zasilna razsvetljava v predorih T1 in T2 | Emergency Lighting in Tunnels T1 and T2 | IBE | vključeno v posamezne zvezke načrta / included in individual plan folders
|  |  | R1 | Predor T1 | Tunnel T1 |  | 3-07_R1 Zasilna razsvetljava T1 | 0
|  |  | R2 | Predor T2 | Tunnel T2 |  | 3-07_R2 Zasilna razsvetljava T2 | 0
| S3-x3-08 | 3/08 |  | Močnostne inštalacije v predorih T1 in T2 | Small Power Electrical Installations in Tunnels T1 and T2 | IBE | vključeno v posamezne zvezke načrta / included in individual plan folders
|  |  | I1 | Predor T1 | Tunnel T1 |  | 3-08_I1 Močnostne inšt. T1 | 0
|  |  | I2 | Predor T2 | Tunnel T2 |  | 3-08_I2 Močnostne inšt. T2 | 0
| S3-x3-09 | 3/09 |  | Varnostni sistemi, nadzor in vodenje v predorih T1 in T2 | Safety and Control Systems in Tunnels T1 and T2 | IBE | vključeno v posamezne zvezke načrta / included in individual plan folders
|  |  | V1 | Predor T1 | Tunnel T1 |  | 3-09_V1 Varnostni sistemi T1 | 0
|  |  | V2 | Predor T2 | Tunnel T2 |  | 3-09_V2 Varnostni sistemi T2 | 0
| S3-x3-10 | 3/10 |  | Električno napajanje varnostnih sistemov v predorih T3 do T8 | Power Supply of Safety Systems in Tunnels T3-T8 | IBE | vključeno v posamezne zvezke načrta / included in individual plan folders
|  |  | E3 | Predori T3 do T7 | Tunnels T3-T7 |  | 3-10_E3 Napajanje varn.s. T3-T7 | 0
|  |  | E4 | Predor T8 | Tunnel T8 |  | 3-10_E4 Napajanje varn.s. T8 | 0
| S3-x3-11 | 3/11 |  | Varnostni sistemi, nadzor in vodenje v predorih T3 do T8 | Safety and Control Systems in Tunnels T3-T8 | IBE | vključeno v posamezne zvezke načrta / included in individual plan folders
|  |  | V3 | Predori T3 do T7 | Tunnels T3-T7 |  | 3-11_V3 Varnostni sistemi T3-T7 | 0
|  |  | V4 | Predor T8 | Tunnel T8 |  | 3-11_V4 Varnostni sistemi T8 | 0
| S3-x3-12 | 3/12 |  | Zasilna razsvetljava v predorih T3 do T8 | Emergency Lighting in Tunnels T3-T8 | IBE | vključeno v posamezne zvezke načrta / included in individual plan folders
|  |  | R3 | Predori T3 do T7 | Tunnels T3-T7 |  | 3-12_R3 Zasilna razsvet. T3-T7 | 0
|  |  | R4 | Predor T8 | Tunnel T8 |  | 3-12_R4 Zasilna razsvet. T8 | 0
| S3-x3-13 | 3/13 |  | Močnostne inštalacije v predorih T3 do T8 | Small Power Electrical Installations in Tunnels T3-T8 | IBE | vključeno v posamezne zvezke načrta / included in individual plan folders
|  |  | I3 | Predori T3 do T7 | Tunnels T3-T7 |  | 3-13_I3 Močnostne inšt. T3 - T7 | 0
|  |  | I4 | Predor T8 | Tunnel T8 |  | 3-13_I4 Močnostne inšt. T8 | 0
| S3-x3-14 | 3/14 |  | ENP Črni Kal - 110 kV stikališče, primarna oprema | ENP Črni Kal - 110 kV Switchgear, Primary Equipment | IBE | 3-14 110kV primarna oprema | 0
| S3-x3-15 | 3/15 |  | ENP Črni Kal - 110 kV stikališče, sekundarna oprema | ENP Črni Kal - 110 kV Switchgear, Secondary Equipment | IBE | 3-15 110kV sekundarna oprema | 0
| S3-x3-16 | 3/16 |  | ENP Črni Kal - 110 kV kabelski priključek | ENP Črni Kal - 110 kV Cable Connection | IBE | 3-16 110kV kabelski priključek | 0
| S3-x3-17 | 3/17 |  | ENP Črni Kal - 20 kV stikališče, primarna oprema | ENP Črni Kal - 20 kV Switchgear, Primary Equipment IBE | IBE | 3-17 20kV stikališče, prim.opr. | 0
| S3-x3-18 | 3/18 |  | ENP Črni Kal - primarna oprema in sekundarne naprave | ENP Črni Kal - Primary Equipment and Secondary Devices | SŽ-PP | 3-18 ENP primarna oprema | 10000
| S3-x3-19 | 3/19 |  | ENP Črni Kal - daljinsko vodenje SŽ | ENP Črni Kal - Slovenian Railways Remote Control | IBE | 3-19 ENP daljinsko vodenje SŽ | 0
| S3-x3-20 | 3/20 |  | Električne inštalacije v stavbi ENP Črni Kal | Electrical Installations in ENP Črni Kal Facility | SŽ-PP | 3-20 Električne inšt. v ENP | 0
| S3-x3-21 | 3/21 |  | 20 kV kabelski priključek za napajanje predora T1 (TP1.0) iz ENP (RTP) Divača | 20 kV Cable Connection for Tunnel T1 (TP1.0) Power Supply from ENP (RTP) Divača | IBE | 3-21 Napajanje TP1.0 | 0
| S3-x3-22 | 3/22 |  | ENP Črni Kal - 20 kV kabelski priključek | ENP Črni Kal - 20 kV Cable Connection | IBE | 3-22 Napajanje ENP Črni Kal | 0
| S3-x3-23 | 3/23 |  | 20kV kabeljski priključek za napajanje predora T8 iz RTP Dekani | 20 kV Cable Connection for Tunnel T8 Power Supply from RTP Dekani | IBE | 3-23 Napajanje predora T8 | 0
| S3-x3-24 | 3/24 |  | Ozemljitev naprav , izenačitev potencialov in strelovodna napeljava za predore T3 do T8 | Earthing of Devices, Equipotential Bonding and Lightning Protection System of Tunnels T3-T8 | IBE | vključeno v posamezne zvezke načrta / included in individual plan folders
|  |  | O4 | Predori T3 do T7 | Tunnels T3-T7 |  | 3-24_O4 Ozemljitev T3-T7 | 0
|  |  | O5 | Predor T8 | Tunnel T8 |  | 3-24_O5 Ozemljitev T8 | 0
| S3-x3-26 | 3/26 |  | Požarno javljanje in tehnično varovanje v stavbi ENP Črni Kal | Fire Alarming and Technical Security in ENP Črni Kal Facility | SŽ-PP | 3-26 Požarno javljanje ENP | 0
| S3-x4-01 | 4/01 |  | Strojne inštalacije v objektu ENP Črni Kal | Mechanical Installations in ENP Črni Kal Facility | SŽ-PP | 4-01 Strojne inšt. ENP | 0
| S3-x4-02 | 4/02 |  | Strojne inštalacije v predorih T1 in T2 | Mechanical Installations in Tunnels T1 and T2 | IBE | vključeno v posamezne zvezke načrta / included in individual plan folders
|  |  | S1 | Predor T1 | Tunnel T1 |  | 4-02_S1 Strojne inšt. v T1 | 0
|  |  | S2 | Predor T2 | Tunnel T2 |  | 4-02_S2 Strojne inšt. v T2 | 0
| S3-x4-03 | 4/03 |  | Strojne inštalacije v predorih T3 do T8 | Mechanical Installations in Tunnels T3-T8 | IBE | vključeno v posamezne zvezke načrta / included in individual plan folders
|  |  | S3 | Predori T3 do T7 | Tunnels T3-T7 |  | 4-03_S3 Strojne inšt. v T3-T7 | 0
|  |  | S4 | Predor T8 | Tunnel T8 |  | 4-03_S4 Strojne inšt. v T8 | 0
| S3-EL-01 | E/01 |  | Elaborat teh. žel. prom. v času izvajanja del ob obstoječi progi - območje Divača | Study on Construction Works Influence on Existing Track Operations - Divača | SŽ-PP | ni del tega razpisa / not part of this tender
| S3-EL-02 | E/02 |  | Elaborat teh. žel. prom. v času izvajanja del na deviaciji obst.pr. - območje Koper | Study on Construction Works Influence on Existing Track Deviation Operations - Koper | SŽ-PP | EL-02 Elaborat teh. žel. prometa | 70420
| S3-EL-03 | E/03 |  | Elaborat postopnega vključevanja v promet | Detailed Expert Report on Gradual Integration into Service | Sž-PP | predračuna za ta načrt ni / no cost estimate for this plan
| S3-EL-04 | E/04 |  | Zakoličevalni elaborat zgornjega ustroja | Upper Structure Staking Plan | SŽ-PP | predračuna za ta načrt ni / no cost estimate for this plan
| S3-EL-05 | E/05 |  | Elaborat koordinatorja za varnost in zdravje pri delu v pripravljalni fazi projekta – varnostni načrt | Health and Safety in the Project Phase - Safety Plan | SŽ-PP | predračuna za ta načrt ni / no cost estimate for this plan
| S3-EL-06 | E/06 |  | Elaborat za postavitev SV naprav | Layout of SV Devices Report | PAP | EL-06 SV naprave | 0
| S3-EL-07 | E/07 |  | Elaborat za postavitev TK naprav | Layout of TK Devices Report | PAP | EL-07 TK naprave | 0
| S3-EL-08 | E/08 |  | Elaborat napajanja SV in TK naprav | Power Supply for SV and TK Devices Report | PAP | vključeno v S3-EL-06, S3-EL-07 in S3-EL-09 / included S3-EL-06, S3-EL-07 and S3-EL-09
| S3-EL-09 | E/09 |  | Elaborat GSM-R in pokritosti proge | GSM-R and Railway Line Coverage Report | PAP | EL-09 GSM-R | 0
| S3-EL-10 | E/10 |  | Elaborat kontrole dostopa SV in TK prostorov | SV and TK Rooms Access Control Report | PAP | vključeno v S3-EL-09 / included in S3-EL-09
| S3-EL-11 | E/11 |  | Načrt gospodarjenja z gradbenimi odpadki - Sklop 3 | Report on Construction Waste and Excess Material Management | Irgo | predračuna za ta načrt ni / no cost estimate for this plan
| S3-EL-12 | E/12 |  | Načrt organizacije in ureditve gradbišča | Site Installation | SŽ-PP | predračuna za ta načrt ni / no cost estimate for this plan
| S3-EL-13 | E/13 |  | Načrt ukrepov za preprečevanje oziroma omejitev vplivov na okolje v času gradnje | Prevention and Containment Measures for Environmental Impact during the Construction | Irgo | zajeto v popisu tehnične spremljave (ločen razpis) / covered by the technical monitoring estimate (separate tender)
| S3-EL-14 | E/14 |  | Načrt monitoringa v času obratovanja | Monitoring Plan during Operation | Irgo | zajeto v popisu tehnične spremljave (ločen razpis) / covered by the technical monitoring estimate (separate tender)
| S3-EL-15 | E/15 |  | Elaborat preprečevanja in zmanjševanja emisije delcev iz gradbišča | Study on Prevention and Containment of Particulate Emission from the Construction Site | Irgo | predračuna za ta načrt ni / no cost estimate for this plan
| S3-EL-17 | E/17 |  | Elaborat zaščite železniške infrastrukture pred stresanimi tokovi | Stray current mitigation for railway infrastructure | IBE | nima popisa, ukrepi zajeti v drugih načrtih / no estimate, taken into account in other plans
| S3-EL-18 | E/18 |  | Elektro inštalacije v ventilatorski postaji | Electrical Installations in the Ventilation Station | Elea iC | EL-18 Električne inšt. ventilatorske postaje | 0
| S3-EL-19 | E/19 |  | Strojne inštalacije za prezračevanje | Mechanical Installations for Ventilation | Elea iC | EL-19 Strojne inšt. ventilatorske postaje | 0
| S3-EL-20 | E/20 |  | Načrt vrat na ubežnih poteh | Emergency Exit Door Plan | Elea iC | EL-20 Načrt vrat na ubežnih poteh | 0
Ostala dela / |  | 323-21 |  | Podhod Divača | Pedestrian underpass Divača |  | ni del tega razpisa / not part of this tender
Other works
Tuje storitve in oprema Naročnika / |  |  |  | Tuje storitve in oprema Naročnika | Other services and Client equipment
Other services and Client equipment

## Vodilni načrt sklopa 3
ŠIFRANT / CODE | OPIS | OPOMBA | DESCRIPTION | NOTE | EM | KOLIČINA / QTY | €/EM | ZNESEK / AMOUNT | ID | BIM | FILTER IZBORA BIM GRADNIKOV / BIM FILTER | FILTER IZBORA VREDNOSTI / ATTRIBUTE | IME FILTRA / NAME
S3-02-01 | Vodilni načrt sklopa 3 |  | Leading Plan - Lot 3 |  |  |  |  | 0
01. | Betoni |  | Concrete |  |  |  |  | 0
01.01. | Splošno |  | General |  |  |  |  | 0
01.01.00.00.0001. | Naročnik izvajalcu zagotovi kamniti material (kosi apnenca) za pripravo betonskih mešanic, nasipov, tamponov, ipd. na začasnih deponijah v okviru DLN in okoliških kamnolomih. Izvajalec si mora sam na svoje stroške kose apnenca predrobiti in izdelati ustrezne frakcije ter transportirati do svoje gradbiščne betonarne oz. mesta vgradnje |  | The client provides the contractor with stone material (limestone blocks) for the preparation of concrete mixtures, embankments, gravel aggregates, etc., in temporary landfills in DLN area and in the nearby quarries. The contractor has to crush the limestone blocks at their own expense and ensure proper fractions and transport to their construction concrete plant or installation site. |  | * |  |  | 0 | 05.00.00.1001.
02. | Informacijsko modeliranje gradnje |  | Building information modeling |  |  |  |  | 0
02.01. | Delo v BIM okolju |  | Operation in BIM environment |  |  |  |  | 0
02.01.01. | Splošno |  | General |  |  |  |  | 0
02.01.01.01. | Splošne zahteve |  | General requirements |  |  |  |  | 0
02.01.01.01.0001. | Točne določitve postavk za delo v BIM določajo tehnične specifikacije, ki jih je potrebno upoštevati pri formiranju ponudbe za projekt in tekom izvedbe projekta. Postavke 1 kpl se obračunavajo proporcialno deležu izvedenih del. |  | The exact definitions of items for operation in BIM are determined in the technical specifications that must be taken into account when forming the bid for the project and also during the implementation of the project. Items 1 kpl are calculated in proportion to the share of performed work. |  | * |  | 0 | 0 | 17.01.01.0001.
02.01.02. | Organizacija in delovanje v BIM okolju |  | Organization and operation in BIM environment |  |  |  |  | 0
02.01.02.01. | BIM aktivnosti |  | BIM activities |  |  |  |  | 0
02.01.02.01.0001. | Izdelava izvajalskega BIM izvedbenega načrt (BEP). Izvajalski BIM izvedbeni načrt mora Ponudnik uskladiti tudi s projektantskim BIM izvedbenim načrtom ter v njem opisati povezavo med obema BIM pristopoma. Točno vsebino BEP definirajo tehnične specifikacije, v njem pa mora opisati clje, kadre, pristop, strategijo in proces izdelave projekta ter delovanja v BIM okolju. Po potrebni se tekom izvedbe projekta izvajalski BIM izvedbeni načrt dopolnjuje ali popravi. Poziv za spremembo lahko pride s strani Naročnika, Projektanta, BIM nadzornika ali Upravljalca. Ponudnik je zadolžen za nadaljnje spremembe načrta, ki jih Naročnik odobri in za njih ni upravičen do dodatnega plačila. |  | Creating Tenderer's BIM Execution Plan (BEP). Contractor's BIM Execution Plan shall be harmonized with Designer's BIM Execution Plan and provide the relation between the two BIM approaches. The exact content of BEP is defined by Technical specifications and shall describe goals, staff, approach, strategy and process of project development and operation in BIM environment. If required, the BIM Exectution Plan shall be updated or adjusted during the implementation of the project. The request for altering the Plan may be given by the Owner, Designer, BIM Supervisor or Operation Manager. The Tenderer is responsible for further changes of the plan approved by the Owner, for which no additional payment will be granted. |  | kos (pcs) | 1 |  | 0 | 17.02.01.0001.
02.01.02.01.0002. | BIM koordinacija kadrov izvajalca, ki jo vodi BIM manager izvajalca z BIM koordinatorji. Mesečno usklajevanje izdelanih modelov sprememb z izdelanimi PZI modeli. Uporaba programske opreme za namen BIM koordinacije in zaznave neskladij. Zagotavljanje v BEP zapisane kakovosti modelov in uporabe modelov tekom gradnje. Vključeno je tudi sodelovanje in koordiniranje z ostalimi projektanti in izvajalci na sosednjih sklopih ter projektantom tega sklopa. |  | BIM coordination of Tenderer 's staff, led by the Tenderer's BIM manager with the BIM coordinators. Monthly harmonization of changed models with models created during the design stage. Use of software for the purpose of BIM coordination and clash detection. Ensuring the quality of models written in BEP and the use of models during construction. Pay unit includes cooperation and coordination with other designers and contractors on adjacent lots, while also coordinating with the Designer of pertaining lot. |  | kpl (set) | 1 |  | 0 | 17.02.01.0002.
02.01.02.01.0003. | Modeliranje sprememb glede na projekt PZI, izvedenih med gradnjo. Nadgradnja 3D BIM modelov faze PZI tako, da so vanje vključuene spremembe oz. odstopanja izvedenega stanja od 3D BIM modelov faze PZI. Točen obseg se določi v dogovoru z Naročnikom in zapise v BEP. Izdelava in predajanje posodobljenih BIM modelov glede na izvedeno stanje v odprtokodnem formatu IFC2x3 ostalim udeležencem na projektu. Posnetki obstoječega in novega stanja ter vse potrebne sprotne meritve za zagotavljanje geometrijske skladnosti so zajete v to postavko. Modeli sprememb služijo tudi Projektantu za izdelavo BIM modelov faze PID. |  | Modeling of changes according to the design made during construction. Upgrading 3D BIM models from the design stage i.e. incorporation of changes or deviations of actual performed work comparing to the 3D BIM models from the design stage. The exact scope is determined in agreement with the Owner and provisions of BEP. Production and handover of updated BIM models of executed work in open source format IFC2x3 to other participants in the project. Scans of the existing conditions, new as-build state and all necessary continuous measurements to ensure geometric consistency are included in this pay item. Models including changes will also serve the Designer to create BIM models of executed work (PID phase). |  | kpl (set) | 1 |  | 0 | 17.02.01.0003.
02.01.02.01.0004. | Mesečna priprava vhodnih podatkov za izdelavo 4D in 5D modelov, ki jih izdeluje BIM nadzornik. Postavka ne vključuje programske opreme za potrebe 4D in 5D modeliranja, saj je ta zajeta v storitvi BIM nadzornika. Delovati je potrebno znotraj zagotovljene programske opreme in slediti navodilom BIM nadzornika. Točno vsebino in format predanih podatkov definira BIM nazdornik v soglasju z Naročnikom in Izvajalcem. |  | Monthly preparation of input data for the production of 4D and 5D models produced by the BIM supervisor This item does not include software for 4D and 5D modeling purposes, as this is covered by the BIM supervisor. It is necessary to work within the provided software and follow the instructions of the BIM supervisor. The exact content and format of the submitted data shall be defined by the BIM Supervisor in agreement with the Client and the Contractor. |  | kpl (set) | 1 |  | 0 | 17.02.01.0004.

## 1-02 Načrt ureditve CVP
ŠIFRANT / CODE | OPIS | OPOMBA | DESCRIPTION | NOTE | EM | KOLIČINA / QTY | €/EM | ZNESEK / AMOUNT | ID | BIM | FILTER IZBORA BIM GRADNIKOV | FILTER IZBORA VREDNOSTI | IME FILTRA
S3-x1-02 | NAČRT UREDITVE PROSTORA NADZORNEGA CENTRA |  | ARCHITECTURE OF CONTROL CENTER QUARTERS |  |  |  |  | 0
1.0. | GRADBENA IN OBRTNIŠKA DELA |  | STRUCTURAL AND CRAFT WORKS |  |  |  |  | 0
1.0.0.00.0001. | Demontaža in odstranitev stoječih in visečih kuhinjskih elementov |  | Removal of kitchen furniture |  | m1 | 3.7 |  | 0 | 02.03.99.3001.
1.0.0.00.0002. | Rušenje in odstranitev stenske keramike | obloga stene med stoječimi in visečimi kuhinjskimi elementi | Demolition and removal of wall ceramic tiles | wall cladding between standing and hanging kitchen elements | m2 | 3.7 |  | 0 | 02.03.99.3002.
1.0.0.00.0003. | Blindiranje stenskega kuhinjskega odtoka in vodovodnih priključkov |  | Closing off kitchen wall outlet and waterpipe inlets |  | kom (set) | 3 |  | 0 | 02.03.99.3003.
1.0.0.00.0004. | Kitanje betonskih sten in stropov z disperzijskim kitom z izravnavo stikov - 1x v prostorih | stena kjer so bili kuhinjski elementi | Caulking of walls and ceilings with dispersion levelling kit for joint smoothing - 1x in rooms | the wall where the kitchen elements were | m2 | 11.1 |  | 0 | 06.11.01.3002.
1.0.0.00.0005. | Slikanje sten in stropov z disperzijsko barvo za notranja dela na kitano podlago - 2x slikanje površine dvobarvno | stena kjer so bili kuhinjski elementi | Painting of walls and ceilings with dispersion paint for interior works onto caulked surface - 2x painting, two-coloured | the wall where the kitchen elements were | m2 | 11.1 |  | 0 | 06.11.01.3003.
1.0.0.00.0006. | Prestavitev garderobnih omar | med osjo 3 in 4, glej risbo 1 | Moving of office closets | between axes 3 and 4, see drawing no.1 | kom (set) | 1 |  | 0 | 06.11.01.3004.
1.0.0.00.0007. | Odstranitev pisarniških miz in stolov | med osjo 2 in 3, ter 5 in 6, glej risbo 1 | Removal of office desks and chairs | between axes 2 and 3, and 5 and 6, see drawing no.1 | kom (set) | 2 |  | 0 | 06.11.01.3005.

## 1-03 Objekt ENP Črni Kal
ŠIFRANT / CODE | OPIS | OPOMBA | DESCRIPTION | NOTE | EM | KOLIČINA / QTY | €/EM | ZNESEK / AMOUNT | ID | BIM | FILTER IZBORA BIM GRADNIKOV | FILTER IZBORA VREDNOSTI | IME FILTRA
S3-x1-03 | OBJEKT ENP Črni Kal |  | ENP Črni Kal facility |  |  |  |  | 0
1. | GRADBENA DELA |  | CONSTRUCTION WORK |  |  |  |  | 0
1.0. | Splošno |  | General
1.0.00.00.0001. | Uvod: zunanja ureditev z odvodnjavanjem, el. kabelska kanalizacija izven objekta - glej druge projekte |  | Cleaning of the terrain, excavation of topsoil, see plateau - exterior arrangement, earthworks are meant from the elevation ±0.00. During the execution of works the involvement of the geomechanical specialist must be provided |  | * |  |  |  | 02.00.00.3001.
1.1. | Pripravljalna in zaključna dela |  | Preparation and finishing work |  |  |  |  | 0
1.1.00.00.0001. | Priprava in organizacija gradbišča z vsemi objekti, instalacijami in orodji, odstranitvijo humusa, zagotovitvijo varnostnih in higiensko tehničnih pogojev in predpisanimi oznakami gradbišča | upoštevana geodetska dela in gotehnični nadzor | Preparation and organisation of the construction site with all the structures, installations and tools, removal of topsoil, satisfying the safety and hygiene technical conditions and prescripted signs of the construction site | including geodetic work during construction and geotechnical supervison | kos (pcs) | 1 |  | 0 | 02.02.05.3003.
1.1.00.00.0002. | Odstranjevanje gradbišča z demontažo in odvozom gradbiščnih naprav in objektov in zagotovitvijo prvotnega stanja na uporabljenih površinah |  | Removal of the construction site with disassemblies and transport of construction machinery and structures as well as recovering the state of used surfaces as it was before the construction process |  | kos (pcs) | 1 |  | 0 | 02.02.05.3004.
1.2. | Zemeljska dela |  | Earthworks |  |  |  |  | 0
1.2.1. | Splošno |  | General
1.2.1.00.0001. | Čiščenje terena, izkop humusa, glej plato - zunanja ureditev. Zemeljska dela so vključena za objekt. Pri izvedbi del je zagotoviti sodelovanje geomehanika |  | Terrain clean up, excavation of topsoil included in plan of exterior design of ENP. Earthworks are included in ENP builduing. Geomechanical supervison needs to be arranged during construction. |  | * |  |  |  | 02.04.00.3001.
1.2.1.00.0002. | V izkopih so upoštevani vsi stroški za nalaganje in odvoz za vnos v tla oziroma odvoz v začasno skladišče gradbenega materiala ozroma odvoz v prevzem in predelavo. |  | The excavation items cover all the expenses for the loading and transport for filling the ground or transport to the temporary storage of the building material or transport for collection and processing |  | * |  |  |  | 02.04.00.3100.
1.2.2. | Izkopi in zasipi |  | Excavations and backfill
1.2.2.00.0001. | Strojni izkop mehke do trde kamnine - 4. do 5. kategorije za gradbene jame za objekte, globine 2,1 do 4,0 m, vključno z odvozom | predvidoma apnenec z vložki fliša | Machine excavation of soft to hard rock - category 4 to 5, for construction pits for structures, depth from 2.1 to 4.0 m | presumably limestone with flysch deposits | m3 | 1520 |  | 0 | 02.04.05.3001.
1.2.2.00.0002. | Planiranje in utrjevanje dna gradbene jame do predpisane zgostitve. | pod podložnim betonom | Levelling and compaction of the bottom of construction pit to the prescribed density | under the underlying concrete | m2 | 379 |  | 0 | 02.05.01.3010.
1.2.2.00.0003. | Dobava in vgraditev geotekstilije za ločilno plast, natezna trdnost od 12 do 14 kN/m2 | pod tamponsko blazino | Supply and installation of geotextiles for a separating layer (according to plan), tensile strength between 12 and 14 kN/m (longitudinally / transversally) | under a tampon pad | m2 | 442 |  | 0 | 02.05.02.0002.
1.2.2.00.0004. | Zasip objekta z gruščnatim nasipnim materialom, z dobavo, vgrajevanjem v slojih do 30 cm, planiranjem in utrjevanjem. (zasip po dogovoru na objektu - v soglasju z geomehanikom in projektantom) | za obodnimi zidovi, prepustni zasip | Backfilling of the building with gravel bulk material, with delivery, installation in layers up to 30 cm, levelling and compaction. (backfill by arrangement on site - in agreement with the geomechanical engineer and the designer, see also the sewerage - drainage) | behind the perimeter walls, permeable backfill | m3 | 557 |  | 0 | 02.06.02.3021.
1.2.2.00.0005. | Izvedba tamponskega nasipa pod talno ploščo in med pasovnimi temelji z dobavo peščeno prodnega materiala, vgraditev v sloju deb. 30 cm in utrditev do predpisane komprimacije. |  | Execution of a subgrade under the floor slab and between the strip foundations, made of sandy-gravel material, installation in the layer 30 cm thick and with compaction to the prescribed level. |  | m3 | 122 |  | 0 | 02.06.01.3001.
1.3. | Betonska dela |  | Concrete work |  |  |  |  | 0
1.3.1. | Splošno |  | General
1.3.1.00.0001. | Kvaliteta in dodatki betonom so v skladu s PZI načrtom. |  | Concrete quality and additives in line with PZI plan. |  | * |  |  |  | 05.00.00.3001.
1.3.1.00.0002. | V količini postavke za jekleno rebrasto armaturo je upoštevana masa gladkih palic brez reber – skladno z določili standarda SIST EN 10080 |  | The item quantity for steel ribbed reinforcement takes into account the weight of smooth bars without ribs - in accordance with the provisions of the SIST EN 10080 standard |  | * |  |  |  | 05.03.00.0001.
1.3.2. | Dobava in vgraditev |  | Supply and pouring
1.3.2.00.0001. | Dobava in vgraditev podložnega cementnega betona C12/15, X0 v prerez do 0,15 m3/m2 |  | Supply and pouring of cement-based lean concrete C12/15, X0 with cross section up to 0,15 m3/m2 |  | m3 | 38.9 |  | 0 | 05.01.01.0001.
1.3.2.00.0002. | Dobava in vgradnja armiranega betona v konstrukcije prereza do 0,15 m3/m2-m1, beton C25/30 | temelj podesta | Supply and pouring of reinforced concrete in structures with a cross section of up to 0,15 m3/m2-m1,_x000D_ concrete C25/30 | foundation of the platform | m3 | 2.79 |  | 0 | 05.02.01.3002. | DA | (2TDK_Klasifikacija/ElementTip == 'BetonskiTemelj') AND (2TDK_Klasifikacija/ObjektTip == 'PLA') AND (2TDK_Lokacija/ConaTip == 'ENP') AND (2TDK_Lokacija/ObjektSifra == 'T2K') AND (2TDK_Lokacija/ConaSifra == 'XX') AND (2TDK_Atributi/Funkcija == 'TemeljPodesta') | (2TDK_Atributi/Volumen_m3) | S3-x1-03.1.3.2.00.0002.
1.3.2.00.0003. | Dobava in vgradnja armiranega betona v konstrukcije prereza 0,31-0,50 m3/m2-m1, beton C30/37, XC3, PV-II, vodoneprepustni beton | talna plošča | Supply and pouring of reinforced concrete in structures with a cross-section of 0,31-0,50 m3/m2-m1,concrete C30/37, XC3, PV-II, waterproof concrete | floor slab | m3 | 151.71 |  | 0 | 05.02.07.3001. | DA | (2TDK_Klasifikacija/ElementTip == 'BetonskaPlosca') AND (2TDK_Klasifikacija/ObjektTip == 'PLA') AND (2TDK_Lokacija/ConaTip == 'ENP') AND (2TDK_Lokacija/ObjektSifra == 'T2K') AND (2TDK_Lokacija/ConaSifra == 'XX') AND (2TDK_Lokacija/Nadstropje == 'K1') AND (2TDK_Atributi/Opis == 'TalnaPlosca') | (2TDK_Atributi/Volumen_m3) | S3-x1-03.1.3.2.00.0003.
1.3.2.00.0004. | Dobava in vgradnja armiranega betona v konstrukcije prereza 0,31-0,50 m3/m2-m1, beton C30/37, XC3, PV-II, vodoneprepustni beton | obodne stene kleti in stopničene stene nepodkletenega dela | Supply and pouring of reinforced concrete in structures with a cross-section of 0,31-0,50 m3/m2-m1,concrete C30/37, XC3, PV-II, waterproof concrete | the perimeter walls of the basement and the stair walls of the basement | m3 | 57.68 |  | 0 | 05.02.07.3001. | DA | (2TDK_Klasifikacija/ElementTip == 'BetonskaStena') AND (2TDK_Klasifikacija/ObjektTip == 'PLA') AND (2TDK_Lokacija/ConaTip == 'ENP') AND (2TDK_Lokacija/ObjektSifra == 'T2K') AND (2TDK_Lokacija/ConaSifra == 'XX') AND (2TDK_Atributi/Opis == 'Klet') | (2TDK_Atributi/Volumen_m3) | S3-x1-03.1.3.2.00.0004.
1.3.2.00.0005. | Dobava in vgradnja armiranega betona v konstrukcije prereza 0,31-0,50 m3/m2-m1, beton C30/37, XC3 | vmesne stene in stebre kleti | Supply and pouring of reinforced concrete in structures with a cross-section of 0,31-0,50 m3/m2-m1,concrete C30/37, XC3 | intermediate walls and basement columns | m3 | 16.64 |  | 0 | 05.02.07.3003. | DA | (2TDK_Klasifikacija/ElementTip == 'BetonskaStena') AND (2TDK_Klasifikacija/ObjektTip == 'PLA') AND (2TDK_Lokacija/ConaTip == 'ENP') AND (2TDK_Lokacija/ObjektSifra == 'T2K') AND (2TDK_Lokacija/ConaSifra == 'XX') AND (2TDK_Atributi/Opis == 'VmesneSteneKleti') | (2TDK_Atributi/Volumen_m3) | S3-x1-03.1.3.2.00.0005.
1.3.2.00.0006. | Dobava in vgradnja armiranega betona v konstrukcije prereza 0,16-0,30 m3/m2-m1, beton C30/37, XC3, vodotesni beton, PV-II. | vertikalne vezi in preklade v opečnem zidu pritličja | Supply and pouring of reinforced concrete in structures with a cross section of 0,16-0,30 m3/m2-m1,concrete C30/37, XC3, waterproof concrete, PV-II, | vertical ties and lintels in the brick wall of the ground floor | m3 | 12.92 |  | 0 | 05.02.06.3041. | DA | (2TDK_Klasifikacija/ElementTip == 'BetonskiElement') AND (2TDK_Klasifikacija/ObjektTip == 'PLA') AND (2TDK_Lokacija/ConaTip == 'ENP') AND (2TDK_Lokacija/ObjektSifra == 'T2K') AND (2TDK_Lokacija/ConaSifra == 'XX') AND (2TDK_Atributi/Opis == 'PrekladeInStebri') | (2TDK_Atributi/Volumen_m3) | S3-x1-03.1.3.2.00.0006.
1.3.2.00.0007. | Dobava in vgradnja armiranega betona v konstrukcije prereza do 0,15 m3/m2-m1, beton C30/37, XC3 | zgornja plošča prezračevalne odprtine kleti in vratni okvir v kamniti fasadi | Supply and pouring of reinforced concrete in structures with a cross section of up to 0,15 m3/m2-m1,concrete C30/37, XC3 | the upper panel of the basement ventilation opening and the door frame in the stone facade | m3 | 1.05 |  | 0 | 05.02.05.3001. | DA | (2TDK_Klasifikacija/ElementTip == 'BetonskaPlosca') AND (2TDK_Klasifikacija/ObjektTip == 'PLA') AND (2TDK_Lokacija/ConaTip == 'ENP') AND (2TDK_Lokacija/ObjektSifra == 'T2K') AND (2TDK_Lokacija/ConaSifra == 'XX') AND (2TDK_Atributi/Opis == 'VratniOkvirInPlosca') | (2TDK_Atributi/Volumen_m3) | S3-x1-03.1.3.2.00.0007.
1.3.2.00.0008. | Dobava in vgradnja armiranega betona v konstrukcije prereza 0,16-0,30 m3/m2-m1, beton C30/37, XC3, vodotesni beton, PV-II. | plošča nad kletjo, z nosilci | Supply and pouring of reinforced concrete in structures with a cross section of 0,16-0,30 m3/m2-m1,concrete C30/37, XC3, waterproof concrete, PV-II, | slab above the basement, with beams | m3 | 70.57 |  | 0 | 05.02.06.3041. | DA | (2TDK_Klasifikacija/ElementTip == 'BetonskaPlosca') AND (2TDK_Klasifikacija/ObjektTip == 'PLA') AND (2TDK_Lokacija/ConaTip == 'ENP') AND (2TDK_Lokacija/ObjektSifra == 'T2K') AND (2TDK_Lokacija/ConaSifra == 'XX') AND (2TDK_Atributi/Opis == 'PritlicnaPlosca') | (2TDK_Atributi/Volumen_m3) | S3-x1-03.1.3.2.00.0008.
1.3.2.00.0009. | Dobava in vgradnja armiranega betona v konstrukcije prereza 0,16-0,30 m3/m2-m1, beton C30/37, XC3, vodotesni beton, PV-II. | nad komandnim, SV in TK prostorom, medetaža | Supply and pouring of reinforced concrete in structures with a cross section of 0,16-0,30 m3/m2-m1,concrete C30/37, XC3, waterproof concrete, PV-II, | above the command, SV and TK space, mezzanine | m3 | 21.67 |  | 0 | 05.02.06.3041. | DA | (2TDK_Klasifikacija/ElementTip == 'BetonskaPlosca') AND (2TDK_Klasifikacija/ObjektTip == 'PLA') AND (2TDK_Lokacija/ConaTip == 'ENP') AND (2TDK_Lokacija/ObjektSifra == 'T2K') AND (2TDK_Lokacija/ConaSifra == 'XX') AND (2TDK_Atributi/Opis == 'NadstropnaPlosca') | (2TDK_Atributi/Volumen_m3) | S3-x1-03.1.3.2.00.0009.
1.3.2.00.0010. | Dobava in vgradnja armiranega betona v konstrukcije prereza 0,16-0,30 m3/m2-m1, beton C30/37, XC3 | v strešne nosilce in vezi nad zidovi (betonirano istočasno s strešno ploščo) | Supply and pouring of reinforced concrete in structures with a cross section of 0,16-0,30 m3/m2-m1,concrete C30/37, XC3 | into roof beams and ties above the walls (concreted at the same time as the roof slab) | m3 | 47.41 |  | 0 | 05.02.06.3043. | DA | (2TDK_Klasifikacija/ElementTip == 'BetonskiElement') AND (2TDK_Klasifikacija/ObjektTip == 'PLA') AND (2TDK_Lokacija/ConaTip == 'ENP') AND (2TDK_Lokacija/ObjektSifra == 'T2K') AND (2TDK_Lokacija/ConaSifra == 'XX') AND (2TDK_Atributi/Opis == 'Streha') | (2TDK_Atributi/Volumen_m3) | S3-x1-03.1.3.2.00.0010.
1.3.2.00.0011. | Izvedba poševne strešne plošče, izdelane iz armirano betonskih nosilcev, opečnega polnila deb. 16 cm in armirano betonske tlačne plošče deb. 6 cm |  | Execution of a sloping roof slab made of reinforced concrete beams, brick filler with thickness of 16 cm and reinforced concrete pressure slabs with thickness of 6 cm |  | m2 | 317.1 |  | 0 | 05.02.99.3002. | DA | (2TDK_Klasifikacija/ElementTip == 'BetonskaPlosca') AND (2TDK_Klasifikacija/ObjektTip == 'PLA') AND (2TDK_Lokacija/ConaTip == 'ENP') AND (2TDK_Lokacija/ObjektSifra == 'T2K') AND (2TDK_Lokacija/ConaSifra == 'XX') AND (2TDK_Atributi/Opis == 'StresnaPlosca') | (2TDK_Atributi/Povrsina_m2) | S3-x1-03.1.3.2.00.0011.
1.3.2.00.0012. | Doplačilo za istočano fino zaribano površino betona kot podlaga za protiprašni premaz in na zunanjih podestih. | površina v kleti, pritličju in tla medetažne plošče nad komandnim prostorom - P1 in SV-TK prostorom - P3 + P4 | Surcharge for drained finely grated concrete surface on landings and as a base for anti-dust coating | area in the basement, ground floor and floor of the mezzanine floor above the control room - P1 and SV-TK room - P3 + P4 | m2 | 660 |  | 0 | 05.02.99.3003.
1.3.2.00.0013. | Doplačilo za istočano fino zaribano površino betona kot podlaga za protiprašni premaz in na zunanjih podestih. | na zunanjih podestih | Surcharge for drained finely grated concrete surface on landings and as a base for anti-dust coating | on outdoor platforms | m2 | 21.9 |  | 0 | 05.02.99.3003.
1.3.2.00.0014. | Dobava, krivljenje, polaganje in vezanje enostavne in srednje komplicirane rebraste armature, kvaliteta jekla B500B, palice premera do 12 mm. | ocena | Supply, bending, laying and binding of simple and medium complicated ribbed reinforcement, quality B500B steel, bars up to 12 mm in diameter. |  | kg | 15669.6 |  | 0 | 05.03.01.0001.
1.3.2.00.0015. | Dobava, krivljenje, polaganje in vezanje enostavne in srednje komplicirane rebraste armature, kvaliteta jekla B500B, palice premera nad 14 mm. | ocena | Supply, bending, laying and binding of simple and medium complicated ribbed reinforcement, quality B500B steel, bars with a diameter over 14 mm. |  | kg | 17435 |  | 0 | 05.03.01.0002.
1.3.2.00.0016. | Dobava, rezanje, polaganje in vezanje armaturnih mrež, kvaliteta jekla B500A. | ocena | Supply, cutting, laying and binding of reinforcing mesh, quality B500A steel. |  | kg | 28331 |  | 0 | 05.03.02.0001.
1.4. | Zidarska dela |  | Structural work |  |  |  |  | 0
1.4.00.00.0001. | Vertikalna hidroizolacija obodnih zidov; izravnava podlage s cem.malto 1:3, 1x hladni bitumenski premaz, 1x bitumenski varilni trak (npr. Izotekt) s stekleno tkanino deb. 4 mm, lepljen in varjen. |  | Vertical waterproofing of walls; base levelling with cement mortar 1:3, 1x cold bituminous coating, 1x bituminous welding tape with fiberglass, thickness 4 mm, adhered and welded |  | m2 | 140 |  | 0 | 06.01.01.3013.
1.4.00.00.0002. | Zaščita bitumenske hidroizolacije ter toplotna izolacija objekta s ploščami iz ekstrudiranega polistirena deb. 5 cm |  | Protection of bitumen waterproofing and thermal insulation of the structure with extruded polystyrene panels, thickness 5 cm |  | m2 | 140 |  | 0 | 06.01.01.2003.
1.4.00.00.0003. | Dobava in polaganje PP polsti 300 g/m2 na vertikalne površine |  | Supply and laying of PP felt 300 g/m2 onto verticalsurfaces |  | m2 | 140 |  | 0 | 06.01.01.1013.
1.4.00.00.0004. | Zidanje zidov iz modularne opeke M 15 v pod. cem. malti 1:2:6., zid debeline 30 cm |  | Building walls by laying modular bricks M 15 in lean cement mortar 1:2:6, wall thickness 30 cm |  | m3 | 97.08 |  | 0 | 06.01.02.3001. | DA | (2TDK_Klasifikacija/ElementTip == 'PredelnaStena') AND (2TDK_Klasifikacija/ObjektTip == 'PLA') AND (2TDK_Lokacija/ConaTip == 'ENP') AND (2TDK_Lokacija/ObjektSifra == 'T2K') AND (2TDK_Lokacija/ConaSifra == 'XX') AND (2TDK_Atributi/Funkcija == 'NosilnaStena') | (2TDK_Atributi/Volumen_m3) | S3-x1-03.1.4.00.00.0004.
1.4.00.00.0005. | Zidanje zidov iz modularne opeke M 15 v pod. cem. malti 1:2:6., zid debeline 25 cm |  | Building walls by laying modular bricks M 15 in lean cement mortar 1:2:6, wall thickness 25 cm |  | m3 | 27.14 |  | 0 | 06.01.02.3002. | DA | (2TDK_Klasifikacija/ElementTip == 'PredelnaStena') AND (2TDK_Klasifikacija/ObjektTip == 'PLA') AND (2TDK_Lokacija/ConaTip == 'ENP') AND (2TDK_Lokacija/ObjektSifra == 'T2K') AND (2TDK_Lokacija/ConaSifra == 'XX') AND (2TDK_Atributi/Funkcija == 'PredelnaStena') AND (2TDK_Atributi/Debelina_m == '0.25') | (2TDK_Atributi/Volumen_m3) | S3-x1-03.1.4.00.00.0005.
1.4.00.00.0006. | Zidanje opečnih nenosilnih zidov s pod. cem. malto 1:2:6., zid debeline 15 in 20 cm |  | Building non-bearing brick walls with lean cement mortar 1:2:6, wall thickness 15 and 20 cm |  | m2 | 19.01 |  | 0 | 06.01.02.3003. | DA | (2TDK_Klasifikacija/ElementTip == 'PredelnaStena') AND (2TDK_Klasifikacija/ObjektTip == 'PLA') AND (2TDK_Lokacija/ConaTip == 'ENP') AND (2TDK_Lokacija/ObjektSifra == 'T2K') AND (2TDK_Lokacija/ConaSifra == 'XX') AND (2TDK_Atributi/Funkcija == 'PredelnaStena') AND (2TDK_Atributi/Debelina_m == '0.20') | (2TDK_Atributi/Povrsina_m2) | S3-x1-03.1.4.00.00.0006.
1.4.00.00.0007. | Brušenje vidnih betonskih površin, predvsem stiki opažev in izravnava vdrtin s cem. malto 1:3. | notranje betonske površine - pritlični del | Grinding of visible concrete surfaces, especially formwork joints and levelling of concavities with cement mortar 1:3 | internal concrete surfaces - ground floor | m2 | 95 |  | 0 | 06.03.02.3001.
1.4.00.00.0008. | Dobava in vgradnja cementnega ometa na stropne betonske površine v debelini do 1cm | poševni strop z opečnim polnilom | Supply and coating of cement plaster onto the ceiling concrete surfaces, thickness up to 1 cm | sloping ceiling with brick filler | m2 | 304 |  | 0 | 06.01.03.2002.
1.4.00.00.0009. | Dobava in vgradnja omet opečnih sten z grobo in fino pod. cem. malto 1:3:9 s predhodnim obrizgom z redko cem. malto 1:3. |  | Supply and coating of plaster onto brick walls with rough and smooth lean cement mortar 1:3:9, preliminary coating with thin cement mortar 1:3 |  | m2 | 593 |  | 0 | 06.01.03.3001.
1.4.00.00.0010. | Izdelava, dobava in vgradnja fiksnega okna z zasteklitvijo iz steklenih, brezbarvnih prizem, d= 8 cm, dim.: 19/19/8 cm ‐ po shemi/detajlu iz načrta. ‐ Zidarska odprtina: 80/80 cm - Svetla mera: 80/80 cm - Odpiranje: fiksno - Okvir: prizme so vgrajene v Alu kovinski okvir - Okovje: / - Kljuka: / - Vgradnja: Ral montaža po sistemu ISO 3 - Tesnila: na notranji strani vgrajeno s tesnili ISO-CONNECT Inside FD, ki ne prepušča vode in zraka. Na zunanji strani vgrajeno s tesnili ISO-CONNECT Outside FD. Stiki dodatno tesnjeni s silikonom, ki ima odprto celično strulturo. Vmesni prostori so zapolnjeni z montažno peno, visoke gostote in manjšo ekspanzijo ali z termično in zvočno izolativnim lepilnim trakom ISO-BLOCO HF - Police: Zunanja polica: Alu polica z odkapom, notranja polica: naravni kamen (npr.: Pohorski tonalit) - Barva: Alu okvir in zunanja polica prašno barvano v svetlo sivi barvi RAL 7043, prizme brezbarvne - Toplotna prehodnost: / - Zvočna izolativnost: / - Zrakotesnost: / - Vodotesnost: / - Dodatna oprema: / | O1 | Production, supply and installation of fixed window with glazing made of glass colourless prisms, d= 8 cm, dim.: 19/19/8 cm ‐ acc. to the plan scheme / detail. ‐ Structural opening: 80/80 cm - Clear opening: 80/80 cm - Opening: fixed - Door frame: prisms are installed into the Alu door frame - Framework: / - handle: / - Installation: Ral installation, following ISO 3 system - Seals: on the inner side installed with ISO-CONNECT Inside FD seals, which are watertight and air-tight. On the outer side installed with ISO-CONNECT Outside FD seals. Joints are additionally sealed with silicone, which has an open cell structure. The intermittent spaces are filled with prefabricated foam of high density and smaller expansion or with a thermal insulating and soundproof tape ISO-BLOCO HF - Window sills: External sill: Alu sill with inflow sheet, interior sill: natural stone (e.g. Pohorje tonalite) - Color: Alu Door frame and exterior sill powder coated in light grey RAL 7043 colour, prisms are colourless - Thermal transmittance: / - Acoustic rating: / - Airtightness: / - Watertightness: / - Additional equipment: / | o1 | kos (pcs) | 6 |  | 0 | 06.06.02.3001. | DA | (2TDK_Klasifikacija/ElementTip == 'Okno') AND (2TDK_Klasifikacija/ObjektTip == 'PLA') AND (2TDK_Lokacija/ConaTip == 'ENP') AND (2TDK_Lokacija/ObjektSifra == 'T2K') AND (2TDK_Lokacija/ConaSifra == 'XX') AND (2TDK_Atributi/OknoTip == 'O1') | (NumberOfItems) | S3-x1-03.1.4.00.00.0010.
1.4.00.00.0011. | Dobava in vzidava notranje okenske police iz naravnega kamna, deb. 3 cm, šir.do 30 cm, izvedba po merah na objektu. | naravni kamen v sivi barvi (npr. Pohorski tonalit, po izbranem vzorcu | Supply and mounting of the inner window sill made of natural stone, thickness 3 cm, width up to 30 cm, execution following the measurements at the structure. | natural stone in gray color (eg Pohorje tonalite, according to the selected pattern) | m1 | 4.8 |  | 0 | 06.01.05.3005.
1.4.00.00.0012. | Dobava in vzidava PVC cevi v opečno konstrukcijo; za izvedbo odprtin Ø 120 mm, L = 30 cm | izvedba odprtine za zračnik v opečni zunanji steni SV in TK prostora | Supply and installaton of PVC pipes DN 120 into the brick structure, thickness 30 cm. | design of the vent opening in the brick outer wall of the SV and TK space | kos (pcs) | 2 |  | 0 | 06.01.05.3006.
1.4.00.00.0013. | Dobava in vzidava PVC cevi v opečno konstrukcijo; za izvedbo odprtin Ø 160 mm, L = 30 cm | izvedba odprtine za zračnik v opečni zunanji steni SV in TK prostora | Supply and installaton of PVC pipes DN 160 into the brick structure, thickness 30 cm. | design of the vent opening in the brick outer wall of the SV and TK space | kos (pcs) | 2 |  | 0 | 06.01.05.3007.
1.4.00.00.0014. | Zidarska pomoč pri vzidavi kovinskega okvirja vrat velikost 2 - 4 m2 |  | Mounting of the metal door frame, size 2.00-4.00 m2 |  | kos (pcs) | 4 |  | 0 | 06.01.05.3001.
1.4.00.00.0015. | Vgrajevanje kovinskega okvirja vrat vel. 4,00 - 6,00 m2 |  | Mounting of the metal door frame, size 4.00-6.00 m2 |  | kos (pcs) | 1 |  | 0 | 06.01.05.3002.
1.4.00.00.0016. | Vgrajevanje talnih kovinskih okvirjev vel. 0,50-0,75 m2 /kos. | Dostop v klet | Mounting of floor metal frames, size 0.50-0.75 m2/piece |  | kos (pcs) | 1 |  | 0 | 06.01.05.0002.
1.4.00.00.0017. | Vgrajevanje stenskih okvirjev ventilacijskih odprtin na fasadi vel. do 1,00 m2 |  | Mounting of the wall frames for ventilation openings at the facade, size up to 1.00 m2 |  | kos (pcs) | 2 |  | 0 | 06.01.05.3003.
1.4.00.00.0018. | Vgrajevanje stenskih okvirjev ventilacijskih odprtin na fasadi vel. 2,00 - 4,00 m2 |  | Mounting of the wall frames for ventilation openings at the facade, size 2.00-4.00 m2 |  | kos (pcs) | 1 |  | 0 | 06.01.05.3004.
1.4.00.00.0019. | Vgrajevanje stenskih okvirjev ventilacijskih odprtin na fasadi vel. 2,00 - 4,00 m2 |  | Mounting of the wall frames for ventilation openings at the facade, size 2.00-4.00 m2 |  | kos (pcs) | 1 |  | 0 | 06.01.05.3004.
1.4.00.00.0020. | Dobava in vgradnja zidne uvodnice notranjega premera 80 mm za vodotesno in plinotesno vgradnjo v opečni zid. za ozemljilna stikala, cev iz cementnega kompozitnega materiala s posebnim premazom (npr. tip ZVR 80/500 proizvajalca Hauff-Technik ali enakovredno) | za ozemljilna stikala, cev iz cementnega kompozitnega materiala s posebnim premazom (npr. tip ZVR 80/500 proizvajalca Hauff-Technik ali enakovredno) | Supply and installation of a wall bushing with inner diameter of 80 mm for air-tight and watertight installation into the brick wall. For earthing switches, pipe made of composite material with a special coating. | for earthing switches, pipe made of cement-composite material with special coating (eg type ZVR 80/500 by Hauff-Technik or equivalent) | kos (pcs) | 4 |  | 0 | 06.01.05.3013. | DA | (2TDK_Klasifikacija/ElementTip == 'Uvodnica') AND (2TDK_Klasifikacija/ObjektTip == 'PLA') AND (2TDK_Lokacija/ConaTip == 'ENP') AND (2TDK_Lokacija/ObjektSifra == 'T2K') AND (2TDK_Lokacija/ConaSifra == 'XX') AND (2TDK_Atributi/Premer_m == '0.08') | (NumberOfItems)
1.4.00.00.0021. | Sprotno in finalno čiščenje gradbišča pred predajo del vključno s čiščenjem stavbnega pohištva in stenskih oblog. Obračuna se enkratna površina notranjih prostorov po dokončanju del. |  | A continuous and final construction site cleaning before handing over the works, including cleaning of windows and doors and wall coatings. The price is determined based on the total surface of the interior after work is finished. |  | m2 | 560 |  | 0 | 06.01.99.0001.
1.4.00.00.0022. | Razna gradbena dela, potrebna zaradi tehnološke opreme. Izvedbo prilagoditi navodilom izbranega izvajalca tehnološke opreme. |  | Other structural works needed for the technological equipment. The execution is to be adapted to the instructions of the selected technological equipment contractor. |  | pav (lump sum) | 1 |  | 0 | 06.01.99.3001.
1.5. | Fasada |  | Facade |  |  |  |  | 0
1.5.1. | Splošno |  | General
1.5.1.00.0001. | Barva in izvedba po navodilu projektanta.Pri izvedbi fasade je upoštevati navodila in detajle proizvajalca izbranega sistema.Pred izvedbo fasade mora izvajalec del ustrezno pripraviti obstoječe površine zidov. Fasada objekta je enostavna. |  | Colour and execution per designer's instructions. Follow the instructions and details of the manufacturer of the selected system. Before executing the facade the contractor has to prepare existing wall surfaces. The structure's facade is simple. |  | * |  |  |  | 06.03.00.3001.
1.5.2. | Izvedba fasade |  | Facade making
1.5.2.00.0001. | Izvedba fasade s toplotno izolacijo in tankoslojnim ometom:Priprava opečne (delno betonske) površine, lepljenje in vijačenje toplotnoizolacijskih plošč iz mineralne volne - lamel deb. 10 cm, osnovni premaz lepilne malte, armiranje, drugi premaz z lepilno malto in zaključni sloj v svetlem tonu, deb. 1 cm. Pri izvedbi upoštevati navodila proizvajalca izbranega sistema. |  | Facade construction with thermal insulation and thin-film plaster: construction of brick (partly concrete) surface, adhesion and screwing of thermal insulation panels made of mineral wool - laminas, thickness 10 cm, basic coating of adhesive mortar, reinforcing, second coating with adhesive mortar and finishing layer in a light tone, thickness 1 cm. Follow the instructions of the selected system's manufacturer. |  | m2 | 196.48 |  | 0 | 06.03.01.3003. | DA | (2TDK_Klasifikacija/ElementTip == 'Obloga') AND (2TDK_Klasifikacija/ObjektTip == 'PLA') AND (2TDK_Lokacija/ConaTip == 'ENP') AND (2TDK_Lokacija/ObjektSifra == 'T2K') AND (2TDK_Lokacija/ConaSifra == 'XX') AND (2TDK_Atributi/Opis == 'TankoSlojniOmet') | (2TDK_Atributi/Povrsina_m2) | S3-x1-03.1.5.2.00.0001.
1.5.2.00.0002. | Izvedba fasade s toplotno izolacijo in tankoslojnim ometom:Priprava opečne (delno betonske) površine, lepljenje in vijačenje toplotnoizolacijskih plošč iz mineralne volne - lamel deb. 10 cm, osnovni premaz lepilne malte, armiranje, drugi premaz z lepilno malto in zaključni sloj v svetlem tonu, deb. 1 cm. Pri izvedbi upoštevati navodila proizvajalca izbranega sistema. Barva npr. svetlo siva barva JUB 1505. Enako, kot zgoraj, le obloga napušča, betonska podlaga, debelina toplotne izolacije 5 cm. |  | Facade construction with thermal insulation and thin-film plaster: construction of brick (partly concrete) surface, adhesion and screwing of thermal insulation panels made of mineral wool - laminas, thickness 10 cm, basic coating of adhesive mortar, reinforcing, second coating with adhesive mortar and finishing layer in a light tone, thickness 1 cm. Follow the instructions of the selected system's manufacturer. The colour can be e.g. light grey JUB 1505. As above, only the lining of the canopy, concrete base, thickness of thermail insulation 5 cm. |  | m2 | 86 |  | 0 | 06.03.01.3004.
1.5.2.00.0003. | Izvedba fasadne obloge iz kamnite obloge iz lokalnega kalibriranega lomljenca d=12 - 15 cm, h=20 - 25 cm, inox pridržalna sidra z vertikalnimi trni Ø 10, 8 x m², l= 35 cm. Toplotna izolacija iz lepljenih in privijačenih toplotno izolacijskih plošč iz mineralne volne - lamel deb. 10 cm, osnovni premaz lepilne malte, armiranje, drugi premaz z lepilno malto. |  | Facade cladding with local calibrated crushed stone d=12 - 15 cm, h=20 - 25 cm, inox holding anchors with vertical pins Ø 10, 8 x m², l= 35 cm. Thermal insulation made of bonded and screwed mineral wool thermal insulation panels with lamelas of 10 cm thickness, basic coating of adhesive mortar, reinforcement, second coating of adhesive mortar. |  | m2 | 183.32 |  | 0 | 06.03.03.3001. | DA | (2TDK_Klasifikacija/ElementTip == 'Obloga') AND (2TDK_Klasifikacija/ObjektTip == 'PLA') AND (2TDK_Lokacija/ConaTip == 'ENP') AND (2TDK_Lokacija/ObjektSifra == 'T2K') AND (2TDK_Lokacija/ConaSifra == 'XX') AND (2TDK_Atributi/Material == 'KamnitaObloga') | (2TDK_Atributi/Povrsina_m2) | S3-x1-03.1.5.2.00.0003.
1.5.2.00.0004. | Doplačilo za dodatni sloj zaključnega ometa za napravo obrob ob odprtinah na fasadi, v fini strukturi, izpust ca 1 cm, šir.ca 15 cm (po navodilu arhitekta in po projektu). Barva npr. siva barva JUB 1504. |  | Surcharge for an additional layer of finishing plaster for the rims of the facade openings, fine structure, omission ca 1 cm, width ca. 15 cm (per architect's instructions and the project design). |  | m1 | 47.2 |  | 0 | 06.03.99.3001.
1.5.2.00.0005. | Dobava in vgraditev tipske, zunanje okenske police iz AL barvane pločevine, deb. 2 mm, v barvi okenskega okvirja, z odkapom in dvignjenim stranskim robom; r.š. do 25 cm. |  | Supply and mounting of typical exterior window sill, made of AL coated sheet metal, thickness 2 mm, same color as window frame, with an inflow sheet and raised side rim; rim width up to 25 cm. |  | m1 | 4.8 |  | 0 | 06.03.99.3002.
1.6. | Tesarska dela |  | Formwork |  |  |  |  | 0
1.6.00.00.0001. | Izdelava podprtega opaža roba podložnega betona | višina 10 cm. | Installation of supported formwork of the edge of the base concrete | height 10 cm | m2 | 9.7 |  | 0 | 05.04.02.3001.
1.6.00.00.0002. | Izdelava podprtega opaža temeljne plošče | opaž talne plošče | Installation a supported formwork for foundation slab | floor slab formwork | m2 | 27.6 |  | 0 | 05.04.02.3003.
1.6.00.00.0003. | Izdelava dvostranskega vezanega opaža za raven zid, visok do 2 m | opaž temelja podesta | Installation of supported formwork for a flat wall up to 2 m high | formwork of the foundation of the platform | m2 | 31.1 |  | 0 | 05.04.04.0006.
1.6.00.00.0004. | Izdelava dvostranskega vezanega opaža za raven zid, visok do 2 m | kletni del | Installation of double-sided connected formwork for a flat wall up to 2 m high | basement part | m2 | 267 |  | 0 | 05.04.04.0006.
1.6.00.00.0005. | Izdelava dvostranskega vezanega opaža za raven zid, visok do 1,00 m, viden beton | pritlični del, SV in TK prostor | Installation of double-sided connected formwork for a flat wall, up to 1,00 m high, visible concrete | ground floor, SV and TK space | m2 | 24 |  | 0 | 05.04.04.3001.
1.6.00.00.0006. | Izdelava dvostranskega vezanega opaža stebrov in slopov pravokotne oblike, višine 2,0 m, viden beton | kletni del | Installation of double-sided connected formwork for rectangular columns, 2,0 m high, visible concrete | basement part | m2 | 45.4 |  | 0 | 05.04.06.3001.
1.6.00.00.0007. | Izdelava dvostranskega vezanega opaža vertikalnih in horizontalnih vezi v opečnem zidu | pritlični del | Installation of double-sided connected formwork of vertical and horizontal ties in a brick wall | ground floor | m2 | 76 |  | 0 | 05.04.05.3002.
1.6.00.00.0008. | Izdelava podprtega opaža za raven nosilec s podporo, visoko do 2 m | kletna plošča | Installation of supported formwork for straight beam with support, up to 2 m high | basement slab | m2 | 37 |  | 0 | 05.04.05.0001.
1.6.00.00.0009. | Izdelava dvostranskega vezanega opaža za poševen nosilec s podporo visoko 4,2 - 7,2 m, viden beton | slemenski nosilec v strešni plošči, raven | Installation of double-sided connected formwork for inclined beam with support 4,2 - 7,2 m high, visible concrete | ridge girder in the roof slab, level | m2 | 42 |  | 0 | 05.04.05.3011.
1.6.00.00.0010. | Izdelava dvostranskega vezanega opaža za poševen nosilec s podporo visoko 4,2 - 7,2 m, viden beton | pravokotni nosilci pod strešno ploščo | Installation of double-sided connected formwork for inclined beam with support 4,2 - 7,2 m high, visible concrete | rectangular beams under the roof slab | m2 | 114 |  | 0 | 05.04.05.3011.
1.6.00.00.0011. | Izdelava podprtega opaža za raven nosilec s podporo, visoko 4,1 do 6 m | opaž zidne vezi ob kapu pod strešno ploščo opaž strani | Installation of supported formwork for straight beam with support, 4,1 to 6 m high | formwork wall ties next to the cap under the roof panel formwork sides | m2 | 23.5 |  | 0 | 05.04.05.0003.
1.6.00.00.0012. | Izdelava podprtega opaža za raven nosilec s podporo, visoko 4,1 do 6 m | opaž zidne vezi ob kapu pod strešno ploščo opaž spodnje strani | Installation of supported formwork for straight beam with support, 4,1 to 6 m high | formwork wall ties next to the cap under the roof panel formwork undersides | m2 | 44 |  | 0 | 05.04.05.0003.
1.6.00.00.0013. | Izdelava podprtega opaža za raven nosilec s podporo, visoko 2,1 do 4 m | preklade oken, vrat in odprtin v opečnih zidovih | Installation of supported formwork for straight beam with support, 2,1 to 4 m high | lintels of windows, doors and openings in brick walls | m2 | 21.3 |  | 0 | 05.04.05.0002.
1.6.00.00.0014. | Izdelava podprtega opaža za ravno ploščo s podporo, visoko 2,1 do 4 m | nad zračnikom kleti | Installation of supported formwork for a flat slab with support, 2,1 to 4 m high | above the basement vent | m2 | 1.6 |  | 0 | 05.04.03.0005.
1.6.00.00.0015. | Izdelava podprtega opaža za ravno ploščo s podporo, visoko do 2 m | nad kletjo | Installation of supported formwork for flat slab with support, up to 2 m high | above the basement | m2 | 56.8 |  | 0 | 05.04.03.0004.
1.6.00.00.0016. | Izdelava podprtega opaža za ravno ploščo s podporo, visoko do 2 m | nad kletjo | Installation of supported formwork for flat slab with support, up to 2 m high | above the basement | m2 | 192 |  | 0 | 05.04.03.0004.
1.6.00.00.0017. | Izdelava podprtega opaža za ravno ploščo s podporo, visoko 2,1 do 4 m | nad delom pritličja - medetaža | Installation of supported formwork for a flat slab with support, 2,1 to 4 m high | above part of the ground floor - mezzanine | m2 | 92.3 |  | 0 | 05.04.03.0005.
1.6.00.00.0018. | Izdelava opaža bočnih strani plošč, ne glede na višino. | plošča nad kletjo, plošča medetaže, plošča podesta in nad prezračevalno odprtino | The construction of the formwork for the sides of the slabs, regardless of height | slab above the basement, mezzanine slab, platform slab and above the ventilation opening | m2 | 37.8 |  | 0 | 05.04.09.3001.
1.6.00.00.0019. | Izdelava opaža odprtin - skoblane škatle nameščene na opaž in kasnejša odstranitev, velikost do 0,10 m2/kos | Izdelava opaža odprtin v AB plošči nad kletjo | Installation of opening formwork - planed boxes mounted on the formwork and subsequent removal, size up to 0,10 m2/piece | The construction of the formwork openings in the slab above the basement | kos (pcs) | 14 |  | 0 | 05.04.07.3004.
1.6.00.00.0020. | Izdelava opaža odprtin - skoblane škatle nameščene na opaž in kasnejša odstranitev,vel. 0,10 - 0,50 m2/k | Izdelava opaža odprtin v AB plošči nad kletjo | Installation of opening formwork - planed boxes mounted on the formwork and subsequent removal, size 0,10 - 0,50 m2/piece | The construction of the formwork openings in the slab above the basement | kos (pcs) | 14 |  | 0 | 05.04.07.3005.
1.6.00.00.0021. | Izdelava opaža odprtin - skoblane škatle nameščene na opaž in kasnejša odstranitev,vel. 0,50 - 1,5 m2/kos | Izdelava opaža odprtin v AB plošči nad kletjo | Installation of opening formwork - planed boxes mounted on the formwork and subsequent removal, size 0,50 - 1,5 m2/piece | The construction of the formwork openings in the slab above the basement | kos (pcs) | 6 |  | 0 | 05.04.07.3006.
1.6.00.00.0022. | Izdelava delovnega stika z nabrekajočim trakom ali profilom, brez izolacijskih trakov (za dosego vodotesnosti na horizontalnih in vertikalnih, delovnih stikih pri fazni izvedbi AB temeljev, AB sten in AB stropne plošče). | med talno ploščo in obodnimi zidovi in obodnimi zidovi in ploščo nad kletjo. | Execution of a work joints with a swelling strip or profile, without insulating tapes (to achieve watertightness horizontally and vertically, work joints in phased installation of AB foundations, AB walls and AB ceiling panels). | between the floor slab and the perimeter walls and the perimeter walls and the slab above the basement. | m1 | 142 |  | 0 | 05.99.01.0003.
1.6.00.00.0023. | Dobava in vgradnja pokrova z okvirjem iz armiranega poliestra dim. 30x30 cm | na dvižnem jašku iz kleti do terena | Supply and installation of cover with a reinforced polyester frame, dimensions 30x30 cm | on a lifting shaft from the basement to the ground | kos (pcs) | 1 |  | 0 | 06.01.05.3020.
1.6.00.00.0024. | Lahki premični oder viš. do 2.00 m z ograjo in pristopom |  | Light mobile scaffolding of height up to 2,00 m with fence and access |  | m2 | 45 |  | 0 | 05.04.01.3001.
1.6.00.00.0025. | Izvedba odra v objektu viš. do 5,0 m z ograjo in pristopom, za dela na stropu | Zidovi pod stropom | Construction of the scaffolding in the building of height up to 5,0 m with fence and access, for works on the ceiling |  | m2 | 268 |  | 0 | 05.04.01.3002.
1.6.00.00.0026. | Izvedba odra v objektu viš. do 5,0 m z ograjo in pristopom, za dela na stropu | površina ob zidovih, kjer je stenski oder v širini 1 m je odšteta | Construction of the scaffolding in the building of height up to 5,0 m with fence and access, for works on the ceiling | the area along the walls where the wall scaffold is 1 m wide is deducted | m2 | 188 |  | 0 | 05.04.01.3002.
1.6.00.00.0027. | Izvedba fasadnega odra z urejenimi dostopi na oder |  | Execution of the facade scaffolding with arranged access to the scaffolding |  | m2 | 495 |  | 0 | 05.04.01.3003.
1.6.00.00.0028. | Zaščita fasadnega odra z juto ipd. |  | Protection of the facade scaffolding with jute, etc. |  | m2 | 495 |  | 0 | 05.04.01.3004.
1.6.00.00.0029. | Dobava in montaža lesenih tramičev (špirovcev) dim. 10/12 cm kot podlaga za kritino. |  | Supply and installation of wooden beams (rafters) dimensions 10/12 cm as a base for roofing. |  | m2 | 441 |  | 0 | 05.04.99.3006.
1.6.00.00.0030. | Izvedba letvanja strešne konstrukcije z letvami 4/6 cm za prezračevanje in 3/5 cm za pokrivanje s strešniki |  | Roof construction with 4/6 cm battens for air cirrculation and 3/5 cm for roofing |  | m2 | 441 |  | 0 | 05.04.99.3007.
1.7. | Kanalizacija |  | Drainage system |  |  |  |  | 0
1.7.1. | Splošno |  | General
1.7.1.00.0001. | Ostalo odvodnjavanje je vključeno v načrtu zunanje ureditve. Vsa kanalizacija mora biti vodotesne izvedbe. |  | Other drainage quantities are included in plan of exterior design of ENP |  | * |  |  |  | 07.03.00.3001.
1.7.2. | Izdelava kanalizacije |  | Drainage system construction
1.7.2.00.0001. | Izdelava jaška iz cementnega betona, krožnega prereza s premerom 40 cm, globokega 1,0 do 1,5 m | peskolov | Construction of shaft from cement-based concrete, 40 cm diameter of the circular section, from 1.0 to 1.5 m deep | shaft | kos (pcs) | 4 |  | 0 | 07.03.01.0007. | DA | (2TDK_Klasifikacija/ElementTip == 'Jasek') AND (2TDK_Klasifikacija/ObjektTip == 'PLA') AND (2TDK_Lokacija/ConaTip == 'ENP') AND (2TDK_Klasifikacija/Sistem == 'KON') AND (2TDK_Lokacija/ObjektSifra == 'T2K') AND (2TDK_Lokacija/ConaSifra == 'XX') AND (2TDK_Atributi/JasekTip == '40cm') | (NumberOfItems) | S3-x1-03.1.7.2.00.0001.
1.7.2.00.0002. | Dobava in vgraditev pokrova iz ojačenega cementnega betona, krožnega prereza s premerom 40 cm |  | Supply and installation of cement-based reinforced concrete cover, diameter of the circular section 40 cm |  | kos (pcs) | 4 |  | 0 | 07.03.16.0002. | DA | (2TDK_Klasifikacija/ElementTip == 'PokrovJaska') AND (2TDK_Klasifikacija/ObjektTip == 'PLA') AND (2TDK_Lokacija/ConaTip == 'ENP') AND (2TDK_Lokacija/ObjektSifra == 'T2K') AND (2TDK_Lokacija/ConaSifra == 'XX') AND (2TDK_Atributi/PokrovTip == '40cm') | (NumberOfItems) | S3-x1-03.1.7.2.00.0002.
2. | OBRTNIŠKA DELA |  | CRAFT WORK |  |  |  |  | 0
2.1. | Krovsko kleparska dela |  | Roofing and plumbing |  |  |  |  | 0
2.1.1. | Splošno |  | General
2.1.1.00.0001. | Predvidena vrsta pločevine je jeklena, pocinkana in barvana pločevina. Ves pritrdilni in spojni material je v nerjavni izvedbi. |  | Sheet metal type is steel, zinc-coated and color coated sheet metal. All fixing and clamping material is stainless. |  | * |  |  |  | 06.04.00.3001.
2.1.2. | Krovsko kleparska dela |  | Roofing and plumbing
2.1.2.00.0001. | Dobava in pokrivanje strešin z opečnimi strešniki na že poletvano streho, pritrjevanje s kljukicami, naklon do 45⁰ | naprimer: tip strešnika - Korec Goriške Opekarne | Supply and covering of roof with brick roof tiles onto a roof with already mounted battens, fixing with hooks, slope up to 45° | for example: tile type - Korec Goriška Opekarna | m2 | 435.2 |  | 0 | 06.04.03.3001. | DA | (2TDK_Klasifikacija/ElementTip == 'Streha') AND (2TDK_Klasifikacija/ObjektTip == 'PLA') AND (2TDK_Lokacija/ConaTip == 'ENP') AND (2TDK_Lokacija/ObjektSifra == 'T2K') AND (2TDK_Lokacija/ConaSifra == 'XX') AND (2TDK_Atributi/KritinaTip == 'Opecna') | (2TDK_Atributi/Povrsina_m2) | S3-x1-03.2.1.2.00.0001.
2.1.2.00.0002. | Dobava in pokrivanje strešnih zračnikov | naprimer: tip strešnika - Korec Goriške Opekarne | Supply and covering of roof vents | for example: tile type - Korec Goriška Opekarna | kos (pcs) | 44 |  | 0 | 06.04.03.3002.
2.1.2.00.0003. | Dobava in pokrivanje slemena s slemenjaki, skupaj s prezračevalnim trakom | naprimer: Tayvek VCL | Supply and covering of roof ridge with ridge roof tiles, together with a ventilation strip | for example: Tayvek VCL | m1 | 24.5 |  | 0 | 06.04.03.3003.
2.1.2.00.0004. | Dobava in položitev parne zapore nad AB ploščo. |  | Supply and installation of vapor barrier above AB slab |  | m2 | 435.2 |  | 0 | 06.04.03.3004. | DA | (2TDK_Klasifikacija/ElementTip == 'Streha') AND (2TDK_Klasifikacija/ObjektTip == 'PLA') AND (2TDK_Lokacija/ConaTip == 'ENP') AND (2TDK_Lokacija/ObjektSifra == 'T2K') AND (2TDK_Lokacija/ConaSifra == 'XX') AND (2TDK_Atributi/KritinaTip == 'Opecna') | (2TDK_Atributi/Povrsina_m2) | S3-x1-03.2.1.2.00.0004.
2.1.2.00.0005. | Dobava in položitev toplotne izolacije iz mineralne volne deb. 2 x 5,0 cm |  | Supply and installtion of thermal insulation made of mineral wool, thickness 2 x 5.0 cm |  | m2 | 435.2 |  | 0 | 06.04.03.3005. | DA | (2TDK_Klasifikacija/ElementTip == 'Streha') AND (2TDK_Klasifikacija/ObjektTip == 'PLA') AND (2TDK_Lokacija/ConaTip == 'ENP') AND (2TDK_Lokacija/ObjektSifra == 'T2K') AND (2TDK_Lokacija/ConaSifra == 'XX') AND (2TDK_Atributi/KritinaTip == 'Opecna') | (2TDK_Atributi/Povrsina_m2) | S3-x1-03.2.1.2.00.0005.
2.1.2.00.0006. | Dobava in položitev sekundarne kritine, folija je vodoneprepustna in paroprepustna. | naprimer: Tayvek solid | Supply and installation of secondary shingles, foil is waterproof and vapor-permeable | for example: Tayvek solid | m2 | 435.2 |  | 0 | 06.04.03.3006. | DA | (2TDK_Klasifikacija/ElementTip == 'Streha') AND (2TDK_Klasifikacija/ObjektTip == 'PLA') AND (2TDK_Lokacija/ConaTip == 'ENP') AND (2TDK_Lokacija/ObjektSifra == 'T2K') AND (2TDK_Lokacija/ConaSifra == 'XX') AND (2TDK_Atributi/KritinaTip == 'Opecna') | (2TDK_Atributi/Povrsina_m2) | S3-x1-03.2.1.2.00.0006.
2.1.2.00.0007. | Dobava in pritrditev kapne rešetke (zaščita prezračevalne reže); AL perforirana in barvana mrežica. |  | Supply and installation of inflow grating (protection of the ventilation gap); AL perforated and coated mesh |  | m1 | 48.9 |  | 0 | 06.04.02.3006.
2.1.2.00.0008. | Izdelava in montaža čelne obrobe iz barvne pločevine, deb. 0,60 mm, čelna obroba r.š. 40 cm |  | Supply and installation of face rim made of coated sheet metal, thickness 0.60 mm, face rim of unfolded width 40 cm |  | m1 | 36 |  | 0 | 06.04.02.3007.
2.1.2.00.0009. | Dobava in montaža visečih polkrožnih žlebov iz pločevine, z zunanjimi nosilnimi kljukami, barvna pločevina deb. 0,70 mm, r.š. 33 cm |  | Supply and mounting of semicircular hanging sheet metal gutters, with exterior bearing handles, coated sheet metal thickness 0.70 mm, unfolded width 33 cm |  | m1 | 49.1 |  | 0 | 06.04.02.3008. | DA | (2TDK_Klasifikacija/ElementTip == 'Zleb') AND (2TDK_Klasifikacija/ObjektTip == 'PLA') AND (2TDK_Lokacija/ConaTip == 'ENP') AND (2TDK_Lokacija/ObjektSifra == 'T2K') AND (2TDK_Lokacija/ConaSifra == 'XX') AND (2TDK_Atributi/ZlebTip == 'HorizontalniZleb') | (2TDK_Atributi/Dolzina_m) | S3-x1-03.2.1.2.00.0009.
2.1.2.00.0010. | Priključek žleba na odtočno cev Ø 100 mm |  | Gutter attachment to the drainage pipe Ø 100 mm |  | kos (pcs) | 4 |  | 0 | 06.04.02.3004. | DA | (2TDK_Klasifikacija/ElementTip == 'Zleb') AND (2TDK_Klasifikacija/ObjektTip == 'PLA') AND (2TDK_Lokacija/ConaTip == 'ENP') AND (2TDK_Lokacija/ObjektSifra == 'T2K') AND (2TDK_Lokacija/ConaSifra == 'XX') AND (2TDK_Atributi/Opis == 'Prikljucek') | (NumberOfItems)
2.1.2.00.0011. | Dobava in montaža vertikalne odtočne cevi iz barvne pločevine, vključno z objemkami in konzolami za pritrditev na zid, fi 100 mm, v sivi barvi ral 7040 |  | Supply and installation of vertical drainage pipe made of coated sheet metal, including clamps and consoles for wall attachment, phi 100 mm, grey RAL 7040 colour |  | m1 | 23 |  | 0 | 06.04.02.3009. | DA | (2TDK_Klasifikacija/ElementTip == 'Zleb') AND (2TDK_Klasifikacija/ObjektTip == 'PLA') AND (2TDK_Lokacija/ConaTip == 'ENP') AND (2TDK_Lokacija/ObjektSifra == 'T2K') AND (2TDK_Lokacija/ConaSifra == 'XX') AND (2TDK_Atributi/ZlebTip == 'VertikalniZleb') | (2TDK_Atributi/Dolzina_m) | S3-x1-03.2.1.2.00.0011.
2.1.2.00.0012. | Izdelava, dobava in montaža nerjavne kovinske obrobe razvite širine cca 33 cm za zaščito talnega betonskega zoba na SZ fasadi |  | Manufacture, supply and installation of stainless metal rim of unfolded width cca 33 cm for the protection of the serrated ground concrete on the NW facade |  | m1 | 6.5 |  | 0 | 06.04.02.3010.
2.2. | Ključavničarska dela |  | Locksmith works |  |  |  |  | 0
2.2.00.00.0001. | Izdelava, dobava in vgradnja enokrilnih, zunanjih jeklenih vrat iz nerjaveče pločevine in fiksno nadsvetlobo ‐ po shemi/detajlu iz načrta. ‐ Zidarska odprtina: 110/300 cm (215+N) - Svetla mera: 100/295 cm (210+85) - Odpiranje: ročno in samozapiralo - Podboj: suhomontažni, jekleni vogalni podboj, vogali zaokroženi, prašno barvan, pločevina d=2,5 mm - Krilo: vratno krilo iz jeklene pločevine in sendvič polnila prašno barvan, krilo poravnano z ravnino podboja - Nadsvetloba: zasteklitev nadsvetlobe fiksna, zasteklena z peskanim varnostnim steklom - Vratno okovje: tipsko okovje visoke kvalitete, sistemska tesnila, talno tesnilo v vratnem krilu - Kljuka: jeklena kljuka v in iz prostora - Ključavnica: varnostna, sistemska, cilindrična ključavnica s sistemskim ključem SŽ (podatke posreduje upravljalec) - Toplotna prehodnost: / - Požarna odpornost: / - Zvočna izolativnost: / - Frekvenca uporabe: nizka - Barva: prašno barvano - RAL 7043, razred C3 DIN EN ISO 12944 z 160 µm - Dodatna oprema: na krilu vrat nogica za pridržanje krila v odprtem položaju in opozorilna tabla (omejeno gibanje) - Rešetke: / - Protivlomna zaščita: SIST EN 1630 razred RC2 - Senzor odprtosti vrat: / - Zrakotesnost: po SIST EN 12207 razred 2 - Vodotesnost: po SIST EN 12208 razred 4A - Vetrrna obremenitev: po SIST EN 12210 razred 3C Zaščitni jekleni kotni kotni profil vogalov, h= 2-3 m, 10 x 30 cm, vijačen | ZV1, Način odpiranja (levo ali desno) glej tloris pritličja, vse mere preveriti na mestu | Production, supply and installation of single-leaf external sheet metal doors with fixed fanlight ‐ acc. to the plan scheme / detail. ‐ Structural opening: 110/300 cm (215+N) - Clear opening: 100/295 cm (210+85) - Opening: manual and self-closing mechanism - Door jamb: drywall, steel corner jamb, corners are rounded, powder coated, sheet metal d=2,5 mm - Door wing: Door wing made of steel sheet metal and sandwich filling, powder coated, door wing levelled with door jamb - Fanlight: Glazing of fixed fanlight, glazed with sanded safety glass - Door Framework: typical Framework of high quality, system Seals, floor seal in door wing - handle: steel exit and entrance handle - Lock: safety, Systemska, cylindrical lock with system key SŽ (data by manager) - Thermal transmittance: / - Fire resistance: / - Acoustic rating: / - Frequency of use: low - Color: powder coloring - RAL 7043, class C3 DIN EN ISO 12944 with 160 µm - Additional equipment: on door wing leg door stopper and warning label (restricted access) - grating: / - Anti-theft system: SIST EN 1630 class RC2 - Door sensor: / - Airtightness: acc. to SIST EN 12207 class 2 - Watertightness: acc. to SIST EN 12208 class 4A - Air stress: acc. to SIST EN 12210 class 3C Protective steel profile for corners, h= 2-3 m, 10 x 30 cm, screwed | ZV1, Opening mode (left or right) see ground floor plan, check all dimensions on site | kos (pcs) | 3 |  | 0 | 06.06.01.3001. | DA | (2TDK_Klasifikacija/ElementTip == 'Vrata') AND (2TDK_Klasifikacija/ObjektTip == 'PLA') AND (2TDK_Lokacija/ConaTip == 'ENP') AND (2TDK_Lokacija/ObjektSifra == 'T2K') AND (2TDK_Lokacija/ConaSifra == 'XX') AND (2TDK_Atributi/VrataTip == 'ZV1_1') | (NumberOfItems) | S3-x1-03.2.2.00.00.0001.
2.2.00.00.0002. | Izdelava, dobava in vgradnja dvokrilnih, zunanjih jeklenih vrat iz nerjaveče pločevine, z vgrajeno zasteklitvijo v vratnih krilih, odpiranje za 180° ‐ po shemi/detajlu iz načrta. ‐ Zidarska odprtina: 260/350 cm - Svetla mera: 2x120/340 cm - Odpiranje: ročno - Podboj: suhomontažni, kovinski vogalni podboj, vogali zaokroženi prašno barvan - Krilo: vratno krilo iz nerjaveče pločevine in sendvič polnila prašno barvan, krilo poravnano z ravnino podboja - Nadsvetloba: / (zasteklitev v krilu z peskanim varnostnim steklom) - Vratno okovje: tipsko okovje visoke kvalitete, sistemska tesnila, talno tesnilo v vratnem krilu - Kljuka: jeklena kljuka v in iz prostora - Ključavnica: varnostna, sistemska, cilindrična ključavnica s sistemskim ključem SŽ (podatke posreduje upravljalec) - Toplotna prehodnost: Uskupno=1,15W/m2K - Požarna odpornost: / - Zvočna izolativnost: / - Frekvenca uporabe: nizka: / - Barva: prašno barvano - RAL 7043, razred C3 DIN EN ISO 12944 z 160 µm - Dodatna oprema: kovinski zapah in nogica za pridržanje krila v odprtem položaju, talni stoper za zaščito fasade in opozorilne table - Rešetke: / - Protivlomna zaščita: SIST EN 1630 razred RC2 - Senzor odprtosti vrat: / - Zrakotesnost: po SIST EN 12207 razred 2 - Vodotesnost: po SIST EN 12208 razred 4A - Vetrna obremenitev: po SIST EN 12210 razred 3C Zaščitni jekleni kotni kotni profil vogalov, h= 2-3 m, 10 x 30 cm, vijačen | ZV2, Način odpiranja (levo ali desno) glej tloris pritličja, vse mere preveriti na mestu | Production, supply and installation of double-leaf exterior stainles steel sheet metal doors, with built-in glazing in door wings, Opening for 180° ‐ acc. to the plan scheme / detail. ‐ Structural opening: 260/350 cm - Clear opening: 2x120/340 cm - Opening: manual - door jamb: drywall, metal corner door jamb, corners are rounded powder coated - Door wing: Door wing made of stainless sheet metal and sandwich filling, powder coated, door wing levelled with door jamb - Fanlight: / (Glazing in the wing with sanded safety glass) - Door Framework: typical Framework of high quality, system seals, floor seal in door wing - handle: steel exit and entrance handle - Lock: safety, Systemska, cylindrical lock with system key SŽ (data by manager) - Thermal transmittance: Utotal=1,15W/m2K - Fire resistance: / - Acoustic rating: / - Frequency of use: low: / - Color: powder coloring - RAL 7043, class C3 DIN EN ISO 12944 with 160 µm - Additional equipment: metal bolt and leg door stopper, floor stopper for facade protection and warning labels - grating: / - Anti-theft system: SIST EN 1630 class RC2 - Door sensor: / - Airtightness: acc. to SIST EN 12207 class 2 - Watertightness: acc. to SIST EN 12208 class 4A - Air stress: acc. to SIST EN 12210 class 3C Protective steel profile for corners, h= 2-3 m, 10 x 30 cm, screwed | ZV2, Opening mode (left or right) see ground floor plan, check all dimensions on site | kos (pcs) | 1 |  | 0 | 06.06.01.3002. | DA | (2TDK_Klasifikacija/ElementTip == 'Vrata') AND (2TDK_Klasifikacija/ObjektTip == 'PLA') AND (2TDK_Lokacija/ConaTip == 'ENP') AND (2TDK_Lokacija/ObjektSifra == 'T2K') AND (2TDK_Lokacija/ConaSifra == 'XX') AND (2TDK_Atributi/VrataTip == 'ZV2_1') | (NumberOfItems) | S3-x1-03.2.2.00.00.0002.
2.2.00.00.0003. | Izdelava, dobava in vgradnja enokrilnih, notranjih jeklenih vrat iz nerjaveče pločevine , požarno odporna vrata ‐ po shemi/detajlu iz načrta. ‐ Zidarska odprtina: 110/215 cm - Svetla mera: 100/210 cm - Odpiranje: ročno in samozapiralo (CAM) - Podboj: suhomontažni, jekleni vogalni podboj, vogali zaokroženi prašno barvan, pločevina d=2,5 mm - Krilo: vratno krilo iz jeklene pločevine in sendvič polnila prašno barvan, krilo poravnano z ravnino podboja - Nadsvetloba: / - Vratno okovje: tipsko okovje visoke kvalitete, sistemsko požarno tesnenje z požarno pripiro, talno tesnilo v vratnem krilu - Kljuka: jeklena požarna kljuka v in iz prostora - Ključavnica: varnostna, sistemska, cilindrična ključavnica s sistemskim ključem SŽ (podatke posreduje upravljalec) - Toplotna prehodnost: / - Požarna odpornost: EI 30-C1 ( v opečni steni, na meji požarnega sektorja PS1 inPS2) - Zvočna izolativnost: / - Frekvenca uporabe: nizka - Barva: prašno barvano - RAL 7043, razred C3 DIN EN ISO 12944 z 160 µm - Dodatna oprema: samozapiralo, prag - alu profil s tesnenjem - Protivlomna zaščita: / - Senzor odprtosti vrat: / - Zrakotesnost: / - Vodotesnost: / - Vetrna obremenitev:/ Zaščitni jekleni kotni kotni profil vogalov, h= 2-3 m, 10 x 30 cm, vijačen | PV1, Način odpiranja (levo ali desno) glej tloris pritličja, vse mere preveriti na mestu | Production, supply and installation of single-leaf interior stainless steel sheet metal doors, fireproof ‐ acc. to the plan scheme / detail. ‐ Structural opening: 110/215 cm - Clear opening: 100/210 cm - Opening: manual and automatic(CAM) - door jamb: drywall, steel corner jamb, corners are rounded powder coated, sheet metal d=2,5 mm - Door wing: Door wing made of steel sheet metal and sandwich filling, powder coated, door wing levelled with door jamb - Fanlight: / - Door Framework: typical Framework of high quality, system fireproofing with fire flap, floor seal in door wing - handle: steel fireproof exit and entrance handle - Lock: safety, system cylindrical lock with system key SŽ (data by the manager) - Thermal transmittance: / - Fire resistance: EI 30-C1 (in brick wall, at the border of PS1 and PS2 fire sectors) - Acoustic rating: / - Frequency of use: low - Color: powder coloring - RAL 7043, class C3 DIN EN ISO 12944 with 160 µm - Additional equipment: manual, threshold - alu profile with seal - Anti-theft system: / - Door sensor: / - Airtightness: / - Watertightness: / - Air stress:/ Protective steel profile for corners, h= 2-3 m, 10 x 30 cm, screwed | PV1, Opening mode (left or right) see ground floor plan, check all dimensions on site | kos (pcs) | 1 |  | 0 | 06.06.01.3003. | DA | (2TDK_Klasifikacija/ElementTip == 'Vrata') AND (2TDK_Klasifikacija/ObjektTip == 'PLA') AND (2TDK_Lokacija/ConaTip == 'ENP') AND (2TDK_Lokacija/ObjektSifra == 'T2K') AND (2TDK_Lokacija/ConaSifra == 'XX') AND (2TDK_Atributi/VrataTip == 'PV1_1') | (NumberOfItems) | S3-x1-03.2.2.00.00.0003.
2.2.00.00.0004. | Izdelava, dobava in vgradnja enokrilnih vrat v montažni panelni ograji iz armiranega poliestra, SCH 40/28, višine 2,00 m. Ograja je sestavljena iz armiranega , poliestrskega, nosilnega ogrodja iz profilov - stojk in mrežnega polnila v okvirju, ki je privijačen na nosilno ogrodje. Nosilne stojke so izdelane iz kvadratnih cevi, s podložno ploščico na mestu sidranja. Format panela je 2000x1000 mm. Sidranje se izvede v nosilno konstrukcijo objekta. Mrežno polnilo je izdelano iz panelne, valovite žice deb.: 3 mm, z okenci cca 30x30 mm. Mrežno polnilo je pritrjeno na nosilni okvir ‐ po shemi/detajlu iz načrta. ‐ Zidarska odprtina: 102/200 cm - Svetla mera: 90/200 cm - Odpiranje: ročno - Podboj: nosilno ogrodje za vratno krilo iz enakih stojk kot za mrežno ograjo, SCH 40/28, višina 2,00 m - Krilo: vratno krilo iz nosilnega okvirja in mrežnega polnila. Mrežno polnilo enake izvedbe kot pri ograji. - Nadsvetloba: / - Vratno okovje: tipsko okovje visoke kvalitete - Kljuka: / - Ključavnica: varnostna cilindrična ključavnica z obešenko - Barva: pigmentirano RAL 7043, barva in ostali elementi potrjeni po izbranem vzorcu. - Dodatna oprema: / - Protivlomna zaščita: / Zaščitni jekleni kotni kotni profil vogalov, h= 2-3 m, 10 x 30 cm, vijačen | V1, Način odpiranja (levo ali desno) glej tloris pritličja, vse mere preveriti na mestu | Production, supply and installation of single-leaf door in prefabricated panel fence made of reinforced polyesther, SCH 40/28, height 2,00 m. The fence consists of reinforced polyesther bearing frame made of profiles - pedestals and mesh filling in Door frame, screwed onto the bearing frame. The bearing pedestals are made of rectangular pipes, with a base plate at the anchoring spot. Panel size is 2000x1000 mm. Anchoring is performed into the bearing structure. The mesh filling is made of panel undulating wire of 3 mm thickness, with windows cca 30x30 mm. The mesh filling is fixed onto the Door frame ‐ acc. to the plan scheme / detail. ‐ Structural opening: 102/200 cm - Clear opening: 90/200 cm - Opening: manual - door jamb: bearing frame for door wing made of the same pedestals as the mesh fence, SCH 40/28, višina 2,00 m - Door wing: Door wing made of bearing frame and mesh filling. The mesh filling is performed the same as for the fence. - Fanlight: / - Door Framework: typical Framework of high quality - handle: / - Lock: safety cylindrical lock with link chain - Color: pigmented RAL 7043, Color and other elements following the selected pattern - Additional equipment: / - Anti-theft system: / Protective steel profile for corners, h= 2-3 m, 10 x 30 cm, screwed | V1, Opening mode (left or right) see ground floor plan, check all dimensions on site |  | 2 |  | 0 | 06.06.01.3004. |  |  |  | S3-x1-03.2.2.00.00.0004.
2.2.00.00.0005. | Izdelava,dobava in montaža talnega pohodnega pokrova, okvir je kovinski vroče cinkan, pokrov iz armiranega poliestra (v objektu, dostop v klet) dimenzija 80/100 cm |  | Manufacture, supply and mounting of ground cover (walkable), hot-dip galvanized metal frame, the cover is made of reinforced polyester (in the structure, cellar access), dimensions 80/100 cm |  | kos (pcs) | 1 |  | 0 | 06.02.99.3010.
2.2.00.00.0006. | Dobava in vgradnja jeklene prezračevalne rešetke (fiksne žaluzije), dim. 395/135 cm, pleskana s poliuret. barvo RAL 7043, žaluzije kot fasadna maska | R1 | Supply and mounting of a steel ventilation grating (fixed blinds), dim. 395/135 cm, coated with polyur. RAL 7043 coating, exterior facade blinds | R1 | kos (pcs) | 1 |  | 0 | 06.02.05.3011. | DA | (2TDK_Klasifikacija/ElementTip == 'Resetka') AND (2TDK_Klasifikacija/ObjektTip == 'PLA') AND (2TDK_Lokacija/ConaTip == 'ENP') AND (2TDK_Lokacija/ObjektSifra == 'T2K') AND (2TDK_Lokacija/ConaSifra == 'XX') AND (2TDK_Atributi/ResetkaTip == 'R1') | (NumberOfItems) | S3-x1-03.2.2.00.00.0006.
2.2.00.00.0007. | Dobava in vgradnja jeklene prezračevalne rešetke (fiksne žaluzije), dim. 30/30 cm, pleskana s poliuret. barvo RAL 7043, žaluzije kot fasadna maska | R2 | Supply and mounting of a steel ventilation grating (fixed blinds), dim. 30/30 cm, coated with polyur. RAL 7043 coating, exterior facade blinds | R2 | kos (pcs) | 2 |  | 0 | 06.02.05.3012. | DA | (2TDK_Klasifikacija/ElementTip == 'Resetka') AND (2TDK_Klasifikacija/ObjektTip == 'PLA') AND (2TDK_Lokacija/ConaTip == 'ENP') AND (2TDK_Lokacija/ObjektSifra == 'T2K') AND (2TDK_Lokacija/ConaSifra == 'XX') AND (2TDK_Atributi/ResetkaTip == 'R2') | (NumberOfItems) | S3-x1-03.2.2.00.00.0007.
2.2.00.00.0008. | Dobava in vgradnja jeklene prezračevalne rešetke (fiksne žaluzije), dim. 145/145 cm, pleskana s poliuret. barvo RAL 7043, žaluzije kot fasadna maska | R3 | Supply and mounting of a steel ventilation grating (fixed blinds), dim. 145/145 cm, coated with polyur. RAL 7043 coating, exterior facade blinds | R3 | kos (pcs) | 1 |  | 0 | 06.02.05.3013. | DA | (2TDK_Klasifikacija/ElementTip == 'Resetka') AND (2TDK_Klasifikacija/ObjektTip == 'PLA') AND (2TDK_Lokacija/ConaTip == 'ENP') AND (2TDK_Lokacija/ObjektSifra == 'T2K') AND (2TDK_Lokacija/ConaSifra == 'XX') AND (2TDK_Atributi/ResetkaTip == 'R3') | (NumberOfItems) | S3-x1-03.2.2.00.00.0008.
2.2.00.00.0009. | Ograditev prostora za dušilke.Dobava in montaža notranje ograje z vrati iz armiranega poliestra ali primerljivega nemagnetnega materiala,sestavljena iz nosilnih stebričkov na razmaku 100 cm in panelov dim. 200x100 cm, vključno s potrebnim drobnim materialom. Mrežno polnilo je izdelano iz valovite žice deb. 3 mm, z okenci cca 30/30 mm in pritrjeno na nosilni okvir. Stebrički za ograjo, h= 200 cm, vključno s spojnim in pritrdilnim materialom (vijaki, matice, pokrovčki). Horizontalno pritrdilo iz nerjavečega jekla za stebriček, vključno s spojnim in pritrdilnim materialom (vijaki, matice, pokrovčki, ...) Sidranje v nosilno konstrukcijo objekta. Višina ograje je 2,00 m. panelna ograja npr. tip SCH 40/28, format panela 2000x1000 mm |  | Fencing of the damper room. Supply and installation of an inner fence with reinforced polyester doors or a comparable non-magnetic material, consisting of bearing columns with 100 cm spacing and panels of dim. 200x100 cm, including the necessary minor material. The mesh filling is made of 3 mm thick undulated wire, with windows cca 30/30 mm and fixed to the bearing frame. Fence columns, h=200 cm, including the clamping and fixing material (screws, nuts, caps, ...). Anchoring into the load bearing structure. The height of the fence is 2.00 m. Panel fence, panel dimensions 2000x1000 mm. |  | m2 | 40 |  | 0 | 06.02.01.3003.
2.2.00.00.0010. | Ograditev prostora za dušilke.Dobava in montaža notranje ograje z vrati iz armiranega poliestra ali primerljivega nemagnetnega materiala,sestavljena iz nosilnih stebričkov na razmaku 100 cm in panelov dim. 200x100 cm, vključno s potrebnim drobnim materialom. Mrežno polnilo je izdelano iz valovite žice deb. 3 mm, z okenci cca 30/30 mm in pritrjeno na nosilni okvir. Stebrički za ograjo, h= 200 cm, vključno s spojnim in pritrdilnim materialom (vijaki, matice, pokrovčki). Horizontalno pritrdilo iz nerjavečega jekla za stebriček, vključno s spojnim in pritrdilnim materialom (vijaki, matice, pokrovčki, ...) Sidranje v nosilno konstrukcijo objekta. Višina ograje je 2,00 m. stebrički za ograjo h= 200 cm s horizontalnim pritrdilom |  | Fencing of the damper room. Supply and installation of an inner fence with reinforced polyester doors or a comparable non-magnetic material, consisting of bearing columns with 100 cm spacing and panels of dim. 200x100 cm, including the necessary minor material. The mesh filling is made of 3 mm thick undulated wire, with windows cca 30/30 mm and fixed to the bearing frame. Fence columns, h=200 cm, including the clamping and fixing material (screws, nuts, caps). Horizontal stainless steel fixing for the column, including the clamping and fixing material (screws, nuts, caps, ...). Anchoring into the load bearing structure. The height of the fence is 2.00 m. Fence columns h=200 cm with horizontal fixing. |  | kos (pcs) | 20 |  | 0 | 06.02.01.3004.
2.2.00.00.0011. | Dobava in montaža kovinske pocinkane lestve dolžine cca 2,30 m | dostop v klet | Supply and mounting of metal zinc-coated ladder, cca. 2.30 m long. | access to the basement | kos (pcs) | 1 |  | 0 | 06.02.07.3002. | DA | (2TDK_Klasifikacija/ElementTip == 'Lestev') AND (2TDK_Klasifikacija/ObjektTip == 'PLA') AND (2TDK_Lokacija/ConaTip == 'ENP') AND (2TDK_Lokacija/ObjektSifra == 'T2K') AND (2TDK_Lokacija/ConaSifra == 'XX') AND (2TDK_Atributi/LestevTip == 'DostopnaLestev') AND (2TDK_Lokacija/Nadstropje == 'K1') | (NumberOfItems) | S3-x1-03.2.2.00.00.0011.
2.2.00.00.0012. | Dobava in vgraditev vzpenjalne lestve, vpete v AB zid, z varovalno košaro. |  | Supply and installation of a climbing ladder, fixed into AB wall, with safety basket. |  | kos (pcs) | 1 |  | 0 | 06.02.07.0002. | DA | (2TDK_Klasifikacija/ElementTip == 'Lestev') AND (2TDK_Klasifikacija/ObjektTip == 'PLA') AND (2TDK_Lokacija/ConaTip == 'ENP') AND (2TDK_Lokacija/ObjektSifra == 'T2K') AND (2TDK_Lokacija/ConaSifra == 'XX') AND (2TDK_Atributi/LestevTip == 'DostopnaLestev') AND (2TDK_Lokacija/Nadstropje == 'E1') | (NumberOfItems) | S3-x1-03.2.2.00.00.0012.
2.2.00.00.0013. | Izdelava, dobava in montaža kovinske varovalne ograje iz pocinkanih kotnih profilov 40 x 40 mm, višine 1,20 m, na zgornji plošči medetaže. |  | Manufacture, supply and mounting of metal guard rail made of zinc-coated angle profiles 40x40 mm, 1.20 height, at the upper slab of the mezzanine. |  | m1 | 18.54 |  | 0 | 06.02.03.3002. | DA | (2TDK_Klasifikacija/ElementTip == 'Ograja') AND (2TDK_Klasifikacija/ObjektTip == 'PLA') AND (2TDK_Lokacija/ConaTip == 'ENP') AND (2TDK_Lokacija/ObjektSifra == 'T2K') AND (2TDK_Lokacija/ConaSifra == 'XX') AND (2TDK_Atributi/OgrajaTip == 'OgrajaPodesta') | (2TDK_Atributi/Dolzina_m) | S3-x1-03.2.2.00.00.0013.
2.2.00.00.0014. | Dobava in vgradnja zaščitne nerjaveče pločevine debeline 2 mm, razvite širine 25 cm, na stiku med terenom in fasado. Stik je dodatno zaščiten s trajno elastičnim kitom. |  | Supply and installation of protective stainless sheet metal of 2 mm thickness, unfolded width 25 cm, at the contact between the terrain and facade. The joint is additionally protected with a permanent elastic aggregate. |  | m1 | 79 |  | 0 | 06.04.02.3011.
2.2.00.00.0015. | Dobava in montaža opozorilnih tabel (omejeno gibanje, pozor VN), s posebnimi cilindričnimi železniškimi vložki po navodilih upravljalca. (na cca 20 m1 ograje 1 tabla) |  | Supply and installation of warning labels (restricted access, warning VN), with special cylindrical railway inserts according to the manager's instructions (1 label per every cca 20 m1 of rail guard) |  | kos (pcs) | 4 |  | 0 | 06.02.99.3011.
2.2.00.00.0016. | Razni drobni ključavničarski izdelki, antikorozijsko zaščiteni | ocena | Various minor locksmith products, anti-corrosion protected |  | kg | 50 |  | 0 | 06.02.99.3009.
2.3. | Slikopleskarska dela |  | Painters works |  |  |  |  | 0
2.3.1. | Splošno |  | General
2.3.1.00.0001. | Barve po izbiri projektanta ! |  | Color chosen by designer |  | * |  |  |  | 06.11.00.3001.
2.3.2. | Slikopleskarska dela |  | Painters works
2.3.2.00.0001. | Kitanje sten in stropov z disperzijskim kitom na fino ometane površine - 1x v prostorih | V prostorih pritličja | Caulking of walls and ceilings with dispersion kit onto thin-film plaster - 1x in rooms | In ground floor | m2 | 879 |  | 0 | 06.11.01.3001.
2.3.2.00.0002. | Kitanje betonskih sten in stropov z disperzijskim kitom z izravnavo stikov - 1x v prostorih | V prostorih pritličja | Caulking of walls and ceilings with dispersion levelling kit for joint smoothing - 1x in rooms | In ground floor | m2 | 95 |  | 0 | 06.11.01.3002.
2.3.2.00.0003. | Slikanje sten in stropov z disperzijsko barvo za notranja dela na kitano podlago - 2x slikanje površine enobarvno (stene v svetlo sivi barvi, strop v beli barvi) |  | Painting of walls and ceilings with dispersion paint for interior works onto caulked surface - 2x painting, two-coloured |  | m2 | 974 |  | 0 | 06.11.01.3003.
2.4. | Tlakarska dela |  | Paving |  |  |  |  | 0
2.4.1. | Splošno |  | General
2.4.1.00.0001. | Vrsta tlaka po izbiri projektanta ! |  | Color chosen by designer |  | * |  |  |  | 06.08.00.3001.
2.4.2. | Tlakarska dela |  | Paving
2.4.2.00.0001. | Dobava in montaža tehničnega modulacijskega poda, skupne višine 50 cm, z možnostjo regulacije, za potrebe komandnega prostora, TK prostora in SV prostora. Obloga antistatična guma, nedrsna, sive barve (ustrezna odvodna odpornost 10⁸), debeline 2 mm in nosilost 20 kN/m2. Podkonstrukcija je jeklene izvedbe - galvanizirano z ustrezno točkovno in razpršeno obremenitvijo, glede na vgrajene omare. Vgrajene prostostoječe omare morajo imeti ustrezno nosilno podkonstrukcijo, kar je v domeni dobavitelja omar. Plošče so velikosti 60x60 cm in debeline 44 mm. Spodnja stran plošče je zaščitena z aluminijasto folijo. |  | Supply and mounting of modulation technical floor, total height 50 cm, possible adjustment for command space, TK and SV rooms space. Lining: anti-static rubber, anti-slip, grey (suitable conductive resistance 10⁸), thickness 2 mm, load capacity 20 kN/m2. Steel substructure - galvanized with suitable point and dispersed load, according to the cabinets that are built in. The built-in self-standing cabinets must have a suitable bearing substrucure, which is the manufacturer's task. The panels are 60x60 cm and 44 mm thickness. The bottom panel part is protected with aluminum foil. |  | m2 | 91 |  | 0 | 06.08.01.3005. | DA | (2TDK_Klasifikacija/ElementTip == 'Tlak') AND (2TDK_Klasifikacija/ObjektTip == 'PLA') AND (2TDK_Lokacija/ConaTip == 'ENP') AND (2TDK_Lokacija/ObjektSifra == 'T2K') AND (2TDK_Lokacija/ConaSifra == 'XX') AND (2TDK_Atributi/TlakTip == 'AntistaticnaGuma') | (2TDK_Atributi/Povrsina_m2)
2.4.2.00.0002. | Trikratni epoksidni premaz površine tlaka s predhodno pripravo betonske podlage. pritličje, protiprašni antistatični premaz |  | Triple epoxy-based coating onto floor concrete surfaces including preparation of concrete surface, ground floor, dustproof antistatic coating |  | m2 | 211.27 |  | 0 | 06.08.01.3007. | DA | (2TDK_Klasifikacija/ElementTip == 'Tlak') AND (2TDK_Klasifikacija/ObjektTip == 'PLA') AND (2TDK_Lokacija/ConaTip == 'ENP') AND (2TDK_Lokacija/ObjektSifra == 'T2K') AND (2TDK_Lokacija/ConaSifra == 'XX') AND (2TDK_Atributi/TlakTip == 'EpoksidniPremaz') | (2TDK_Atributi/Povrsina_m2)
2.4.2.00.0003. | Protiprašni premaz betonske površine tlaka (S2) | klet, dvojni pod in tla medetaže | Dustproof coating of the concrete flooring (S2); Rooms: P6, P7, P12 | basement, double floor and mezzanine floor | m2 | 458.96 |  | 0 | 06.08.01.3004.
2.5. | Razna obrtniška dela |  | Different craft works |  |  |  |  | 0
2.5.00.00.0001. | Dobava in vgradnja kabelskega tesnilnega sistema za zagotovitev plinotesnega in vodotesnega prehoda kablov skozi betonsko ali opečno konstrukcijo, dvostranska zidna uvodnica tesno zaprta z obeh strani, premera 150 mm za vgradnjo v opaž kletnih zidov. Dim. okvirja 220x220 mm, plinotesno in vodotesno do 2,5 bara | Zid debeline 38 cm | Supply and installation of a cable sealing system to ensure air-tight and watertight crossing of cables through the concrete or brick structure, two-sided wall bushing, closed tightly from both sides, diameter of 150 mm for installation into the formwork of the cellar walls. Dimensions of the frame 220x220 mm, air-tight and watertight up to 2.5 bar. | Wall thickness 38 cm | kos (pcs) | 42 |  | 0 | 06.01.05.3015. | DA | (2TDK_Klasifikacija/ElementTip == 'Uvodnica') AND (2TDK_Klasifikacija/ObjektTip == 'PLA') AND (2TDK_Lokacija/ConaTip == 'ENP') AND (2TDK_Lokacija/ObjektSifra == 'T2K') AND (2TDK_Lokacija/ConaSifra == 'XX') AND (2TDK_Atributi/DebelinaStene_m == '0.38') AND (2TDK_Atributi/Premer_m == '0.16') | (NumberOfItems)
2.5.00.00.0002. | Dobava in vgradnja kabelskega tesnilnega sistema za zagotovitev plinotesnega in vodotesnega prehoda kablov skozi betonsko ali opečno konstrukcijo, dvostranska zidna uvodnica tesno zaprta z obeh strani, premera 150 mm za vgradnjo v opečni zid pritličja. Dim. okvirja 220x220 mm, plinotesno in vodotesno do 2,5 bara | Zid debeline 30 cm | Supply and installation of a cable sealing system to ensure air-tight and watertight crossing of cables through the concrete or brick structure, two-sided wall bushing, closed tightly from both sides, diameter of 150 mm for installation into the brick wall on the ground floor. Dimensions of the frame 220x220 mm, air-tight and watertight up to 2.5 bar. | Wall thickness 30 cm | kos (pcs) | 4 |  | 0 | 06.01.05.3016. | DA | (2TDK_Klasifikacija/ElementTip == 'Uvodnica') AND (2TDK_Klasifikacija/ObjektTip == 'PLA') AND (2TDK_Lokacija/ConaTip == 'ENP') AND (2TDK_Lokacija/ObjektSifra == 'T2K') AND (2TDK_Lokacija/ConaSifra == 'XX') AND (2TDK_Atributi/DebelinaStene_m == '0.30') AND (2TDK_Atributi/Premer_m == '0.16') | (NumberOfItems)
2.5.00.00.0003. | Dobava in vgradnja kabelskega tesnilnega sistema za zagotovitev plinotesnega in vodotesnega prehoda kablov skozi betonsko ali opečno konstrukcijo,deljiv sistemski pokrov za tesnitev do 6 kablov/cevi premera 10 do 36 mm v zidni uvodnici premera 150 mm, širina tesnila 40 mm, plinotesno in vodotesno do 2,5 bara |  | Supply and installation of a cable sealing system to ensure air-tight and watertight crossing of cables through the concrete or brick structure, dividable system over for sealing up to 6 cables/pipes of 10 to 36 mm diameter in a wall bushing with diameter of 150 mm, seal width 40 mm, air-tight and watertight up to 2.5 bar. |  | kos (pcs) | 40 |  | 0 | 06.01.05.3017.
2.5.00.00.0004. | Dobava in montaža sistemskega pokrova z gumi manšeto za plinotesni in vodotesni priklop rebraste EKK Ø160 mm na zidno uvodnico Za cevi iz elektro jaškov, plinotesno in vodotesno do 0,5 bara |  | Supply and installation of system cover with rubber sleeve for gas-tight and watertight connection of ribbed cable tube Ø160 mm to the wall gland, for pipes from electric shafts, gas-tight and waterproof up to 0.5 bar |  | kos (pcs) | 26 |  | 0 | 06.99.00.3004.
2.5.00.00.0005. | Dobava in vgradnja cevne uvodnice z lijakom za kable za vgradnjo v opaž. Potrebna je zagotovitev vodotesnega prehoda kablov skozi betonsko konstrukcijo. Za prehod kablov skozi betonsko ploščo nad kletjo, plino in vodotesno do 1 bara takoj po betoniranju |  | Supply and installation of a pipe bushing with a funnel for cables for installation into the formwork. It is important to ensure watertight crossing of cables through the concrete structure. For cable crossing through the concrete slab above the cellar, air-tight and watertight up to 1 bar right after concreting. |  | kos (pcs) | 19 |  | 0 | 06.01.05.3018.
2.5.00.00.0006. | Dobava in vgradnja standardnega gumi tesnila s segmentno tehnologijo lupljenja premera 80 mm za plinotesno in vodotesno tesnitev 1 kabla premera 6-41 mm. Širina tesnila 40 mm za ozemljilna stikala v zunanji steni |  | Supply and installation of a standard rubber seal with a segmental technology of slaking, diameter of 80 mm, for air-tight and watertight sealing of 1 cable of 6-41 mm diameter. The width of the seal is 40 mm for earthing switches in the outer wall. |  | kos (pcs) | 4 |  | 0 | 06.01.05.3019.
3. | NOTRANJA OPREMA ZA OBRATOVANJE ENP |  | FURNISHINGS FOR THE OPERATION OF TRANSFORMER STATIONS AND TRACTION SUBSTATIONS |  |  |  |  | 0
3.1. | Pisarniška oprema |  | Office equipment |  |  |  |  | 0
3.1.00.00.0001. | Pisarniška miza |  | Desk |  | kos (pcs) | 2 |  | 0 | 13.01.00.3001.
3.1.00.00.0002. | Podmizna omarica |  | Under-desk cabinet |  | kos (pcs) | 1 |  | 0 | 13.01.00.3002.
3.1.00.00.0003. | Nosilec za PC |  | PC mounting bracket |  | kos (pcs) | 1 |  | 0 | 13.01.00.3003.
3.1.00.00.0004. | Pisarniška omara |  | Office storage cabinet |  | kos (pcs) | 1 |  | 0 | 13.01.00.3004.
3.1.00.00.0005. | Delovni stol |  | Office chair |  | kos (pcs) | 2 |  | 0 | 13.01.00.3005.
3.1.00.00.0006. | Stenski obešalnik |  | Wall hanger |  | kos (pcs) | 1 |  | 0 | 13.01.00.3006.
3.1.00.00.0007. | Koš za smeti PVC |  | PVC waste basket |  | kos (pcs) | 1 |  | 0 | 13.01.00.3007.
3.2. | Lestve |  | Ladders |  |  |  |  | 0
3.2.00.00.0001. | Alu večnamenska lestev 10 m |  | ALU multi-position ladder 10 m |  | kos (pcs) | 1 |  | 0 | 13.02.00.3003.
3.2.00.00.0002. | Električarska A lestev 3 m |  | Electricians step ladder 3 m |  | kos (pcs) | 1 |  | 0 | 13.02.00.3001.
3.2.00.00.0003. | ALU prosto stoječa lestev |  | ALU platform ladder |  | kos (pcs) | 1 |  | 0 | 13.02.00.3002.
3.3. | Ozemljilni komplet |  | Earthing kit |  |  |  |  | 0
3.3.00.00.0001. | Visokonapetosni preizkuševalec napetosti CATU DETEX CL-8-36 |  | CATU DETEX CL-8-36 high-voltage phase comparator |  | kos (pcs) | 1 |  | 0 | 13.04.00.3001.
3.3.00.00.0002. | Kratkostična oz. gar. 20kA/1s MT-5805 |  | Short-circuiting and earthing kit 20 kA/1s MT-5805 |  | kos (pcs) | 2 |  | 0 | 13.04.00.3002.
3.3.00.00.0003. | Izolacijska palica CE-4-21-C |  | CE-4-21-C insulating rod |  | kos (pcs) | 1 |  | 0 | 13.04.00.3003.
3.4. | Ozemljilni komplet za VO - vse Pfisterer |  | Catenary earthing kit – all by Pfisterer |  |  |  |  | 0
3.4.00.00.0001. | Teleskopska ozemljitvena palica (3 delna, maksimalna dolžina 5,08 m) |  | Telescopic earthing pole (3-part, maximum length 5.08 m) |  | kos (pcs) | 2 |  | 0 | 13.05.00.3001.
3.4.00.00.0002. | Ozemljitveno vrv Φ95 mm2; dolžine minimalno 8 m |  | Earthing cable Φ95 mm2; minimum length 8 m |  | kos (pcs) | 2 |  | 0 | 13.05.00.3002.
3.4.00.00.0003. | Ozemljitvena glava s preizkusno žičko P53 |  | Contact wire earthing clamp P53 |  | kos (pcs) | 2 |  | 0 | 13.05.00.3003.
3.4.00.00.0004. | Ozemljilna šapa Pfisterer |  | Pfisterer earthing clamp |  | kos (pcs) | 2 |  | 0 | 13.05.00.3004.
3.5. | Orodje |  | Tools |  |  |  |  | 0
3.5.00.00.0001. | Garnitura orodja |  | Tool kit |  | kos (pcs) | 1 |  | 0 | 13.06.00.3001.
3.5.00.00.0002. | Industrijski sesalnik |  | Industrial vacuum cleaner |  | kos (pcs) | 1 |  | 0 | 13.06.00.3002.
3.5.00.00.0003. | Prenosna svetilka led |  | Portable LED lamp |  | kos (pcs) | 1 |  | 0 | 13.06.00.3003.
3.6. | Merilno orodje |  | Measuring tools |  |  |  |  | 0
3.6.00.00.0001. | Moment ključ do 30 Nm |  | Torque wrench up to 30 Nm |  | kos (pcs) | 1 |  | 0 | 13.07.00.3001.
3.6.00.00.0002. | Merilni inštrument (univerzalni npr. Fluke 83V) |  | Measuring instrument |  | kos (pcs) | 1 |  | 0 | 13.07.00.3002.
3.7. | Čistilni pribor |  | Cleaning supplies |  |  |  |  | 0
3.7.00.00.0001. | Omelo z ročajem + smetišnica + ročno omelo |  | Mop with handle + dustpan + hand-held brush |  | kos (pcs) | 1 |  | 0 | 13.08.00.3001.
3.7.00.00.0002. | Čistilec za pod čistilni set |  | Floor cleaner, cleaning set |  | kos (pcs) | 1 |  | 0 | 13.08.00.3002.
3.7.00.00.0003. | Zidarsko vedro 12 l plastično |  | Builder's bucket, 12 l, plastic |  | kos (pcs) | 1 |  | 0 | 13.08.00.3003.
3.7.00.00.0004. | SSS sod s pipo PE HD 20 l |  | SSS barrel with tap PE HD 20 l |  | kos (pcs) | 1 |  | 0 | 13.08.00.3004.
3.7.00.00.0005. | Lopata za sneg PVC, ergonomska oblika |  | PVC snow shovel, ergonomic |  | kos (pcs) | 1 |  | 0 | 13.08.00.3005.
3.7.00.00.0006. | Lopata za sneg ALU nasajena |  | ALU snow shovel, attached to a handle |  | kos (pcs) | 1 |  | 0 | 13.08.00.3006.
3.8. | Ostalo |  | Other |  |  |  |  | 0
3.8.00.00.0001. | Antistatična gumasta podloga pred omarami 20kV in 3kV (npr. Semperit) |  | Antistatic rubber mat in front of the 20 kV and 3 kV boxes |  | m2 | 25.3 |  | 0 | 13.09.00.3001.
3.8.00.00.0002. | Prenosni kovček z vsebino za prvo pomoč |  | Portable first-aid kit |  | kos (pcs) | 1 |  | 0 | 13.09.00.3002.
3.8.00.00.0003. | VN rokavice 20 kV |  | HV gloves 20 kV |  | kos (pcs) | 1 |  | 0 | 13.09.00.3003.
3.8.00.00.0004. | Električarska čelada |  | Electrician’s helmet |  | kos (pcs) | 2 |  | 0 | 13.09.00.3004.
3.8.00.00.0005. | Gasilni aparat na prah (EG12→43A) in na CO2 (EG5→55B), s stenskim držalom |  | Dry powder fire extinguisher (EG12→43A) and a CO2 fire extinguisher (EG5→55B), with wall bracket |  | kos (pcs) | 4 |  | 0 | 13.09.00.3005.

## 1-04 Objekt TP 1.0
ŠIFRANT / CODE | OPIS | OPOMBA | DESCRIPTION | NOTE | EM | KOLIČINA / QTY | €/EM | ZNESEK / AMOUNT | ID | BIM | FILTER IZBORA BIM GRADNIKOV | FILTER IZBORA VREDNOSTI | IME FILTRA
S3-x1-04 | OBJEKT TRANSFORMATORSKE POSTAJE TP 1-0 |  | TP 1-0 |  |  |  |  | 0
1. | GRADBENA DELA |  | CONSTRUCTION WORK |  |  |  |  | 0
1.0. | Splošno |  | General
1.0.00.00.0001. | Uvod: zunanja ureditev z odvodnjavanjem, el. kabelska kanalizacija izven objekta - glej druge projekte |  | Cleaning of the terrain, excavation of topsoil, see plateau - exterior arrangement, earthworks are meant from the elevation ±0.00. During the execution of works the involvement of the geomechanical specialist must be provided | [5 empty] | 02.00.00.3001.
1.1. | Pripravljalna in zaključna dela |  | Preparation and finishing work |  |  |  |  | 0
1.1.00.00.0001. | Priprava in organizacija gradbišča z vsemi objekti, instalacijami in orodji, odstranitvijo humusa, zagotovitvijo varnostnih in higiensko tehničnih pogojev in predpisanimi oznakami gradbišča | upoštevana geodetska dela in gotehnični nadzor | Preparation and organisation of the construction site with all the structures, installations and tools, removal of topsoil, satisfying the safety and hygiene technical conditions and prescripted signs of the construction site | including geodetic work during construction and geotechnical supervison | kos (pcs) | 1 |  | 0 | 02.02.05.3003.
1.1.00.00.0002. | Odstranjevanje gradbišča z demontažo in odvozom gradbiščnih naprav in objektov in zagotovitvijo prvotnega stanja na uporabljenih površinah |  | Removal of the construction site with disassemblies and transport of construction machinery and structures as well as recovering the state of used surfaces as it was before the construction process |  | kos (pcs) | 1 |  | 0 | 02.02.05.3004.
1.2. | Zemeljska dela |  | Earthworks |  |  |  |  | 0
1.2.1. | Splošno |  | General
1.2.1.00.0001. | Čiščenje terena, izkop humusa, glej plato - zunanja ureditev. Zemeljska dela so vključena za objekt. Pri izvedbi del je zagotoviti sodelovanje geomehanika |  | Terrain clean up, excavation of topsoil included in plan of exterior design of TP. Earthworks are included in TP builduing. Geomechanical supervison needs to be arranged during construction. | [5 empty] | 02.04.00.3001.
1.2.2. | Izkopi in zasipi |  | Excavation and backfill
1.2.2.00.0001. | Strojni izkop mehke do trde kamnine - 4. do 5. kategorije za gradbene jame za objekte, globine 2,1 do 4,0 m, vključno z odvozom | predvidoma fliš - laporovec | Machine excavation of soft to hard rock - category 4 to 5, for construction pits for structures, depth from 2.1 to 4.0 m | presumably limestone with flysch deposits | m3 | 473.7 |  | 0 | 02.04.05.3001.
1.2.2.00.0002. | Planiranje in utrjevanje dna gradbene jame do predpisane zgostitve. | pod podložnim betonom | Levelling and compaction of the bottom of construction pit to the prescribed density | under the underlying concrete | m2 | 248.4 |  | 0 | 02.05.01.3010.
1.2.2.00.0003. | Dobava in vgraditev geotekstilije za ločilno plast, natezna trdnost od 12 do 14 kN/m2 | pod tamponsko blazino | Supply and installation of geotextiles for a separating layer (according to plan), tensile strength between 12 and 14 kN/m (longitudinally / transversally) | under a tampon pad | m2 | 248.4 |  | 0 | 02.05.02.0002.
1.2.2.00.0004. | Zasip objekta z gruščnatim nasipnim materialom, z dobavo, vgrajevanjem v slojih do 30 cm, planiranjem in utrjevanjem. (zasip po dogovoru na objektu - v soglasju z geomehanikom in projektantom, glej tudi kanalizacijo - drenaža) | za obodnimi zidovi, prepustni zasip | Backfilling of the building with gravel bulk material, with delivery, installation in layers up to 30 cm, levelling and compaction. (backfill by arrangement on site - in agreement with the geomechanical engineer and the designer, see also the sewerage - drainage) | behind the perimeter walls, permeable backfill | m3 | 197.8 |  | 0 | 02.06.02.3021.
1.2.2.00.0005. | Izvedba tamponskega nasipa pod talno ploščo in med pasovnimi temelji z dobavo peščeno prodnega materiala, vgraditev v sloju deb. 30 cm in utrditev do predpisane komprimacije. |  | Execution of a subgrade under the floor slab and between the strip foundations, made of sandy-gravel material, installation in the layer 30 cm thick and with compaction to the prescribed level. |  | m3 | 48.2 |  | 0 | 02.06.01.3001.
1.2.2.00.0006. | Izvedba gramoznega nasutja TD 32 med stenami, pod prostorom P5 - akumulatorji in utrditev do predpisane komprimacije |  | Execution of gravel backfill TD 32 between walls, under room P5 - accumulators and copmaction to the prescribed level. |  | m3 | 3.8 |  | 0 | 02.06.02.3022.
1.2.2.00.0007. | Filterni drenažni zasip ob zidu objekta v širini ca 1 m z dobavo in vgraditvijo prodca 16 -32 mm. (Izvedba istočasno s preostalim zasipom.) |  | Filter drainage backfill next to the wall of structure, width cca 1 m with supply and installation of river gravel 16-32 m (execution together with other backfill) |  | m3 | 100 |  | 0 | 02.05.06.3001.
1.3. | Betonska dela |  | Concrete work |  |  |  |  | 0
1.3.1. | Splošno |  | General
1.3.1.00.0001. | Kvaliteta in dodatki betonom so v skladu s PZI načrtom. |  | Concrete quality and additives in line with PZI plan. | [5 empty] | 05.00.00.3001.
1.3.2. | Dobava in vgraditev |  | Supply and pouring
1.3.2.00.0001. | Dobava in vgraditev podložnega cementnega betona C12/15, X0 v prerez do 0,15 m3/m2 | pod temeljno ploščo in pasovnimi temelji | Supply and pouring of cement-based lean concrete C12/15, X0 with cross section up to 0,15 m3/m2 | under the foundation slab and strip foundations | m3 | 27.8 |  | 0 | 05.01.01.0001.
1.3.2.00.0002. | Dobava in vgradnja armiranega betona v konstrukcije prereza 0,31-0,50 m3/m2-m1, beton C30/37, XC3, PV-II, vodoneprepustni beton | talna plošča jaška | Supply and pouring of reinforced concrete in structures with a cross-section of 0,31-0,50 m3/m2-m1,concrete C30/37, XC3, PV-II, waterproof concrete | floor slab, shaft | m3 | 17.66 |  | 0 | 05.02.07.3001. | DA | (2TDK_Klasifikacija/ElementTip == 'BetonskaPlosca') AND (2TDK_Klasifikacija/ObjektTip == 'PLA') AND (2TDK_Lokacija/ConaTip == 'TRP') AND (2TDK_Lokacija/ObjektSifra == 'T1D') AND (2TDK_Lokacija/ConaSifra == '01') AND (2TDK_Atributi/Opis == 'Jasek') | (2TDK_Atributi/Volumen_m3) | S3-x1-04.1.3.2.00.0002.
1.3.2.00.0003. | Dobava in vgradnja armiranega betona v konstrukcije prereza 0,16-0,30 m3/m2-m1, beton C30/37, XC3, vodotesni beton, PV-II. | obodne stene kleti (jaška) | Supply and pouring of reinforced concrete in structures with a cross section of 0,16-0,30 m3/m2-m1,concrete C30/37, XC3, waterproof concrete, PV-II, | basement walls (shaft) | m3 | 37.23 |  | 0 | 05.02.06.3041. | DA | (2TDK_Klasifikacija/ElementTip == 'BetonskaStena') AND (2TDK_Klasifikacija/ObjektTip == 'PLA') AND (2TDK_Lokacija/ConaTip == 'TRP') AND (2TDK_Lokacija/ObjektSifra == 'T1D') AND (2TDK_Lokacija/ConaSifra == '01') AND (2TDK_Atributi/Opis == 'ObodKleti') | (2TDK_Atributi/Volumen_m3) | S3-x1-04.1.3.2.00.0003.
1.3.2.00.0004. | Dobava in vgradnja armiranega betona v konstrukcije prereza 0,16-0,30 m3/m2-m1, beton C30/37, XC3, vodotesni beton, PV-II. | v pasovne temelje in temelj stopnic | Supply and pouring of reinforced concrete in structures with a cross section of 0,16-0,30 m3/m2-m1,concrete C30/37, XC3, waterproof concrete, PV-II, | into the strip foundations and the foundation of the stairs | m3 | 30.8 |  | 0 | 05.02.06.3041. | DA | (2TDK_Klasifikacija/ElementTip == 'BetonskiTemelj') AND (2TDK_Klasifikacija/ObjektTip == 'PLA') AND (2TDK_Lokacija/ConaTip == 'TRP') AND (2TDK_Lokacija/ObjektSifra == 'T1D') AND (2TDK_Lokacija/ConaSifra == '01') AND (2TDK_Lokacija/Nadstropje == 'K1') | (2TDK_Atributi/Volumen_m3) | S3-x1-04.1.3.2.00.0004.
1.3.2.00.0005. | Dobava in vgradnja armiranega betona v konstrukcije prereza 0,16-0,30 m3/m2-m1, beton C30/37, XC3 | v stene tehnične etaže in v stopnice | Supply and pouring of reinforced concrete in structures with a cross section of 0,16-0,30 m3/m2-m1,concrete C30/37, XC3 | into the walls of the technical floor and into the stairs | m3 | 59.33 |  | 0 | 05.02.06.3043. | DA | ((2TDK_Klasifikacija/ElementTip == 'BetonskaStena') AND (2TDK_Klasifikacija/ObjektTip == 'PLA') AND (2TDK_Lokacija/ConaTip == 'TRP') AND (2TDK_Lokacija/ObjektSifra == 'T1D') AND (2TDK_Lokacija/ConaSifra == '01') AND (2TDK_Atributi/Opis == 'SteneTehnicnegaPoda')) OR ((2TDK_Klasifikacija/ElementTip == 'BetonskaStena') AND (2TDK_Klasifikacija/ObjektTip == 'PLA') AND (2TDK_Lokacija/ConaTip == 'TRP') AND (2TDK_Lokacija/ObjektSifra == 'T1D') AND (2TDK_Lokacija/ConaSifra == '01') AND (2TDK_Atributi/Opis == 'Krila')) | (2TDK_Atributi/Volumen_m3) | S3-x1-04.1.3.2.00.0005.
1.3.2.00.0006. | Dobava in vgradnja armiranega betona v konstrukcije prereza do 0,15 m3/m2-m1, beton C30/37, XC3 | vertikalne in horizontalne vezi ter preklade v opečnem zidu pritličja | Supply and pouring of reinforced concrete in structures with a cross section of up to 0,15 m3/m2-m1,concrete C30/37, XC3 | vertical ties and lintels in the brick wall of the ground floor | m3 | 6.66 |  | 0 | 05.02.05.3001. | DA | (2TDK_Klasifikacija/ElementTip == 'BetonskiElement') AND (2TDK_Klasifikacija/ObjektTip == 'PLA') AND (2TDK_Lokacija/ConaTip == 'TRP') AND (2TDK_Lokacija/ObjektSifra == 'T1D') AND (2TDK_Lokacija/ConaSifra == '01') AND (2TDK_Atributi/Funkcija == 'PrekladeInStebri') | (2TDK_Atributi/Volumen_m3) | S3-x1-04.1.3.2.00.0006.
1.3.2.00.0007. | Dobava in vgradnja armiranega betona v konstrukcije prereza 0,16-0,30 m3/m2-m1, beton C30/37, XC3, vodotesni beton, PV-II. | talna plošča tehnične etaže | Supply and pouring of reinforced concrete in structures with a cross section of 0,16-0,30 m3/m2-m1,concrete C30/37, XC3, waterproof concrete, PV-II, | floor slab of the technical floor | m3 | 35.02 |  | 0 | 05.02.06.3041. | DA | (2TDK_Klasifikacija/ElementTip == 'BetonskaPlosca') AND (2TDK_Klasifikacija/ObjektTip == 'PLA') AND (2TDK_Lokacija/ConaTip == 'TRP') AND (2TDK_Lokacija/ObjektSifra == 'T1D') AND (2TDK_Lokacija/ConaSifra == '01') AND (2TDK_Atributi/Opis == 'TehnicnaEtaza') | (2TDK_Atributi/Volumen_m3) | S3-x1-04.1.3.2.00.0007.
1.3.2.00.0008. | Dobava in vgradnja armiranega betona v konstrukcije prereza 0,16-0,30 m3/m2-m1, beton C30/37, XC3, vodotesni beton, PV-II. | strešna plošča | Supply and pouring of reinforced concrete in structures with a cross section of 0,16-0,30 m3/m2-m1,concrete C30/37, XC3, waterproof concrete, PV-II, | roof panel | m3 | 40.86 |  | 0 | 05.02.06.3041. | DA | (2TDK_Klasifikacija/ElementTip == 'BetonskaPlosca') AND (2TDK_Klasifikacija/ObjektTip == 'PLA') AND (2TDK_Lokacija/ConaTip == 'TRP') AND (2TDK_Lokacija/ObjektSifra == 'T1D') AND (2TDK_Lokacija/ConaSifra == '01') AND (2TDK_Atributi/Opis == 'StresnaPlosca') | (2TDK_Atributi/Volumen_m3) | S3-x1-04.1.3.2.00.0008
1.3.2.00.0009. | Doplačilo za istočano fino zaribano površino betona na podestih in kot podlaga za protiprašni premaz | površina v jašku, na podestih s stopnicami, prostori s protiprašnim premazom in pod tehničnim podom | Surcharge for drained finely grated concrete surface on landings and as a base for anti-dust coating | surface in the shaft, on landings with stairs, rooms with anti-dust coating and under the technical floor | m2 | 183 |  | 0 | 05.02.99.3003.
1.3.2.00.0010. | Dobava, krivljenje, polaganje in vezanje enostavne in srednje komplicirane rebraste armature, kvaliteta jekla B500B, palice premera do 12 mm. | ocena | Supply, bending, laying and binding of simple and medium complicated ribbed reinforcement, quality B500B steel, bars up to 12 mm in diameter. |  | kg | 4007.05 |  | 0 | 05.03.01.0001.
1.3.2.00.0011. | Dobava, krivljenje, polaganje in vezanje enostavne in srednje komplicirane rebraste armature, kvaliteta jekla B500B, palice premera nad 14 mm. | ocena | Supply, bending, laying and binding of simple and medium complicated ribbed reinforcement, quality B500B steel, bars with a diameter over 14 mm. |  | kg | 1770 |  | 0 | 05.03.01.0002.
1.3.2.00.0012. | Dobava, rezanje, polaganje in vezanje armaturnih mrež, kvaliteta jekla B500A. | ocena | Supply, cutting, laying and binding of reinforcing mesh, quality B500A steel. |  | kg | 15042 |  | 0 | 05.03.02.0001.
1.4. | Zidarska dela |  | Structural work |  |  |  |  | 0
1.4.00.00.0001. | Vertikalna hidroizolacija obodnih zidov; izravnava podlage s cem.malto 1:3, 1x hladni bitumenski premaz, 1x bitumenski varilni trak (npr. Izotekt) s stekleno tkanino deb. 4 mm, lepljen in varjen. |  | Vertical waterproofing of walls; base levelling with cement mortar 1:3, 1x cold bituminous coating, 1x bituminous welding tape with fiberglass, thickness 4 mm, adhered and welded |  | m2 | 273 |  | 0 | 06.01.01.3013.
1.4.00.00.0002. | Zaščita bitumenske hidroizolacije ter toplotna izolacija objekta s ploščami iz ekstrudiranega polistirena deb. 8 cm |  | Protection of bitumen waterproofing and thermal insulation of the structure with extruded polystyrene panels, thickness 8 cm. |  | m2 | 220 |  | 0 | 06.01.01.0010.
1.4.00.00.0003. | Zaščita bitumenske hidroizolacije ter toplotna izolacija objekta s ploščami iz ekstrudiranega polistirena deb. 3 cm |  | Protection of bitumen waterproofing and thermal insulation of the structure with extruded polystyrene panels, thickness 3 cm |  | m2 | 55.94 |  | 0 | 06.01.01.3017.
1.4.00.00.0004. | Dobava in polaganje PP polsti 300 g/m2 na vertikalne površine |  | Supply and laying of PP felt 300 g/m2 onto verticalsurfaces |  | m2 | 273 |  | 0 | 06.01.01.1013.
1.4.00.00.0005. | Horizontalna hidroizolacija v sestavi: izravnava bet. površine s cem. m. 1:3, 1x hladni bit. premaz, 1x bit. varilni trak ojačan s stekleno tkanino deb. 4 |  | Horizontal waterproofing, consisting of: concrete base levelling with cement mortar 1:3, 1x cold bituminous coating, 1x bituminous welding tape with fiberglass, thickness 4 mm |  | m2 | 253 |  | 0 | 06.01.01.3015.
1.4.00.00.0006. | Zidanje zidov iz modularne opeke M 15 v pod. cem. malti 1:2:6, zid debeline 30 cm |  | Building walls by laying modular bricks M 15 in lean cement mortar 1:2:6, wall thickness 30 cm |  | m3 | 18.29 |  | 0 | 06.01.02.3001. | DA | (2TDK_Klasifikacija/ElementTip == 'PredelnaStena') AND (2TDK_Klasifikacija/ObjektTip == 'PLA') AND (2TDK_Lokacija/ConaTip == 'TRP') AND (2TDK_Lokacija/ObjektSifra == 'T1D') AND (2TDK_Lokacija/ConaSifra == '01') AND (2TDK_Atributi/Funkcija == 'NosilnaStena') | (2TDK_Atributi/Volumen_m3) | S3-x1-04.1.4.00.00.0006.
1.4.00.00.0007. | Zidanje zidov iz modularne opeke M 15 v pod. cem. malti 1:2:6, zid debeline 25 cm |  | Building walls by laying modular bricks M 15 in lean cement mortar 1:2:6, wall thickness 25 cm |  | m3 | 38.71 |  | 0 | 06.01.02.3002. | DA | (2TDK_Klasifikacija/ElementTip == 'PredelnaStena') AND (2TDK_Klasifikacija/ObjektTip == 'PLA') AND (2TDK_Lokacija/ConaTip == 'TRP') AND (2TDK_Lokacija/ObjektSifra == 'T1D') AND (2TDK_Lokacija/ConaSifra == '01') AND (2TDK_Atributi/Funkcija == 'PredelnaStena') | (2TDK_Atributi/Volumen_m3) | S3-x1-04.1.4.00.00.0007.
1.4.00.00.0008. | Brušenje vidnih betonskih površin, predvsem stiki opažev in izravnava vdrtin s cem. malto 1:3. | notranje betonske površine pritličnega dela (horizontalne in vertikalne vezi) | Grinding of visible concrete surfaces, especially formwork joints and levelling of concavities with cement mortar 1:3 | internal concrete surfaces of the ground floor (horizontal and vertical ties) | m2 | 360 |  | 0 | 06.03.02.3001.
1.4.00.00.0009. | Omet opečnih sten z grobo in fino pod. cem. malto 1:3:9 s predhodnim obrizgom z redko cem. malto 1:3. |  | Supply and coating of plaster onto brick walls with rough and smooth lean cement mortar 1:3:9, preliminary coating with thin cement mortar 1:3 |  | m2 | 382 |  | 0 | 06.01.03.3001.
1.4.00.00.0010. | Zidarska pomoč pri vzidavi kovinskega okvirja vrat velikost 2 - 4 m2 |  | Mounting of the metal door frame, size 2.00-4.00 m2 |  | kos (pcs) | 6 |  | 0 | 06.01.05.3001.
1.4.00.00.0011. | Zidarska pomoč pri vzidavi kovinskega okvirja vrat velikost 4 - 6 m2 |  | Mounting of the metal door frame, size 4.00-6.00 m2 |  | kos (pcs) | 3 |  | 0 | 06.01.05.3002.
1.4.00.00.0012. | Vzidava stenskih okvirjev ventilacijskih odprtin na fasadi velikost do 1 m2 |  | Mounting of the wall frames for ventilation openings at the facade, size up to 1.00 m2 |  | kos (pcs) | 7 |  | 0 | 06.01.05.3003.
1.4.00.00.0013. | Vzidava stenskih okvirjev ventilacijskih odprtin na fasadi velikost 2 do 4 m2 |  | Mounting of the wall frames for ventilation openings at the facade, size 2.00-4.00 m2 |  | kos (pcs) | 2 |  | 0 | 06.01.05.3004.
1.4.00.00.0014. | Sprotno in finalno čiščenje gradbišča pred predajo del vključno s čiščenjem stavbnega pohištva in stenskih oblog. Obračuna se enkratna površina notranjih prostorov po dokončanju del. |  | A continuous and final construction site cleaning before handing over the works, including cleaning of windows and doors and wall coatings. The price is determined based on the total surface of the interior after work is finished. |  | m2 | 182.05 |  | 0 | 06.01.99.0001.
1.4.00.00.0015. | Razna gradbena dela, potrebna zaradi tehnološke opreme. Izvedbo prilagoditi navodilom izbranega izvajalca tehnološke opreme. |  | Other structural works needed for the technological equipment. The execution is to be adapted to the instructions of the selected technological equipment contractor. |  | pav (lump sum) | 1 |  | 0 | 06.01.99.3001.
1.5. | Fasada |  | Facade |  |  |  |  | 0
1.5.1. | Splošno |  | General
1.5.1.00.0001. | Barva in izvedba po navodilu projektanta.Pri izvedbi fasade je upoštevati navodila in detajle proizvajalca izbranega sistema.Pred izvedbo fasade mora izvajalec del ustrezno pripraviti obstoječe površine zidov. Fasada objekta je enostavna. |  | Colour and execution per designer's instructions. Follow the instructions and details of the manufacturer of the selected system. Before executing the facade the contractor has to prepare existing wall surfaces. The structure's facade is simple. | [5 empty] | 06.03.00.3001.
1.5.2. | Izvedba fasade |  | Facade making
1.5.2.00.0001. | Izvedba fasade s toplotno izolacijo in tankoslojnim ometom:Priprava opečne (delno betonske) površine, lepljenje in vijačenje toplotnoizolacijskih plošč iz mineralne volne - lamel deb. 10 cm SIST 13162, osnovni premaz lepilne malte, armiranje, drugi premaz z lepilno malto in zaključni sloj v svetlem tonu, deb. 1 cm. Pri izvedbi upoštevati navodila proizvajalca izbranega sistema. barva: siva barva JUB 1504, nad nivojem 1 m |  | Facade construction with thermal insulation and thin-film plaster: construction of brick (partly concrete) surface, adhesion and screwing of thermal insulation panels made of mineral wool - laminas, thickness 10 cm SIST 13162, basic coating of adhesive mortar, reinforcing, second coating with adhesice mortar and finishing layer in a light tone, thickness 1 cm. Follow the instructions of the selected system's manufacturer. |  | m2 | 147.65 |  | 0 | 06.03.01.3001. | DA | (2TDK_Klasifikacija/ElementTip == 'ToplotnaIzolacija') AND (2TDK_Klasifikacija/ObjektTip == 'PLA') AND (2TDK_Lokacija/ConaTip == 'TRP') AND (2TDK_Lokacija/ObjektSifra == 'T1D') AND (2TDK_Lokacija/ConaSifra == '01') AND (2TDK_Atributi/Debelina_m == '0.1') | (2TDK_Atributi/Povrsina_m2) | S3-x1-04.1.5.2.00.0001.
1.5.2.00.0002. | Izvedba fasade s toplotno izolacijo in tankoslojnim ometom:Priprava opečne (delno betonske) površine, lepljenje in vijačenje toplotnoizolacijskih plošč iz ekspandiranega polistirena debeline 8 cm SIST 13164, osnovni premaz lepilne malte, armiranje, drugi premaz z lepilno malto in zaključni sloj v svetlem tonu, deb. 1 cm. Pri izvedbi upoštevati navodila proizvajalca izbranega sistema. barva: siva barva JUB 1504, pod nivojem 1m |  | Facade construction with thermal insulation and thin-film plaster: construction of brick (partly concrete) surface, adhesion and screwing of thermal insulation panels made of expanded polystyrene, thickness 8 cm SIST 13164, basic coating of adhesive mortar, reinforcing, second coating with adhesive mortar and finishing layer in a light tone, thickness 1 cm. Follow the instructions of the selected system's manufacturer. |  | m2 | 108.68 |  | 0 | 06.03.01.3002. | DA | (2TDK_Klasifikacija/ElementTip == 'ToplotnaIzolacija') AND (2TDK_Klasifikacija/ObjektTip == 'PLA') AND (2TDK_Lokacija/ConaTip == 'TRP') AND (2TDK_Lokacija/ObjektSifra == 'T1D') AND (2TDK_Lokacija/ConaSifra == '01') AND (2TDK_Atributi/Debelina_m == '0.08') | (2TDK_Atributi/Povrsina_m2) | S3-x1-04.1.5.2.00.0002.
1.6. | Tesarska dela |  | Formwork |  |  |  |  | 0
1.6.00.00.0001. | Izdelava podprtega opaža roba podložnega betona |  | Installation of supported formwork of the edge of the base concrete |  | m2 | 36.6 |  | 0 | 05.04.02.3001.
1.6.00.00.0002. | Izdelava podprtega opaža temeljne plošče | temeljna plošča jaška | Installation a supported formwork for foundation slab | shaft base plate | m2 | 21 |  | 0 | 05.04.02.3003.
1.6.00.00.0003. | Izdelava dvostranskega vezanega opaža za pasovne temelje | opaž pasovnih temelje,vključno s temeljem stopnic | Installation of double-sided connected formwork for strip foundations | formwork strip foundations, including the foundation of stairs | m2 | 162.5 |  | 0 | 05.04.02.3002.
1.6.00.00.0004. | Izdelava dvostranskega vezanega opaža za raven zid, visok do 1,00 m, viden beton | nastavki nad pasovnimi temelji, stene tehnične etaže in opaž stopnic | Installation of double-sided connected formwork for a flat wall, up to 1,00 m high, visible concrete | extensions above the strip foundations, technical floor walls and stair formwork | m2 | 296.4 |  | 0 | 05.04.04.3001.
1.6.00.00.0005. | Izdelava dvostranskega vezanega opaža za raven zid, visok 2,1 do 4 m | stene jaška in obodne stene | Installation of double-sided connected formwork for a flat wall, 2,1 to 4 m high | shaft walls and perimeter walls | m2 | 491.3 |  | 0 | 05.04.04.0007.
1.6.00.00.0006. | Izdelava dvostranskega vezanega opaža vertikalnih in horizontalnih vezi v opečnem zidu | pritlični del | Installation of double-sided connected formwork of vertical and horizontal ties in a brick wall | ground floor | m2 | 39.1 |  | 0 | 05.04.05.3002.
1.6.00.00.0007. | Izdelava podprtega opaža spodnje strani strešne plošče, debeline 19 cm. Višina podpiranja do 5,5 m | opaž spodnje strani strešne plošče | Installation a supported formwork of the underside of the roof slab, 19 cm thick. Support height up to 5,5 m | formwork of the underside of the roof panel | m2 | 200.4 |  | 0 | 05.04.03.3001.
1.6.00.00.0008. | Izdelava dvostranskega vezanega opaža vertikalnih in horizontalnih vezi v opečnem zidu | preklade oken, vrat in zračnikov v opečnih zidovih | Installation of double-sided connected formwork of vertical and horizontal ties in a brick wall | lintels of windows, doors and vents in brick walls | m2 | 34 |  | 0 | 05.04.05.3002.
1.6.00.00.0009. | Izdelava podprtega opaža za ravno ploščo s podporo, visoko 2,1 do 4 m | plošča nad jaškom | Installation of supported formwork for a flat slab with support, 2,1 to 4 m high | plate above the shaft | m2 | 41.6 |  | 0 | 05.04.03.0005.
1.6.00.00.0010. | Izdelava podprtega opaža za ravno ploščo s podporo, visoko 0,70 - 0,90 m | talna plošča prostora P5 in stopniščni podesti | Installation of supported formwork for flat slab with support, 0,70 - 0,90 m high | floor slab of room P5 and stair landings | m2 | 16.5 |  | 0 | 05.04.03.3004.
1.6.00.00.0011. | Izdelava opaža bočnih strani plošč, ne glede na višino. | plošča nad pasovnimi temelji, plošča nad jaškom, talna plošča pritličja in stopniščni podesti | The construction of the formwork for the sides of the slabs, regardless of height | slab above strip foundations, slab above shaft, ground floor slab and stair landings | m2 | 20 |  | 0 | 05.04.09.3001.
1.6.00.00.0012. | Izdelava opaža odprtin - skoblane škatle nameščene na opaž in kasnejša odstranitev, velikost do 0,10 m2/kos |  | Installation of opening formwork - planed boxes mounted on the formwork and subsequent removal, size up to 0,10 m2/piece |  | kos (pcs) | 2 |  | 0 | 05.04.07.3004.
1.6.00.00.0013. | Izdelava opaža odprtin - skoblane škatle nameščene na opaž in kasnejša odstranitev, vel. 0,10 - 0,50 m2/kos |  | Installation of opening formwork - planed boxes mounted on the formwork and subsequent removal, size 0,10 - 0,50 m2/piece |  | kos (pcs) | 22 |  | 0 | 05.04.07.3005.
1.6.00.00.0014. | Izdelava opaža odprtin - skoblane škatle nameščene na opaž in kasnejša odstranitev,vel. 0,50 - 1,5 m2/kos |  | Installation of opening formwork - planed boxes mounted on the formwork and subsequent removal, size 0,50 - 1,5 m2/piece |  | kos (pcs) | 4 |  | 0 | 05.04.07.3006.
1.6.00.00.0015. | Dobava in vgradnja PVC cevi v armirano betonsko konstrukcijo; za izvedbo odprtin Ø 50 mm, L = 40 cm | odvod za split sistem in 2 kos za varnostni preliv | Supply and installation of PVC pipes in reinforced concrete construction; for making openings Ø 50 mm, L = 40 cm | drain for split system and 2 pieces for safety overflow | kos (pcs) | 5 |  | 0 | 05.04.07.3007.
1.6.00.00.0016. | Dobava in vgradnja PVC cevi v armirano betonsko konstrukcijo; za izvedbo odprtin Ø 80 mm, L = 15 cm | za izvedbo prehoda povezave točkovnega odtočnika do žlebu skozi atiko | Supply and installation of PVC pipes in reinforced concrete construction; for making openings Ø 80 mm, L = 15 cm | to perform the transition of the point drain connection to the gutter through the attic | kos (pcs) | 2 |  | 0 | 05.04.07.3008.
1.6.00.00.0017. | Dobava in vgradnja PVC cevi v armirano betonsko konstrukcijo; za izvedbo odprtin Ø 160 mm, L = 40 cm |  | Supply and installation of PVC pipes in reinforced concrete construction; for making openings Ø 160 mm, L = 40 cm |  | kos (pcs) | 0 |  | 0 | 05.04.07.3009.
1.6.00.00.0018. | Dobava in vgradnja PVC cevi v armirano betonsko konstrukcijo; za izvedbo odprtin Ø 200 mm, L = 40 cm | v strehi za prehod strojnih inštalacij | Supply and installation of PVC pipes in reinforced concrete construction; for making openings Ø 200 mm, L = 40 cm | in the roof for the passage of mechanical installations | kos (pcs) | 1 |  | 0 | 05.04.07.3010.
1.6.00.00.0019. | Dobava in vgradnja PVC cevi v armirano betonsko konstrukcijo; za izvedbo odprtin Ø 300 mm, L = 40 cm | v strehi za prehod strojnih inštalacij | Supply and installation of PVC pipes in reinforced concrete construction; for making openings Ø 300 mm, L = 40 cm | in the roof for the passage of mechanical installations | kos (pcs) | 1 |  | 0 | 05.04.07.3011.
1.6.00.00.0020. | Izdelava delovnega stika z nabrekajočim trakom ali profilom, brez izolacijskih trakov (za dosego vodotesnosti na horizontalnih in vertikalnih, delovnih stikih pri fazni izvedbi AB temeljev, AB sten in AB stropne plošče). | tesnilni nabrekajoči trak za tesnenje delovnih stikov. Med talno ploščo in obodnimi zidovi. | Execution of a work joints with a swelling strip or profile, without insulating tapes (to achieve watertightness horizontally and vertically, work joints in phased installation of AB foundations, AB walls and AB ceiling panels). | sealing swelling tape for sealing working contacts. Between the floor slab and the perimeter walls. | m1 | 52 |  | 0 | 05.99.01.0003.
1.6.00.00.0021. | Lahki premični oder viš. do 2.00 m z ograjo in pristopom |  | Light mobile scaffolding of height up to 2,00 m with fence and access |  | m2 | 40 |  | 0 | 05.04.01.3001.
1.6.00.00.0022. | Izvedba odra v objektu viš. do 5,0 m z ograjo in pristopom, za dela na stropu |  | Construction of the scaffolding in the building of height up to 5,0 m with fence and access, for works on the ceiling |  | m2 | 150 |  | 0 | 05.04.01.3002.
1.6.00.00.0023. | Izvedba fasadnega odra z urejenimi dostopi na oder |  | Execution of the facade scaffolding with arranged access to the scaffolding |  | m2 | 200 |  | 0 | 05.04.01.3003.
1.6.00.00.0024. | Zaščita fasadnega odra z juto ipd. |  | Protection of the facade scaffolding with jute, etc. |  | m2 | 200 |  | 0 | 05.04.01.3004.
1.7. | Kanalizacija |  | Drainage system |  |  |  |  | 0
1.7.00.00.0001. | Dobava in vgradnja PVC kanalizacijskih cevi DN 50 mm, togostnega razreda min. SN8 |  | Supply and installation of PVC sewer pipes DN 50 mm, stiffness class min. SN8 |  | m1 | 18.5 |  | 0 | 07.02.05.1015.
1.7.00.00.0002. | Dobava in vgradnja PVC kanalizacijskih cevi DN 200 mm, togostnega razreda min. SN4 |  | Supply and installation of PVC sewer pipes DN 200 mm, stiffness class min. SN4 |  | m1 | 6.25 |  | 0 | 07.02.05.0004.
1.7.00.00.0003. | Dobava in vgradnja PE100 drenažnih cevi d 250 mm, 220°, togostnega razreda min. SN8, vključno s podložno plastjo iz cementnega betona C12/15, X0 |  | Supply and installation of PE100 drainage pipes d 250 mm, 220°, stiffness class min. SN8, including bedding made of concrete C12/15, X0 |  | m1 | 61 |  | 0 | 07.01.19.0026. | DA | (2TDK_Klasifikacija/ElementTip == 'Cev') AND (2TDK_Klasifikacija/ObjektTip == 'PLA') AND (2TDK_Lokacija/ConaTip == 'TRP') AND (2TDK_Lokacija/ObjektSifra == 'T1D') AND (2TDK_Lokacija/ConaSifra == '01') AND (2TDK_Atributi/CevTip == 'DrenKanal_PE100_d250_SN8') | (2TDK_Atributi/Dolzina_m) | S3-x1-04.1.7.00.00.0003.
1.7.00.00.0004. | Dobava in vgradnja betonskih kanalizacijskih cevi fi 20 cm, vključno s podložno plastjo iz cementnega betona C12/15, X0 |  | Supply and installation of concrete sewer pipes phi 20 cm, including bedding made of concrete C12/15, X0 |  | m1 | 8 |  | 0 | 07.02.04.0009.
1.7.00.00.0005. | Izdelava jaška iz cementnega betona, krožnega prereza s premerom 40 cm, globokega do 1,0 m |  | Construction of shaft from cement-based concrete, 40 cm diameter of the circular section, up to 1.0 m deep |  | kos (pcs) | 1 |  | 0 | 07.03.01.0006. |  |  |  | S3-x1-04.1.7.00.00.0005.
1.7.00.00.0006. | Dobava in vgraditev pokrova iz duktilne litine z nosilnostjo 50 kN, krožnega prereza s premerom 450 mm |  | Supply and installation of ductile cast cover, load capacity 50 kN and diameter of the circular section 450 mm |  | kos (pcs) | 1 |  | 0 | 07.03.13.0004. |  |  |  | S3-x1-04.1.7.00.00.0006.
1.7.00.00.0007. | Izdelava jaška iz cementnega betona, krožnega prereza s premerom 60 cm, globokega 1,0 do 1,5 m | revizijski jašek | Construction of shaft from cement-based concrete, 60 cm diameter of the circular section, from 1.0 to 1.5 m deep | audit shaft | kos (pcs) | 4 |  | 0 | 07.03.01.0017. | DA | (2TDK_Klasifikacija/ElementTip == 'Jasek') AND (2TDK_Klasifikacija/ObjektTip == 'PLA') AND (2TDK_Lokacija/ConaTip == 'TRP') AND (2TDK_Lokacija/ObjektSifra == 'T1D') AND (2TDK_Lokacija/ConaSifra == '01') AND (2TDK_Atributi/JasekTip == '60cm') | (NumberOfItems) | S3-x1-04.1.7.00.00.0007.
1.7.00.00.0008. | Dobava in vgraditev pokrova iz duktilne litine z nosilnostjo 250 kN, krožnega prereza s premerom 600 mm |  | Supply and installation of ductile cast cover, load capacity 250 kN and diameter of the circular section 600 mm |  | kos (pcs) | 4 |  | 0 | 07.03.13.0011. | DA | (2TDK_Klasifikacija/ElementTip == 'PokrovJaska') AND (2TDK_Klasifikacija/ObjektTip == 'PLA') AND (2TDK_Lokacija/ConaTip == 'TRP') AND (2TDK_Lokacija/ObjektSifra == 'T1D') AND (2TDK_Lokacija/ConaSifra == '01') AND (2TDK_Atributi/PokrovTip == '60cm') | (NumberOfItems) | S3-x1-04.1.7.00.00.0008.
1.7.00.00.0009. | Izdelava jaška iz cementnega betona, krožnega prereza s premerom 80 cm, globokega 4,5 do 5,0 m | revizijski jašek | Construction of shaft from cement-based concrete, 80 cm diameter of the circular section, from 4.5 to 5.0 m deep | audit shaft | kos (pcs) | 1 |  | 0 | 07.03.01.0034. | DA | (2TDK_Klasifikacija/ElementTip == 'Jasek') AND (2TDK_Klasifikacija/ObjektTip == 'PLA') AND (2TDK_Lokacija/ConaTip == 'TRP') AND (2TDK_Lokacija/ObjektSifra == 'T1D') AND (2TDK_Lokacija/ConaSifra == '01') AND (2TDK_Atributi/JasekTip == '80cm') | (NumberOfItems) | S3-x1-04.1.7.00.00.0009.
1.7.00.00.0010. | Dobava in vgraditev pokrova iz duktilne litine z nosilnostjo 400 kN, krožnega prereza s premerom 800 mm |  | Supply and installation of ductile cast cover, load capacity 400 kN and diameter of the circular section 800 mm |  | kos (pcs) | 1 |  | 0 | 07.03.13.1001. | DA | (2TDK_Klasifikacija/ElementTip == 'PokrovJaska') AND (2TDK_Klasifikacija/ObjektTip == 'PLA') AND (2TDK_Lokacija/ConaTip == 'TRP') AND (2TDK_Lokacija/ObjektSifra == 'T1D') AND (2TDK_Lokacija/ConaSifra == '01') AND (2TDK_Atributi/PokrovTip == '80cm') | (NumberOfItems) | S3-x1-04.1.7.00.00.0010.
1.7.00.00.0011. | Izvedba priključka cevi na revizijski jašek |  | Fixing the pipe to the revision shaft |  | kos (pcs) | 12 |  | 0 | 07.02.99.3002.
2. | OBRTNIŠKA DELA |  | CRAFT WORK |  |  |  |  | 0
2.1. | Krovsko kleparska dela |  | Roofing and plumbing |  |  |  |  | 0
2.1.1. | Splošno |  | General
2.1.1.00.0001. | Streha je ravna in ozelenjena |  | The roof is flat and grass seeded. | [5 empty] | 06.04.00.3002.
2.1.2. | Krovsko kleparska dela |  | Roofing and plumbing
2.1.2.00.0001. | Dobava in izvedba ozelenjene ravne strehe v sestavi: - parna zapora, - trde plošče iz kamene volne, debeline 10 cm - hidroizolacijska membrana, dvoslojni bitumen s proti koreninsko zaščito, in bitumenski trak s posipom - drenažni sloj z dodatnim vodnim zalogovnikom, debeline 2,5 cm - večnamenski rastni substrat, debeline 4 cm - humusni substrat, debeline 5 cm - vegetacijski tepih. |  | Supply and construction of green flat roof, consisting of: - vapor barrier; - stiff stone wool panels, 10 cm thick; - waterproofing membrane, two-layered bitumen with anti-root protection and bituminous tape with covering; - drainage layer with additional water tender, 2.5 cm thick; - multi-purpose growth sub-layer, 4 cm thick; - humus sub-layer, 5 cm thick; - vegetation carpet. |  | m2 | 188.13 |  | 0 | 06.04.01.3001. | DA | (2TDK_Klasifikacija/ElementTip == 'BetonskaPlosca') AND (2TDK_Klasifikacija/ObjektTip == 'PLA') AND (2TDK_Lokacija/ConaTip == 'TRP') AND (2TDK_Lokacija/ObjektSifra == 'T1D') AND (2TDK_Lokacija/ConaSifra == '01') AND (2TDK_Lokacija/Nadstropje == 'S1') | (2TDK_Atributi/Povrsina_m2) | S3-x1-04.2.1.2.00.0001.
2.1.2.00.0002. | Dobava in pokrivanje zaključnega AB zidca nad streho z pocinkano barvano pločevino deb. 2 mm, z obojestranskim odkapom. Pokrivna kapa zidca razvite širine do 50 cm. | Obroba atike ravne strehe | Supply and covering of finishing AB wall above the roof with 2 mm thick AL coated sheet metal, with double-sided inflow sheet. Covering cap of the wall of unfolded width up to 50 cm. | Flat roof attic border | m1 | 62.1 |  | 0 | 06.04.02.3012.
2.1.2.00.0003. | Dobava in montaža horizontalnega strešnega vtočnika fi 100 mm, z varovalno košaro skozi stene atike |  | Supply and installation of horizontal roof inlet phi 100 mm, with a safety basket through the attic walls |  | kos (pcs) | 2 |  | 0 | 06.04.02.3002.
2.1.2.00.0004. | Dobava in montaža visečega strešnega žleba polkrožne oblike iz alu barvne pločevine deb. 0,70 cm, r.š. 40 cm s pritrditvijo kljuk na betonsko podlago |  | Supply and installation of a semicircular hanging roof gutter made of Alu coated sheet metal, thickness 0.70 mm, unfolded width 40 cm, with handle fittings to the concrete base |  | m1 | 21.5 |  | 0 | 06.04.02.3003. | DA | (2TDK_Klasifikacija/ElementTip == 'Zleb') AND (2TDK_Klasifikacija/ObjektTip == 'PLA') AND (2TDK_Lokacija/ConaTip == 'TRP') AND (2TDK_Lokacija/ObjektSifra == 'T1D') AND (2TDK_Lokacija/ConaSifra == '01') AND (2TDK_Atributi/ZlebTip == 'HorizontalniZleb') | (2TDK_Atributi/Dolzina_m) | S3-x1-04.2.1.2.00.0004.
2.1.2.00.0005. | Priključek žleba na odtočno cev Ø 100 mm |  | Gutter attachment to the drainage pipe Ø 100 mm |  | kos (pcs) | 2 |  | 0 | 06.04.02.3004. | DA | (2TDK_Klasifikacija/ElementTip == 'Zleb') AND (2TDK_Klasifikacija/ObjektTip == 'PLA') AND (2TDK_Lokacija/ConaTip == 'TRP') AND (2TDK_Lokacija/ObjektSifra == 'T1D') AND (2TDK_Lokacija/ConaSifra == '01') AND (2TDK_Atributi/Opis == 'Prikljucek') | (NumberOfItems) | S3-x1-04.2.1.2.00.0005.
2.1.2.00.0006. | Dobava in montaža okrogle vertikalne cevi iz alu barvne pločevine debeline 0,70 mm, fi 10 cm, za povezavo žlebu in peskolova |  | Supply and installation of round vertical pipe made of Alu coated sheet metal, 0.70mm thickness, phi 10 cm, for the connection of gutter and sand trap |  | m1 | 2 |  | 0 | 06.04.02.3005. | DA | (2TDK_Klasifikacija/ElementTip == 'Zleb') AND (2TDK_Klasifikacija/ObjektTip == 'PLA') AND (2TDK_Lokacija/ConaTip == 'TRP') AND (2TDK_Lokacija/ObjektSifra == 'T1D') AND (2TDK_Lokacija/ConaSifra == '01') AND (2TDK_Atributi/ZlebTip == 'VertikalniZleb') | (2TDK_Atributi/Dolzina_m) | S3-x1-04.2.1.2.00.0006.
2.2. | Ključavničarska dela |  | Locksmith work |  |  |  |  | 0
2.2.00.00.0001. | Izdelava, dobava in vgradnja enokrilnih, zunanjih jeklenih vrat iz nerjaveče pločevine ‐ po shemi/detajlu iz načrta. ‐ Zidarska odprtina: 110/250 cm - Svetla mera: 100/245 cm - Odpiranje: ročno - Podboj: suhomontažni, jekleni vogalni podboj, vogali zaokroženi, prašno barvan, pločevina d=2,5 mm - Krilo: vratno krilo iz jeklene pločevine in sendvič polnila prašno barvan, krilo poravnano z ravnino podboja - Nadsvetloba: / - Vratno okovje: tipsko okovje visoke kvalitete, sistemska tesnila, talno tesnilo v vratnem krilu - Kljuka: nerjaveča jeklena kljuka v in iz prostora - Ključavnica: 2 x električna ključavnica, PIN tipkovnica + interfon konzola - Toplotna prehodnost: / - Požarna odpornost: / - Zvočna izolativnost: / - Frekvenca uporabe: nizka - Barva: prašno barvano - RAL 7043, razred C3 DIN EN ISO 12944 z 160 µm - Dodatna oprema: na krilu vrat nogica za pridržanje krila v odprtem položaju in opozorilna tabla (omejeno gibanje) - Rešetke: kovinska rešetka v grajena v vrata z mrežo proti insektom, dim.: 60x40 cm, Aef= 0,14 m²(na kom) - Protivlomna zaščita: SIST EN 1630 razred RC2 - Senzor odprtosti vrat: stikalo za zajem signala zaprtosti / odprtosti vrat (inegrirano v okvir in krilo) - Zrakotesnost: po SIST EN 12207 razred 2 - Vodotesnost: po SIST EN 12208 razred 4A - Vetrna obremenitev: po SIST EN 12210 razred 3C Zaščitni jekleni kotni kotni profil vogalov, h= 2-3 m, 10 x 30 cm, vijačen in odkap po sistemu dobavitelja vrat | ZV1 z električna ključavnico, Način odpiranja (levo ali desno) glej tloris pritličja, vse mere preveriti na mestu | Production, supply and installation of single-leaf exterior stainless steel sheet metal doors ‐ acc. to the plan scheme / detail. ‐ Structural opening: 110/250 cm - Clear opening: 100/245 cm - Opening: manual - door jamb: drywall, steel corner jamb, corners are rounded, powder coated, sheet metal d=2,5 mm - Door wing: Door wing made of steel sheet metal and sandwich fill, powder coated, Door wing levelled with the door jamb - Fanlight: / - Door Framework: typical Framework of high quality, System Seals, floor seal in door wing - handle: stainless steel exit and entrance handle - Lock: 2 x electric Lock, PIN keyboard + intercom console - Thermal transmittance: / - Fire resistance: / - Acoustic rating: / - Frequency of use: low - Color: powder coloring - RAL 7043, class C3 DIN EN ISO 12944 with 160 µm - Additional equipment: on door wing leg door stopper in opozorilna tabla (omejeno gibanje) - grating: metal grating installed into the doors with an insect mesh, dim.: 60x40 cm, Aef= 0,14 m²(per piece) - Anti-theft system: SIST EN 1630 class RC2 - Door sensor: Switch for open/closed door signalization (integrated into the door frame and door wing) - Airtightness: acc. to SIST EN 12207 class 2 - Watertightness: acc. to SIST EN 12208 class 4A - Air stress: acc. to SIST EN 12210 class 3C Protective steel profile for corners, h= 2-3 m, 10 x 30 cm, screwed, inflow sheet acc. to the door supplier's system | ZV1 with electric lock, Opening mode (left or right) see ground floor plan, all dimensions check on site | kos (pcs) | 2 |  | 0 | 06.06.02.3002. | DA | (2TDK_Klasifikacija/ElementTip == 'Vrata') AND (2TDK_Klasifikacija/ObjektTip == 'PLA') AND (2TDK_Lokacija/ConaTip == 'TRP') AND (2TDK_Lokacija/ObjektSifra == 'T1D') AND (2TDK_Lokacija/ConaSifra == '01') AND (2TDK_Atributi/VrataTip == 'ZV1_1') | (NumberOfItems) | S3-x1-04.2.2.00.00.0001.
2.2.00.00.0002. | Izdelava, dobava in vgradnja enokrilnih, zunanjih jeklenih vrat iz nerjaveče pločevine ‐ po shemi/detajlu iz načrta. ‐ Zidarska odprtina: 110/250 cm - Svetla mera: 100/245 cm - Odpiranje: ročno - Podboj: suhomontažni, jekleni vogalni podboj, vogali zaokroženi, prašno barvan, pločevina d=2,5 mm - Krilo: vratno krilo iz jeklene pločevine in sendvič polnila prašno barvan, krilo poravnano z ravnino podboja - Nadsvetloba: / - Vratno okovje: tipsko okovje visoke kvalitete, sistemska tesnila, talno tesnilo v vratnem krilu - Kljuka: nerjaveča jeklena kljuka v in iz prostora - Ključavnica: 1 x varnostna, cilindrična ključavnica z sistemskim ključem - Toplotna prehodnost: / - Požarna odpornost: / - Zvočna izolativnost: / - Frekvenca uporabe: nizka - Barva: prašno barvano - RAL 7043, razred C3 DIN EN ISO 12944 z 160 µm - Dodatna oprema: na krilu vrat nogica za pridržanje krila v odprtem položaju in opozorilna tabla (omejeno gibanje) - Rešetke: kovinska rešetka v grajena v vrata z mrežo proti insektom, dim.: 60x40 cm, Aef= 0,14 m²(na kom) - Protivlomna zaščita: SIST EN 1630 razred RC2 - Senzor odprtosti vrat: stikalo za zajem signala zaprtosti / odprtosti vrat (inegrirano v okvir in krilo) - Zrakotesnost: po SIST EN 12207 razred 2 - Vodotesnost: po SIST EN 12208 razred 4A - Vetrna obremenitev: po SIST EN 12210 razred 3C Zaščitni jekleni kotni kotni profil vogalov, h= 2-3 m, 10 x 30 cm, vijačen in odkap po sistemu dobavitelja vrat | ZV1 z varnostno cilindrično ključavnico, Način odpiranja (levo ali desno) glej tloris pritličja, vse mere preveriti na mestu | Production, supply and installation of single-leaf exterior stainless steel sheet metal doors ‐ acc. to the plan scheme / detail. ‐ Structural opening: 110/250 cm - Clear opening: 100/245 cm - Opening: manual - door jamb: drywall, steel corner jamb, corners are rounded, powder coated, sheet metal d=2,5 mm - Door wing: Door wing made of steel sheet metal and sandwich filling, powder coated, Door wing levelled with the door jamb - Fanlight: / - Door Framework: typical Framework of high quality, system seals, floor seal in door wing - handle: stainless steel exit and entrance handle - Lock: 1 x safety, cylindrical lock with system key - Thermal transmittance: / - Fire resistance: / - Acoustic rating: / - Frequency of use: low - Color: powder coloring - RAL 7043, class C3 DIN EN ISO 12944 with 160 µm - Additional equipment: leg door stopper on door wing and warning label (restricted access) - grating: metal grating installed into the doors with an insect mesh, dim.: 60x40 cm, Aef= 0,14 m²(per piece) - Anti-theft system: SIST EN 1630 class RC2 - Door sensor: Switch for open/closed door signalization (integrated into the door frame and door wing) - Airtightness: acc. to SIST EN 12207 class 2 - Watertightness: acc. to SIST EN 12208 class 4A - Air stress: acc. to SIST EN 12210 class 3C Protective steel profile for corners, h= 2-3 m, 10 x 30 cm, screwed, inflow sheet acc. to the door supplier's system | ZV1 with safety cylinder lock, Opening mode (left or right) see ground floor plan, check all dimensions on site | kos (pcs) | 1 |  | 0 | 06.06.02.3007. | DA | (2TDK_Klasifikacija/ElementTip == 'Vrata') AND (2TDK_Klasifikacija/ObjektTip == 'PLA') AND (2TDK_Lokacija/ConaTip == 'TRP') AND (2TDK_Lokacija/ObjektSifra == 'T1D') AND (2TDK_Lokacija/ConaSifra == '01') AND (2TDK_Atributi/VrataTip == 'ZV1_2') | (NumberOfItems) | S3-x1-04.2.2.00.00.0002.
2.2.00.00.0003. | Izdelava, dobava in vgradnja dvokrilnih, zunanjih jeklenih vrat iz nerjaveče pločevine z vgrajeno zasteklitvijo v vratnih krilih‐ po shemi/detajlu iz načrta. ‐ Zidarska odprtina: 145/250 cm - Svetla mera: 90+45/245 cm - Odpiranje: ročno - Podboj: suhomontažni, jekleni vogalni podboj, vogali zaokroženi, prašno barvan, pločevina d=2,5 mm - Krilo: vratno krilo iz jeklene pločevine in sendvič polnila prašno barvan, krilo poravnano z ravnino podboja - Nadsvetloba: / - Vratno okovje: tipsko okovje visoke kvalitete, sistemska tesnila, talno tesnilo v vratnem krilu - Kljuka: nerjaveča jeklena kljuka v in iz prostora - Ključavnica: varnostna, cilindrična ključavnica z sistemskim ključem - Toplotna prehodnost: / ; - Požarna odpornost: / - Zvočna izolativnost: / - Frekvenca uporabe: nizka - Barva: prašno barvano - RAL 7043, razred C3 DIN EN ISO 12944 z 160 µm - Dodatna oprema: kovinski zapah in nogica za pridržanje krila v odprtem položaju, talni stoper za zaščito fasade in opozorilna tabla (omejeno gibanje) - Rešetke: kovinska rešetka v grajena v vrata z mrežo proti insektom, dim.: 2x60x40 cm, Aef= 0,14 m²(na kom) - Protivlomna zaščita: SIST EN 1630 razred RC2 - Senzor odprtosti vrat: stikalo za zajem signala zaprtosti / odprtosti vrat (inegrirano v okvir in krilo) - Zrakotesnost: po SIST EN 12207 razred 2 - Vodotesnost: po SIST EN 12208 razred 4A - Vetrna obremenitev: po SIST EN 12210 razred 3C Zaščitni jekleni kotni kotni profil vogalov, h= 2-3 m, 10 x 30 cm, vijačen in odkap po sistemu dobavitelja vrat | ZV2, Način odpiranja (levo ali desno) glej tloris pritličja, vse mere preveriti na mestu | Production, supply and installation of double-leaf exterior steel doors made of stainless sheet metal with an installed glazing in door wings ‐ acc. to the plan scheme / detail. ‐ Structural opening: 145/250 cm - Clear opening: 90+45/245 cm - Opening: manual - door jamb: drywall, steel corner jamb, corners are rounded, powder coated, sheet metal d=2,5 mm - Door wing: Door wing made of steel sheet metal and sandwich fill, powder coated, Door wing levelled with the door jamb - Fanlight: / - Door Framework: typical Framework of high quality, system seals, floor seal in door wing - handle: stainless steel exit and entrance handle - Lock: safety, cylindrical lock with system key - Thermal transmittance: / - Fire resistance: / - Acoustic rating: / - Frequency of use: low - Color: powder coloring - RAL 7043, class C3 DIN EN ISO 12944 z 160 µm - Additional equipment: metal bolt and leg door stopper, floor stopper for facade protection and warning label (restricted access) - grating: metal grating installed into the doors with an insect mesh, dim.: 2x60x40 cm, Aef= 0,14 m²(per piece) - Anti-theft system: SIST EN 1630 class RC2 - Door sensor: Switch for open/closed door signalization (integrated into the door frame and door wing) - Airtightness: acc. to SIST EN 12207 class 2 - Watertightness: acc. to SIST EN 12208 class 4A - Air stress: acc. to SIST EN 12210 class 3C Protective steel profile for corners, h= 2-3 m, 10 x 30 cm, screwed, inflow sheet acc. to the door supplier's system | ZV2, Opening mode (left or right) see ground floor plan, check all dimensions on site | kos (pcs) | 1 |  | 0 | 06.06.02.3003. | DA | (2TDK_Klasifikacija/ElementTip == 'Vrata') AND (2TDK_Klasifikacija/ObjektTip == 'PLA') AND (2TDK_Lokacija/ConaTip == 'TRP') AND (2TDK_Lokacija/ObjektSifra == 'T1D') AND (2TDK_Lokacija/ConaSifra == '01') AND (2TDK_Atributi/VrataTip == 'ZV2_1') | (NumberOfItems) | S3-x1-04.2.2.00.00.0003.
2.2.00.00.0004. | Izdelava, dobava in vgradnja dvokrilnih, zunanjih jeklenih vrat iz nerjaveče pločevine z vgrajeno zasteklitvijo v vratnih krilih‐ po shemi/detajlu iz načrta. ‐ Zidarska odprtina: 170/250 cm - Svetla mera: 2x80/245 cm - Odpiranje: ročno - Podboj: suhomontažni, jekleni vogalni podboj, vogali zaokroženi, prašno barvan, pločevina d=2,5 mm - Krilo: vratno krilo iz jeklene pločevine in sendvič polnila prašno barvan, krilo poravnano z ravnino podboja - Nadsvetloba: / - Vratno okovje: tipsko okovje visoke kvalitete, sistemska tesnila, talno tesnilo v vratnem krilu - Kljuka: nerjaveča jeklena kljuka v in iz prostora - Ključavnica: varnostna, cilindrična ključavnica z sistemskim ključem - Toplotna prehodnost: / ; - Požarna odpornost: / - Zvočna izolativnost: / - Frekvenca uporabe: nizka - Barva: prašno barvano - RAL 7043, razred C3 DIN EN ISO 12944 z 160 µm - Dodatna oprema: kovinski zapah in nogica za pridržanje krila v odprtem položaju, talni stoper za zaščito fasade in opozorilna tabla (omejeno gibanje) - Rešetke: kovinska rešetka v grajena v vrata z mrežo proti insektom, dim.: 2x40x40 cm, Aef= 0,09 m²(na kom) - Protivlomna zaščita: SIST EN 1630 razred RC2 - Senzor odprtosti vrat: stikalo za zajem signala zaprtosti / odprtosti vrat (inegrirano v okvir in krilo) - Zrakotesnost: po SIST EN 12207 razred 2 - Vodotesnost: po SIST EN 12208 razred 4A - Vetrna obremenitev: po SIST EN 12210 razred 3C Zaščitni jekleni kotni kotni profil vogalov, h= 2-3 m, 10 x 30 cm, vijačen in odkap po sistemu dobavitelja vrat | ZV3, Način odpiranja (levo ali desno) glej tloris pritličja, vse mere preveriti na mestu | Production, supply and installation of double-leaf exterior stainless steel sheet metal doors with built-in glazing in the door wings‐ acc. to the plan scheme / detail. ‐ Structural opening: 170/250 cm - Clear opening: 2x80/245 cm - Opening: manual - door jamb: drywall, steel corner jamb, corners are rounded, powder coated, sheet metal d=2,5 mm - Door wing: Door wing made of steel sheet metal and sandwich filling, powder coated, Door wing levelled with the door jamb - Fanlight: / - Door Framework: typical Framework of high quality, system seals, floor seal in door wing - handle: stainless steel exit and entrance handle - Lock: safety, cylindrical lock with system key - Thermal transmittance: / - Fire resistance: / - Acoustic rating: / - Frequency of use: low - Color: powder coloring - RAL 7043, class C3 DIN EN ISO 12944 with 160 µm - Additional equipment: metal bolt and leg door stopper, floor stopper for facade protection and warning label (restricted access) - grating: metal grating installed into the doors with an insect mesh, dim.: 2x40x40 cm, Aef= 0,09 m²(per piece) - Anti-theft system: SIST EN 1630 class RC2 - Door sensor: Switch for open/closed door signalization (integrated into the door frame and door wing) - Airtightness: acc. to SIST EN 12207 class 2 - Watertightness: acc. to SIST EN 12208 class 4A - Air stress: acc. to SIST EN 12210 class 3C Protective steel profile for corners, h= 2-3 m, 10 x 30 cm, screwed, inflow sheet per door supplier's system | ZV3, Opening mode (left or right) see ground floor plan, check all dimensions on site | kos (pcs) | 2 |  | 0 | 06.06.02.3004. | DA | (2TDK_Klasifikacija/ElementTip == 'Vrata') AND (2TDK_Klasifikacija/ObjektTip == 'PLA') AND (2TDK_Lokacija/ConaTip == 'TRP') AND (2TDK_Lokacija/ObjektSifra == 'T1D') AND (2TDK_Lokacija/ConaSifra == '01') AND (2TDK_Atributi/VrataTip == 'ZV3_1') | (NumberOfItems) | S3-x1-04.2.2.00.00.0004.
2.2.00.00.0005. | Izdelava, dobava in vgradnja dvokrilnih, zunanjih jeklenih vrat iz nerjaveče pločevine z vgrajeno zasteklitvijo v vratnih krilih‐ po shemi/detajlu iz načrta. ‐ Zidarska odprtina: 200/250 cm - Svetla mera: 2x95/245 cm - Odpiranje: ročno - Podboj: suhomontažni, jekleni vogalni podboj, vogali zaokroženi, prašno barvan, pločevina d=2,5 mm - Krilo: vratno krilo iz jeklene pločevine in sendvič polnila prašno barvan, krilo poravnano z ravnino podboja - Nadsvetloba: / - Vratno okovje: tipsko okovje visoke kvalitete, sistemska tesnila, talno tesnilo v vratnem krilu - Kljuka: nerjaveča jeklena kljuka v in iz prostora - Ključavnica: varnostna, cilindrična ključavnica z sistemskim ključem - Toplotna prehodnost: / ; - Požarna odpornost: / - Zvočna izolativnost: / - Frekvenca uporabe: nizka - Barva: prašno barvano - RAL 7043, razred C3 DIN EN ISO 12944 z 160 µm - Dodatna oprema: kovinski zapah in nogica za pridržanje krila v odprtem položaju, talni stoper za zaščito fasade in opozorilna tabla (omejeno gibanje) - Rešetke: kovinska rešetka v grajena v vrata z mrežo proti insektom, dim.: 2x40x40 cm, Aef= 0,09 m²(na kom) - Protivlomna zaščita: SIST EN 1630 razred RC2 - Senzor odprtosti vrat: stikalo za zajem signala zaprtosti / odprtosti vrat (inegrirano v okvir in krilo) - Zrakotesnost: po SIST EN 12207 razred 2 - Vodotesnost: po SIST EN 12208 razred 4A - Vetrna obremenitev: po SIST EN 12210 razred 3C Zaščitni jekleni kotni kotni profil vogalov, h= 2-3 m, 10 x 30 cm, vijačen in odkap po sistemu dobavitelja vrat | ZV4, Način odpiranja (levo ali desno) glej tloris pritličja, vse mere preveriti na mestu | Production, supply and installation of double-leaf exterior steel sheet metal doors with built-in glazing in the door wings ‐ acc. to the plan scheme / detail. ‐ Structural opening: 200/250 cm - Clear opening: 2x95/245 cm - Opening: manual - door jamb: drywall, steel corner jamb, corners are rounded, powder coated, sheet metal d=2,5 mm - Door wing: Door wing made of steel sheet metal and sandwich filling, powder coated, Door wing levelled with the door jamb - Fanlight: / - Door Framework: Framework of high quality, system seals, floor seal in door wing - handle: stainless steel handle exit and entrance handle - Lock: safety, cylindrical lock with system key - Thermal transmittance: / - Fire resistance: / - Acoustic rating: / - Frequency of use: low - Color: powder coloring - RAL 7043, class C3 DIN EN ISO 12944 with 160 µm - Additional equipment: metal bolt and leg door stopper, floor stopper for facade protection and warning label (restricted access) - grating: metal grating installed into the doors with an insect mesh, dim.: 2x40x40 cm, Aef= 0,09 m²(per piece) - Anti-theft system: SIST EN 1630 class RC2 - Door sensor: Switch for open/closed door signalization (integrated into the door frame and door wing) - Airtightness: acc. to SIST EN 12207 class 2 - Watertightness: acc. to SIST EN 12208 class 4A - Air stress: acc. to SIST EN 12210 class 3C Protective steel profile for corners, h= 2-3 m, 10 x 30 cm, screwed, inflow sheet per door supplier's system | ZV4, Opening mode (left or right) see ground floor plan, check all dimensions on site | kos (pcs) | 1 |  | 0 | 06.06.02.3005. | DA | (2TDK_Klasifikacija/ElementTip == 'Vrata') AND (2TDK_Klasifikacija/ObjektTip == 'PLA') AND (2TDK_Lokacija/ConaTip == 'TRP') AND (2TDK_Lokacija/ObjektSifra == 'T1D') AND (2TDK_Lokacija/ConaSifra == '01') AND (2TDK_Atributi/VrataTip == 'ZV4_1') | (NumberOfItems) | S3-x1-04.2.2.00.00.0005. | 1
2.2.00.00.0006. | Izdelava, dobava in vgradnja enokrilnih, notranjih jeklenih vrat iz nerjaveče pločevine, vrata v akumulatorski prostor brez rešetke‐ po shemi/detajlu iz načrta. ‐ Zidarska odprtina: 110/250 cm - Svetla mera: 100/245 cm - Odpiranje: ročno - Podboj: suhomontažni, jekleni vogalni podboj, vogali zaokroženi, prašno barvan, pločevina d=2,5 mm - Krilo: vratno krilo iz jeklene pločevine in sendvič polnila prašno barvan, krilo poravnano z ravnino podboja - Nadsvetloba: / - Vratno okovje: tipsko okovje visoke kvalitete, sistemska tesnila, talno tesnilo v vratnem krilu - Kljuka: nerjaveča jeklena kljuka v in iz prostora - Ključavnica: varnostna, cilindrična ključavnica z sistemskim ključem - Toplotna prehodnost: / - Požarna odpornost: / - Zvočna izolativnost: / - Frekvenca uporabe: nizka - Barva: prašno barvano - RAL 7043, razred C3 DIN EN ISO 12944 z 160 µm - Dodatna oprema: kovinski zapah in nogica za pridržanje krila v odprtem položaju, talni stoper za zaščito fasade in opozorilna tabla (omejeno gibanje) - Rešetke: kovinska rešetka v grajena v vrata z mrežo proti insektom, dim.: 60x40 cm, Aef= 0,14 m²(na kom) - Protivlomna zaščita: SIST EN 1630 razred RC2 - Senzor odprtosti vrat: / - Zrakotesnost: po SIST EN 12207 razred 2 - Vodotesnost: po SIST EN 12208 razred 4A - Vetrna obremenitev: / Zaščitni jekleni kotni kotni profil vogalov, h= 2-3 m, 10 x 30 cm, vijačen | V1, Način odpiranja (levo ali desno) glej tloris pritličja, vse mere preveriti na mestu | Production, supply and installation of single-leaf exterior stainless steel sheet metal doors ‐ acc. to the plan scheme / detail. ‐ Structural opening: 110/250 cm - Clear opening: 100/245 cm - Opening: manual - door jamb: drywall, steel corner jamb, corners are rounded, powder coated, sheet metal d=2,5 mm - Door wing: Door wing made of steel sheet metal and sandwich filling, powder coated, Door wing levelled with the door jamb - Fanlight: / - Door Framework: typical Framework of high quality, system seals, floor seal in door wing - handle: stainless steel exit and entrance handle - Lock: 1 x safety, cylindrical lock with system key - Thermal transmittance: / - Fire resistance: / - Acoustic rating: / - Frequency of use: low - Color: powder coloring - RAL 7043, class C3 DIN EN ISO 12944 with 160 µm - Additional equipment: leg door stopper on door wing and warning label (restricted access) - grating: metal grating installed into the doors with an insect mesh, dim.: 60x40 cm, Aef= 0,14 m²(per piece) - Anti-theft system: SIST EN 1630 class RC2 - Door sensor: Switch for open/closed door signalization (integrated into the door frame and door wing) - Airtightness: acc. to SIST EN 12207 class 2 - Watertightness: acc. to SIST EN 12208 class 4A - Air stress: acc. to SIST EN 12210 class 3C Protective steel profile for corners, h= 2-3 m, 10 x 30 cm, screwed, inflow sheet acc. to the door supplier's system | V1, Opening mode (left or right) see ground floor plan, check all dimensions on site | kos (pcs) | 2 |  | 0 | 06.06.02.3007. | DA | (2TDK_Klasifikacija/ElementTip == 'Vrata') AND (2TDK_Klasifikacija/ObjektTip == 'PLA') AND (2TDK_Lokacija/ConaTip == 'TRP') AND (2TDK_Lokacija/ObjektSifra == 'T1D') AND (2TDK_Lokacija/ConaSifra == '01') AND (2TDK_Atributi/VrataTip == 'V1') | (NumberOfItems) | S3-x1-04.2.2.00.00.0006.
2.2.00.00.0007. | Izdelava, dobava in vgradnja enokrilnih, notranjih jeklenih vrat iz nerjaveče pločevine, vrata v akumulatorski prostor brez rešetke‐ po shemi/detajlu iz načrta. ‐ Zidarska odprtina: 110/250 cm - Svetla mera: 100/245 cm - Odpiranje: ročno - Podboj: suhomontažni, jekleni vogalni podboj, vogali zaokroženi, prašno barvan, pločevina d=2,5 mm - Krilo: vratno krilo iz jeklene pločevine in sendvič polnila prašno barvan, krilo poravnano z ravnino podboja - Nadsvetloba: / - Vratno okovje: tipsko okovje visoke kvalitete, sistemska tesnila, talno tesnilo v vratnem krilu - Kljuka: nerjaveča jeklena kljuka v in iz prostora - Ključavnica: varnostna, cilindrična ključavnica z sistemskim ključem - Toplotna prehodnost: / - Požarna odpornost: / - Zvočna izolativnost: / - Frekvenca uporabe: nizka - Barva: prašno barvano - RAL 7043, razred C3 DIN EN ISO 12944 z 160 µm - Dodatna oprema: nogica za pridržanje krila v odprtem položaju - Rešetke: kovinska rešetka v grajena v vrata z mrežo proti insektom, dim.: 60x40 cm, Aef= 0,14 m²(na kom) - Protivlomna zaščita: SIST EN 1630 razred RC2 - Senzor odprtosti vrat: / - Zrakotesnost: po SIST EN 12207 razred 2 - Vodotesnost: po SIST EN 12208 razred 4A - Vetrna obremenitev: / Zaščitni jekleni kotni kotni profil vogalov, h= 2-3 m, 10 x 30 cm, vijačen | V3, Način odpiranja (levo ali desno) glej tloris pritličja, vse mere preveriti na mestu | Production, supply and installation of interior steel doors made of stainless sheet metal, doors leading to the battery room without the grating‐ acc. to the plan scheme / detail. ‐ Structural opening: 110/250 cm - Clear opening: 100/245 cm - Opening: manual - door jamb: drywall, steel corner jamb, corners are rounded, powder coated, sheet metal d=2,5 mm - Door wing: Door wing made of steel sheet metal and sandwich filling, powder coated, Door wing levelled with the door jamb - Fanlight: / - Door Framework: typical Framework of high quality, System Seals, floor seal in door wing - handle: stainless steel handle - Lock: safety, cylindrical lock with system key - Thermal transmittance: / - Fire resistance: / - Acoustic rating: / - Frequency of use: low - Color: powder coloring - RAL 7043, class C3 DIN EN ISO 12944 with 160 µm - Additional equipment: steel bolt and leg door stopper, floor stopper for facade protection and warning label (restricted access) - grating: metal grating installed into the doors with an insect mesh, dim.: 60x40 cm, Aef= 0,14 m²(per piece) - Anti-theft system: SIST EN 1630 class RC2 - Door sensor: / - Airtightness: acc. to SIST EN 12207 class 2 - Watertightness: acc. to SIST EN 12208 class 4A - Air stress: / Protective steel profile for corners, h= 2-3 m, 10 x 30 cm, screwed | V3, Opening mode (left or right) see ground floor plan, check all dimensions on site | kos (pcs) | 1 |  | 0 | 06.06.02.3006. | DA | (2TDK_Klasifikacija/ElementTip == 'Vrata') AND (2TDK_Klasifikacija/ObjektTip == 'PLA') AND (2TDK_Lokacija/ConaTip == 'TRP') AND (2TDK_Lokacija/ObjektSifra == 'T1D') AND (2TDK_Lokacija/ConaSifra == '01') AND (2TDK_Atributi/VrataTip == 'V3') | (NumberOfItems) | S3-x1-04.2.2.00.00.0007.
2.2.00.00.0008. | Dobava in vgradnja vroče valjanega profila HEB 160 in UPN 120 za ležišče transformatorja | vroče cinkana površinska obdelava, ocena | Supply and installation of hot rolled profile HEB 160 and UPN 120 for the transformer base | hot-dip galvanized surface treatment, evaluation | kg | 260 |  | 0 | 06.02.01.3002.
2.2.00.00.0009. | Izdelava,dobava in montaža talnega pohodnega pokrova, okvir je kovinski vroče cinkan, pokrov iz armiranega poliestra (v objektu, dostop v klet) dimenzija 80/100 cm |  | Manufacture, supply and mounting of ground cover (walkable), hot-dip galvanized metal frame, the cover is made of reinforced polyester (in the structure, cellar access), dimensions 80/100 cm |  | kos (pcs) | 1 |  | 0 | 06.02.99.3010. | DA | (2TDK_Klasifikacija/ElementTip == 'PokrovJaska') AND (2TDK_Klasifikacija/ObjektTip == 'PLA') AND (2TDK_Lokacija/ConaTip == 'TRP') AND (2TDK_Lokacija/ObjektSifra == 'T1D') AND (2TDK_Lokacija/ConaSifra == '01') AND (2TDK_Atributi/Material == 'ArmiraniPoliester') | (NumberOfItems) | S3-x1-04.2.2.00.00.0009.
2.2.00.00.0010. | Dobava in vgradnja Alu prezračevalne rešetke (fiksne žaluzije), dim. 200/70 cm, z vgrajeno mrežico proti mrčesu, pleskana s poliuret. barvo RAL7043 | R1 | Supply and mounting of an Alu ventilation grating (fixed blinds), dim. 200/70 cm, with built-in insect mesh, coated with polyur. RAL 7043 coating | R1 | kos (pcs) | 1 |  | 0 | 06.02.05.3014. | DA | (2TDK_Klasifikacija/ElementTip == 'Resetka') AND (2TDK_Klasifikacija/ObjektTip == 'PLA') AND (2TDK_Lokacija/ConaTip == 'TRP') AND (2TDK_Lokacija/ObjektSifra == 'T1D') AND (2TDK_Lokacija/ConaSifra == '01') AND (2TDK_Atributi/ResetkaTip == 'R1') | (NumberOfItems) | S3-x1-04.2.2.00.00.0010.
2.2.00.00.0011. | Dobava in vgradnja Alu prezračevalne rešetke (fiksne žaluzije), dim.40/20 cm, z vgrajeno mrežico proti mrčesu, pleskana s poliuret. barvo RAL7043 | R2 | Supply and mounting of an Alu ventilation grating (fixed blinds), dim. 40/20 cm, with built-in insect mesh, coated with polyur. RAL 7043 coating | R2 | kos (pcs) | 1 |  | 0 | 06.02.05.3015. | DA | (2TDK_Klasifikacija/ElementTip == 'Resetka') AND (2TDK_Klasifikacija/ObjektTip == 'PLA') AND (2TDK_Lokacija/ConaTip == 'TRP') AND (2TDK_Lokacija/ObjektSifra == 'T1D') AND (2TDK_Lokacija/ConaSifra == '01') AND (2TDK_Atributi/ResetkaTip == 'R2') | (NumberOfItems) | S3-x1-04.2.2.00.00.0011.
2.2.00.00.0012. | Dobava in vgradnja Alu prezračevalne rešetke (fiksne žaluzije), dim. 40/30 cm, z vgrajeno mrežico proti mrčesu, pleskana s poliuret. barvo RAL7043 | R3 | Supply and mounting of an Alu ventilation grating (fixed blinds), dim. 40/30 cm, with built-in insect mesh, coated with polyur. RAL 7043 coating | R3 | kos (pcs) | 4 |  | 0 | 06.02.05.3016. | DA | (2TDK_Klasifikacija/ElementTip == 'Resetka') AND (2TDK_Klasifikacija/ObjektTip == 'PLA') AND (2TDK_Lokacija/ConaTip == 'TRP') AND (2TDK_Lokacija/ObjektSifra == 'T1D') AND (2TDK_Lokacija/ConaSifra == '01') AND (2TDK_Atributi/ResetkaTip == 'R3') | (NumberOfItems) | S3-x1-04.2.2.00.00.0012.
2.2.00.00.0014. | Dobava in vgradnja Alu prezračevalne rešetke (fiksne žaluzije), dim. 80/40 cm, z vgrajeno mrežico proti mrčesu, pleskana s poliuret. barvo RAL7043 | R5 | Supply and mounting of an Alu ventilation grating (fixed blinds), dim. 80/40 cm, with built-in insect mesh, coated with polyur. RAL 7043 coating | R5 | kos (pcs) | 2 |  | 0 | 06.02.05.3018. | DA | (2TDK_Klasifikacija/ElementTip == 'Resetka') AND (2TDK_Klasifikacija/ObjektTip == 'PLA') AND (2TDK_Lokacija/ConaTip == 'TRP') AND (2TDK_Lokacija/ObjektSifra == 'T1D') AND (2TDK_Lokacija/ConaSifra == '01') AND (2TDK_Atributi/ResetkaTip == 'R5') | (NumberOfItems) | S3-x1-04.2.2.00.00.0014.
2.2.00.00.0015. | Dobava in vgradnja Alu prezračevalne rešetke (fiksne žaluzije), dim. 200/80 cm, z vgrajeno mrežico proti mrčesu, pleskana s poliuret. barvo RAL7043 | R6 | Supply and mounting of an Alu ventilation grating (fixed blinds), dim. 200/80 cm, with built-in insect mesh, coated with polyur. RAL 7043 coating | R6 | kos (pcs) | 1 |  | 0 | 06.02.05.3019. | DA | (2TDK_Klasifikacija/ElementTip == 'Resetka') AND (2TDK_Klasifikacija/ObjektTip == 'PLA') AND (2TDK_Lokacija/ConaTip == 'TRP') AND (2TDK_Lokacija/ObjektSifra == 'T1D') AND (2TDK_Lokacija/ConaSifra == '01') AND (2TDK_Atributi/ResetkaTip == 'R6') | (NumberOfItems) | S3-x1-04.2.2.00.00.0015.
2.2.00.00.0016. | Dobava in vgradnja jeklene prezračevalne rešetke (fiksne žaluzije), dim. 125/200 cm, pleskana s poliuret. barvo RAL 7043, žaluzije kot fasadna maska | R7 | Supply and mounting of a steel ventilation grating (fixed blinds), dim. 125/200 cm, coated with polyur. RAL 7043 coating, exterior facade blinds | R7 | kos (pcs) | 10 |  | 0 | 06.02.05.3020. | DA | (2TDK_Klasifikacija/ElementTip == 'Resetka') AND (2TDK_Klasifikacija/ObjektTip == 'PLA') AND (2TDK_Lokacija/ConaTip == 'TRP') AND (2TDK_Lokacija/ObjektSifra == 'T1D') AND (2TDK_Lokacija/ConaSifra == '01') AND (2TDK_Atributi/ResetkaTip == 'R7') | (NumberOfItems) | S3-x1-04.2.2.00.00.0016.
2.2.00.00.0017. | Dobava in vgradnja jeklene prezračevalne rešetke (fiksne žaluzije), dim. 150/125 cm, pleskana s poliuret. barvo RAL 7043, žaluzije kot fasadna maska | R8 | Supply and mounting of a steel ventilation grating (fixed blinds), dim. 150/125 cm, coated with polyur. RAL 7043 coating, exterior facade blinds | R8 | kos (pcs) | 3 |  | 0 | 06.02.05.3021. | DA | (2TDK_Klasifikacija/ElementTip == 'Resetka') AND (2TDK_Klasifikacija/ObjektTip == 'PLA') AND (2TDK_Lokacija/ConaTip == 'TRP') AND (2TDK_Lokacija/ObjektSifra == 'T1D') AND (2TDK_Lokacija/ConaSifra == '01') AND (2TDK_Atributi/ResetkaTip == 'R8') | (NumberOfItems) | S3-x1-04.2.2.00.00.0017.
2.2.00.00.0018. | Dobava in vgradnja vročecinkanih jeklene podkonstrukcije za montažo fasadnih fiksnih žaluzij, izdelane iz jeklenih profilov RHS 50x3 mm, ter pritrdilnih plošč - po načrtu. V ceni zajeti tudi ves potrebni sidrni/pritrdilni material za pritrditev v AB stene in strop ter protikorozijska zaščita (razred C3, vroče cinkano in barvano) |  | Supply and mounting of hot-dip galvanized steel substructure for mounting of fixed facade blinds, made of steel RHS 50x3 mm profiles, and fixing slabs - according to the drawing. The price also includes all necessary anchoring/fixing material for fixing into the AB walls and ceiling and the anti-corrosion protection (class C3, hot-dip galvanized and coloured). |  | m1 | 21 |  | 0 | 06.02.02.0003.
2.2.00.00.0019. | Izdelava, dobava in montaža kovinske lestve iz pocinkanih profilov Ø40 mm, dim. 30x48x250 cm, za dostop v jašek. |  | Manufacture, supply and mounting of metal ladder with zinc-coated profiles Ø40 mm, dim. 30x48x250 cm. |  | kos (pcs) | 1 |  | 0 | 06.02.07.3001. | DA | (2TDK_Klasifikacija/ElementTip == 'Lestev') AND (2TDK_Klasifikacija/ObjektTip == 'PLA') AND (2TDK_Lokacija/ConaTip == 'TRP') AND (2TDK_Lokacija/ObjektSifra == 'T1D') AND (2TDK_Lokacija/ConaSifra == '01') AND (2TDK_Lokacija/Nadstropje == 'K1') | (NumberOfItems) | S3-x1-04.2.2.00.00.0019.
2.2.00.00.0020. | Dobava in montaža varovalnega kabla pred padcem na strehi, nerjaveča pletenica fi 8 mm, vključno z dvema varovalnima sidroma kot pritrditev |  | Supply and installation of safety cable for roof safety measures, stainless braided wire phi 8 mm, including two safety anchors as fixtures |  | m1 | 13.8 |  | 0 | 06.02.99.3007.
2.2.00.00.0021. | Izdelava, dobava in montaža zunanje stopniščne ograje in zaključnih stojk, h=110cm, izdelane iz jeklenih cevi 40x40x3 mm ter pritrdilnih plošč, z možnostjo snemanja posameznih segmentov ograje - po načrtu. V ceni zajeti tudi ves potrebni sidrni/pritrdilni material za pritrditev v rob podesta, posnetje ostrih robov ter protikorozijska zaščita (razred C3, vroče cinkano in barvano) | ograja na podestu in varovalna ograja v kolektorju | Manufacture, supply and mounting of outer staircase guard rail and finishing pedestals, h=110 cm, made of steel pipes 40x40x3 mm and fixing plates, with possibility of removal of individual parts of the guard rail - according to the design. The price also includes all necessary anchoring/fixing material for fixing into the edge of the walkway, beveling of sharp edges and anti-corrosion protection (C3 class, hot-dip galvanized and coated) | a fence on the platform and a protective fence in the collector | m1 | 28.5 |  | 0 | 06.02.03.0001. | DA | (2TDK_Klasifikacija/ElementTip == 'Ograja') AND (2TDK_Klasifikacija/ObjektTip == 'PLA') AND (2TDK_Lokacija/ConaTip == 'TRP') AND (2TDK_Lokacija/ObjektSifra == 'T1D') AND (2TDK_Lokacija/ConaSifra == '01') AND (2TDK_Atributi/OgrajaTip == 'OgrajaPodesta') | (2TDK_Atributi/Dolzina_m) | S3-x1-04.2.2.00.00.0021.
2.2.00.00.0022. | Dobava in vgradnja kotnika iz vroče cinkane pločevine, debeline 8 mm, dimenzije 110x110 mm, za zaščito roba vidnega betona na zunanjem podestu. | stik vidnega betona podesta in fasade, L kotnik potopljen (v nivoju betona) | Supply and installation of hot-dip galvanized sheet metal angle, thickness 8 mm, dimensions 110x110 mm, for protection of the edge of visible concrete at the outer walkway | contact of the visible concrete of the platform and the facade, L angle submerged (in the concrete level) | m1 | 22.32 |  | 0 | 06.02.99.3008. | DA | (2TDK_Klasifikacija/ElementTip == 'Ograja') AND (2TDK_Klasifikacija/ObjektTip == 'PLA') AND (2TDK_Lokacija/ConaTip == 'TRP') AND (2TDK_Lokacija/ObjektSifra == 'T1D') AND (2TDK_Lokacija/ConaSifra == '01') AND (2TDK_Atributi/OgrajaTip == 'Kotnik') | (2TDK_Atributi/Dolzina_m) | S3-x1-04.2.2.00.00.0022.
2.2.00.00.0023. | Razni drobni ključavničarski izdelki, antikorozijsko zaščiteni | ocena | Various minor locksmith products, anti-corrosion protected | assessment | kg | 50 |  | 0 | 06.02.99.3009.
2.3. | Slikopleskarska dela |  | Painting |  |  |  |  | 0
2.3.1. | Splošno |  | General
2.3.1.00.0001. | Barve po izbiri projektanta ! |  | Color chosen by designer | [5 empty] | 06.11.00.3001.
2.3.2. | Slikopleskarska dela |  | Painting
2.3.2.00.0001. | Kitanje sten in stropov z disperzijskim kitom na fino ometane površine - 1x v prostorih |  | Caulking of walls and ceilings with dispersion kit onto thin-film plaster - 1x in rooms |  | m2 | 382 |  | 0 | 06.11.01.3001.
2.3.2.00.0002. | Kitanje betonskih sten in stropov z disperzijskim kitom z izravnavo stikov - 1x vprostorih |  | Caulking of walls and ceilings with dispersion levelling kit for joint smoothing - 1x in rooms |  | m2 | 360 |  | 0 | 06.11.01.3002.
2.3.2.00.0003. | Slikanje sten in stropov z disperzijsko barvo za notranja dela na kitano podlago - 2x slikanje površine dvobarvno, barva svetlo siva JUB 1504 |  | Painting of walls and ceilings with dispersion paint for interior works onto caulked surface - 2x painting, two-coloured |  | m2 | 742 |  | 0 | 06.11.01.3003.
2.4. | Tlakarska dela |  | Paving |  |  |  |  | 0
2.4.1. | Splošno |  | General
2.4.1.00.0001. | Vrsta tlaka po izbiri projektanta ! |  | Paving chosen by designer | [5 empty] | 06.08.00.3001.
2.4.2. | Tlakarska dela |  | Paving
2.4.2.00.0001. | Dobava in polaganje dvojnega tehničnega poda v sestavi: mineralne plošče, nosilnost 8,5 kN/m2, negorljive 60x60 cm na sistemskih stojkah z regulacijo višine (S3) Finalni tlak: antistatična, nedrsna elektro prevodna guma EN 1081, 10¹° ohm, 10kV, siva barva NCS 6502-B | prostori: P1, P2 | Supply and mounting of double floor, consisting of: mineral slab, load capacity 8.5 kN/m2, non-flammable 60x60 cm on systemic height-adjustable (S3) pedestals; final flooring: anti-static, anti-slip, conductive rubber EN 1081, 10¹° ohm, 10kV, grey colour NCS 6502-B | room: P1,P2 | m2 | 40.94 |  | 0 | 06.08.01.3001. | DA | (2TDK_Klasifikacija/ElementTip == 'Tlak') AND (2TDK_Klasifikacija/ObjektTip == 'PLA') AND (2TDK_Lokacija/ConaTip == 'TRP') AND (2TDK_Lokacija/ObjektSifra == 'T1D') AND (2TDK_Lokacija/ConaSifra == '01') AND (2TDK_Atributi/Opis == 'SN') | (2TDK_Atributi/Povrsina_m2) | S3-x1-04.2.4.2.00.0001.
2.4.2.00.0002. | Dobava in polaganje dvojnega tehničnega poda v sestavi: mineralne plošče, nosilnost 6,5 kN/m2, negorljive 60x60 cm na sistemskih stojkah z regulacijo višine (S3) Finalni tlak: antistatična, nedrsna elektro prevodna guma EN 1081, 10¹° ohm, 26,5kV, siva barva NCS 6502-B | prostori: P3, P8 | Supply and mounting of double floor, consisting of: mineral slab, load capacity 6.5 kN/m2, non-flammable 60x60 cm on systemic height-adjustable (S3) pedestals; final flooring: anti-static, anti-slip, conductive rubber EN 1081, 10¹° ohm, 26.5kV, grey colour NCS 6502-B | room: P3,P8 | m2 | 36.09 |  | 0 | 06.08.01.3002. | DA | (2TDK_Klasifikacija/ElementTip == 'Tlak') AND (2TDK_Klasifikacija/ObjektTip == 'PLA') AND (2TDK_Lokacija/ConaTip == 'TRP') AND (2TDK_Lokacija/ObjektSifra == 'T1D') AND (2TDK_Lokacija/ConaSifra == '01') AND (2TDK_Atributi/Opis == 'NN') | (2TDK_Atributi/Povrsina_m2) | S3-x1-04.2.4.2.00.0002.
2.4.2.00.0003. | Dobava in polaganje dvojnega tehničnega poda v sestavi: mineralne plošče, nosilnost 8,5 kN/m2, negorljive 60x60 cm na sistemskih stojkah z regulacijo višine (S3) Finalni tlak: nedrsna elektro prevodna guma EN 1081, 1010 ohm, 10kV, prostori: P5, P9, P10Finalni tlak: nedrsna elektro prevodna guma EN 1081, 10¹° ohm, 10kV, siva barva NCS 6502-B | prostori: P7, P9, P10 | Supply and mounting of double floor, consisting of: mineral slab, load capacity 6.5 kN/m2, non-flammable 60x60 cm on systemic height-adjustable (S3) pedestals; final flooring: anti-static, anti-slip, conductive rubber EN 1081, 10¹° ohm, 10kV, grey colour NCS 6502-B | room: P7,P9,P10 | m2 | 24.17 |  | 0 | 06.08.01.3003. | DA | (2TDK_Klasifikacija/ElementTip == 'Tlak') AND (2TDK_Klasifikacija/ObjektTip == 'PLA') AND (2TDK_Lokacija/ConaTip == 'TRP') AND (2TDK_Lokacija/ObjektSifra == 'T1D') AND (2TDK_Lokacija/ConaSifra == '01') AND (2TDK_Atributi/Opis == 'IntervencijskiProstor') | (2TDK_Atributi/Povrsina_m2) | S3-x1-04.2.4.2.00.0003.
2.4.2.00.0004. | Protiprašni premaz betonske površine tlaka (betonal, takril, ipd.)(S2) | prostori: P13, P5, P12 | Dustproof coating of the concrete flooring (S2); Rooms: P6, P7, P12 | room: P13,P5,P12 | m2 | 151.69 |  | 0 | 06.08.01.3004. | DA | (2TDK_Klasifikacija/ElementTip == 'Tlak') AND (2TDK_Klasifikacija/ObjektTip == 'PLA') AND (2TDK_Lokacija/ConaTip == 'TRP') AND (2TDK_Lokacija/ObjektSifra == 'T1D') AND (2TDK_Lokacija/ConaSifra == '01') AND (2TDK_Atributi/Opis == 'S2') | (2TDK_Atributi/Povrsina_m2) | S3-x1-04.2.4.2.00.0004.
2.5. | Keramičarska dela |  | CERAMICS WORKS |  |  |  |  | 0
2.5.00.00.0001. | Dobava in polaganje kislinoodporne keramike na tlak, lepljenje, stiki tesnjeni s kislinoodpornim kitom, priprava podlage. Barva keramike svetlo siva, dimenzija 30/30 cm | Aku prostor | Supply and laying of acid-resistant floor ceramics of I. quality with adhesion and acid-resistant sealing kit. | Aku space | m2 | 4.24 |  | 0 | 06.10.01.0001.
2.5.00.00.0002. | Dobava in polaganje kislinoodporne keramike na stene, lepljenje, stiki tesnjeni s kislinoodpornim kitom, priprava podlage. Barva keramike svetlo siva, dimenzija 30/30 cm | Aku prostor, do višine 2 m | Supply and laying of acid-resistant wall ceramics of I. quality with adhesion and acid-resistant sealing kit. | Aku space, up to a height of 2 m | m2 | 14.8 |  | 0 | 06.10.02.0001.
2.6. | Razna obrtniška dela |  | Various craft works |  |  |  |  | 0
2.6.00.00.0001. | Dobava in montaža sistemskega pokrova z gumi manšeto za plinotesni in vodotesni priklop rebraste EKK Ø160 mm na zidno uvodnico Za cevi iz elektro jaškov, plinotesno in vodotesno do 0,5 bara (npr. sistemski pokrov HSI 150-M125-WR proizvajalca Hauff-Technik ali enakovredno) |  | Supply and installation of system cover with rubber sleeve for gas-tight and watertight connection of ribbed cable tube Ø160 mm to the wall gland, for pipes from electric shafts, gas-tight and waterproof up to 0.5 bar |  | kos (pcs) | 76 |  | 0 | 06.99.00.3004. | DA | (2TDK_Klasifikacija/ElementTip == 'Uvodnica') AND (2TDK_Klasifikacija/ObjektTip == 'PLA') AND (2TDK_Lokacija/ConaTip == 'TRP') AND (2TDK_Lokacija/ObjektSifra == 'T1D') AND (2TDK_Lokacija/ConaSifra == '01') AND (2TDK_Lokacija/Nadstropje == 'K1') | (NumberOfItems) | S3-x1-04.2.6.00.00.0001.
2.6.00.00.0002. | Dobava in vgradnja kabelskega tesnilnega sistema za zagotovitev plinotesnega in vodotesnega prehoda kablov skozi betonsko konstrukcijo, dvostranska zidna uvodnica tesno zaprta z obeh strani, premera 160 mm za vgradnjo v opaž. Dim. okvirja 220x220 mm, plinotesno in vodotesno do 2,5 bara |  | Supply and installation of a cable sealing system to ensure air-tight and watertight crossing of cables through the concrete structure, two-sided wall bushing, closed tightly from both sides, diameter of 160 mm for installation into the formwork. Dimensions of the frame 220x220 mm, air-tight and watertight up to 2.5 bar. |  | kos (pcs) | 76 |  | 0 | 06.01.05.3014. | DA | (2TDK_Klasifikacija/ElementTip == 'Uvodnica') AND (2TDK_Klasifikacija/ObjektTip == 'PLA') AND (2TDK_Lokacija/ConaTip == 'TRP') AND (2TDK_Lokacija/ObjektSifra == 'T1D') AND (2TDK_Lokacija/ConaSifra == '01') AND (2TDK_Lokacija/Nadstropje == 'K1') | (NumberOfItems) | S3-x1-04.2.6.00.00.0002.
2.6.00.00.0003. | Dobava in vgradnja požarno izoliranega kanala EI90 v dvojnem podu, npr. : promat požarne gradbene plošče, debeline 4,0 cm, vklučno z nosilno konstrukcijo(kanal 25x20 cm, kanal 205x70 cm, kanal 45x70 cm) |  | Supply and instalation of fire-insulated duct EI90 in double floor, made of of fireproof building boards, 4.0 cm thick, including load-bearing structure |  | m2 | 10.02 |  | 0 | 06.99.00.3006. | DA | (2TDK_Klasifikacija/ElementTip == 'Obloga') AND (2TDK_Klasifikacija/ObjektTip == 'PLA') AND (2TDK_Lokacija/ConaTip == 'TRP') AND (2TDK_Lokacija/ObjektSifra == 'T1D') AND (2TDK_Lokacija/ConaSifra == '01') AND (2TDK_Atributi/OblogaTip == 'NegorljivaPlosca') | (2TDK_Atributi/Povrsina_m2) | S3-x1-04.2.6.00.00.0003.
3. | NOTRANJA OPREMA ZA OBRATOVANJE ENP |  | FURNISHINGS FOR THE OPERATION OF TRANSFORMER STATIONS AND TRACTION SUBSTATIONS |  |  |  |  | 0
3.0. | Splošno |  | General
3.0.00.00.0001. | Električna oprema in delovni elektro pripomočki niso zajeti. |  | Electrical equipment and electrical devices are not included. | [5 empty] | 13.00.00.3001.
3.1. | Pisarniška oprema |  | Office equipment |  |  |  |  | 0
3.1.00.00.0001. | Pisarniška miza |  | Desk |  | kos (pcs) | 1 |  | 0 | 13.01.00.3001.
3.1.00.00.0002. | Podmizna omarica |  | Under-desk cabinet |  | kos (pcs) | 1 |  | 0 | 13.01.00.3002.
3.1.00.00.0003. | Nosilec za PC |  | PC mounting bracket |  | kos (pcs) | 1 |  | 0 | 13.01.00.3003.
3.1.00.00.0004. | Pisarniška omara |  | Office storage cabinet |  | kos (pcs) | 1 |  | 0 | 13.01.00.3004.
3.1.00.00.0005. | Delovni stol |  | Office chair |  | kos (pcs) | 1 |  | 0 | 13.01.00.3005.
3.1.00.00.0006. | Stenski obešalnik |  | Wall hanger |  | kos (pcs) | 1 |  | 0 | 13.01.00.3006.
3.1.00.00.0007. | Koš za smeti PVC |  | PVC waste basket |  | kos (pcs) | 1 |  | 0 | 13.01.00.3007.
3.1.00.00.0008. | Sejna miza |  | Conference desk |  | kos (pcs) | 1 |  | 0 | 13.01.00.3008.
3.1.00.00.0009. | Konferenčni stol |  | Conference chair |  | kos (pcs) | 6 |  | 0 | 13.01.00.3009.
3.2. | Lestve |  | Ladders |  |  |  |  | 0
3.2.00.00.0001. | Električarska A lestev 3 m |  | Electricians step ladder 3 m |  | kos (pcs) | 1 |  | 0 | 13.02.00.3001.
3.2.00.00.0002. | ALU prosto stoječa lestev |  | ALU platform ladder |  | kos (pcs) | 1 |  | 0 | 13.02.00.3002.
3.3. | Gasilniki (skladno s študijo požarne varnosti) |  | Fire extinguishers (in compliance with the fire safety risk assessment) |  |  |  |  | 0
3.3.00.00.0001. | Gasilni aparat na prah ABC, 9 kg, s stenskim držalom |  | ABC dry powder fire extinguisher, 9 kg, with wall bracket |  | kos (pcs) | 4 |  | 0 | 13.03.00.3001.
3.3.00.00.0002. | Gasilni aparat na CO2, 5 kg, s stenskim držalom |  | CO2 fire extinguisher, 5 kg, with wall bracket |  | kos (pcs) | 2 |  | 0 | 13.03.00.3002.

## 1-05 Objekt TP 8.0
ŠIFRANT / CODE | OPIS | OPOMBA | DESCRIPTION | NOTE | EM | KOLIČINA / QTY | €/EM | ZNESEK / AMOUNT | ID | BIM | FILTER IZBORA BIM GRADNIKOV | FILTER IZBORA VREDNOSTI | IME FILTRA
S3-x1-05 | OBJEKT TRANSFORMATORSKE POSTAJE TP 8-0 |  | TP 8-0 |  |  |  |  | 0
1. | GRADBENA DELA |  | CONSTRUCTION WORK |  |  |  |  | 0
1.0. | Splošno |  | General
1.0.00.00.0001. | Uvod: zunanja ureditev z odvodnjavanjem, el. kabelska kanalizacija izven objekta - glej druge projekte |  | Cleaning of the terrain, excavation of topsoil, see plateau - exterior arrangement, earthworks are meant from the elevation ±0.00. During the execution of works the involvement of the geomechanical specialist must be provided | [5 empty] | 02.00.00.3001.
1.1. | Pripravljalna in zaključna dela |  | Preparation and finishing work |  |  |  |  | 0
1.1.00.00.0001. | Priprava in organizacija gradbišča z vsemi objekti, instalacijami in orodji, odstranitvijo humusa, zagotovitvijo varnostnih in higiensko tehničnih pogojev in predpisanimi oznakami gradbišča | upoštevana geodetska dela in gotehnični nadzor | Preparation and organisation of the construction site with all the structures, installations and tools, removal of topsoil, satisfying the safety and hygiene technical conditions and prescripted signs of the construction site | including geodetic work during construction and geotechnical supervison | kos (pcs) | 1 |  | 0 | 02.02.05.3003.
1.1.00.00.0002. | Odstranjevanje gradbišča z demontažo in odvozom gradbiščnih naprav in objektov in zagotovitvijo prvotnega stanja na uporabljenih površinah |  | Removal of the construction site with disassemblies and transport of construction machinery and structures as well as recovering the state of used surfaces as it was before the construction process |  | kos (pcs) | 1 |  | 0 | 02.02.05.3004.
1.2. | Zemeljska dela |  | Earthworks |  |  |  |  | 0
1.2.1. | Splošno |  | General
1.2.1.00.0001. | Čiščenje terena, izkop humusa, glej plato - zunanja ureditev. Zemeljska dela so vključena za objekt. Pri izvedbi del je zagotoviti sodelovanje geomehanika |  | Terrain clean up, excavation of topsoil included in plan of exterior design of TP. Earthworks are included in TP builduing. Geomechanical supervison needs to be arranged during construction. | [5 empty] | 02.04.00.3001.
1.2.2. | Izkopi in zasipi |  | Excavation and backfill
1.2.2.00.0001. | Strojni izkop mehke do trde kamnine - 4. do 5. kategorije za gradbene jame za objekte, globine 2,1 do 4,0 m, vključno z odvozom | predvidoma fliš - laporovec | Machine excavation of soft to hard rock - category 4 to 5, for construction pits for structures, depth from 2.1 to 4.0 m | presumably limestone with flysch deposits | m3 | 1200 |  | 0 | 02.04.05.3001.
1.2.2.00.0002. | Planiranje in utrjevanje dna gradbene jame do predpisane zgostitve. | pod podložnim betonom | Levelling and compaction of the bottom of construction pit to the prescribed density | under the underlying concrete | m2 | 260 |  | 0 | 02.05.01.3010.
1.2.2.00.0003. | Dobava in vgraditev geotekstilije za ločilno plast, natezna trdnost od 12 do 14 kN/m2 | pod tamponsko blazino | Supply and installation of geotextiles for a separating layer (according to plan), tensile strength between 12 and 14 kN/m (longitudinally / transversally) | under a tampon pad | m2 | 260 |  | 0 | 02.05.02.0002.
1.2.2.00.0004. | Zasip objekta z gruščnatim nasipnim materialom, z dobavo, vgrajevanjem v slojih do 30 cm, planiranjem in utrjevanjem. (zasip po dogovoru na objektu - v soglasju z geomehanikom in projektantom, glej tudi kanalizacijo - drenaža) | za obodnimi zidovi, prepustni zasip | Backfilling of the building with gravel bulk material, with delivery, installation in layers up to 30 cm, levelling and compaction. (backfill by arrangement on site - in agreement with the geomechanical engineer and the designer, see also the sewerage - drainage) | behind the perimeter walls, permeable backfill | m3 | 190 |  | 0 | 02.06.02.3021.
1.2.2.00.0005. | Izvedba tamponskega nasipa pod talno ploščo in med pasovnimi temelji z dobavo peščeno prodnega materiala, vgraditev v sloju deb. 30 cm in utrditev do predpisane komprimacije. |  | Execution of a subgrade under the floor slab and between the strip foundations, made of sandy-gravel material, installation in the layer 30 cm thick and with compaction to the prescribed level. |  | m3 | 53.6 |  | 0 | 02.06.01.3001.
1.2.2.00.0006. | Izvedba gramoznega nasutja TD 32 med stenami, pod prostorom P5 - akumulatorji in utrditev do predpisane komprimacije |  | Execution of gravel backfill TD 32 between walls, under room P5 - accumulators and copmaction to the prescribed level. |  | m3 | 54.3 |  | 0 | 02.06.02.3022.
1.3. | Betonska dela |  | Concrete work |  |  |  |  | 0
1.3.1. | Splošno |  | General
1.3.1.00.0001. | Kvaliteta in dodatki betonom so v skladu s PZI načrtom. |  | Concrete quality and additives in line with PZI plan. | [5 empty] | 05.00.00.3001.
1.3.2. | Dobava in vgraditev |  | Supply and pouring
1.3.2.00.0001. | Dobava in vgraditev podložnega cementnega betona C12/15, X0 v prerez do 0,15 m3/m2 | pod temeljno ploščo in pasovnimi temelji | Supply and pouring of cement-based lean concrete C12/15, X0 with cross section up to 0,15 m3/m2 | under the foundation slab and strip foundations | m3 | 16.5 |  | 0 | 05.01.01.0001.
1.3.2.00.0002. | Dobava in vgradnja armiranega betona v konstrukcije prereza 0,31-0,50 m3/m2-m1, beton C30/37, XC3, PV-II, vodoneprepustni beton | talna plošča jaška | Supply and pouring of reinforced concrete in structures with a cross-section of 0,31-0,50 m3/m2-m1,concrete C30/37, XC3, PV-II, waterproof concrete | floor slab in shaft | m3 | 15.26 |  | 0 | 05.02.07.3001. | DA | (2TDK_Klasifikacija/ElementTip == 'BetonskaPlosca') AND (2TDK_Klasifikacija/ObjektTip == 'PLA') AND (2TDK_Lokacija/ConaTip == 'TRP') AND (2TDK_Lokacija/ObjektSifra == 'T8D') AND (2TDK_Lokacija/ConaSifra == '01') AND (2TDK_Atributi/Opis == 'Jasek') | (2TDK_Atributi/Volumen_m3) | S3-x1-05.1.3.2.00.0002.
1.3.2.00.0003. | Dobava in vgradnja armiranega betona v konstrukcije prereza 0,16-0,30 m3/m2-m1, beton C30/37, XC3, vodotesni beton, PV-II. | obodne stene kleti (jaška) | Supply and pouring of reinforced concrete in structures with a cross section of 0,16-0,30 m3/m2-m1,concrete C30/37, XC3, waterproof concrete, PV-II, | basement walls (shaft) | m3 | 34.47 |  | 0 | 05.02.06.3041. | DA | (2TDK_Klasifikacija/ElementTip == 'BetonskaStena') AND (2TDK_Klasifikacija/ObjektTip == 'PLA') AND (2TDK_Lokacija/ConaTip == 'TRP') AND (2TDK_Lokacija/ObjektSifra == 'T8D') AND (2TDK_Lokacija/ConaSifra == '01') AND (2TDK_Atributi/Opis == 'Jasek') | (2TDK_Atributi/Volumen_m3) | S3-x1-05.1.3.2.00.0003.
1.3.2.00.0004. | Dobava in vgradnja armiranega betona v konstrukcije prereza 0,16-0,30 m3/m2-m1, beton C30/37, XC3, vodotesni beton, PV-II. | v pasovne temelje in temelje stopnic | Supply and pouring of reinforced concrete in structures with a cross section of 0,16-0,30 m3/m2-m1,concrete C30/37, XC3, waterproof concrete, PV-II, | into the strip foundations and the foundation of the stairs | m3 | 27.93 |  | 0 | 05.02.06.3041. | DA | (2TDK_Klasifikacija/ElementTip == 'BetonskiTemelj') AND (2TDK_Klasifikacija/ObjektTip == 'PLA') AND (2TDK_Lokacija/ConaTip == 'TRP') AND (2TDK_Lokacija/ObjektSifra == 'T8D') AND (2TDK_Lokacija/ConaSifra == '01') AND (2TDK_Atributi/Opis == 'PasovniTemelj') | (2TDK_Atributi/Volumen_m3) | S3-x1-05.1.3.2.00.0004.
1.3.2.00.0005. | Dobava in vgradnja armiranega betona v konstrukcije prereza 0,16-0,30 m3/m2-m1, beton C30/37, XC3 | v stene tehnične etaže in v stopnice | Supply and pouring of reinforced concrete in structures with a cross section of 0,16-0,30 m3/m2-m1,concrete C30/37, XC3 | into the walls of the technical floor and into the stairs | m3 | 44.76 |  | 0 | 05.02.06.3043. | DA | (2TDK_Klasifikacija/ElementTip == 'BetonskaStena') AND (2TDK_Klasifikacija/ObjektTip == 'PLA') AND (2TDK_Lokacija/ConaTip == 'TRP') AND (2TDK_Lokacija/ObjektSifra == 'T8D') AND (2TDK_Lokacija/ConaSifra == '01') AND (2TDK_Atributi/Opis == 'SteneTehnicnegaPoda') | (2TDK_Atributi/Volumen_m3) | S3-x1-05.1.3.2.00.0005.
1.3.2.00.0006. | Dobava in vgradnja armiranega betona v konstrukcije prereza do 0,15 m3/m2-m1, beton C30/37, XC3 | vertikalne in horizontalne vezi ter preklade v opečnem zidu pritličja | Supply and pouring of reinforced concrete in structures with a cross section of up to 0,15 m3/m2-m1,concrete C30/37, XC3 | vertical ties and lintels in the brick wall of the ground floor | m3 | 7.22 |  | 0 | 05.02.05.3001. | DA | (2TDK_Klasifikacija/ElementTip == 'BetonskiElement') AND (2TDK_Klasifikacija/ObjektTip == 'PLA') AND (2TDK_Lokacija/ConaTip == 'TRP') AND (2TDK_Lokacija/ObjektSifra == 'T8D') AND (2TDK_Lokacija/ConaSifra == '01') AND (2TDK_Atributi/Opis == 'PrekladeInStebri') | (2TDK_Atributi/Volumen_m3) | S3-x1-05.1.3.2.00.0006.
1.3.2.00.0007. | Dobava in vgradnja armiranega betona v konstrukcije prereza 0,16-0,30 m3/m2-m1, beton C30/37, XC3, vodotesni beton, PV-II. | talna plošča tehnične etaže | Supply and pouring of reinforced concrete in structures with a cross section of 0,16-0,30 m3/m2-m1,concrete C30/37, XC3, waterproof concrete, PV-II, | floor slab of the technical floor | m3 | 31.06 |  | 0 | 05.02.06.3041. | DA | (2TDK_Klasifikacija/ElementTip == 'BetonskaPlosca') AND (2TDK_Klasifikacija/ObjektTip == 'PLA') AND (2TDK_Lokacija/ConaTip == 'TRP') AND (2TDK_Lokacija/ObjektSifra == 'T8D') AND (2TDK_Lokacija/ConaSifra == '01') AND (2TDK_Atributi/Opis == 'Plosca') | (2TDK_Atributi/Volumen_m3) | S3-x1-05.1.3.2.00.0007.
1.3.2.00.0008. | Dobava in vgradnja armiranega betona v konstrukcije prereza 0,16-0,30 m3/m2-m1, beton C30/37, XC3, vodotesni beton, PV-II. | strešna plošča | Supply and pouring of reinforced concrete in structures with a cross section of 0,16-0,30 m3/m2-m1,concrete C30/37, XC3, waterproof concrete, PV-II, | roof panel | m3 | 35.03 |  | 0 | 05.02.06.3041. | DA | (2TDK_Klasifikacija/ElementTip == 'BetonskaPlosca') AND (2TDK_Klasifikacija/ObjektTip == 'PLA') AND (2TDK_Lokacija/ConaTip == 'TRP') AND (2TDK_Lokacija/ObjektSifra == 'T8D') AND (2TDK_Lokacija/ConaSifra == '01') AND (2TDK_Atributi/Opis == 'StresnaPlosca) AND (2TDK_Lokacija/Nadstropje == 'S1') | (2TDK_Atributi/Volumen_m3) | S3-x1-05.1.3.2.00.0008.
1.3.2.00.0009. | Doplačilo za istočano fino zaribano površino betona na podestih in kot podlaga za protiprašni premaz | površina v jašku, na podestih s stopnicami, prostori s protiprašnim premazom in pod tehničnim podom | Surcharge for drained finely grated concrete surface on landings and as a base for anti-dust coating | surface in the shaft, on landings with stairs, rooms with anti-dust coating and under the technical floor | m2 | 120.3 |  | 0 | 05.02.99.3003.
1.3.2.00.0010. | Dobava, krivljenje, polaganje in vezanje enostavne in srednje komplicirane rebraste armature, kvaliteta jekla B500B, palice premera do 12 mm. |  | Supply, bending, laying and binding of simple and medium complicated ribbed reinforcement, quality B500B steel, bars up to 12 mm in diameter. |  | kg | 3777.62 |  | 0 | 05.03.01.0001.
1.3.2.00.0011. | Dobava, krivljenje, polaganje in vezanje enostavne in srednje komplicirane rebraste armature, kvaliteta jekla B500B, palice premera nad 14 mm. |  | Supply, bending, laying and binding of simple and medium complicated ribbed reinforcement, quality B500B steel, bars with a diameter over 14 mm. |  | kg | 1651 |  | 0 | 05.03.01.0002.
1.3.2.00.0012. | Dobava, rezanje, polaganje in vezanje armaturnih mrež, kvaliteta jekla B500A. |  | Supply, cutting, laying and binding of reinforcing mesh, quality B500A steel. |  | kg | 13730 |  | 0 | 05.03.02.0001.
1.4. | Zidarska dela |  | Structural work |  |  |  |  | 0
1.4.00.00.0001. | Vertikalna hidroizolacija obodnih zidov; izravnava podlage s cem.malto 1:3, 1x hladni bitumenski premaz, 1x bitumenski varilni trak (npr. Izotekt) s stekleno tkanino deb. 4 mm, lepljen in varjen. |  | Vertical waterproofing of walls; base levelling with cement mortar 1:3, 1x cold bituminous coating, 1x bituminous welding tape with fiberglass, thickness 4 mm, adhered and welded |  | m2 | 253 |  | 0 | 06.01.01.3013.
1.4.00.00.0002. | Zaščita bitumenske hidroizolacije ter toplotna izolacija objekta s ploščami iz ekstrudiranega polistirena deb. 8 cm |  | Protection of bitumen waterproofing and thermal insulation of the structure with extruded polystyrene panels, thickness 8 cm. |  | m2 | 206 |  | 0 | 06.01.01.0010.
1.4.00.00.0003. | Zaščita bitumenske hidroizolacije ter toplotna izolacija objekta s ploščami iz ekstrudiranega polistirena deb. 3 cm |  | Protection of bitumen waterproofing and thermal insulation of the structure with extruded polystyrene panels, thickness 3 cm |  | m2 | 33.14 |  | 0 | 06.01.01.3017.
1.4.00.00.0004. | Dobava in polaganje PP polsti 300 g/m2 na vertikalne površine |  | Supply and laying of PP felt 300 g/m2 onto verticalsurfaces |  | m2 | 253 |  | 0 | 06.01.01.1013.
1.4.00.00.0005. | Horizontalna hidroizolacija v sestavi:izravnava bet. površine s cem. m. 1:3, 1x hladni bit. premaz, 1x bit. varilni trak ojačan s stekleno tkanino deb. 4 mm |  | Horizontal waterproofing, consisting of: concrete base levelling with cement mortar 1:3, 1x cold bituminous coating, 1x bituminous welding tape with fiberglass, thickness 4 mm |  | m2 | 105 |  | 0 | 06.01.01.3015.
1.4.00.00.0006. | Zidanje zidov iz modularne opeke M 15 v pod. cem. malti 1:2:6. zid debeline 30 cm |  | Building walls by laying modular bricks M 15 in lean cement mortar 1:2:6, wall thickness 30 cm |  | m3 | 9.22 |  | 0 | 06.01.02.3001. | DA | (2TDK_Klasifikacija/ElementTip == 'PredelnaStena') AND (2TDK_Klasifikacija/ObjektTip == 'PLA') AND (2TDK_Lokacija/ConaTip == 'TRP') AND (2TDK_Lokacija/ObjektSifra == 'T8D') AND (2TDK_Lokacija/ConaSifra == '01') AND (2TDK_Lokacija/Nadstropje == 'E1') AND (2TDK_Atributi/Funkcija == 'NosilnaStena') | (2TDK_Atributi/Volumen_m3) | S3-x1-05.1.4.00.00.0006.
1.4.00.00.0007. | Zidanje zidov iz modularne opeke M 15 v pod. cem. malti 1:2:6.zid debeline 25 cm |  | Building walls by laying modular bricks M 15 in lean cement mortar 1:2:6, wall thickness 25 cm |  | m3 | 33.93 |  | 0 | 06.01.02.3002. | DA | (2TDK_Klasifikacija/ElementTip == 'PredelnaStena') AND (2TDK_Klasifikacija/ObjektTip == 'PLA') AND (2TDK_Lokacija/ConaTip == 'TRP') AND (2TDK_Lokacija/ObjektSifra == 'T8D') AND (2TDK_Lokacija/ConaSifra == '01') AND (2TDK_Lokacija/Nadstropje == 'E1') AND (2TDK_Atributi/Funkcija == 'PredelnaStena') | (2TDK_Atributi/Volumen_m3) | S3-x1-05.1.4.00.00.0007.
1.4.00.00.0008. | Brušenje vidnih betonskih površin, predvsem stiki opažev in izravnava vdrtin s cem. malto 1:3. | notranje betonske površine pritličnega dela (horizontalne in vertikalne vezi) | Grinding of visible concrete surfaces, especially formwork joints and levelling of concavities with cement mortar 1:3 | internal concrete surfaces of the ground floor (horizontal and vertical ties) | m2 | 278 |  | 0 | 06.03.02.3001.
1.4.00.00.0009. | Omet opečnih sten z grobo in fino pod. cem. malto 1:3:9 s predhodnim obrizgom z redko cem. malto 1:3. |  | Supply and coating of plaster onto brick walls with rough and smooth lean cement mortar 1:3:9, preliminary coating with thin cement mortar 1:3 |  | m2 | 353.1 |  | 0 | 06.01.03.3001.
1.4.00.00.0010. | Zidarska pomoč pri vzidavi kovinskega okvirja vrat velikost 2 - 4 m2 |  | Mounting of the metal door frame, size 2.00-4.00 m2 |  | kos (pcs) | 6 |  | 0 | 06.01.05.3001.
1.4.00.00.0011. | Zidarska pomoč pri vzidavi kovinskega okvirja vrat velikost 4 - 6 m2 |  | Mounting of the metal door frame, size 4.00-6.00 m2 |  | kos (pcs) | 4 |  | 0 | 06.01.05.3002.
1.4.00.00.0012. | Vzidava stenskih okvirjev ventilacijskih odprtin na fasadi velikost do 1 m2 |  | Mounting of the wall frames for ventilation openings at the facade, size up to 1.00 m2 |  | kos (pcs) | 6 |  | 0 | 06.01.05.3003.
1.4.00.00.0013. | Vzidava stenskih okvirjev ventilacijskih odprtin na fasadi velikost 2 do 4 m2 |  | Mounting of the wall frames for ventilation openings at the facade, size 2.00-4.00 m2 |  | kos (pcs) | 13 |  | 0 | 06.01.05.3004.
1.4.00.00.0014. | Sprotno in finalno čiščenje gradbišča pred predajo del vključno s čiščenjem stavbnega pohištva in stenskih oblog. Obračuna se enkratna površina notranjih prostorov po dokončanju del. |  | A continuous and final construction site cleaning before handing over the works, including cleaning of windows and doors and wall coatings. The price is determined based on the total surface of the interior after work is finished. |  | m2 | 125 |  | 0 | 06.01.99.0001.
1.4.00.00.0015. | Razna gradbena dela, potrebna zaradi tehnološke opreme. Izvedbo prilagoditi navodilom izbranega izvajalca tehnološke opreme. |  | Other structural works needed for the technological equipment. The execution is to be adapted to the instructions of the selected technological equipment contractor. |  | pav (lump sum) | 1 |  | 0 | 06.01.99.3001.
1.5. | Fasada |  | Facade |  |  |  |  | 0
1.5.1. | Splošno |  | General
1.5.1.00.0001. | Barva in izvedba po navodilu projektanta.Pri izvedbi fasade je upoštevati navodila in detajle proizvajalca izbranega sistema.Pred izvedbo fasade mora izvajalec del ustrezno pripraviti obstoječe površine zidov. Fasada objekta je enostavna. |  | Colour and execution per designer's instructions. Follow the instructions and details of the manufacturer of the selected system. Before executing the facade the contractor has to prepare existing wall surfaces. The structure's facade is simple. | [5 empty] | 06.03.00.3001.
1.5.2. | Izvedba fasade |  | Facade making
1.5.2.00.0001. | Izvedba fasade s toplotno izolacijo in tankoslojnim ometom:Priprava opečne (delno betonske) površine, lepljenje in vijačenje toplotnoizolacijskih plošč iz mineralne volne - lamel deb. 10 cm SIST 13162, osnovni premaz lepilne malte, armiranje, drugi premaz z lepilno malto in zaključni sloj v svetlem tonu, deb. 1 cm. Pri izvedbi upoštevati navodila proizvajalca izbranega sistema. barva: siva barva JUB 1504, nad nivojem 1 m |  | Facade construction with thermal insulation and thin-film plaster: construction of brick (partly concrete) surface, adhesion and screwing of thermal insulation panels made of mineral wool - laminas, thickness 10 cm SIST 13162, basic coating of adhesive mortar, reinforcing, second coating with adhesice mortar and finishing layer in a light tone, thickness 1 cm. Follow the instructions of the selected system's manufacturer. |  | m2 | 164.34 |  | 0 | 06.03.01.3001. | DA | (2TDK_Klasifikacija/ElementTip == 'ToplotnaIzolacija') AND (2TDK_Klasifikacija/ObjektTip == 'PLA') AND (2TDK_Lokacija/ConaTip == 'TRP') AND (2TDK_Lokacija/ObjektSifra == 'T8D') AND (2TDK_Lokacija/ConaSifra == '01') AND (2TDK_Atributi/Material == 'MineralnaVolna') | (2TDK_Atributi/Povrsina_m2) | S3-x1-05.1.5.2.00.0001.
1.5.2.00.0002. | Izvedba fasade s toplotno izolacijo in tankoslojnim ometom:Priprava opečne (delno betonske) površine, lepljenje in vijačenje toplotnoizolacijskih plošč iz ekspandiranega polistirena debeline 8 cm SIST 13164, osnovni premaz lepilne malte, armiranje, drugi premaz z lepilno malto in zaključni sloj v svetlem tonu, deb. 1 cm. Pri izvedbi upoštevati navodila proizvajalca izbranega sistema. barva: siva barva JUB 1504, pod nivojem 1m |  | Facade construction with thermal insulation and thin-film plaster: construction of brick (partly concrete) surface, adhesion and screwing of thermal insulation panels made of expanded polystyrene, thickness 8 cm SIST 13164, basic coating of adhesive mortar, reinforcing, second coating with adhesive mortar and finishing layer in a light tone, thickness 1 cm. Follow the instructions of the selected system's manufacturer. |  | m2 | 77.29 |  | 0 | 06.03.01.3002. | DA | (2TDK_Klasifikacija/ElementTip == 'ToplotnaIzolacija') AND (2TDK_Klasifikacija/ObjektTip == 'PLA') AND (2TDK_Lokacija/ConaTip == 'TRP') AND (2TDK_Lokacija/ObjektSifra == 'T8D') AND (2TDK_Lokacija/ConaSifra == '01') AND (2TDK_Atributi/Material == 'XPS') | (2TDK_Atributi/Povrsina_m2) | S3-x1-05.1.5.2.00.0002.
1.6. | Tesarska dela |  | Formwork |  |  |  |  | 0
1.6.00.00.0001. | Izdelava podprtega opaža roba podložnega betona |  | Installation of supported formwork of the edge of the base concrete |  | m2 | 21 |  | 0 | 05.04.02.3001.
1.6.00.00.0002. | Izdelava podprtega opaža temeljne plošče | temeljna plošča jaška | Installation a supported formwork for foundation slab | shaft base plate | m2 | 19 |  | 0 | 05.04.02.3003.
1.6.00.00.0003. | Izdelava dvostranskega vezanega opaža za pasovne temelje | opaž pasovnih temelje,vključno s temeljem stopnic | Installation of double-sided connected formwork for strip foundations | formwork strip foundations, including the foundation of stairs | m2 | 86 |  | 0 | 05.04.02.3002.
1.6.00.00.0004. | Izdelava dvostranskega vezanega opaža za raven zid, visok do 1,00 m, viden beton | nastavki nad pasovnimi temelji, stene tehnične etaže in opaž stopnic | Installation of double-sided connected formwork for a flat wall, up to 1,00 m high, visible concrete | extensions above the strip foundations, technical floor walls and stair formwork | m2 | 131 |  | 0 | 05.04.04.3001.
1.6.00.00.0005. | Izdelava dvostranskega vezanega opaža za raven zid, visok 2,1 do 4 m | stene jaška in obodne stene | Installation of double-sided connected formwork for a flat wall, 2,1 to 4 m high | shaft walls and perimeter walls | m2 | 266 |  | 0 | 05.04.04.0007.
1.6.00.00.0006. | Izdelava dvostranskega vezanega opaža vertikalnih in horizontalnih vezi v opečnem zidu | pritlični del | Installation of double-sided connected formwork of vertical and horizontal ties in a brick wall | ground floor | m2 | 64.5 |  | 0 | 05.04.05.3002.
1.6.00.00.0007. | Izdelava podprtega opaža spodnje strani strešne plošče, debeline 19 cm. Višina podpiranja do 5,5 m | opaž spodnje strani strešne plošče | Installation a supported formwork of the underside of the roof slab, 19 cm thick. Support height up to 5,5 m | formwork of the underside of the roof panel | m2 | 146 |  | 0 | 05.04.03.3001.
1.6.00.00.0008. | Izdelava dvostranskega vezanega opaža vertikalnih in horizontalnih vezi v opečnem zidu | preklade oken, vrat in zračnikov v opečnih zidovih | Installation of double-sided connected formwork of vertical and horizontal ties in a brick wall | lintels of windows, doors and vents in brick walls | m2 | 24 |  | 0 | 05.04.05.3002.
1.6.00.00.0009. | Izdelava podprtega opaža za ravno ploščo s podporo, visoko 2,1 do 4 m | plošča nad jaškom | Installation of supported formwork for a flat slab with support, 2,1 to 4 m high | plate above the shaft | m2 | 19 |  | 0 | 05.04.03.0005.
1.6.00.00.0010. | Izdelava podprtega opaža za ravno ploščo s podporo, visoko 0,70 - 0,90 m | talna plošča prostora P5 in stopniščni podesti | Installation of supported formwork for flat slab with support, 0,70 - 0,90 m high | floor slab of room P5 and stair landings | m2 | 15 |  | 0 | 05.04.03.3004.
1.6.00.00.0011. | Izdelava opaža bočnih strani plošč, ne glede na višino. | plošča nad pasovnimi temelji, plošča nad jaškom, talna plošča pritličja in stopniščni podesti | The construction of the formwork for the sides of the slabs, regardless of height | slab above strip foundations, slab above shaft, ground floor slab and stair landings | m2 | 53 |  | 0 | 05.04.09.3001.
1.6.00.00.0012. | Izdelava opaža odprtin - skoblane škatle nameščene na opaž in kasnejša odstranitev, velikost do 0,10 m2/kos |  | Installation of opening formwork - planed boxes mounted on the formwork and subsequent removal, size up to 0,10 m2/piece |  | kos (pcs) | 2 |  | 0 | 05.04.07.3004.
1.6.00.00.0013. | Izdelava opaža odprtin - skoblane škatle nameščene na opaž in kasnejša odstranitev, vel. 0,10 - 0,50 m2/kos |  | Installation of opening formwork - planed boxes mounted on the formwork and subsequent removal, size 0,10 - 0,50 m2/piece |  | kos (pcs) | 15 |  | 0 | 05.04.07.3005.
1.6.00.00.0014. | Izdelava opaža odprtin - skoblane škatle nameščene na opaž in kasnejša odstranitev,vel. 0,50 - 1,5 m2/kos |  | Installation of opening formwork - planed boxes mounted on the formwork and subsequent removal, size 0,50 - 1,5 m2/piece |  | kos (pcs) | 5 |  | 0 | 05.04.07.3006.
1.6.00.00.0015. | Dobava in vgradnja PVC cevi v armirano betonsko konstrukcijo; za izvedbo odprtin Ø 50 mm, L = 40 cm | odvod za split sistem in varnostni preliv 2 x | Supply and installation of PVC pipes in reinforced concrete construction; for making openings Ø 50 mm, L = 40 cm | drain for split system and 2 pieces for safety overflow | kos (pcs) | 4 |  | 0 | 05.04.07.3007.
1.6.00.00.0016. | Dobava in vgradnja PVC cevi v armirano betonsko konstrukcijo; za izvedbo odprtin Ø 80 mm, L = 15 cm | za izvedbo prehoda povezave točkovnega odtočnika do žlebu skozi atiko | Supply and installation of PVC pipes in reinforced concrete construction; for making openings Ø 80 mm, L = 15 cm | to perform the transition of the point drain connection to the gutter through the attic | kos (pcs) | 3 |  | 0 | 05.04.07.3008.
1.6.00.00.0017. | Dobava in vgradnja PVC cevi v armirano betonsko konstrukcijo; za izvedbo odprtin Ø 160 mm, L = 40 cm |  | Supply and installation of PVC pipes in reinforced concrete construction; for making openings Ø 160 mm, L = 40 cm |  | kos (pcs) | 0 |  | 0 | 05.04.07.3009.
1.6.00.00.0018. | Dobava in vgradnja PVC cevi v armirano betonsko konstrukcijo; za izvedbo odprtin Ø 200 mm, L = 40 cm | v strehi za prehod strojnih inštalacij | Supply and installation of PVC pipes in reinforced concrete construction; for making openings Ø 200 mm, L = 40 cm | in the roof for the passage of mechanical installations | kos (pcs) | 1 |  | 0 | 05.04.07.3010.
1.6.00.00.0019. | Dobava in vgradnja PVC cevi v armirano betonsko konstrukcijo; za izvedbo odprtin Ø 300 mm, L = 40 cm | v strehi za prehod strojnih inštalacij | Supply and installation of PVC pipes in reinforced concrete construction; for making openings Ø 300 mm, L = 40 cm | in the roof for the passage of mechanical installations | kos (pcs) | 1 |  | 0 | 05.04.07.3011.
1.6.00.00.0020. | Izdelava delovnega stika z nabrekajočim trakom ali profilom, brez izolacijskih trakov (za dosego vodotesnosti na horizontalnih in vertikalnih, delovnih stikih pri fazni izvedbi AB temeljev, AB sten in AB stropne plošče). | tesnilni nabrekajoči trak za tesnenje delovnih stikov. Med talno ploščo in obodnimi zidovi. | Execution of a work joints with a swelling strip or profile, without insulating tapes (to achieve watertightness horizontally and vertically, work joints in phased installation of AB foundations, AB walls and AB ceiling panels). | sealing swelling tape for sealing working contacts. Between the floor slab and the perimeter walls. | m1 | 45.6 |  | 0 | 05.99.01.0003.
1.6.00.00.0021. | Lahki premični oder viš. do 2.00 m z ograjo in pristopom |  | Light mobile scaffolding of height up to 2,00 m with fence and access |  | m2 | 40 |  | 0 | 05.04.01.3001.
1.6.00.00.0022. | Izvedba odra v objektu viš. do 5,0 m z ograjo in pristopom, za dela na stropu |  | Construction of the scaffolding in the building of height up to 5,0 m with fence and access, for works on the ceiling |  | m2 | 93 |  | 0 | 05.04.01.3002.
1.6.00.00.0023. | Izvedba fasadnega odra z urejenimi dostopi na oder |  | Execution of the facade scaffolding with arranged access to the scaffolding |  | m2 | 150 |  | 0 | 05.04.01.3003.
1.6.00.00.0024. | Zaščita fasadnega odra z juto ipd. |  | Protection of the facade scaffolding with jute, etc. |  | m2 | 150 |  | 0 | 05.04.01.3004.
1.7. | Kanalizacija |  | Drainage system |  |  |  |  | 0
1.7.00.00.0001. | Dobava in vgradnja PVC kanalizacijskih cevi DN 50 mm, togostnega razreda min. SN8 | za odtok klima naprav | Supply and installation of PVC sewer pipes DN 50 mm, stiffness class min. SN8 | for air conditioning drain | m1 | 15.5 |  | 0 | 07.02.05.1015.
1.7.00.00.0002. | Dobava in vgradnja PE100 drenažnih cevi d 250 mm, 220°, togostnega razreda min. SN8, vključno s podložno plastjo iz cementnega betona C12/15, X0 |  | Supply and installation of PE100 drainage pipes d 250 mm, 220°, stiffness class min. SN8, including bedding made of concrete C12/15, X0 |  | m1 | 60.06 |  | 0 | 07.01.19.0026. | DA | (2TDK_Klasifikacija/ElementTip == 'Cev') AND (2TDK_Klasifikacija/ObjektTip == 'PLA') AND (2TDK_Lokacija/ConaTip == 'TRP') AND (2TDK_Lokacija/ObjektSifra == 'T8D') AND (2TDK_Lokacija/ConaSifra == '01') AND (2TDK_Atributi/CevTip == 'DrenKanal_PE100_d250_SN8') | (2TDK_Atributi/Dolzina_m) | S3-x1-05.1.7.00.00.0002.
1.7.00.00.0003. | Dobava in vgradnja betonskih kanalizacijskih cevi fi 20 cm, vključno s podložno plastjo iz cementnega betona C12/15, X0 |  | Supply and installation of concrete sewer pipes phi 20 cm, including bedding made of concrete C12/15, X0 |  | m1 | 10 |  | 0 | 07.02.04.0009.
1.7.00.00.0004. | Izdelava jaška iz cementnega betona, krožnega prereza s premerom 40 cm, globokega do 1,0 m |  | Construction of shaft from cement-based concrete, 40 cm diameter of the circular section, up to 1.0 m deep |  | kos (pcs) | 1 |  | 0 | 07.03.01.0006.
1.7.00.00.0005. | Dobava in vgraditev pokrova iz duktilne litine z nosilnostjo 50 kN, krožnega prereza s premerom 450 mm |  | Supply and installation of ductile cast cover, load capacity 50 kN and diameter of the circular section 450 mm |  | kos (pcs) | 1 |  | 0 | 07.03.13.0004.
1.7.00.00.0006. | Izdelava jaška iz cementnega betona, krožnega prereza s premerom 60 cm, globokega 1,0 do 1,5 m | revizijski jašek | Construction of shaft from cement-based concrete, 60 cm diameter of the circular section, from 1.0 to 1.5 m deep | audit shaft | kos (pcs) | 4 |  | 0 | 07.03.01.0017. | DA | (2TDK_Klasifikacija/ElementTip == 'Jasek') AND (2TDK_Klasifikacija/ObjektTip == 'PLA') AND (2TDK_Lokacija/ConaTip == 'TRP') AND (2TDK_Lokacija/ObjektSifra == 'T8D') AND (2TDK_Lokacija/ConaSifra == '01') AND (2TDK_Atributi/JasekTip == '60cm') | (NumberOfItems) | S3-x1-05.1.7.00.00.0006.
1.7.00.00.0007. | Dobava in vgraditev pokrova iz duktilne litine z nosilnostjo 250 kN, krožnega prereza s premerom 600 mm |  | Supply and installation of ductile cast cover, load capacity 250 kN and diameter of the circular section 600 mm |  | kos (pcs) | 4 |  | 0 | 07.03.13.0011. | DA | (2TDK_Klasifikacija/ElementTip == 'PokrovJaska') AND (2TDK_Klasifikacija/ObjektTip == 'PLA') AND (2TDK_Lokacija/ConaTip == 'TRP') AND (2TDK_Lokacija/ObjektSifra == 'T8D') AND (2TDK_Lokacija/ConaSifra == '01') AND (2TDK_Atributi/PokrovTip == '60cm') | (NumberOfItems) | S3-x1-05.1.7.00.00.0007.
1.7.00.00.0008. | Izvedba priključka cevi na revizijski jašek |  | Fixing the pipe to the revision shaft |  | kos (pcs) | 8 |  | 0 | 07.02.99.3002.
2. | OBRTNIŠKA DELA |  | CRAFT WORK |  |  |  |  | 0
2.1. | Krovsko kleparska dela |  | Roofing and plumbing |  |  |  |  | 0
2.1.1. | Splošno |  | General
2.1.1.00.0001. | Streha je ravna in ozelenjena |  | The roof is flat and grass seeded. | [5 empty] | 06.04.00.3002.
2.1.2. | Krovsko kleparska dela |  | Roofing and plumbing
2.1.2.00.0001. | Dobava in izvedba ozelenjene ravne strehe v sestavi: - parna zapora, - trde plošče iz kamene volne, debeline 10 cm - hidroizolacijska membrana, dvoslojni bitumen s proti koreninsko zaščito, in bitumenski trak s posipom - drenažni sloj z dodatnim vodnim zalogovnikom, debeline 2,5 cm - večnamenski rastni substrat, debeline 4 cm - humusni substrat, debeline 5 cm - vegetacijski tepih. |  | Supply and construction of green flat roof, consisting of: - vapor barrier; - stiff stone wool panels, 10 cm thick; - waterproofing membrane, two-layered bitumen with anti-root protection and bituminous tape with covering; - drainage layer with additional water tender, 2.5 cm thick; - multi-purpose growth sub-layer, 4 cm thick; - humus sub-layer, 5 cm thick; - vegetation carpet. |  | m2 | 161.9 |  | 0 | 06.04.01.3001. | DA | (2TDK_Klasifikacija/ElementTip == 'BetonskaPlosca') AND (2TDK_Klasifikacija/ObjektTip == 'PLA') AND (2TDK_Lokacija/ConaTip == 'TRP') AND (2TDK_Lokacija/ObjektSifra == 'T8D') AND (2TDK_Lokacija/ConaSifra == '01') AND (2TDK_Lokacija/Nadstropje == 'S1') AND (2TDK_Atributi/Opis == 'StresnaPlosca') | (2TDK_Atributi/Povrsina_m2) | S3-x1-05.2.1.2.00.0001.
2.1.2.00.0002. | Dobava in pokrivanje zaključnega AB zidca nad streho z pocinkano barvano pločevino deb. 2 mm, z obojestranskim odkapom. Pokrivna kapa zidca razvite širine do 50 cm. | Obroba atike ravne strehe | Supply and covering of finishing AB wall above the roof with 2 mm thick AL coated sheet metal, with double-sided inflow sheet. Covering cap of the wall of unfolded width up to 50 cm. | Flat roof attic border | m1 | 55.9 |  | 0 | 06.04.02.3012.
2.1.2.00.0003. | Dobava in montaža horizontalnega strešnega vtočnika fi 100 mm, z varovalno košaro skozi stene atike |  | Supply and installation of horizontal roof inlet phi 100 mm, with a safety basket through the attic walls |  | kos (pcs) | 3 |  | 0 | 06.04.02.3002.
2.1.2.00.0004. | Dobava in montaža visečega strešnega žleba polkrožne oblike iz alu barvne pločevine deb. 0,70 cm, r.š. 40 cm s pritrditvijo kljuk na betonsko podlago |  | Supply and installation of a semicircular hanging roof gutter made of Alu coated sheet metal, thickness 0.70 mm, unfolded width 40 cm, with handle fittings to the concrete base |  | m1 | 18.5 |  | 0 | 06.04.02.3003. | DA | (2TDK_Klasifikacija/ElementTip == 'Zleb') AND (2TDK_Klasifikacija/ObjektTip == 'PLA') AND (2TDK_Lokacija/ConaTip == 'TRP') AND (2TDK_Lokacija/ObjektSifra == 'T8D') AND (2TDK_Lokacija/ConaSifra == '01') AND (2TDK_Lokacija/Nadstropje == 'S1') AND (2TDK_Atributi/ZlebTip == 'HorizontalniZleb') | (2TDK_Atributi/Dolzina_m) | S3-x1-05.2.1.2.00.0004.
2.1.2.00.0005. | Priključek žleba na odtočno cev Ø 100 mm |  | Gutter attachment to the drainage pipe Ø 100 mm |  | kos (pcs) | 2 |  | 0 | 06.04.02.3004. |  | (2TDK_Klasifikacija/ElementTip == 'Zleb') AND (2TDK_Klasifikacija/ObjektTip == 'PLA') AND (2TDK_Lokacija/ConaTip == 'TRP') AND (2TDK_Lokacija/ObjektSifra == 'T8D') AND (2TDK_Lokacija/ConaSifra == '01') AND (2TDK_Lokacija/Nadstropje == 'S1') AND (2TDK_Atributi/Opis == 'Prikljucek') | (NumberOfItems) | S3-x1-05.2.1.2.00.0005.
2.1.2.00.0006. | Dobava in montaža okrogle vertikalne cevi iz alu barvne pločevine debeline 0,70 mm, fi 10 cm, za povezavo žlebu in pekolova |  | Supply and installation of round vertical pipe made of Alu coated sheet metal, 0.70mm thickness, phi 10 cm, for the connection of gutter and sand trap |  | m | 9 |  | 0 | 06.04.02.3005. | DA | (2TDK_Klasifikacija/ElementTip == 'Zleb') AND (2TDK_Klasifikacija/ObjektTip == 'PLA') AND (2TDK_Lokacija/ConaTip == 'TRP') AND (2TDK_Lokacija/ObjektSifra == 'T8D') AND (2TDK_Lokacija/ConaSifra == '01') AND (2TDK_Lokacija/Nadstropje == 'S1') AND (2TDK_Atributi/ZlebTip == 'VertikalniZleb') | (2TDK_Atributi/Dolzina_m) | S3-x1-05.2.1.2.00.0006.
2.2. | Ključavničarska dela |  | Locksmith work |  |  |  |  | 0
2.2.00.00.0001. | Izdelava, dobava in vgradnja enokrilnih, zunanjih jeklenih vrat iz nerjaveče pločevine ‐ po shemi/detajlu iz načrta. ‐ Zidarska odprtina: 110/250 cm - Svetla mera: 100/245 cm - Odpiranje: ročno - Podboj: suhomontažni, jekleni vogalni podboj, vogali zaokroženi, prašno barvan, pločevina d=2,5 mm - Krilo: vratno krilo iz jeklene pločevine in sendvič polnila prašno barvan, krilo poravnano z ravnino podboja - Nadsvetloba: / - Vratno okovje: tipsko okovje visoke kvalitete, sistemska tesnila, talno tesnilo v vratnem krilu - Kljuka: nerjaveča jeklena kljuka v in iz prostora - Ključavnica: 2 x električna ključavnica, PIN tipkovnica + interfon konzola - Toplotna prehodnost: / - Požarna odpornost: / - Zvočna izolativnost: / - Frekvenca uporabe: nizka - Barva: prašno barvano - RAL 7043, razred C3 DIN EN ISO 12944 z 160 µm - Dodatna oprema: na krilu vrat nogica za pridržanje krila v odprtem položaju in opozorilna tabla (omejeno gibanje) - Rešetke: kovinska rešetka v grajena v vrata z mrežo proti insektom, dim.: 60x40 cm, Aef= 0,14 m²(na kom) - Protivlomna zaščita: SIST EN 1630 razred RC2 - Senzor odprtosti vrat: stikalo za zajem signala zaprtosti / odprtosti vrat (inegrirano v okvir in krilo) - Zrakotesnost: po SIST EN 12207 razred 2 - Vodotesnost: po SIST EN 12208 razred 4A - Vetrna obremenitev: po SIST EN 12210 razred 3C Zaščitni jekleni kotni kotni profil vogalov, h= 2-3 m, 10 x 30 cm, vijačen in odkap po sistemu dobavitelja vrat | ZV1 z električna ključavnico, Način odpiranja (levo ali desno) glej tloris pritličja, vse mere preveriti na mestu | Production, supply and installation of single-leaf exterior stainless steel sheet metal doors ‐ acc. to the plan scheme / detail. ‐ Structural opening: 110/250 cm - Clear opening: 100/245 cm - Opening: manual - door jamb: drywall, steel corner jamb, corners are rounded, powder coated, sheet metal d=2,5 mm - Door wing: Door wing made of steel sheet metal and sandwich fill, powder coated, Door wing levelled with the door jamb - Fanlight: / - Door Framework: typical Framework of high quality, System Seals, floor seal in door wing - handle: stainless steel exit and entrance handle - Lock: 2 x electric Lock, PIN keyboard + intercom console - Thermal transmittance: / - Fire resistance: / - Acoustic rating: / - Frequency of use: low - Color: powder coloring - RAL 7043, class C3 DIN EN ISO 12944 with 160 µm - Additional equipment: on door wing leg door stopper in opozorilna tabla (omejeno gibanje) - grating: metal grating installed into the doors with an insect mesh, dim.: 60x40 cm, Aef= 0,14 m²(per piece) - Anti-theft system: SIST EN 1630 class RC2 - Door sensor: Switch for open/closed door signalization (integrated into the door frame and door wing) - Airtightness: acc. to SIST EN 12207 class 2 - Watertightness: acc. to SIST EN 12208 class 4A - Air stress: acc. to SIST EN 12210 class 3C Protective steel profile for corners, h= 2-3 m, 10 x 30 cm, screwed, inflow sheet acc. to the door supplier's system | ZV1 with electric lock, Opening mode (left or right) see ground floor plan, all dimensions check on site | kos (pcs) | 1 |  | 0 | 06.06.02.3002. | DA | (2TDK_Klasifikacija/ElementTip == 'Vrata') AND (2TDK_Klasifikacija/ObjektTip == 'PLA') AND (2TDK_Lokacija/ConaTip == 'TRP') AND (2TDK_Lokacija/ObjektSifra == 'T8D') AND (2TDK_Lokacija/ConaSifra == '01') AND (2TDK_Lokacija/Nadstropje == 'E1') AND (2TDK_Atributi/VrataTip == 'ZV1_1') | (NumberOfItems) | S3-x1-05.2.2.00.00.0001.
2.2.00.00.0002. | Izdelava, dobava in vgradnja enokrilnih, zunanjih jeklenih vrat iz nerjaveče pločevine ‐ po shemi/detajlu iz načrta. ‐ Zidarska odprtina: 110/250 cm - Svetla mera: 100/245 cm - Odpiranje: ročno - Podboj: suhomontažni, jekleni vogalni podboj, vogali zaokroženi, prašno barvan, pločevina d=2,5 mm - Krilo: vratno krilo iz jeklene pločevine in sendvič polnila prašno barvan, krilo poravnano z ravnino podboja - Nadsvetloba: / - Vratno okovje: tipsko okovje visoke kvalitete, sistemska tesnila, talno tesnilo v vratnem krilu - Kljuka: nerjaveča jeklena kljuka v in iz prostora - Ključavnica: 1 x varnostna, cilindrična ključavnica z sistemskim ključem - Toplotna prehodnost: / - Požarna odpornost: / - Zvočna izolativnost: / - Frekvenca uporabe: nizka - Barva: prašno barvano - RAL 7043, razred C3 DIN EN ISO 12944 z 160 µm - Dodatna oprema: na krilu vrat nogica za pridržanje krila v odprtem položaju in opozorilna tabla (omejeno gibanje) - Rešetke: kovinska rešetka v grajena v vrata z mrežo proti insektom, dim.: 60x40 cm, Aef= 0,14 m²(na kom) - Protivlomna zaščita: SIST EN 1630 razred RC2 - Senzor odprtosti vrat: stikalo za zajem signala zaprtosti / odprtosti vrat (inegrirano v okvir in krilo) - Zrakotesnost: po SIST EN 12207 razred 2 - Vodotesnost: po SIST EN 12208 razred 4A - Vetrna obremenitev: po SIST EN 12210 razred 3C Zaščitni jekleni kotni kotni profil vogalov, h= 2-3 m, 10 x 30 cm, vijačen in odkap po sistemu dobavitelja vrat | ZV1 z varnostno cilindrično ključavnico, Način odpiranja (levo ali desno) glej tloris pritličja, vse mere preveriti na mestu | Production, supply and installation of single-leaf exterior stainless steel sheet metal doors ‐ acc. to the plan scheme / detail. ‐ Structural opening: 110/250 cm - Clear opening: 100/245 cm - Opening: manual - door jamb: drywall, steel corner jamb, corners are rounded, powder coated, sheet metal d=2,5 mm - Door wing: Door wing made of steel sheet metal and sandwich fill, powder coated, Door wing levelled with the door jamb - Fanlight: / - Door Framework: typical Framework of high quality, System Seals, floor seal in door wing - handle: stainless steel exit and entrance handle - Lock: 2 x electric Lock, PIN keyboard + intercom console - Thermal transmittance: / - Fire resistance: / - Acoustic rating: / - Frequency of use: low - Color: powder coloring - RAL 7043, class C3 DIN EN ISO 12944 with 160 µm - Additional equipment: on door wing leg door stopper in opozorilna tabla (omejeno gibanje) - grating: metal grating installed into the doors with an insect mesh, dim.: 60x40 cm, Aef= 0,14 m²(per piece) - Anti-theft system: SIST EN 1630 class RC2 - Door sensor: Switch for open/closed door signalization (integrated into the door frame and door wing) - Airtightness: acc. to SIST EN 12207 class 2 - Watertightness: acc. to SIST EN 12208 class 4A - Air stress: acc. to SIST EN 12210 class 3C Protective steel profile for corners, h= 2-3 m, 10 x 30 cm, screwed, inflow sheet acc. to the door supplier's system | ZV1 with safety cylinder lock, Opening mode (left or right) see ground floor plan, check all dimensions on site | kos (pcs) | 1 |  | 0 | 06.06.02.3007. | DA | (2TDK_Klasifikacija/ElementTip == 'Vrata') AND (2TDK_Klasifikacija/ObjektTip == 'PLA') AND (2TDK_Lokacija/ConaTip == 'TRP') AND (2TDK_Lokacija/ObjektSifra == 'T8D') AND (2TDK_Lokacija/ConaSifra == '01') AND (2TDK_Lokacija/Nadstropje == 'E1') AND (2TDK_Atributi/VrataTip == 'ZV1_2') | (NumberOfItems) | S3-x1-05.2.2.00.00.0002.
2.2.00.00.0003. | Izdelava, dobava in vgradnja dvokrilnih, zunanjih jeklenih vrat iz nerjaveče pločevine,z vgrajeno zasteklitvijo v vratnih krilih ‐ po shemi/detajlu iz načrta. ‐ Zidarska odprtina: 145/250 cm - Svetla mera: 90+45/245 cm - Odpiranje: ročno - Podboj: suhomontažni, jekleni vogalni podboj, vogali zaokroženi, prašno barvan, pločevina d=2,5 mm - Krilo: vratno krilo iz jeklene pločevine in sendvič polnila prašno barvan, krilo poravnano z ravnino podboja - Nadsvetloba: / - Vratno okovje: tipsko okovje visoke kvalitete, sistemska tesnila, talno tesnilo v vratnem krilu - Kljuka: nerjaveča jeklena kljuka v in iz prostora - Ključavnica: 1 x varnostna, cilindrična ključavnica z sistemskim ključem - Toplotna prehodnost: / ; - Požarna odpornost: / - Zvočna izolativnost: / - Frekvenca uporabe: nizka - Barva: prašno barvano - prašno barvano - RAL 7043, razred C3 DIN EN ISO 12944 z 160 µm - Dodatna oprema: kovinski zapah, na krilu vrat nogica za pridržanje krila v odprtem položaju, talni stoper za zaščito fasade in opozorilna tabla (omejeno gibanje) - Rešetke: kovinska rešetka v grajena v vrata z mrežo proti insektom, dim.: 60x40 cm, Aef= 0,14 m²(na kom) - Protivlomna zaščita: SIST EN 1630 razred RC2 - Senzor odprtosti vrat: stikalo za zajem signala zaprtosti / odprtosti vrat (inegrirano v okvir in krilo) - Zrakotesnost: po SIST EN 12207 razred 2 - Vodotesnost: po SIST EN 12208 razred 4A - Vetrna obremenitev: po SIST EN 12210 razred 3C Zaščitni jekleni kotni kotni profil vogalov, h= 2-3 m, 10 x 30 cm, vijačen in odkap po sistemu dobavitelja vrat | ZV2, Način odpiranja (levo ali desno) glej tloris pritličja, vse mere preveriti na mestu | Production, supply and installation of double-leaf exterior steel doors made of stainless sheet metal with an installed glazing in door wings ‐ acc. to the plan scheme / detail. ‐ Structural opening: 145/250 cm - Clear opening: 90+45/245 cm - Opening: manual - door jamb: drywall, steel corner jamb, corners are rounded, powder coated, sheet metal d=2,5 mm - Door wing: Door wing made of steel sheet metal and sandwich fill, powder coated, Door wing levelled with the door jamb - Fanlight: / - Door Framework: typical Framework of high quality, system seals, floor seal in door wing - handle: stainless steel exit and entrance handle - Lock: safety, cylindrical lock with system key - Thermal transmittance: / - Fire resistance: / - Acoustic rating: / - Frequency of use: low - Color: powder coloring - RAL 7043, class C3 DIN EN ISO 12944 z 160 µm - Additional equipment: metal bolt and leg door stopper, floor stopper for facade protection and warning label (restricted access) - grating: metal grating installed into the doors with an insect mesh, dim.: 2x60x40 cm, Aef= 0,14 m²(per piece) - Anti-theft system: SIST EN 1630 class RC2 - Door sensor: Switch for open/closed door signalization (integrated into the door frame and door wing) - Airtightness: acc. to SIST EN 12207 class 2 - Watertightness: acc. to SIST EN 12208 class 4A - Air stress: acc. to SIST EN 12210 class 3C Protective steel profile for corners, h= 2-3 m, 10 x 30 cm, screwed, inflow sheet acc. to the door supplier's system | ZV2, Opening mode (left or right) see ground floor plan, check all dimensions on site | kos (pcs) | 1 |  | 0 | 06.06.02.3003. | DA | (2TDK_Klasifikacija/ElementTip == 'Vrata') AND (2TDK_Klasifikacija/ObjektTip == 'PLA') AND (2TDK_Lokacija/ConaTip == 'TRP') AND (2TDK_Lokacija/ObjektSifra == 'T8D') AND (2TDK_Lokacija/ConaSifra == '01') AND (2TDK_Lokacija/Nadstropje == 'E1') AND (2TDK_Atributi/VrataTip == 'ZV2_1') | (NumberOfItems) | S3-x1-05.2.2.00.00.0003.
2.2.00.00.0004. | Izdelava, dobava in vgradnja dvokrilnih, zunanjih jeklenih vrat iz nerjaveče pločevine ‐ po shemi/detajlu iz načrta. ‐ Zidarska odprtina: 170/250 cm - Svetla mera: 2x80/245 cm - Odpiranje: ročno - Podboj: suhomontažni, jekleni vogalni podboj, vogali zaokroženi, prašno barvan, pločevina d=2,5 mm - Krilo: vratno krilo iz jeklene pločevine in sendvič polnila prašno barvan, krilo poravnano z ravnino podboja - Nadsvetloba: / - Vratno okovje: tipsko okovje visoke kvalitete, sistemska tesnila, talno tesnilo v vratnem krilu - Kljuka: nerjaveča jeklena kljuka v in iz prostora - Ključavnica: varnostna, cilindrična ključavnica z sistemskim ključem - Toplotna prehodnost: / - Požarna odpornost: / - Zvočna izolativnost: / - Frekvenca uporabe: nizka - Barva: prašno barvano - RAL 7043, razred C3 DIN EN ISO 12944 z 160 µm - Dodatna oprema: kovinski zapah in nogica za pridržanje krila v odprtem položaju, talni stoper za zaščito fasade in opozorilna tabla (omejeno gibanje) - Rešetke: kovinska rešetka v grajena v vrata z mrežo proti insektom, dim.: 2x40x40 cm, Aef= 0,09 m²(na kom) - Protivlomna zaščita: SIST EN 1630 razred RC2 - Senzor odprtosti vrat: stikalo za zajem signala zaprtosti / odprtosti vrat (inegrirano v okvir in krilo) - Zrakotesnost: po SIST EN 12207 razred 2 - Vodotesnost: po SIST EN 12208 razred 4A - Vetrna obremenitev: po SIST EN 12210 razred 3C Zaščitni jekleni kotni kotni profil vogalov, h= 2-3 m, 10 x 30 cm, vijačen in odkap po sistemu dobavitelja vrat | ZV3, Način odpiranja (levo ali desno) glej tloris pritličja, vse mere preveriti na mestu | Production, supply and installation of double-leaf exterior stainless steel sheet metal doors with built-in glazing in the door wings‐ acc. to the plan scheme / detail. ‐ Structural opening: 170/250 cm - Clear opening: 2x80/245 cm - Opening: manual - door jamb: drywall, steel corner jamb, corners are rounded, powder coated, sheet metal d=2,5 mm - Door wing: Door wing made of steel sheet metal and sandwich filling, powder coated, Door wing levelled with the door jamb - Fanlight: / - Door Framework: typical Framework of high quality, system seals, floor seal in door wing - handle: stainless steel exit and entrance handle - Lock: safety, cylindrical lock with system key - Thermal transmittance: / - Fire resistance: / - Acoustic rating: / - Frequency of use: low - Color: powder coloring - RAL 7043, class C3 DIN EN ISO 12944 with 160 µm - Additional equipment: metal bolt and leg door stopper, floor stopper for facade protection and warning label (restricted access) - grating: metal grating installed into the doors with an insect mesh, dim.: 2x40x40 cm, Aef= 0,09 m²(per piece) - Anti-theft system: SIST EN 1630 class RC2 - Door sensor: Switch for open/closed door signalization (integrated into the door frame and door wing) - Airtightness: acc. to SIST EN 12207 class 2 - Watertightness: acc. to SIST EN 12208 class 4A - Air stress: acc. to SIST EN 12210 class 3C Protective steel profile for corners, h= 2-3 m, 10 x 30 cm, screwed, inflow sheet per door supplier's system | ZV3, Opening mode (left or right) see ground floor plan, check all dimensions on site | kos (pcs) | 1 |  | 0 | 06.06.02.3004. | DA | (2TDK_Klasifikacija/ElementTip == 'Vrata') AND (2TDK_Klasifikacija/ObjektTip == 'PLA') AND (2TDK_Lokacija/ConaTip == 'TRP') AND (2TDK_Lokacija/ObjektSifra == 'T8D') AND (2TDK_Lokacija/ConaSifra == '01') AND (2TDK_Lokacija/Nadstropje == 'E1') AND (2TDK_Atributi/VrataTip == 'ZV3_1') | (NumberOfItems) | S3-x1-05.2.2.00.00.0004.
2.2.00.00.0005. | Izdelava, dobava in vgradnja dvokrilnih, zunanjih jeklenih vrat iz nerjaveče pločevine ‐ po shemi/detajlu iz načrta. ‐ Zidarska odprtina: 200/250 cm - Svetla mera: 2x95/245 cm - Odpiranje: ročno - Podboj: suhomontažni, jekleni vogalni podboj, vogali zaokroženi, prašno barvan, pločevina d=2,5 mm - Krilo: vratno krilo iz jeklene pločevine in sendvič polnila prašno barvan, krilo poravnano z ravnino podboja - Nadsvetloba: / - Vratno okovje: tipsko okovje visoke kvalitete, sistemska tesnila, talno tesnilo v vratnem krilu - Kljuka: nerjaveča jeklena kljuka v in iz prostora - Ključavnica: varnostna, cilindrična ključavnica z sistemskim ključem - Toplotna prehodnost: / - Požarna odpornost: / - Zvočna izolativnost: / - Frekvenca uporabe: nizka - Barva: prašno barvano - RAL 7043, razred C3 DIN EN ISO 12944 z 160 µm - Dodatna oprema: kovinski zapah in nogica za pridržanje krila v odprtem položaju, talni stoper za zaščito fasade in opozorilna tabla (omejeno gibanje) - Rešetke: kovinska rešetka v grajena v vrata z mrežo proti insektom, dim.: 2x40x40 cm, Aef= 0,09 m²(na kom) - Protivlomna zaščita: SIST EN 1630 razred RC2 - Senzor odprtosti vrat: stikalo za zajem signala zaprtosti / odprtosti vrat (inegrirano v okvir in krilo) - Zrakotesnost: po SIST EN 12207 razred 2 - Vodotesnost: po SIST EN 12208 razred 4A - Vetrna obremenitev: po SIST EN 12210 razred 3C Zaščitni jekleni kotni kotni profil vogalov, h= 2-3 m, 10 x 30 cm, vijačen in odkap po sistemu dobavitelja vrat | ZV4, Način odpiranja (levo ali desno) glej tloris pritličja, vse mere preveriti na mestu | Production, supply and installation of double-leaf exterior steel sheet metal doors with built-in glazing in the door wings ‐ acc. to the plan scheme / detail. ‐ Structural opening: 200/250 cm - Clear opening: 2x95/245 cm - Opening: manual - door jamb: drywall, steel corner jamb, corners are rounded, powder coated, sheet metal d=2,5 mm - Door wing: Door wing made of steel sheet metal and sandwich filling, powder coated, Door wing levelled with the door jamb - Fanlight: / - Door Framework: Framework of high quality, system seals, floor seal in door wing - handle: stainless steel handle exit and entrance handle - Lock: safety, cylindrical lock with system key - Thermal transmittance: / - Fire resistance: / - Acoustic rating: / - Frequency of use: low - Color: powder coloring - RAL 7043, class C3 DIN EN ISO 12944 with 160 µm - Additional equipment: metal bolt and leg door stopper, floor stopper for facade protection and warning label (restricted access) - grating: metal grating installed into the doors with an insect mesh, dim.: 2x40x40 cm, Aef= 0,09 m²(per piece) - Anti-theft system: SIST EN 1630 class RC2 - Door sensor: Switch for open/closed door signalization (integrated into the door frame and door wing) - Airtightness: acc. to SIST EN 12207 class 2 - Watertightness: acc. to SIST EN 12208 class 4A - Air stress: acc. to SIST EN 12210 class 3C Protective steel profile for corners, h= 2-3 m, 10 x 30 cm, screwed, inflow sheet per door supplier's system | ZV4, Opening mode (left or right) see ground floor plan, check all dimensions on site | kos (pcs) | 2 |  | 0 | 06.06.02.3005. | DA | (2TDK_Klasifikacija/ElementTip == 'Vrata') AND (2TDK_Klasifikacija/ObjektTip == 'PLA') AND (2TDK_Lokacija/ConaTip == 'TRP') AND (2TDK_Lokacija/ObjektSifra == 'T8D') AND (2TDK_Lokacija/ConaSifra == '01') AND (2TDK_Lokacija/Nadstropje == 'E1') AND (2TDK_Atributi/VrataTip == 'ZV4_1') | (NumberOfItems) | S3-x1-05.2.2.00.00.0005.
2.2.00.00.0006. | Izdelava, dobava in vgradnja enokrilnih, notranjih jeklenih vrat iz nerjaveče pločevine, vrata v akumulatorski prostor brez rešetke‐ po shemi/detajlu iz načrta. ‐ Zidarska odprtina: 110/250 cm - Svetla mera: 100/245 cm - Odpiranje: ročno - Podboj: suhomontažni, jekleni vogalni podboj, vogali zaokroženi, prašno barvan, pločevina d=2,5 mm - Krilo: vratno krilo iz jeklene pločevine in sendvič polnila prašno barvan, krilo poravnano z ravnino podboja - Nadsvetloba: / - Vratno okovje: tipsko okovje visoke kvalitete, sistemska tesnila, talno tesnilo v vratnem krilu - Kljuka: nerjaveča jeklena kljuka v in iz prostora - Ključavnica: varnostna, cilindrična ključavnica z sistemskim ključem - Toplotna prehodnost: / - Požarna odpornost: / - Zvočna izolativnost: / - Frekvenca uporabe: nizka - Barva: prašno barvano - RAL 7043, razred C3 DIN EN ISO 12944 z 160 µm - Dodatna oprema: nogica za pridržanje krila v odprtem položaju - Rešetke: kovinska rešetka v grajena v vrata z mrežo proti insektom, dim.: 60x40 cm, Aef= 0,14 m²(na kom) - Protivlomna zaščita: SIST EN 1630 razred RC2 - Senzor odprtosti vrat: / - Zrakotesnost: po SIST EN 12207 razred 2 - Vodotesnost: po SIST EN 12208 razred 4A - Vetrna obremenitev: / Zaščitni jekleni kotni kotni profil vogalov, h= 2-3 m, 10 x 30 cm, vijačen | V1, Način odpiranja (levo ali desno) glej tloris pritličja, vse mere preveriti na mestu | Production, supply and installation of single-leaf exterior stainless steel sheet metal doors ‐ acc. to the plan scheme / detail. ‐ Structural opening: 110/250 cm - Clear opening: 100/245 cm - Opening: manual - door jamb: drywall, steel corner jamb, corners are rounded, powder coated, sheet metal d=2,5 mm - Door wing: Door wing made of steel sheet metal and sandwich fill, powder coated, Door wing levelled with the door jamb - Fanlight: / - Door Framework: typical Framework of high quality, System Seals, floor seal in door wing - handle: stainless steel exit and entrance handle - Lock: 2 x electric Lock, PIN keyboard + intercom console - Thermal transmittance: / - Fire resistance: / - Acoustic rating: / - Frequency of use: low - Color: powder coloring - RAL 7043, class C3 DIN EN ISO 12944 with 160 µm - Additional equipment: on door wing leg door stopper in opozorilna tabla (omejeno gibanje) - grating: metal grating installed into the doors with an insect mesh, dim.: 60x40 cm, Aef= 0,14 m²(per piece) - Anti-theft system: SIST EN 1630 class RC2 - Door sensor: Switch for open/closed door signalization (integrated into the door frame and door wing) - Airtightness: acc. to SIST EN 12207 class 2 - Watertightness: acc. to SIST EN 12208 class 4A - Air stress: acc. to SIST EN 12210 class 3C Protective steel profile for corners, h= 2-3 m, 10 x 30 cm, screwed, inflow sheet acc. to the door supplier's system | V1, Opening mode (left or right) see ground floor plan, check all dimensions on site | kos (pcs) | 2 |  | 0 | 06.02.08.3007. | DA | (2TDK_Klasifikacija/ElementTip == 'Vrata') AND (2TDK_Klasifikacija/ObjektTip == 'PLA') AND (2TDK_Lokacija/ConaTip == 'TRP') AND (2TDK_Lokacija/ObjektSifra == 'T8D') AND (2TDK_Lokacija/ConaSifra == '01') AND (2TDK_Lokacija/Nadstropje == 'E1') AND (2TDK_Atributi/VrataTip == 'V1') | (NumberOfItems)
2.2.00.00.0007. | Izdelava, dobava in vgradnja dvokrilnih, zunanjih jeklenih vrat iz nerjaveče pločevine z vgrajeno zasteklitvijo v vratnih krilih‐ po shemi/detajlu iz načrta. ‐ Zidarska odprtina: 170/250 cm - Svetla mera: 2x80/245 cm - Odpiranje: ročno - Podboj: suhomontažni, jekleni vogalni podboj, vogali zaokroženi, prašno barvan, pločevina d=2,5 mm - Krilo: vratno krilo iz jeklene pločevine in sendvič polnila prašno barvan, krilo poravnano z ravnino podboja - Nadsvetloba: / - Vratno okovje: tipsko okovje visoke kvalitete, sistemska tesnila, talno tesnilo v vratnem krilu - Kljuka: nerjaveča jeklena kljuka v in iz prostora - Ključavnica: varnostna, cilindrična ključavnica z sistemskim ključem - Toplotna prehodnost: / ; - Požarna odpornost: / - Zvočna izolativnost: / - Frekvenca uporabe: nizka - Barva: prašno barvano - RAL 7043, razred C3 DIN EN ISO 12944 z 160 µm - Dodatna oprema: kovinski zapah in nogica za pridržanje krila v odprtem položaju, talni stoper za zaščito fasade in opozorilna tabla (omejeno gibanje) - Rešetke: kovinska rešetka v grajena v vrata z mrežo proti insektom, dim.: 2x40x40 cm, Aef= 0,09 m²(na kom) - Protivlomna zaščita: SIST EN 1630 razred RC2 - Senzor odprtosti vrat: stikalo za zajem signala zaprtosti / odprtosti vrat (inegrirano v okvir in krilo) - Zrakotesnost: po SIST EN 12207 razred 2 - Vodotesnost: po SIST EN 12208 razred 4A - Vetrna obremenitev: po SIST EN 12210 razred 3C Zaščitni jekleni kotni kotni profil vogalov, h= 2-3 m, 10 x 30 cm, vijačen in odkap po sistemu dobavitelja vrat | V2, Način odpiranja (levo ali desno) glej tloris pritličja, vse mere preveriti na mestu | Production, supply and installation of double-leaf exterior stainless steel sheet metal doors with built-in glazing in the door wings‐ acc. to the plan scheme / detail. ‐ Structural opening: 170/250 cm - Clear opening: 2x80/245 cm - Opening: manual - door jamb: drywall, steel corner jamb, corners are rounded, powder coated, sheet metal d=2,5 mm - Door wing: Door wing made of steel sheet metal and sandwich filling, powder coated, Door wing levelled with the door jamb - Fanlight: / - Door Framework: typical Framework of high quality, system seals, floor seal in door wing - handle: stainless steel exit and entrance handle - Lock: safety, cylindrical lock with system key - Thermal transmittance: / - Fire resistance: / - Acoustic rating: / - Frequency of use: low - Color: powder coloring - RAL 7043, class C3 DIN EN ISO 12944 with 160 µm - Additional equipment: metal bolt and leg door stopper, floor stopper for facade protection and warning label (restricted access) - grating: metal grating installed into the doors with an insect mesh, dim.: 2x40x40 cm, Aef= 0,09 m²(per piece) - Anti-theft system: SIST EN 1630 class RC2 - Door sensor: Switch for open/closed door signalization (integrated into the door frame and door wing) - Airtightness: acc. to SIST EN 12207 class 2 - Watertightness: acc. to SIST EN 12208 class 4A - Air stress: acc. to SIST EN 12210 class 3C Protective steel profile for corners, h= 2-3 m, 10 x 30 cm, screwed, inflow sheet per door supplier's system | V2, Opening mode (left or right) see ground floor plan, check all dimensions on site | kos (pcs) | 1 |  | 0 | 06.06.02.3004. | DA | (2TDK_Klasifikacija/ElementTip == 'Vrata') AND (2TDK_Klasifikacija/ObjektTip == 'PLA') AND (2TDK_Lokacija/ConaTip == 'TRP') AND (2TDK_Lokacija/ObjektSifra == 'T8D') AND (2TDK_Lokacija/ConaSifra == '01') AND (2TDK_Lokacija/Nadstropje == 'E1') AND (2TDK_Atributi/VrataTip == 'V2') | (NumberOfItems) | S3-x1-05.2.2.00.00.0007.
2.2.00.00.0008. | Izdelava, dobava in vgradnja dvokrilnih, notranjih jeklenih vrat iz nerjaveče pločevine, vrata v akumulatorski prostor brez rešetke‐ po shemi/detajlu iz načrta. ‐ Zidarska odprtina: 110/250 cm - Svetla mera: 100/245 cm - Odpiranje: ročno - Podboj: suhomontažni, jekleni vogalni podboj, vogali zaokroženi, prašno barvan, pločevina d=2,5 mm - Krilo: vratno krilo iz jeklene pločevine in sendvič polnila prašno barvan, krilo poravnano z ravnino podboja - Nadsvetloba: / - Vratno okovje: tipsko okovje visoke kvalitete, sistemska tesnila, talno tesnilo v vratnem krilu - Kljuka: nerjaveča jeklena kljuka v in iz prostora - Ključavnica: varnostna, cilindrična ključavnica z sistemskim ključem - Toplotna prehodnost: / - Požarna odpornost: / - Zvočna izolativnost: / - Frekvenca uporabe: nizka - Barva: prašno barvano - RAL 7043, razred C3 DIN EN ISO 12944 z 160 µm - Dodatna oprema: nogica za pridržanje krila v odprtem položaju - Rešetke: kovinska rešetka v grajena v vrata z mrežo proti insektom, dim.: 60x40 cm, Aef= 0,14 m²(na kom) - Protivlomna zaščita: SIST EN 1630 razred RC2 - Senzor odprtosti vrat: / - Zrakotesnost: po SIST EN 12207 razred 2 - Vodotesnost: po SIST EN 12208 razred 4A - Vetrna obremenitev: / Zaščitni jekleni kotni kotni profil vogalov, h= 2-3 m, 10 x 30 cm, vijačen | V3, Način odpiranja (levo ali desno) glej tloris pritličja, vse mere preveriti na mestu | Production, supply and installation of interior steel doors made of stainless sheet metal, doors leading to the battery room without the grating‐ acc. to the plan scheme / detail. ‐ Structural opening: 110/250 cm - Clear opening: 100/245 cm - Opening: manual - door jamb: drywall, steel corner jamb, corners are rounded, powder coated, sheet metal d=2,5 mm - Door wing: Door wing made of steel sheet metal and sandwich filling, powder coated, Door wing levelled with the door jamb - Fanlight: / - Door Framework: typical Framework of high quality, System Seals, floor seal in door wing - handle: stainless steel handle - Lock: safety, cylindrical lock with system key - Thermal transmittance: / - Fire resistance: / - Acoustic rating: / - Frequency of use: low - Color: powder coloring - RAL 7043, class C3 DIN EN ISO 12944 with 160 µm - Additional equipment: steel bolt and leg door stopper, floor stopper for facade protection and warning label (restricted access) - grating: metal grating installed into the doors with an insect mesh, dim.: 60x40 cm, Aef= 0,14 m²(per piece) - Anti-theft system: SIST EN 1630 class RC2 - Door sensor: / - Airtightness: acc. to SIST EN 12207 class 2 - Watertightness: acc. to SIST EN 12208 class 4A - Air stress: / Protective steel profile for corners, h= 2-3 m, 10 x 30 cm, screwed | V3, Opening mode (left or right) see ground floor plan, check all dimensions on site | kos (pcs) | 1 |  | 0 | 06.06.02.3006. | DA | (2TDK_Klasifikacija/ElementTip == 'Vrata') AND (2TDK_Klasifikacija/ObjektTip == 'PLA') AND (2TDK_Lokacija/ConaTip == 'TRP') AND (2TDK_Lokacija/ObjektSifra == 'T8D') AND (2TDK_Lokacija/ConaSifra == '01') AND (2TDK_Lokacija/Nadstropje == 'E1') AND (2TDK_Atributi/VrataTip == 'V3') | (NumberOfItems) | S3-x1-05.2.2.00.00.0008.
2.2.00.00.0009. | Dobava in vgradnja vroče valjanega profila HEB 160 in UPN 120 za ležišče transformatorja | - vroče cinkana površinska obdelava, ocena | Supply and installation of hot rolled profile HEB 160 and UPN 120 for the transformer base | hot-dip galvanized surface treatment, evaluation | kg | 520 |  | 0 | 06.02.01.3002.
2.2.00.00.0010. | Dobava in montaža talnega pohodnega LTŽ pokrova z okvirjem za dostop v jašek) dimenzija 80/80 cm, nosilnosti B125 |  | Supply and installing LTŽ shaft cover with framework for access into shaft 80/80 cm, load B125 |  | kos (pcs) | 1 |  | 0 | 06.02.99.3006. | DA | (2TDK_Klasifikacija/ElementTip == 'PokrovJaska') AND (2TDK_Klasifikacija/ObjektTip == 'PLA') AND (2TDK_Lokacija/ConaTip == 'TRP') AND (2TDK_Lokacija/ObjektSifra == 'T8D') AND (2TDK_Lokacija/ConaSifra == '01') AND (2TDK_Lokacija/Nadstropje == 'E1') AND (2TDK_Atributi/Material == 'LZ_pokrov') | (NumberOfItems)
2.2.00.00.0011. | Dobava in vgradnja Alu prezračevalne rešetke (fiksne žaluzije), dim. 200/70 cm, z vgrajeno mrežico proti mrčesu, pleskana s poliuret. barvo RAL7043 | R1 | Supply and mounting of an Alu ventilation grating (fixed blinds), dim. 200/70 cm, with built-in insect mesh, coated with polyur. RAL 7043 coating | R1 | kos (pcs) | 2 |  | 0 | 06.02.05.3014. | DA | (2TDK_Klasifikacija/ElementTip == 'Resetka') AND (2TDK_Klasifikacija/ObjektTip == 'PLA') AND (2TDK_Lokacija/ConaTip == 'TRP') AND (2TDK_Lokacija/ObjektSifra == 'T8D') AND (2TDK_Lokacija/ConaSifra == '01') AND (2TDK_Atributi/ResetkaTip == 'R1') | (NumberOfItems) | S3-x1-05.2.2.00.00.0011.
2.2.00.00.0012. | Dobava in vgradnja Alu prezračevalne rešetke (fiksne žaluzije), dim.40/20 cm, z vgrajeno mrežico proti mrčesu, pleskana s poliuret. barvo RAL7043 | R2 | Supply and mounting of an Alu ventilation grating (fixed blinds), dim. 40/20 cm, with built-in insect mesh, coated with polyur. RAL 7043 coating | R2 | kos (pcs) | 1 |  | 0 | 06.02.05.3015. | DA | (2TDK_Klasifikacija/ElementTip == 'Resetka') AND (2TDK_Klasifikacija/ObjektTip == 'PLA') AND (2TDK_Lokacija/ConaTip == 'TRP') AND (2TDK_Lokacija/ObjektSifra == 'T8D') AND (2TDK_Lokacija/ConaSifra == '01') AND (2TDK_Atributi/ResetkaTip == 'R2') | (NumberOfItems) | S3-x1-05.2.2.00.00.0012.
2.2.00.00.0013. | Dobava in vgradnja Alu prezračevalne rešetke (fiksne žaluzije), dim. 40/30 cm, z vgrajeno mrežico proti mrčesu, pleskana s poliuret. barvo RAL7043 | R3 | Supply and mounting of an Alu ventilation grating (fixed blinds), dim. 40/30 cm, with built-in insect mesh, coated with polyur. RAL 7043 coating | R3 | kos (pcs) | 2 |  | 0 | 06.02.05.3016. | DA | (2TDK_Klasifikacija/ElementTip == 'Resetka') AND (2TDK_Klasifikacija/ObjektTip == 'PLA') AND (2TDK_Lokacija/ConaTip == 'TRP') AND (2TDK_Lokacija/ObjektSifra == 'T8D') AND (2TDK_Lokacija/ConaSifra == '01') AND (2TDK_Atributi/ResetkaTip == 'R3') | (NumberOfItems) | S3-x1-05.2.2.00.00.0013.
2.2.00.00.0014. | Dobava in vgradnja Alu prezračevalne rešetke (fiksne žaluzije), dim. 50/40 cm, z vgrajeno mrežico proti mrčesu, pleskana s poliuret. barvo RAL7043 | R4 | Supply and mounting of an Alu ventilation grating (fixed blinds), dim. 50/40 cm, with built-in insect mesh, coated with polyur. RAL 7043 coating | R4 | kos (pcs) | 1 |  | 0 | 06.02.05.3017. | DA | (2TDK_Klasifikacija/ElementTip == 'Resetka') AND (2TDK_Klasifikacija/ObjektTip == 'PLA') AND (2TDK_Lokacija/ConaTip == 'TRP') AND (2TDK_Lokacija/ObjektSifra == 'T8D') AND (2TDK_Lokacija/ConaSifra == '01') AND (2TDK_Atributi/ResetkaTip == 'R4') | (NumberOfItems) | S3-x1-05.2.2.00.00.0014.
2.2.00.00.0015. | Dobava in vgradnja Alu prezračevalne rešetke (fiksne žaluzije), dim. 80/40 cm, z vgrajeno mrežico proti mrčesu, pleskana s poliuret. barvo RAL7043 | R5 | Supply and mounting of an Alu ventilation grating (fixed blinds), dim. 80/40 cm, with built-in insect mesh, coated with polyur. RAL 7043 coating | R5 | kos (pcs) | 1 |  | 0 | 06.02.05.3018. | DA | (2TDK_Klasifikacija/ElementTip == 'Resetka') AND (2TDK_Klasifikacija/ObjektTip == 'PLA') AND (2TDK_Lokacija/ConaTip == 'TRP') AND (2TDK_Lokacija/ObjektSifra == 'T8D') AND (2TDK_Lokacija/ConaSifra == '01') AND (2TDK_Atributi/ResetkaTip == 'R5') | (NumberOfItems) | S3-x1-05.2.2.00.00.0015.
2.2.00.00.0016. | Dobava in vgradnja Alu prezračevalne rešetke (fiksne žaluzije), dim. 200/80 cm, z vgrajeno mrežico proti mrčesu, pleskana s poliuret. barvo RAL7043 | R6 | Supply and mounting of an Alu ventilation grating (fixed blinds), dim. 200/80 cm, with built-in insect mesh, coated with polyur. RAL 7043 coating | R6 | kos (pcs) | 2 |  | 0 | 06.02.05.3019. | DA | (2TDK_Klasifikacija/ElementTip == 'Resetka') AND (2TDK_Klasifikacija/ObjektTip == 'PLA') AND (2TDK_Lokacija/ConaTip == 'TRP') AND (2TDK_Lokacija/ObjektSifra == 'T8D') AND (2TDK_Lokacija/ConaSifra == '01') AND (2TDK_Atributi/ResetkaTip == 'R6') | (NumberOfItems) | S3-x1-05.2.2.00.00.0016.
2.2.00.00.0017. | Dobava in vgradnja Alu prezračevalne rešetke (fiksne žaluzije), dim. 40/40 cm, z vgrajeno mrežico proti mrčesu, pleskana s poliuret. barvo RAL7043 | R7 | Supply and mounting of an Alu ventilation grating (fixed blinds), dim. 40/40 cm, with built-in insect mesh, coated with polyur. RAL 7043 coating | R7 | kos (pcs) | 1 |  | 0 | 06.02.05.3022. | DA | (2TDK_Klasifikacija/ElementTip == 'Resetka') AND (2TDK_Klasifikacija/ObjektTip == 'PLA') AND (2TDK_Lokacija/ConaTip == 'TRP') AND (2TDK_Lokacija/ObjektSifra == 'T8D') AND (2TDK_Lokacija/ConaSifra == '01') AND (2TDK_Atributi/ResetkaTip == 'R7') | (NumberOfItems) | S3-x1-05.2.2.00.00.0017.
2.2.00.00.0018. | Dobava in vgradnja jeklene prezračevalne rešetke (fiksne žaluzije), dim. 125/200 cm, pleskana s poliuret. barvo RAL 7043, žaluzije kot fasadna maska | R8 | Supply and mounting of a steel ventilation grating (fixed blinds), dim. 125/200 cm, coated with polyur. RAL 7043 coating, exterior facade blinds | R8 | kos (pcs) | 9 |  | 0 | 06.02.05.3020. | DA | (2TDK_Klasifikacija/ElementTip == 'Resetka') AND (2TDK_Klasifikacija/ObjektTip == 'PLA') AND (2TDK_Lokacija/ConaTip == 'TRP') AND (2TDK_Lokacija/ObjektSifra == 'T8D') AND (2TDK_Lokacija/ConaSifra == '01') AND (2TDK_Atributi/ResetkaTip == 'R8') | (NumberOfItems) | S3-x1-05.2.2.00.00.0018.
2.2.00.00.0019. | Dobava in vgradnja jeklene prezračevalne rešetke (fiksne žaluzije), dim. 150/125 cm, pleskana s poliuret. barvo RAL 7043, žaluzije kot fasadna maska | R9 | Supply and mounting of a steel ventilation grating (fixed blinds), dim. 150/125 cm, coated with polyur. RAL 7043 coating, exterior facade blinds | R9 | kos (pcs) | 2 |  | 0 | 06.02.05.3021. | DA | (2TDK_Klasifikacija/ElementTip == 'Resetka') AND (2TDK_Klasifikacija/ObjektTip == 'PLA') AND (2TDK_Lokacija/ConaTip == 'TRP') AND (2TDK_Lokacija/ObjektSifra == 'T8D') AND (2TDK_Lokacija/ConaSifra == '01') AND (2TDK_Atributi/ResetkaTip == 'R9') | (NumberOfItems) | S3-x1-05.2.2.00.00.0019.
2.2.00.00.0020. | Dobava in vgradnja vročecinkanih jeklene podkonstrukcije za montažo fasadnih fiksnih žaluzij, izdelane iz jeklenih profilov RHS 50x3 mm, ter pritrdilnih plošč - po načrtu. V ceni zajeti tudi ves potrebni sidrni/pritrdilni material za pritrditev v AB stene in strop ter protikorozijska zaščita (razred C3, vroče cinkano in barvano) |  | Supply and mounting of hot-dip galvanized steel substructure for mounting of fixed facade blinds, made of steel RHS 50x3 mm profiles, and fixing slabs - according to the drawing. The price also includes all necessary anchoring/fixing material for fixing into the AB walls and ceiling and the anti-corrosion protection (class C3, hot-dip galvanized and coloured). |  | m1 | 18 |  | 0 | 06.02.02.0003. |  |  |  | S3-x1-05.2.2.00.00.0020.
2.2.00.00.0021. | Izdelava, dobava in montaža kovinske lestve iz pocinkanih profilov Ø40 mm, dim. 30x48x250 cm, za dostop v jašek. |  | Manufacture, supply and mounting of metal ladder with zinc-coated profiles Ø40 mm, dim. 30x48x250 cm. |  | kos (pcs) | 1 |  | 0 | 06.02.07.3001. | DA | (2TDK_Klasifikacija/ElementTip == 'Lestev') AND (2TDK_Klasifikacija/ObjektTip == 'PLA') AND (2TDK_Lokacija/ConaTip == 'TRP') AND (2TDK_Lokacija/ObjektSifra == 'T8D') AND (2TDK_Lokacija/ConaSifra == '01') AND (2TDK_Lokacija/Nadstropje == 'K1') | (NumberOfItems) | S3-x1-05.2.2.00.00.0021.
2.2.00.00.0022. | Dobava in montaža varovalnega kabla pred padcem na strehi, nerjaveča pletenica fi 8 mm, vključno z dvema varovalnima sidroma kot pritrditev |  | Supply and installation of safety cable for roof safety measures, stainless braided wire phi 8 mm, including two safety anchors as fixtures |  | m1 | 11.05 |  | 0 | 06.02.99.3007.
2.2.00.00.0023. | Izdelava, dobava in montaža zunanje stopniščne ograje in zaključnih stojk, h=110cm, izdelane iz jeklenih cevi 40x40x3 mm ter pritrdilnih plošč, z možnostjo snemanja posameznih segmentov ograje - po načrtu. V ceni zajeti tudi ves potrebni sidrni/pritrdilni material za pritrditev v rob podesta, posnetje ostrih robov ter protikorozijska zaščita (razred C3, vroče cinkano in barvano) | ograja na podestu in varovalna ograja v kolektorju | Manufacture, supply and mounting of outer staircase guard rail and finishing pedestals, h=110 cm, made of steel pipes 40x40x3 mm and fixing plates, with possibility of removal of individual parts of the guard rail - according to the design. The price also includes all necessary anchoring/fixing material for fixing into the edge of the walkway, beveling of sharp edges and anti-corrosion protection (C3 class, hot-dip galvanized and coated) | a fence on the platform and a protective fence in the collector | m1 | 27.5 |  | 0 | 06.02.03.0001. | DA | (2TDK_Klasifikacija/ElementTip == 'Ograja') AND (2TDK_Klasifikacija/ObjektTip == 'PLA') AND (2TDK_Lokacija/ConaTip == 'TRP') AND (2TDK_Lokacija/ObjektSifra == 'T8D') AND (2TDK_Lokacija/ConaSifra == '01') AND (2TDK_Atributi/OgrajaTip == 'OgrajaPodesta') | (2TDK_Atributi/Dolzina_m) | S3-x1-05.2.2.00.00.0023.
2.2.00.00.0024. | Dobava in vgradnja kotnika iz vroče cinkane pločevine, debeline 8 mm, dimenzije 110x110 mm, za zaščito roba vidnega betona na zunanjem podestu. | - stik vidnega betona podesta in fasade, L kotnik potopljen (v nivoju betona) | Supply and installation of hot-dip galvanized sheet metal angle, thickness 8 mm, dimensions 110x110 mm, for protection of the edge of visible concrete at the outer walkway | contact of the visible concrete of the platform and the facade, L angle submerged (in the concrete level) | m1 | 19.35 |  | 0 | 06.02.99.3008. | DA | (2TDK_Klasifikacija/ElementTip == 'Ograja') AND (2TDK_Klasifikacija/ObjektTip == 'PLA') AND (2TDK_Lokacija/ConaTip == 'TRP') AND (2TDK_Lokacija/ObjektSifra == 'T8D') AND (2TDK_Lokacija/ConaSifra == '01') AND (2TDK_Atributi/OgrajaTip == 'Kotnik') | (2TDK_Atributi/Dolzina_m) | S3-x1-05.2.2.00.00.0024.
2.2.00.00.0025. | Razni drobni ključavničarski izdelki, antikorozijsko zaščiteni | - ocena | Various minor locksmith products, anti-corrosion protected | assessment | kg | 50 |  | 0 | 06.02.99.3009. |  |  |  | S3-x1-05.2.2.00.00.0025.
2.3. | Slikopleskarska dela |  | Painting |  |  |  |  | 0
2.3.1. | Splošno |  | General
2.3.1.00.0001. | Barve po izbiri projektanta ! |  | Color chosen by designer | [5 empty] | 06.11.00.3001.
2.3.2. | Slikopleskarska dela |  | Painting
2.3.2.00.0001. | Kitanje sten in stropov z disperzijskim kitom na fino ometane površine - 1x v prostorih |  | Caulking of walls and ceilings with dispersion kit onto thin-film plaster - 1x in rooms |  | m2 | 353.1 |  | 0 | 06.11.01.3001.
2.3.2.00.0002. | Kitanje betonskih sten in stropov z disperzijskim kitom z izravnavo stikov - 1x vprostorih |  | Caulking of walls and ceilings with dispersion levelling kit for joint smoothing - 1x in rooms |  | m2 | 278 |  | 0 | 06.11.01.3002.
2.3.2.00.0003. | Slikanje sten in stropov z disperzijsko barvo za notranja dela na kitano podlago - 2x slikanje površine dvobarvno, barva svetlo siva JUB 1504 |  | Painting of walls and ceilings with dispersion paint for interior works onto caulked surface - 2x painting, two-coloured |  | m2 | 631.1 |  | 0 | 06.11.01.3003.
2.4. | Tlakarska dela |  | Paving |  |  |  |  | 0
2.4.1. | Splošno |  | General
2.4.1.00.0001. | Vrsta tlaka po izbiri projektanta ! |  | Paving chosen by designer | [5 empty] | 06.08.00.3001.
2.4.2. | Tlakarska dela |  | Paving
2.4.2.00.0001. | Dobava in polaganje dvojnega tehničnega poda v sestavi: mineralne plošče, nosilnost 8,5 kN/m2, negorljive 60x60 cm na sistemskih stojkah z regulacijo višine (S3) Finalni tlak: antistatična, nedrsna elektro prevodna guma EN 1081, 10¹° ohm, 10kV, siva barva NCS 6502-B | prostori: P1, P2 | Supply and mounting of double floor, consisting of: mineral slab, load capacity 8.5 kN/m2, non-flammable 60x60 cm on systemic height-adjustable (S3) pedestals; final flooring: anti-static, anti-slip, conductive rubber EN 1081, 10¹° ohm, 10kV, grey colour NCS 6502-B | room: P1,P2 | m2 | 20.29 |  | 0 | 06.08.01.3001. | DA | (2TDK_Klasifikacija/ElementTip == 'Tlak') AND (2TDK_Klasifikacija/ObjektTip == 'PLA') AND (2TDK_Lokacija/ConaTip == 'TRP') AND (2TDK_Lokacija/ObjektSifra == 'T8D') AND (2TDK_Lokacija/ConaSifra == '01') AND (2TDK_Atributi/Opis == 'SN') | (2TDK_Atributi/Povrsina_m2) | S3-x1-05.2.4.2.00.0001.
2.4.2.00.0002. | Dobava in polaganje dvojnega tehničnega poda v sestavi: mineralne plošče, nosilnost 6,5 kN/m2, negorljive 60x60 cm na sistemskih stojkah z regulacijo višine (S3) Finalni tlak: antistatična, nedrsna elektro prevodna guma EN 1081, 10¹° ohm, 26,5kV, siva barva NCS 6502-B | prostori: P3, P8 | Supply and mounting of double floor, consisting of: mineral slab, load capacity 6.5 kN/m2, non-flammable 60x60 cm on systemic height-adjustable (S3) pedestals; final flooring: anti-static, anti-slip, conductive rubber EN 1081, 10¹° ohm, 26.5kV, grey colour NCS 6502-B | room: P3,P8 | m2 | 38.58 |  | 0 | 06.08.01.3002. | DA | (2TDK_Klasifikacija/ElementTip == 'Tlak') AND (2TDK_Klasifikacija/ObjektTip == 'PLA') AND (2TDK_Lokacija/ConaTip == 'TRP') AND (2TDK_Lokacija/ObjektSifra == 'T8D') AND (2TDK_Lokacija/ConaSifra == '01') AND (2TDK_Atributi/Opis == 'NN') | (2TDK_Atributi/Povrsina_m2) | S3-x1-05.2.4.2.00.0002.
2.4.2.00.0003. | Dobava in polaganje dvojnega tehničnega poda v sestavi: mineralne plošče, nosilnost 8,5 kN/m2, negorljive 60x60 cm na sistemskih stojkah z regulacijo višine (S3) Finalni tlak: nedrsna elektro prevodna guma EN 1081, 1010 ohm, 10kV, prostori: P5, P9, P10Finalni tlak: nedrsna elektro prevodna guma EN 1081, 10¹° ohm, 10kV, siva barva NCS 6502-B | prostori: P5, P9, P10 | Supply and mounting of double floor, consisting of: mineral slab, load capacity 6.5 kN/m2, non-flammable 60x60 cm on systemic height-adjustable (S3) pedestals; final flooring: anti-static, anti-slip, conductive rubber EN 1081, 10¹° ohm, 10kV, grey colour NCS 6502-B | room: P5,P9,P10 | m2 | 22.89 |  | 0 | 06.08.01.3003. | DA | (2TDK_Klasifikacija/ElementTip == 'Tlak') AND (2TDK_Klasifikacija/ObjektTip == 'PLA') AND (2TDK_Lokacija/ConaTip == 'TRP') AND (2TDK_Lokacija/ObjektSifra == 'T8D') AND (2TDK_Lokacija/ConaSifra == '01') AND (2TDK_Atributi/Opis == 'IntervencijskiProstor') | (2TDK_Atributi/Povrsina_m2) | S3-x1-05.2.4.2.00.0003.
2.4.2.00.0004. | Protiprašni premaz betonske površine tlaka (betonal, takril, ipd.)(S2) | P6, P7, P12,P13 | Dustproof coating of the concrete flooring (S2); Rooms: P6, P7, P12 | room: P6, P7, P12,P13 | m2 | 119.89 |  | 0 | 06.08.01.3004. | DA | (2TDK_Klasifikacija/ElementTip == 'Tlak') AND (2TDK_Klasifikacija/ObjektTip == 'PLA') AND (2TDK_Lokacija/ConaTip == 'TRP') AND (2TDK_Lokacija/ObjektSifra == 'T8D') AND (2TDK_Lokacija/ConaSifra == '01') AND (2TDK_Atributi/Opis == 'S2') | (2TDK_Atributi/Povrsina_m2) | S3-x1-05.2.4.2.00.0004.
2.5. | Keramičarska dela |  | Ceramics work |  |  |  |  | 0
2.5.00.00.0001. | Dobava in polaganje kislinoodporne keramike na tlak, lepljenje, stiki tesnjeni s kislinoodpornim kitom, priprava podlage. Barva keramike svetlo siva, dimenzija 30/30 cm | - Aku prostor | Supply and laying of acid-resistant floor ceramics of I. quality with adhesion and acid-resistant sealing kit. | Aku space | m2 | 3.52 |  | 0 | 06.10.01.0001.
2.5.00.00.0002. | Dobava in polaganje kislinoodporne keramike na stene, lepljenje, stiki tesnjeni s kislinoodpornim kitom, priprava podlage. Barva keramike svetlo siva, dimenzija 30/30 cm | - Aku prostor, do višine 2 m | Supply and laying of acid-resistant wall ceramics of I. quality with adhesion and acid-resistant sealing kit. | Aku space, up to a height of 2 m | m2 | 12.8 |  | 0 | 06.10.02.0001.
2.6. | Razna obrtniška dela |  | Various craft works |  |  |  |  | 0
2.6.00.00.0001. | Dobava in montaža sistemskega pokrova z gumi manšeto za plinotesni in vodotesni priklop rebraste EKK Ø160 mm na zidno uvodnico Za cevi iz elektro jaškov, plinotesno in vodotesno do 0,5 bara (npr. sistemski pokrov HSI 150-M125-WR proizvajalca Hauff-Technik ali enakovredno) |  | Supply and installation of system cover with rubber sleeve for gas-tight and watertight connection of ribbed cable tube Ø160 mm to the wall gland, for pipes from electric shafts, gas-tight and waterproof up to 0.5 bar |  | kos (pcs) | 38 |  | 0 | 06.99.00.3004. | DA | (2TDK_Klasifikacija/ElementTip == 'Uvodnica') AND (2TDK_Klasifikacija/ObjektTip == 'PLA') AND (2TDK_Lokacija/ConaTip == 'TRP') AND (2TDK_Lokacija/ObjektSifra == 'T8D') AND (2TDK_Lokacija/ConaSifra == '01') | (NumberOfItems) | S3-x1-05.2.6.00.00.0001.
2.6.00.00.0002. | Dobava in vgradnja kabelskega tesnilnega sistema za zagotovitev plinotesnega in vodotesnega prehoda kablov skozi betonsko konstrukcijo, dvostranska zidna uvodnica tesno zaprta z obeh strani, premera 160 mm za vgradnjo v opaž. Dim. okvirja 220x220 mm, plinotesno in vodotesno do 2,5 bara |  | Supply and installation of a cable sealing system to ensure air-tight and watertight crossing of cables through the concrete structure, two-sided wall bushing, closed tightly from both sides, diameter of 160 mm for installation into the formwork. Dimensions of the frame 220x220 mm, air-tight and watertight up to 2.5 bar. |  | kos (pcs) | 38 |  | 0 | 06.01.05.3014. | DA | (2TDK_Klasifikacija/ElementTip == 'Uvodnica') AND (2TDK_Klasifikacija/ObjektTip == 'PLA') AND (2TDK_Lokacija/ConaTip == 'TRP') AND (2TDK_Lokacija/ObjektSifra == 'T8D') AND (2TDK_Lokacija/ConaSifra == '01') | (NumberOfItems) | S3-x1-05.2.6.00.00.0002.
2.6.00.00.0003. | Dobava in vgradnja požarno izoliranega kanala EI90 v dvojnem podu, npr. : promat požarne gradbene plošče, debeline 4,0 cm, vklučno z nosilno konstrukcijo(kanal 25x20 cm, kanal 205x70 cm, kanal 45x70 cm) |  | Supply and instalation of fire-insulated duct EI90 in double floor, made of of fireproof building boards, 4.0 cm thick, including load-bearing structure |  | m2 | 18.45 |  | 0 | 06.99.00.3006. | DA | (2TDK_Klasifikacija/ElementTip == 'Obloga') AND (2TDK_Klasifikacija/ObjektTip == 'PLA') AND (2TDK_Lokacija/ConaTip == 'TRP') AND (2TDK_Lokacija/ObjektSifra == 'T8D') AND (2TDK_Lokacija/ConaSifra == '01') AND (2TDK_Atributi/OblogaTip == 'NegorljivaPlosca') | (2TDK_Atributi/Povrsina_m2) | S3-x1-05.2.6.00.00.0003.
3. | NOTRANJA OPREMA ZA OBRATOVANJE ENP |  | FURNISHINGS FOR THE OPERATION OF TRANSFORMER STATIONS AND TRACTION SUBSTATIONS |  |  |  |  | 0
3.0. | Splošno |  | General
3.0.00.00.0001. | Električna oprema in delovni elektro pripomočki niso zajeti. |  | Electrical equipment and electrical devices are not included. | [5 empty] | 13.00.00.3001.
3.1. | Pisarniška oprema |  | Office equipment |  |  |  |  | 0
3.1.00.00.0001. | Pisarniška miza |  | Desk |  | kos (pcs) | 1 |  | 0 | 13.01.00.3001.
3.1.00.00.0002. | Podmizna omarica |  | Under-desk cabinet |  | kos (pcs) | 1 |  | 0 | 13.01.00.3002.
3.1.00.00.0003. | Nosilec za PC |  | PC mounting bracket |  | kos (pcs) | 1 |  | 0 | 13.01.00.3003.
3.1.00.00.0004. | Pisarniška omara |  | Office storage cabinet |  | kos (pcs) | 1 |  | 0 | 13.01.00.3004.
3.1.00.00.0005. | Delovni stol |  | Office chair |  | kos (pcs) | 1 |  | 0 | 13.01.00.3005.
3.1.00.00.0006. | Stenski obešalnik |  | Wall hanger |  | kos (pcs) | 1 |  | 0 | 13.01.00.3006.
3.1.00.00.0007. | Koš za smeti PVC |  | PVC waste basket |  | kos (pcs) | 1 |  | 0 | 13.01.00.3007.
3.1.00.00.0008. | Sejna miza |  | Conference desk |  | kos (pcs) | 1 |  | 0 | 13.01.00.3008.
3.1.00.00.0009. | Konferenčni stol |  | Conference chair |  | kos (pcs) | 6 |  | 0 | 13.01.00.3009.
3.2. | Lestve |  | Ladders |  |  |  |  | 0
3.2.00.00.0001. | Električarska A lestev 3 m |  | Electricians step ladder 3 m |  | kos (pcs) | 1 |  | 0 | 13.02.00.3001.
3.2.00.00.0002. | ALU prosto stoječa lestev |  | ALU platform ladder |  | kos (pcs) | 1 |  | 0 | 13.02.00.3002.
3.3. | Gasilniki (skladno s študijo požarne varnosti) |  | Fire extinguishers (in compliance with the fire safety risk assessment) |  |  |  |  | 0
3.3.00.00.0001. | Gasilni aparat na prah ABC, 9 kg, s stenskim držalom |  | ABC dry powder fire extinguisher, 9 kg, with wall bracket |  | kos (pcs) | 4 |  | 0 | 13.03.00.3001.
3.3.00.00.0002. | Gasilni aparat na CO2, 5 kg, s stenskim držalom |  | CO2 fire extinguisher, 5 kg, with wall bracket |  | kos (pcs) | 2 |  | 0 | 13.03.00.3002.

## 1-06 Objekt TP 8.8
ŠIFRANT / CODE | OPIS | OPOMBA | DESCRIPTION | NOTE | EM | KOLIČINA / QTY | €/EM | ZNESEK / AMOUNT | ID | BIM | FILTER IZBORA BIM GRADNIKOV | FILTER IZBORA VREDNOSTI | IME FILTRA
S3-x1-06 | Objekt transformatorske postaje TP8.8 |  | TP 8.8 |  |  |  |  | 0
1. | GRADBENA DELA |  | CONSTRUCTION WORK |  |  |  |  | 0
1.0. | Splošno |  | General
1.0.00.00.0001. | Uvod: zunanja ureditev z odvodnjavanjem, el. kabelska kanalizacija izven objekta - glej druge projekte |  | Cleaning of the terrain, excavation of topsoil, see plateau - exterior arrangement, earthworks are meant from the elevation ±0.00. During the execution of works the involvement of the geomechanical specialist must be provided |  | * |  |  |  | 02.00.00.3001.
1.1. | Pripravljalna in zaključna dela |  | Preparation and finishing work |  |  |  |  | 0
1.1.00.00.0001. | Priprava in organizacija gradbišča z vsemi objekti, instalacijami in orodji, odstranitvijo humusa, zagotovitvijo varnostnih in higiensko tehničnih pogojev in predpisanimi oznakami gradbišča | upoštevana geodetska dela in gotehnični nadzor | Preparation and organisation of the construction site with all the structures, installations and tools, removal of topsoil, satisfying the safety and hygiene technical conditions and prescripted signs of the construction site | including geodetic work during construction and geotechnical supervison | kos (pcs) | 1 |  | 0 | 02.02.05.3003.
1.1.00.00.0002. | Odstranjevanje gradbišča z demontažo in odvozom gradbiščnih naprav in objektov in zagotovitvijo prvotnega stanja na uporabljenih površinah |  | Removal of the construction site with disassemblies and transport of construction machinery and structures as well as recovering the state of used surfaces as it was before the construction process |  | kos (pcs) | 1 |  | 0 | 02.02.05.3004.
1.2. | Zemeljska dela |  | Earthworks |  |  |  |  | 0
1.2.1. | Splošno |  | General
1.2.1.00.0001. | Čiščenje terena, izkop humusa, glej plato - zunanja ureditev. Zemeljska dela so vključena za objekt. Pri izvedbi del je zagotoviti sodelovanje geomehanika |  | Terrain clean up, excavation of topsoil included in plan of exterior design of TP. Earthworks are included in TP builduing. Geomechanical supervison needs to be arranged during construction. |  | * |  |  |  | 02.04.00.3001.
1.2.2. | Izkopi in zasipi |  | Excavation and backfill
1.2.2.00.0001. | Strojni izkop mehke do trde kamnine - 4. do 5. kategorije za gradbene jame za objekte, globine 2,1 do 4,0 m, vključno z odvozom | predvidoma fliš - laporovec | Machine excavation of soft to hard rock - category 4 to 5, for construction pits for structures, depth from 2.1 to 4.0 m | presumably limestone with flysch deposits | m3 | 400 |  | 0 | 02.04.05.3001.
1.2.2.00.0002. | Planiranje in utrjevanje dna gradbene jame do predpisane zgostitve. | pod podložnim betonom | Levelling and compaction of the bottom of construction pit to the prescribed density | under the underlying concrete | m2 | 176 |  | 0 | 02.05.01.3010.
1.2.2.00.0003. | Dobava in vgraditev geotekstilije za ločilno plast, natezna trdnost od 12 do 14 kN/m2 | pod tamponsko blazino | Supply and installation of geotextiles for a separating layer (according to plan), tensile strength between 12 and 14 kN/m (longitudinally / transversally) | under a tampon pad | m2 | 212 |  | 0 | 02.05.02.0002.
1.2.2.00.0004. | Zasip objekta z gruščnatim nasipnim materialom, z dobavo, vgrajevanjem v slojih do 30 cm, planiranjem in utrjevanjem. (zasip po dogovoru na objektu - v soglasju z geomehanikom in projektantom, glej tudi kanalizacijo - drenaža) | za obodnimi zidovi, prepustni zasip | Backfilling of the building with gravel bulk material, with delivery, installation in layers up to 30 cm, levelling and compaction. (backfill by arrangement on site - in agreement with the geomechanical engineer and the designer, see also the sewerage - drainage) | behind the perimeter walls, permeable backfill | m3 | 100 |  | 0 | 02.06.02.3021.
1.2.2.00.0005. | Izvedba tamponskega nasipa pod talno ploščo in med pasovnimi temelji z dobavo peščeno prodnega materiala, vgraditev v sloju deb. 30 cm in utrditev do predpisane komprimacije. |  | Execution of a subgrade under the floor slab and between the strip foundations, made of sandy-gravel material, installation in the layer 30 cm thick and with compaction to the prescribed level. |  | m3 | 127 |  | 0 | 02.06.01.3001.
1.2.2.00.0006. | Izvedba gramoznega nasutja TD 32 med stenami, pod prostorom P5 - akumulatorji in utrditev do predpisane komprimacije |  | Execution of gravel backfill TD 32 between walls, under room P5 - accumulators and copmaction to the prescribed level. |  | m3 | 3.8 |  | 0 | 02.06.02.3022.
1.3. | Betonska dela |  | Concrete work |  |  |  |  | 0
1.3.1. | Splošno |  | General
1.3.1.00.0001. | Kvaliteta in dodatki betonom so v skladu s PZI načrtom. |  | Concrete quality and additives in line with PZI plan. |  | * |  |  |  | 05.00.00.3001.
1.3.2. | Dobava in vgraditev |  | Supply and pouring
1.3.2.00.0001. | Dobava in vgraditev podložnega cementnega betona C12/15, X0 v prerez do 0,15 m3/m2 | pod temeljno ploščo in pasovnimi temelji | Supply and pouring of cement-based lean concrete C12/15, X0 with cross section up to 0,15 m3/m2 | under the foundation slab and strip foundations | m3 | 17.6 |  | 0 | 05.01.01.0001.
1.3.2.00.0002. | Dobava in vgradnja armiranega betona v konstrukcije prereza 0,31-0,50 m3/m2-m1, beton C30/37, XC3, PV-II, vodoneprepustni beton | talna plošča jaška | Supply and pouring of reinforced concrete in structures with a cross-section of 0,31-0,50 m3/m2-m1,concrete C30/37, XC3, PV-II, waterproof concrete | shaft floor slab | m3 | 14.6 |  | 0 | 05.02.07.3001. | DA | (2TDK_Klasifikacija/ElementTip == 'BetonskaPlosca') AND (2TDK_Klasifikacija/ObjektTip == 'PLA') AND (2TDK_Lokacija/ConaTip == 'TRP') AND (2TDK_Lokacija/ObjektSifra == 'T8K') AND (2TDK_Lokacija/ConaSifra == '08') AND (2TDK_Atributi/Opis == 'Jasek') | (2TDK_Atributi/Volumen_m3) | S3-x1-06.1.3.2.00.0002.
1.3.2.00.0003. | Dobava in vgradnja armiranega betona v konstrukcije prereza 0,16-0,30 m3/m2-m1, beton C30/37, XC3, vodotesni beton, PV-II. | obodne stene kleti (jaška) | Supply and pouring of reinforced concrete in structures with a cross section of 0,16-0,30 m3/m2-m1,concrete C30/37, XC3, waterproof concrete, PV-II, | basement walls (shaft) | m3 | 30.38 |  | 0 | 05.02.06.3041. | DA | (2TDK_Klasifikacija/ElementTip == 'BetonskaStena') AND (2TDK_Klasifikacija/ObjektTip == 'PLA') AND (2TDK_Lokacija/ConaTip == 'TRP') AND (2TDK_Lokacija/ObjektSifra == 'T8K') AND (2TDK_Lokacija/ConaSifra == '08') AND (2TDK_Atributi/Opis == 'Jasek') | (2TDK_Atributi/Volumen_m3) | S3-x1-06.1.3.2.00.0003.
1.3.2.00.0004. | Dobava in vgradnja armiranega betona v konstrukcije prereza 0,16-0,30 m3/m2-m1, beton C30/37, XC3, vodotesni beton, PV-II. | v pasovne temelje in temelje stopnic | Supply and pouring of reinforced concrete in structures with a cross section of 0,16-0,30 m3/m2-m1,concrete C30/37, XC3, waterproof concrete, PV-II, | into strip foundations and stair foundations | m3 | 24.34 |  | 0 | 05.02.06.3041. | DA | (2TDK_Klasifikacija/ElementTip == 'BetonskiTemelj') AND (2TDK_Klasifikacija/ObjektTip == 'PLA') AND (2TDK_Lokacija/ConaTip == 'TRP') AND (2TDK_Lokacija/ObjektSifra == 'T8K') AND (2TDK_Lokacija/ConaSifra == '08') AND (2TDK_Atributi/Opis == 'PasovniTemelj') | (2TDK_Atributi/Volumen_m3) | S3-x1-06.1.3.2.00.0004.
1.3.2.00.0005. | Dobava in vgradnja armiranega betona v konstrukcije prereza 0,16-0,30 m3/m2-m1, beton C30/37, XC3, vodotesni beton, PV-II. | stene tehnične etaže in v stopnice | Supply and pouring of reinforced concrete in structures with a cross section of 0,16-0,30 m3/m2-m1,concrete C30/37, XC3, waterproof concrete, PV-II, | walls of the technical floor and into the stairs | m3 | 22.98 |  | 0 | 05.02.06.3041. | DA | (2TDK_Klasifikacija/ElementTip == 'BetonskiElement') AND (2TDK_Klasifikacija/ObjektTip == 'PLA') AND (2TDK_Lokacija/ConaTip == 'TRP') AND (2TDK_Lokacija/ObjektSifra == 'T8K') AND (2TDK_Lokacija/ConaSifra == '08') AND (2TDK_Atributi/Opis == 'SteneTehnicnegaPoda') | (2TDK_Atributi/Volumen_m3) | S3-x1-06.1.3.2.00.0005.
1.3.2.00.0006. | Dobava in vgradnja armiranega betona v konstrukcije prereza do 0,15 m3/m2-m1, beton C30/37, XC3 | vertikalne in horizontalne vezi ter preklade v opečnem zidu pritličja | Supply and pouring of reinforced concrete in structures with a cross section of up to 0,15 m3/m2-m1,concrete C30/37, XC3 | vertical and horizontal ties and lintels in the brick wall of the ground floor | m3 | 7.19 |  | 0 | 05.02.05.3001. | DA | (2TDK_Klasifikacija/ElementTip == 'BetonskiElement') AND (2TDK_Klasifikacija/ObjektTip == 'PLA') AND (2TDK_Lokacija/ConaTip == 'TRP') AND (2TDK_Lokacija/ObjektSifra == 'T8K') AND (2TDK_Lokacija/ConaSifra == '08') AND (2TDK_Atributi/Opis == 'PrekladeInStebri') | (2TDK_Atributi/Volumen_m3) | S3-x1-06.1.3.2.00.0006.
1.3.2.00.0007. | Dobava in vgradnja armiranega betona v konstrukcije prereza do 0,15 m3/m2-m1, beton C30/37, XC3 | vratni okvir v kamniti fasadi | Supply and pouring of reinforced concrete in structures with a cross section of up to 0,15 m3/m2-m1,concrete C30/37, XC3 | door frame in the stone facade | m3 | 1.47 |  | 0 | 05.02.05.3001. | DA | (2TDK_Klasifikacija/ElementTip == 'BetonskaStena') AND (2TDK_Klasifikacija/ObjektTip == 'PLA') AND (2TDK_Lokacija/ConaTip == 'TRP') AND (2TDK_Lokacija/ObjektSifra == 'T8K') AND (2TDK_Lokacija/ConaSifra == '08') AND (2TDK_Atributi/Opis == 'OkvirVrat') | (2TDK_Atributi/Volumen_m3) | S3-x1-06.1.3.2.00.0007.
1.3.2.00.0008. | Dobava in vgradnja armiranega betona v konstrukcije prereza 0,16-0,30 m3/m2-m1, beton C30/37, XC3, vodotesni beton, PV-II. | talna plošča tehnične etaže | Supply and pouring of reinforced concrete in structures with a cross section of 0,16-0,30 m3/m2-m1,concrete C30/37, XC3, waterproof concrete, PV-II, | floor slab of the technical floor | m3 | 18.85 |  | 0 | 05.02.06.3041. | DA | (2TDK_Klasifikacija/ElementTip == 'BetonskaPlosca') AND (2TDK_Klasifikacija/ObjektTip == 'PLA') AND (2TDK_Lokacija/ConaTip == 'TRP') AND (2TDK_Lokacija/ObjektSifra == 'T8K') AND (2TDK_Lokacija/ConaSifra == '08') AND (2TDK_Atributi/Opis == 'Klet') | (2TDK_Atributi/Volumen_m3) | S3-x1-06.1.3.2.00.0008.
1.3.2.00.0009. | Dobava in vgradnja armiranega betona v konstrukcije prereza 0,16-0,30 m3/m2-m1, beton C30/37, XC3, vodotesni beton, PV-II. | talna plošča pritličja | Supply and pouring of reinforced concrete in structures with a cross section of 0,16-0,30 m3/m2-m1,concrete C30/37, XC3, waterproof concrete, PV-II, | ground floor floor slab | m3 | 12.08 |  | 0 | 05.02.06.3041. | DA | (2TDK_Klasifikacija/ElementTip == 'BetonskaPlosca') AND (2TDK_Klasifikacija/ObjektTip == 'PLA') AND (2TDK_Lokacija/ConaTip == 'TRP') AND (2TDK_Lokacija/ObjektSifra == 'T8K') AND (2TDK_Lokacija/ConaSifra == '08') AND (2TDK_Atributi/Opis == 'Pritlicje') | (2TDK_Atributi/Volumen_m3) | S3-x1-06.1.3.2.00.0009.
1.3.2.00.0010. | Dobava in vgradnja armiranega betona v konstrukcije prereza 0,16-0,30 m3/m2-m1, beton C30/37, XC3 | v strešne nosilce in vezi nad zidovi (betonirano istočasno s strešno ploščo) | Supply and pouring of reinforced concrete in structures with a cross section of 0,16-0,30 m3/m2-m1,concrete C30/37, XC3 | into roof beams and ties above the walls (concreted at the same time as the roof slab) | m3 | 19.6 |  | 0 | 05.02.06.3043. | DA | (2TDK_Klasifikacija/ElementTip == 'BetonskaPlosca') AND (2TDK_Klasifikacija/ObjektTip == 'PLA') AND (2TDK_Lokacija/ConaTip == 'TRP') AND (2TDK_Lokacija/ObjektSifra == 'T8K') AND (2TDK_Lokacija/ConaSifra == '08') AND (2TDK_Atributi/Opis == 'Streha') | (2TDK_Atributi/Volumen_m3) | S3-x1-06.1.3.2.00.0010.
1.3.2.00.0011. | Izvedba poševne strešne plošče, izdelane iz armirano betonskih nosilcev, opečnega polnila deb. 16 cm in armirano betonske tlačne plošče deb. 6 cm |  | Execution of a sloping roof slab made of reinforced concrete beams, brick filler with thickness of 16 cm and reinforced concrete pressure slabs with thickness of 6 cm |  | m2 | 148.78 |  | 0 | 05.02.99.3002. | DA | (2TDK_Klasifikacija/ElementTip == 'Kritina') AND (2TDK_Klasifikacija/ObjektTip == 'PLA') AND (2TDK_Lokacija/ConaTip == 'TRP') AND (2TDK_Lokacija/ObjektSifra == 'T8K') AND (2TDK_Lokacija/ConaSifra == '08') | (2TDK_Atributi/Povrsina_m2) | S3-x1-06.1.3.2.00.0011.
1.3.2.00.0012. | Doplačilo za istočano fino zaribano površino betona kot podlaga za protiprašni premaz in na zunanjih podestih. | -površina v jašku, na podestih s stopnicami, prostori s protiprašnim premazom in pod tehničnim podom, površina zunanjega podesta in nastopnih ploskev stopnic | Surcharge for drained finely grated concrete surface on landings and as a base for anti-dust coating | surface in the shaft, on landings with stairs, rooms with anti-dust coating and under the technical floor, surface of the outer landing and step surfaces | m2 | 149 |  | 0 | 05.02.99.3003.
1.3.2.00.0013. | Dobava, krivljenje, polaganje in vezanje enostavne in srednje komplicirane rebraste armature, kvaliteta jekla B500B, palice premera do 12 mm. | ocena | Supply, bending, laying and binding of simple and medium complicated ribbed reinforcement, quality B500B steel, bars up to 12 mm in diameter. |  | kg | 6184 |  | 0 | 05.03.01.0001.
1.3.2.00.0014. | Dobava, rezanje, polaganje in vezanje armaturnih mrež, kvaliteta jekla B500A. | ocena | Supply, cutting, laying and binding of reinforcing mesh, quality B500A steel. |  | kg | 2344 |  | 0 | 05.03.02.0001.
1.3.2.00.0015. | Dobava, rezanje, polaganje in vezanje armaturnih mrež, kvaliteta jekla B500A. | ocena | Supply, cutting, laying and binding of reinforcing mesh, quality B500A steel. |  | kg | 18480 |  | 0 | 05.03.02.0001.
1.4. | Zidarska dela |  | Structural work |  |  |  |  | 0
1.4.00.00.0001. | Vertikalna hidroizolacija obodnih zidov; izravnava podlage s cem.malto 1:3, 1x hladni bitumenski premaz, 1x bitumenski varilni trak (npr. Izotekt) s stekleno tkanino deb. 4 mm, lepljen in varjen. |  | Vertical waterproofing of walls; base levelling with cement mortar 1:3, 1x cold bituminous coating, 1x bituminous welding tape with fiberglass, thickness 4 mm, adhered and welded |  | m2 | 142 |  | 0 | 06.01.01.3013.
1.4.00.00.0002. | Zaščita bitumenske hidroizolacije ter toplotna izolacija objekta s ploščami iz ekstrudiranega polistirena deb. 8 cm |  | Protection of bitumen waterproofing and thermal insulation of the structure with extruded polystyrene panels, thickness 8 cm. |  | m2 | 142 |  | 0 | 06.01.01.0010.
1.4.00.00.0003. | Dobava in polaganje PP polsti 300 g/m2 na vertikalne površine |  | Supply and laying of PP felt 300 g/m2 onto verticalsurfaces |  | m2 | 100 |  | 0 | 06.01.01.1013.
1.4.00.00.0004. | Horizontalna hidroizolacija v sestavi:izravnava bet. površine s cem. m. 1:3, 1x hladni bit. premaz, 1x bit. varilni trak ojačan s stekleno tkanino deb. 4 mm |  | Horizontal waterproofing, consisting of: concrete base levelling with cement mortar 1:3, 1x cold bituminous coating, 1x bituminous welding tape with fiberglass, thickness 4 mm |  | m2 | 146 |  | 0 | 06.01.01.3015.
1.4.00.00.0005. | Zidanje zidov iz modularne opeke M 15 v pod. cem. malti 1:2:6 zid debeline 30 cm |  | Building walls by laying modular bricks M 15 in lean cement mortar 1:2:6, wall thickness 30 cm |  | m3 | 30.22 |  | 0 | 06.01.02.3001. | DA | (2TDK_Klasifikacija/ElementTip == 'PredelnaStena') AND (2TDK_Klasifikacija/ObjektTip == 'PLA') AND (2TDK_Lokacija/ConaTip == 'TRP') AND (2TDK_Lokacija/ObjektSifra == 'T8K') AND (2TDK_Lokacija/ConaSifra == '08') AND (2TDK_Atributi/Funkcija == 'NosilnaStena') | (2TDK_Atributi/Volumen_m3) | S3-x1-06.1.4.00.00.0005.
1.4.00.00.0006. | Zidanje zidov iz modularne opeke M 15 v pod. cem. malti 1:2:6 zid debeline 25 cm |  | Building walls by laying modular bricks M 15 in lean cement mortar 1:2:6, wall thickness 25 cm |  | m3 | 30.55 |  | 0 | 06.01.02.3002. | DA | (2TDK_Klasifikacija/ElementTip == 'PredelnaStena') AND (2TDK_Klasifikacija/ObjektTip == 'PLA') AND (2TDK_Lokacija/ConaTip == 'TRP') AND (2TDK_Lokacija/ObjektSifra == 'T8K') AND (2TDK_Lokacija/ConaSifra == '08') AND (2TDK_Atributi/Funkcija == 'PredelnaStena') | (2TDK_Atributi/Volumen_m3) | S3-x1-06.1.4.00.00.0006.
1.4.00.00.0007. | Brušenje vidnih betonskih površin, predvsem stiki opažev in izravnava vdrtin s cem. malto 1:3. | notranje betonske površine pritličnega dela (horizontalne in vertikalne vezi) | Grinding of visible concrete surfaces, especially formwork joints and levelling of concavities with cement mortar 1:3 | internal concrete surfaces - ground floor (horizontal and vertical ties) | m2 | 25 |  | 0 | 06.03.02.3001.
1.4.00.00.0008. | Dobava in vgradnja cementnega ometa na stropne betonske površine v debelini do 1cm | poševni strop z opečnim polnilom | Supply and coating of cement plaster onto the ceiling concrete surfaces, thickness up to 1 cm | sloping ceiling with brick filler | m2 | 97 |  | 0 | 06.01.03.2002.
1.4.00.00.0009. | Omet opečnih sten z grobo in fino pod. cem. malto 1:3:9 s predhodnim obrizgom z redko cem. malto 1:3. |  | Supply and coating of plaster onto brick walls with rough and smooth lean cement mortar 1:3:9, preliminary coating with thin cement mortar 1:3 |  | m2 | 342 |  | 0 | 06.01.03.3001.
1.4.00.00.0010. | Zidarska pomoč pri vzidavi kovinskega okvirja vrat velikost 2 - 4 m2 |  | Mounting of the metal door frame, size 2.00-4.00 m2 |  | kos (pcs) | 6 |  | 0 | 06.01.05.3001.
1.4.00.00.0011. | Zidarska pomoč pri vzidavi kovinskega okvirja vrat velikost 4 - 6 m2 |  | Mounting of the metal door frame, size 4.00-6.00 m2 |  | kos (pcs) | 2 |  | 0 | 06.01.05.3002.
1.4.00.00.0012. | Vzidava stenskih okvirjev ventilacijskih odprtin na fasadi velikost do 1 m2 |  | Mounting of the wall frames for ventilation openings at the facade, size up to 1.00 m2 |  | kos (pcs) | 5 |  | 0 | 06.01.05.3003.
1.4.00.00.0013. | Sprotno in finalno čiščenje gradbišča pred predajo del vključno s čiščenjem stavbnega pohištva in stenskih oblog. Obračuna se enkratna površina notranjih prostorov po dokončanju del. |  | A continuous and final construction site cleaning before handing over the works, including cleaning of windows and doors and wall coatings. The price is determined based on the total surface of the interior after work is finished. |  | m2 | 113 |  | 0 | 06.01.99.0001.
1.4.00.00.0014. | Razna gradbena dela, potrebna zaradi tehnološke opreme. Izvedbo prilagoditi navodilom izbranega izvajalca tehnološke opreme. |  | Other structural works needed for the technological equipment. The execution is to be adapted to the instructions of the selected technological equipment contractor. |  | pav (lump sum) | 1 |  | 0 | 06.01.99.3001.
1.5. | Fasada |  | Facade |  |  |  |  | 0
1.5.1. | Splošno |  | General
1.5.00.00.0001. | Barva in izvedba po navodilu projektanta.Pri izvedbi fasade je upoštevati navodila in detajle proizvajalca izbranega sistema.Pred izvedbo fasade mora izvajalec del ustrezno pripraviti obstoječe površine zidov. Fasada objekta je enostavna. |  | Colour and execution per designer's instructions. Follow the instructions and details of the manufacturer of the selected system. Before executing the facade the contractor has to prepare existing wall surfaces. The structure's facade is simple. |  | * |  |  |  | 06.03.00.3001.
1.5.2. | Izvedba fasade |  | Facade making
1.5.2.00.0001. | Izvedba fasade s toplotno izolacijo in tankoslojnim ometom:Priprava betonske površine, lepljenje toplotnoizolacijskih plošč iz ekspandiranega polistirena (npr. vodoodbojni stirodur Roofmate ali enakovredno) deb. 3 cm, osnovni premaz lepilne malte, armiranje, drugi premaz z lepilno malto in zaključni sloj v sivem tonu, deb. 1 cm. Pri izvedbi upoštevati navodila proizvajalca izbranega sistema. Barva npr. siva barva JUB 1504. |  | Facade construction with thermal insulation and thin-film plaster: preparation of concrete surface, adhesion of thermal insulation panels made of expanded polystyrene (e.g. wateproof Roofmate or similar), thickness 3 cm, basic coating of adhesive mortar, reinforcing, second coating with adhesive mortar and finishing layer in a grey tone, thickness 1 cm. Follow the instructions of the selected system's manufacturer. E.g. grey JUB 1504 colour. |  | m2 | 45.35 |  | 0 | 06.03.01.3005. | DA | (2TDK_Klasifikacija/ElementTip == 'ToplotnaIzolacija') AND (2TDK_Klasifikacija/ObjektTip == 'PLA') AND (2TDK_Lokacija/ConaTip == 'TRP') AND (2TDK_Lokacija/ObjektSifra == 'T8K') AND (2TDK_Lokacija/ConaSifra == '08') AND (2TDK_Atributi/Opis == 'TankoslojniOmet') | (2TDK_Atributi/Povrsina_m2) | S3-x1-06.1.5.2.00.0001.
1.5.2.00.0002. | Izvedba fasadne obloge iz kamnite obloge iz lokalnega kalibriranega lomljenca d=12 - 15 cm, h=20 - 25 cm, inox pridržalna sidra z vertikalnimi trni Ø 10, 8 x m², l= 35 cm. Toplotna izolacija iz lepljenih in privijačenih toplotno izolacijskih plošč iz mineralne volne - lamel deb. 10 cm, osnovni premaz lepilne malte, armiranje, drugi premaz z lepilno malto. |  | Facade cladding with local calibrated crushed stone d=12 - 15 cm, h=20 - 25 cm, inox holding anchors with vertical pins Ø 10, 8 x m², l= 35 cm. Thermal insulation made of bonded and screwed mineral wool thermal insulation panels with lamelas of 10 cm thickness, basic coating of adhesive mortar, reinforcement, second coating of adhesive mortar. |  | m2 | 108.69 |  | 0 | 06.03.03.3001. | DA | (2TDK_Klasifikacija/ElementTip == 'ToplotnaIzolacija') AND (2TDK_Klasifikacija/ObjektTip == 'PLA') AND (2TDK_Lokacija/ConaTip == 'TRP') AND (2TDK_Lokacija/ObjektSifra == 'T8K') AND (2TDK_Lokacija/ConaSifra == '08') AND (2TDK_Atributi/Opis == 'KamnitaObloga') | (2TDK_Atributi/Povrsina_m2) | S3-x1-06.1.5.2.00.0002.
1.6. | Tesarska dela |  | Formwork |  |  |  |  | 0
1.6.00.00.0001. | Izdelava podprtega opaža roba podložnega betona | višina 10 cm. | Installation of supported formwork of the edge of the base concrete | height 10 cm. | m2 | 18 |  | 0 | 05.04.02.3001.
1.6.00.00.0002. | Izdelava podprtega opaža temeljne plošče | opaž talne plošče | Installation a supported formwork for foundation slab | floor slab formwork | m2 | 18.2 |  | 0 | 05.04.02.3003.
1.6.00.00.0003. | Izdelava dvostranskega vezanega opaža za pasovne temelje | opaž pasovnih temelje,vključno s temeljem stopnic | Installation of double-sided connected formwork for strip foundations | formwork strip foundations, including the foundation of stairs | m2 | 55 |  | 0 | 05.04.02.3002.
1.6.00.00.0004. | Izdelava dvostranskega vezanega opaža za raven zid, visok do 1,00 m, viden beton | nastavki nad pasovnimi temelji, stene tehnične etaže in opaž stopnic | Installation of double-sided connected formwork for a flat wall, up to 1,00 m high, visible concrete | extensions above the strip foundations, technical floor walls and stair formwork | m2 | 155 |  | 0 | 05.04.04.3001.
1.6.00.00.0005. | Izdelava dvostranskega vezanega opaža za raven zid, visok 2,1 do 4 m | stene jaška | Installation of double-sided connected formwork for a flat wall, 2,1 to 4 m high | shaft walls | m2 | 183 |  | 0 | 05.04.04.0007.
1.6.00.00.0006. | Izdelava dvostranskega vezanega opaža vertikalnih in horizontalnih vezi v opečnem zidu, viden beton. | pritlični del | Installation of double-sided connected formwork of vertical and horizontal ties in a brick wall | ground floor | m2 | 41.6 |  | 0 | 05.04.05.3002.
1.6.00.00.0007. | Izdelava dvostranskega vezanega opaža za poševen nosilec s podporo visoko 4,2 - 7,2 m, viden beton | slemenski nosilec v strešni plošči, raven | Installation of double-sided connected formwork for inclined beam with support 4,2 - 7,2 m high, visible concrete | ridge girder in the roof slab, level | m2 | 12.4 |  | 0 | 05.04.05.3011.
1.6.00.00.0008. | Izdelava dvostranskega vezanega opaža za poševen nosilec s podporo visoko 4,2 - 7,2 m, viden beton | poševni, krajni pravokotni nosilci pod strešno ploščo | Installation of double-sided connected formwork for inclined beam with support 4,2 - 7,2 m high, visible concrete | sloping, end rectangular beams under the roof slab | m2 | 17 |  | 0 | 05.04.05.3011.
1.6.00.00.0009. | Izdelava podprtega opaža za raven nosilec s podporo, visoko 4,1 do 6 m | opaž zidne vezi ob kapu pod strešno ploščo opaž strani | Installation of supported formwork for straight beam with support, 4,1 to 6 m high | formwork wall ties next to the cap under the roof panel formwork sides | m2 | 18.3 |  | 0 | 05.04.05.0003.
1.6.00.00.0010. | Izdelava podprtega opaža za raven nosilec s podporo, visoko 4,1 do 6 m | opaž zidne vezi ob kapu pod strešno ploščo opaž spodnje strani | Installation of supported formwork for straight beam with support, 4,1 to 6 m high | formwork wall ties next to the cap under the roof panel formwork undersides | m2 | 13.9 |  | 0 | 05.04.05.0003.
1.6.00.00.0011. | Izdelava podprtega opaža za raven nosilec s podporo, visoko 2,1 do 4 m | preklade oken, vrat in zračnikov v opečnih zidovih | Installation of supported formwork for straight beam with support, 2,1 to 4 m high | lintels of windows, doors and vents in brick walls | m2 | 10 |  | 0 | 05.04.05.0002.
1.6.00.00.0012. | Izdelava podprtega opaža za raven nosilec s podporo, visoko 2,1 do 4 m | opaž AB vratnih okvirjev | Installation of supported formwork for straight beam with support, 2,1 to 4 m high | formwork concrete door frames | m2 | 22.7 |  | 0 | 05.04.05.0002.
1.6.00.00.0013. | Izdelava podprtega opaža za ravno ploščo s podporo, visoko 2,1 do 4 m |  | Installation of supported formwork for a flat slab with support, 2,1 to 4 m high |  | m2 | 41.9 |  | 0 | 05.04.03.0005.
1.6.00.00.0014. | Izdelava podprtega opaža za ravno ploščo s podporo, visoko do 2 m | talna plošča prostora P2 in stopniščni podesti | Installation of supported formwork for flat slab with support, up to 2 m high | floor slab of room P2 and stair landings | m2 | 14 |  | 0 | 05.04.03.0004.
1.6.00.00.0015. | Izdelava opaža bočnih strani plošč, ne glede na višino. | plošča nad pasovnimi temelji, plošča nad jaškom, talna plošča pritličja in stopniščni podesti | The construction of the formwork for the sides of the slabs, regardless of height | slab above strip foundations, slab above shaft, ground floor slab and stair landings | m2 | 18.9 |  | 0 | 05.04.09.3001.
1.6.00.00.0016. | Izdelava opaža odprtin - skoblane škatle nameščene na opaž in kasnejša odstranitev, velikost do 0,10 m2/kos |  | Installation of opening formwork - planed boxes mounted on the formwork and subsequent removal, size up to 0,10 m2/piece |  | kos (pcs) | 5 |  | 0 | 05.04.07.3004.
1.6.00.00.0017. | Izdelava opaža odprtin - skoblane škatle nameščene na opaž in kasnejša odstranitev,vel. 0,10 - 0,50 m2/kos |  | Installation of opening formwork - planed boxes mounted on the formwork and subsequent removal, size 0,10 - 0,50 m2/piece |  | kos (pcs) | 8 |  | 0 | 05.04.07.3005.
1.6.00.00.0018. | Izdelava opaža odprtin - skoblane škatle nameščene na opaž in kasnejša odstranitev,vel. 0,50 - 1,5 m2/kos |  | Installation of opening formwork - planed boxes mounted on the formwork and subsequent removal, size 0,50 - 1,5 m2/piece |  | kos (pcs) | 2 |  | 0 | 05.04.07.3006.
1.6.00.00.0019. | Dobava in vgradnja PVC cevi v armirano betonsko konstrukcijo; za izvedbo odprtin Ø 50 mm, L = 40 cm | za odtok klima naprav | Supply and installation of PVC pipes in reinforced concrete construction; for making openings Ø 50 mm, L = 40 cm | for air conditioning drain | kos (pcs) | 3 |  | 0 | 05.04.07.3007.
1.6.00.00.0020. | Dobava in vgradnja PVC cevi v armirano betonsko konstrukcijo; za izvedbo odprtin Ø 80 mm, L = 15 cm | odvod za split sistem | Supply and installation of PVC pipes in reinforced concrete construction; for making openings Ø 80 mm, L = 15 cm | drain for split system | kos (pcs) | 1 |  | 0 | 05.04.07.3008.
1.6.00.00.0021. | Dobava in vgradnja PVC cevi v armirano betonsko konstrukcijo; za izvedbo odprtin Ø 160 mm, L = 40 cm |  | Supply and installation of PVC pipes in reinforced concrete construction; for making openings Ø 160 mm, L = 40 cm |  | kos (pcs) | 1 |  | 0 | 05.04.07.3009.
1.6.00.00.0022. | Dobava in vgradnja PVC cevi v armirano betonsko konstrukcijo; za izvedbo odprtin Ø 200 mm, L = 40 cm | v strehi za prehod strojnih inštalacij | Supply and installation of PVC pipes in reinforced concrete construction; for making openings Ø 200 mm, L = 40 cm | in the roof for the passage of mechanical installations | kos (pcs) | 1 |  | 0 | 05.04.07.3010.
1.6.00.00.0023. | Dobava in vgradnja PVC cevi v armirano betonsko konstrukcijo; za izvedbo odprtin Ø 300 mm, L = 40 cm, | v strehi za prehod strojnih inštalacij | Supply and installation of PVC pipes in reinforced concrete construction; for making openings Ø 300 mm, L = 40 cm | in the roof for the passage of mechanical installations | kos (pcs) | 1 |  | 0 | 05.04.07.3011.
1.6.00.00.0024. | Dobava in vgradnja tesnilnega traku za vodotesno tesnitev delovnega stika med talno ploščo in steno. tesnilna pločevina za tesnenje delovnih stikov s specialnim nanosom bitumenskega lepila (naprimer: Stratho Bituflex 150 ali Tricosal). Med talno ploščo in obodnimi zidovi jaška. |  | Supply and installation of sealing tape for watertight sealing of the work joint between the floor slab and the wall. Sealing sheet for sealing working joints with a special application of bituminous adhesive (similar or better than: Stratho Bituflex 150 or Tricosal). Between the floor slab and the perimeter walls of the shaft. |  | m1 | 39.7 |  | 0 | 05.99.01.3001.
1.6.00.00.0025. | Lahki premični oder viš. do 2.00 m z ograjo in pristopom |  | Light mobile scaffolding of height up to 2,00 m with fence and access |  | m2 | 40 |  | 0 | 05.04.01.3001.
1.6.00.00.0026. | Izvedba odra v objektu viš. do 5,0 m z ograjo in pristopom, za dela na stropu |  | Construction of the scaffolding in the building of height up to 5,0 m with fence and access, for works on the ceiling |  | m2 | 91 |  | 0 | 05.04.01.3002.
1.6.00.00.0027. | Izvedba fasadnega odra z urejenimi dostopi na oder |  | Execution of the facade scaffolding with arranged access to the scaffolding |  | m2 | 176 |  | 0 | 05.04.01.3003.
1.6.00.00.0028. | Zaščita fasadnega odra z juto ipd. |  | Protection of the facade scaffolding with jute, etc. |  | m2 | 176 |  | 0 | 05.04.01.3004.
1.6.00.00.0029. | Dobava in montaža lesenih tramičev (špirovcev) dim. 10/12 cm kot podlaga za kritino. |  | Supply and installation of wooden beams (rafters) dimensions 10/12 cm as a base for roofing. |  | m2 | 157 |  | 0 | 05.04.99.3006.
1.6.00.00.0030. | Izvedba letvanja strešne konstrukcije z letvami 4/6 cm za prezračevanje in 3/5 cm za pokrivanje s strešniki |  | Roof construction with 4/6 cm battens for air cirrculation and 3/5 cm for roofing |  | m2 | 157 |  | 0 | 05.04.99.3007.
1.7. | Kanalizacija |  | Drainage system |  |  |  |  | 0
1.7.00.00.0001. | Dobava in vgradnja PVC kanalizacijskih cevi DN 50 mm, togostnega razreda min. SN8 | za odtok klima naprav | Supply and installation of PVC sewer pipes DN 50 mm, stiffness class min. SN8 | for air conditioning drain | m1 | 14.5 |  | 0 | 07.02.05.1015.
1.7.00.00.0002. | Dobava in vgradnja PVC kanalizacijskih cevi DN 160 mm, togostnega razreda min. SN4, vključno s podložno plastjo iz cementnega betona C12/15, X0 |  | Supply and installation of PVC sewer pipes DN 160 mm, stiffness class min. SN4, including bedding made of concrete C12/15, X0 |  | m1 | 22.2 |  | 0 | 07.02.08.0017. | DA | (2TDK_Klasifikacija/ElementTip == 'Cev') AND (2TDK_Klasifikacija/ObjektTip == 'PLA') AND (2TDK_Lokacija/ConaTip == 'TRP') AND (2TDK_Lokacija/ObjektSifra == 'T8K') AND (2TDK_Lokacija/ConaSifra == '08') AND (2TDK_Atributi/CevTip == 'DrenKanal_PE100_d160_SN4') | (2TDK_Atributi/Dolzina_m)
1.7.00.00.0003. | Dobava in vgradnja PE100 drenažnih cevi d 250 mm, 220°, togostnega razreda min. SN8, vključno s podložno plastjo iz cementnega betona C12/15, X0 |  | Supply and installation of PE100 drainage pipes d 250 mm, 220°, stiffness class min. SN8, including bedding made of concrete C12/15, X0 |  | m1 | 18.8 |  | 0 | 07.01.19.0026. | DA | (2TDK_Klasifikacija/ElementTip == 'Cev') AND (2TDK_Klasifikacija/ObjektTip == 'PLA') AND (2TDK_Lokacija/ConaTip == 'TRP') AND (2TDK_Lokacija/ObjektSifra == 'T8K') AND (2TDK_Lokacija/ConaSifra == '08') AND (2TDK_Atributi/CevTip == 'DrenKanal_PE100_d250_SN8') | (2TDK_Atributi/Dolzina_m) | S3-x1-06.1.7.00.00.0003.
1.7.00.00.0004. | Dobava in vgradnja betonskih kanalizacijskih cevi fi 20 cm, vključno s podložno plastjo iz cementnega betona C12/15, X0 |  | Supply and installation of concrete sewer pipes phi 20 cm, including bedding made of concrete C12/15, X0 |  | m1 | 11 |  | 0 | 07.02.04.0009.
1.7.00.00.0005. | Izdelava jaška iz cementnega betona, krožnega prereza s premerom 40 cm, globokega do 1,0 m |  | Construction of shaft from cement-based concrete, 40 cm diameter of the circular section, up to 1.0 m deep |  | kos (pcs) | 4 |  | 0 | 07.03.01.0006. | DA | (2TDK_Klasifikacija/ElementTip == 'Jasek') AND (2TDK_Klasifikacija/ObjektTip == 'PLA') AND (2TDK_Lokacija/ConaTip == 'TRP') AND (2TDK_Lokacija/ObjektSifra == 'T8K') AND (2TDK_Lokacija/ConaSifra == '08') AND (2TDK_Atributi/JasekTip == '40cm') | (NumberOfItems) | S3-x1-06.1.7.00.00.0005.
1.7.00.00.0006. | Dobava in vgraditev pokrova iz duktilne litine z nosilnostjo 50 kN, krožnega prereza s premerom 450 mm |  | Supply and installation of ductile cast cover, load capacity 50 kN and diameter of the circular section 450 mm |  | kos (pcs) | 4 |  | 0 | 07.03.13.0004. | DA | (2TDK_Klasifikacija/ElementTip == 'PokrovJaska') AND (2TDK_Klasifikacija/ObjektTip == 'PLA') AND (2TDK_Lokacija/ConaTip == 'TRP') AND (2TDK_Lokacija/ObjektSifra == 'T8K') AND (2TDK_Lokacija/ConaSifra == '08') AND (2TDK_Atributi/PokrovTip == '40cm') | (NumberOfItems) | S3-x1-06.1.7.00.00.0006.
1.7.00.00.0007. | Izdelava jaška iz cementnega betona, krožnega prereza s premerom 80 cm, globokega 1,0 do 1,5 m | revizijski jašek | Construction of shaft from cement-based concrete, 80 cm diameter of the circular section, from 1.0 to 1.5 m deep | audit shaft | kos (pcs) | 4 |  | 0 | 07.03.01.0027. | DA | (2TDK_Klasifikacija/ElementTip == 'Jasek') AND (2TDK_Klasifikacija/ObjektTip == 'PLA') AND (2TDK_Lokacija/ConaTip == 'TRP') AND (2TDK_Lokacija/ObjektSifra == 'T8K') AND (2TDK_Lokacija/ConaSifra == '08') AND (2TDK_Atributi/JasekTip == '80cm') | (NumberOfItems) | S3-x1-06.1.7.00.00.0007.
1.7.00.00.0008. | Dobava in vgraditev pokrova iz duktilne litine z nosilnostjo 400 kN, krožnega prereza s premerom 800 mm |  | Supply and installation of ductile cast cover, load capacity 400 kN and diameter of the circular section 800 mm |  | kos (pcs) | 4 |  | 0 | 07.03.13.1001. | DA | (2TDK_Klasifikacija/ElementTip == 'Jasek') AND (2TDK_Klasifikacija/ObjektTip == 'PLA') AND (2TDK_Lokacija/ConaTip == 'TRP') AND (2TDK_Lokacija/ObjektSifra == 'T8K') AND (2TDK_Lokacija/ConaSifra == '08') AND (2TDK_Atributi/JasekTip == '80cm') | (NumberOfItems) | S3-x1-06.1.7.00.00.0008.
1.7.00.00.0009. | Izvedba priključka cevi na revizijski jašek |  | Fixing the pipe to the revision shaft |  | kos (pcs) | 12 |  | 0 | 07.02.99.3002.
2. | OBRTNIŠKA DELA |  | CRAFT WORK |  |  |  |  | 0
2.1. | Krovsko kleparska dela |  | Roofing and plumbing |  |  |  |  | 0
2.1.1. | Splošno |  | General
2.1.1.00.0001. | Predvidena vrsta pločevine je jeklena, pocinkana in barvana pločevina. Ves pritrdilni in spojni material je v nerjavni izvedbi. |  | Sheet metal type is steel, zinc-coated and color coated sheet metal. All fixing and clamping material is stainless. |  | * |  |  |  | 06.04.00.3001.
2.1.2. | Krovsko kleparska dela |  | Roofing and plumbing
2.1.2.00.0001. | Dobava in pokrivanje strešin z opečnimi strešniki na že poletvano streho, pritrjevanje s kljukicami, naklon do 45⁰ | naprimer: tip strešnika - Korec Goriške Opekarne | Supply and covering of roof with brick roof tiles onto a roof with already mounted battens, fixing with hooks, slope up to 45° | for example: tile type - Korec Goriška Opekarna | m2 | 148.78 |  | 0 | 06.04.03.3001. | DA | (2TDK_Klasifikacija/ElementTip == 'Kritina') AND (2TDK_Klasifikacija/ObjektTip == 'PLA') AND (2TDK_Lokacija/ConaTip == 'TRP') AND (2TDK_Lokacija/ObjektSifra == 'T8K') AND (2TDK_Lokacija/ConaSifra == '08') | (2TDK_Atributi/Povrsina_m2) | S3-x1-06.2.1.2.00.0001.
2.1.2.00.0002. | Dobava in pokrivanje strešnih zračnikov | naprimer: tip strešnika - Korec Goriške Opekarne | Supply and covering of roof vents | for example: tile type - Korec Goriška Opekarna | kos (pcs) | 16 |  | 0 | 06.04.03.3002.
2.1.2.00.0003. | Dobava in pokrivanje slemena s slemenjaki, skupaj s prezračevalnim trakom |  | Supply and covering of roof ridge with ridge roof tiles, together with a ventilation strip |  | m1 | 17.35 |  | 0 | 06.04.03.3003.
2.1.2.00.0004. | Dobava in položitev parne zapore nad AB ploščo. | naprimer: Tayvek VCL | Supply and installation of vapor barrier above AB slab | for example: Tayvek VCL | m2 | 148.78 |  | 0 | 06.04.03.3004. | DA | (2TDK_Klasifikacija/ElementTip == 'Kritina') AND (2TDK_Klasifikacija/ObjektTip == 'PLA') AND (2TDK_Lokacija/ConaTip == 'TRP') AND (2TDK_Lokacija/ObjektSifra == 'T8K') AND (2TDK_Lokacija/ConaSifra == '08') | (2TDK_Atributi/Povrsina_m2) | S3-x1-06.2.1.2.00.0004.
2.1.2.00.0005. | Dobava in položitev toplotne izolacije iz mineralne volne deb. 2 x 5,0 cm |  | Supply and installtion of thermal insulation made of mineral wool, thickness 2 x 5.0 cm |  | m2 | 148.78 |  | 0 | 06.04.03.3005. | DA | (2TDK_Klasifikacija/ElementTip == 'Kritina') AND (2TDK_Klasifikacija/ObjektTip == 'PLA') AND (2TDK_Lokacija/ConaTip == 'TRP') AND (2TDK_Lokacija/ObjektSifra == 'T8K') AND (2TDK_Lokacija/ConaSifra == '08') | (2TDK_Atributi/Povrsina_m2) | S3-x1-06.2.1.2.00.0005.
2.1.2.00.0006. | Dobava in položitev sekundarne kritine, folija je vodoneprepustna in paroprepustna. | naprimer: Tayvek solid | Supply and installation of secondary shingles, foil is waterproof and vapor-permeable | for example: Tayvek solid | m2 | 148.78 |  | 0 | 06.04.03.3006. | DA | (2TDK_Klasifikacija/ElementTip == 'Kritina') AND (2TDK_Klasifikacija/ObjektTip == 'PLA') AND (2TDK_Lokacija/ConaTip == 'TRP') AND (2TDK_Lokacija/ObjektSifra == 'T8K') AND (2TDK_Lokacija/ConaSifra == '08') | (2TDK_Atributi/Povrsina_m2) | S3-x1-06.2.1.2.00.0006.
2.1.2.00.0007. | Dobava in pritrditev kapne rešetke (zaščita prezračevalne reže); AL perforirana in barvana mrežica. |  | Supply and installation of inflow grating (protection of the ventilation gap); AL perforated and coated mesh |  | m1 | 34.7 |  | 0 | 06.04.02.3006.
2.1.2.00.0008. | Izdelava in montaža čelne obrobe iz barvne pločevine, deb. 0,60 mm, čelna obroba r.š. 40 cm |  | Supply and installation of face rim made of coated sheet metal, thickness 0.60 mm, face rim of unfolded width 40 cm |  | m1 | 18.2 |  | 0 | 06.04.02.3007.
2.1.2.00.0009. | Dobava in montaža visečih polkrožnih žlebov iz pločevine, z zunanjimi nosilnimi kljukami, barvna pločevina deb. 0,60 mm, r.š. 33 cm |  | Supply and mounting of semicircular hanging sheet metal gutters, with exterior bearing handles, coated sheet metal thickness 0.60 mm, unfolded width 33 cm |  | m1 | 34.3 |  | 0 | 06.04.02.3008. | DA | (2TDK_Klasifikacija/ElementTip == 'Zleb') AND (2TDK_Klasifikacija/ObjektTip == 'PLA') AND (2TDK_Lokacija/ConaTip == 'TRP') AND (2TDK_Lokacija/ObjektSifra == 'T8K') AND (2TDK_Lokacija/ConaSifra == '08') AND (2TDK_Atributi/ZlebTip == 'HorizontalniZleb') | (2TDK_Atributi/Dolzina_m) | S3-x1-06.2.1.2.00.0009.
2.1.2.00.0010. | Priključek žleba na odtočno cev Ø 100 mm |  | Gutter attachment to the drainage pipe Ø 100 mm |  | kos (pcs) | 4 |  | 0 | 06.04.02.3004. | DA | (2TDK_Klasifikacija/ElementTip == 'Zleb') AND (2TDK_Klasifikacija/ObjektTip == 'PLA') AND (2TDK_Lokacija/ConaTip == 'TRP') AND (2TDK_Lokacija/ObjektSifra == 'T8K') AND (2TDK_Lokacija/ConaSifra == '08') AND (2TDK_Atributi/Opis == 'Prikljucek') | (NumberOfItems)
2.1.2.00.0011. | Dobava in montaža vertikalne odtočne cevi iz barvne pločevine, vključno z objemkami in konzolami za pritrditev na zid, fi 100 mm, v sivi barvi ral 7040 |  | Supply and installation of vertical drainage pipe made of coated sheet metal, including clamps and consoles for wall attachment, phi 100 mm, grey RAL 7040 colour |  | m1 | 19.6 |  | 0 | 06.04.02.3009. | DA | (2TDK_Klasifikacija/ElementTip == 'Zleb') AND (2TDK_Klasifikacija/ObjektTip == 'PLA') AND (2TDK_Lokacija/ConaTip == 'TRP') AND (2TDK_Lokacija/ObjektSifra == 'T8K') AND (2TDK_Lokacija/ConaSifra == '08') AND (2TDK_Atributi/ZlebTip == 'VetrikalniZleb') | (2TDK_Atributi/Dolzina_m) | S3-x1-06.2.1.2.00.0011.
2.2. | Ključavničarska dela |  | Locksmith work |  |  |  |  | 0
2.2.00.00.0001. | Izdelava, dobava in vgradnja enokrilnih, zunanjih jeklenih vrat iz nerjaveče pločevine ‐ po shemi/detajlu iz načrta. ‐ Zidarska odprtina: 110/250 cm - Svetla mera: 100/245 cm - Odpiranje: ročno - Podboj: suhomontažni, jekleni vogalni podboj, vogali zaokroženi, prašno barvan, pločevina d=2,5 mm - Krilo: vratno krilo iz jeklene pločevine in sendvič polnila prašno barvan, krilo poravnano z ravnino podboja - Nadsvetloba: / - Vratno okovje: tipsko okovje visoke kvalitete, sistemska tesnila, talno tesnilo v vratnem krilu - Kljuka: nerjaveča jeklena kljuka v in iz prostora - Ključavnica: 2 x električna ključavnica, PIN tipkovnica + interfon konzola - Toplotna prehodnost: / - Požarna odpornost: / - Zvočna izolativnost: / - Frekvenca uporabe: nizka - Barva: prašno barvano - RAL 7043, razred C3 DIN EN ISO 12944 z 160 µm - Dodatna oprema: na krilu vrat nogica za pridržanje krila v odprtem položaju in opozorilna tabla (omejeno gibanje) - Rešetke: kovinska rešetka v grajena v vrata z mrežo proti insektom, dim.: 60x40 cm, Aef= 0,14 m²(na kom) - Protivlomna zaščita: SIST EN 1630 razred RC2 - Senzor odprtosti vrat: stikalo za zajem signala zaprtosti / odprtosti vrat (inegrirano v okvir in krilo) - Zrakotesnost: po SIST EN 12207 razred 2 - Vodotesnost: po SIST EN 12208 razred 4A - Vetrna obremenitev: po SIST EN 12210 razred 3C Zaščitni jekleni kotni kotni profil vogalov, h= 2-3 m, 10 x 30 cm, vijačen in odkap po sistemu dobavitelja vrat | ZV1 z električna ključavnico, Način odpiranja (levo ali desno) glej tloris pritličja, vse mere preveriti na mestu | Production, supply and installation of single-leaf exterior stainless steel sheet metal doors ‐ acc. to the plan scheme / detail. ‐ Structural opening: 110/250 cm - Clear opening: 100/245 cm - Opening: manual - door jamb: drywall, steel corner jamb, corners are rounded, powder coated, sheet metal d=2,5 mm - Door wing: Door wing made of steel sheet metal and sandwich fill, powder coated, Door wing levelled with the door jamb - Fanlight: / - Door Framework: typical Framework of high quality, System Seals, floor seal in door wing - handle: stainless steel exit and entrance handle - Lock: 2 x electric Lock, PIN keyboard + intercom console - Thermal transmittance: / - Fire resistance: / - Acoustic rating: / - Frequency of use: low - Color: powder coloring - RAL 7043, class C3 DIN EN ISO 12944 with 160 µm - Additional equipment: on door wing leg door stopper in opozorilna tabla (omejeno gibanje) - grating: metal grating installed into the doors with an insect mesh, dim.: 60x40 cm, Aef= 0,14 m²(per piece) - Anti-theft system: SIST EN 1630 class RC2 - Door sensor: Switch for open/closed door signalization (integrated into the door frame and door wing) - Airtightness: acc. to SIST EN 12207 class 2 - Watertightness: acc. to SIST EN 12208 class 4A - Air stress: acc. to SIST EN 12210 class 3C Protective steel profile for corners, h= 2-3 m, 10 x 30 cm, screwed, inflow sheet acc. to the door supplier's system | ZV1 with electric lock, Opening mode (left or right) see ground floor plan, all dimensions check on site | kos (pcs) | 2 |  | 0 | 06.06.02.3002. | DA | (2TDK_Klasifikacija/ElementTip == 'Vrata') AND (2TDK_Klasifikacija/ObjektTip == 'PLA') AND (2TDK_Lokacija/ConaTip == 'TRP') AND (2TDK_Lokacija/ObjektSifra == 'T8K') AND (2TDK_Lokacija/ConaSifra == '08') AND (2TDK_Atributi/VrataTip == 'ZV1_1') | (NumberOfItems) | S3-x1-06.2.2.00.00.0001.
2.2.00.00.0002. | Izdelava, dobava in vgradnja enokrilnih, zunanjih jeklenih vrat iz nerjaveče pločevine ‐ po shemi/detajlu iz načrta. ‐ Zidarska odprtina: 110/250 cm - Svetla mera: 100/245 cm - Odpiranje: ročno - Podboj: suhomontažni, jekleni vogalni podboj, vogali zaokroženi, prašno barvan, pločevina d=2,5 mm - Krilo: vratno krilo iz jeklene pločevine in sendvič polnila prašno barvan, krilo poravnano z ravnino podboja - Nadsvetloba: / - Vratno okovje: tipsko okovje visoke kvalitete, sistemska tesnila, talno tesnilo v vratnem krilu - Kljuka: nerjaveča jeklena kljuka v in iz prostora - Ključavnica: 1 x varnostna, cilindrična ključavnica z sistemskim ključem - Toplotna prehodnost: / - Požarna odpornost: / - Zvočna izolativnost: / - Frekvenca uporabe: nizka - Barva: prašno barvano - RAL 7043, razred C3 DIN EN ISO 12944 z 160 µm - Dodatna oprema: na krilu vrat nogica za pridržanje krila v odprtem položaju in opozorilna tabla (omejeno gibanje) - Rešetke: kovinska rešetka v grajena v vrata z mrežo proti insektom, dim.: 60x40 cm, Aef= 0,14 m²(na kom) - Protivlomna zaščita: SIST EN 1630 razred RC2 - Senzor odprtosti vrat: stikalo za zajem signala zaprtosti / odprtosti vrat (inegrirano v okvir in krilo) - Zrakotesnost: po SIST EN 12207 razred 2 - Vodotesnost: po SIST EN 12208 razred 4A - Vetrna obremenitev: po SIST EN 12210 razred 3C Zaščitni jekleni kotni kotni profil vogalov, h= 2-3 m, 10 x 30 cm, vijačen in odkap po sistemu dobavitelja vrat | ZV1 z varnostno cilindrično ključavnico, Način odpiranja (levo ali desno) glej tloris pritličja, vse mere preveriti na mestu | Production, supply and installation of single-leaf exterior stainless steel sheet metal doors ‐ acc. to the plan scheme / detail. ‐ Structural opening: 110/250 cm - Clear opening: 100/245 cm - Opening: manual - door jamb: drywall, steel corner jamb, corners are rounded, powder coated, sheet metal d=2,5 mm - Door wing: Door wing made of steel sheet metal and sandwich filling, powder coated, Door wing levelled with the door jamb - Fanlight: / - Door Framework: typical Framework of high quality, system seals, floor seal in door wing - handle: stainless steel exit and entrance handle - Lock: 1 x safety, cylindrical lock with system key - Thermal transmittance: / - Fire resistance: / - Acoustic rating: / - Frequency of use: low - Color: powder coloring - RAL 7043, class C3 DIN EN ISO 12944 with 160 µm - Additional equipment: leg door stopper on door wing and warning label (restricted access) - grating: metal grating installed into the doors with an insect mesh, dim.: 60x40 cm, Aef= 0,14 m²(per piece) - Anti-theft system: SIST EN 1630 class RC2 - Door sensor: Switch for open/closed door signalization (integrated into the door frame and door wing) - Airtightness: acc. to SIST EN 12207 class 2 - Watertightness: acc. to SIST EN 12208 class 4A - Air stress: acc. to SIST EN 12210 class 3C Protective steel profile for corners, h= 2-3 m, 10 x 30 cm, screwed, inflow sheet acc. to the door supplier's system | ZV1 with safety cylinder lock, Opening mode (left or right) see ground floor plan, check all dimensions on site | kos (pcs) | 2 |  | 0 | 06.06.02.3007. | DA | (2TDK_Klasifikacija/ElementTip == 'Vrata') AND (2TDK_Klasifikacija/ObjektTip == 'PLA') AND (2TDK_Lokacija/ConaTip == 'TRP') AND (2TDK_Lokacija/ObjektSifra == 'T8K') AND (2TDK_Lokacija/ConaSifra == '08') AND (2TDK_Atributi/VrataTip == 'ZV1_2') | (NumberOfItems) | S3-x1-06.
2.2.00.00.0003. | Izdelava, dobava in vgradnja dvokrilnih, zunanjih jeklenih vrat iz nerjaveče pločevine,z vgrajeno zasteklitvijo v vratnih krilih ‐ po shemi/detajlu iz načrta. ‐ Zidarska odprtina: 145/250 cm - Svetla mera: 90+45/245 cm - Odpiranje: ročno - Podboj: suhomontažni, jekleni vogalni podboj, vogali zaokroženi, prašno barvan, pločevina d=2,5 mm - Krilo: vratno krilo iz jeklene pločevine in sendvič polnila prašno barvan, krilo poravnano z ravnino podboja - Nadsvetloba: / - Vratno okovje: tipsko okovje visoke kvalitete, sistemska tesnila, talno tesnilo v vratnem krilu - Kljuka: nerjaveča jeklena kljuka v in iz prostora - Ključavnica: 1 x varnostna, cilindrična ključavnica z sistemskim ključem - Toplotna prehodnost: / ; - Požarna odpornost: / - Zvočna izolativnost: / - Frekvenca uporabe: nizka - Barva: prašno barvano - prašno barvano - RAL 7043, razred C3 DIN EN ISO 12944 z 160 µm - Dodatna oprema: kovinski zapah, na krilu vrat nogica za pridržanje krila v odprtem položaju, talni stoper za zaščito fasade in opozorilna tabla (omejeno gibanje) - Rešetke: kovinska rešetka v grajena v vrata z mrežo proti insektom, dim.: 60x40 cm, Aef= 0,14 m²(na kom) - Protivlomna zaščita: SIST EN 1630 razred RC2 - Senzor odprtosti vrat: stikalo za zajem signala zaprtosti / odprtosti vrat (inegrirano v okvir in krilo) - Zrakotesnost: po SIST EN 12207 razred 2 - Vodotesnost: po SIST EN 12208 razred 4A - Vetrna obremenitev: po SIST EN 12210 razred 3C Zaščitni jekleni kotni kotni profil vogalov, h= 2-3 m, 10 x 30 cm, vijačen in odkap po sistemu dobavitelja vrat | ZV2, Način odpiranja (levo ali desno) glej tloris pritličja, vse mere preveriti na mestu | Production, supply and installation of double-leaf exterior steel doors made of stainless sheet metal with an installed glazing in door wings ‐ acc. to the plan scheme / detail. ‐ Structural opening: 145/250 cm - Clear opening: 90+45/245 cm - Opening: manual - door jamb: drywall, steel corner jamb, corners are rounded, powder coated, sheet metal d=2,5 mm - Door wing: Door wing made of steel sheet metal and sandwich fill, powder coated, Door wing levelled with the door jamb - Fanlight: / - Door Framework: typical Framework of high quality, system seals, floor seal in door wing - handle: stainless steel exit and entrance handle - Lock: safety, cylindrical lock with system key - Thermal transmittance: / - Fire resistance: / - Acoustic rating: / - Frequency of use: low - Color: powder coloring - RAL 7043, class C3 DIN EN ISO 12944 z 160 µm - Additional equipment: metal bolt and leg door stopper, floor stopper for facade protection and warning label (restricted access) - grating: metal grating installed into the doors with an insect mesh, dim.: 2x60x40 cm, Aef= 0,14 m²(per piece) - Anti-theft system: SIST EN 1630 class RC2 - Door sensor: Switch for open/closed door signalization (integrated into the door frame and door wing) - Airtightness: acc. to SIST EN 12207 class 2 - Watertightness: acc. to SIST EN 12208 class 4A - Air stress: acc. to SIST EN 12210 class 3C Protective steel profile for corners, h= 2-3 m, 10 x 30 cm, screwed, inflow sheet acc. to the door supplier's system | ZV2, Opening mode (left or right) see ground floor plan, check all dimensions on site | kos (pcs) | 1 |  | 0 | 06.06.02.3003. | DA | (2TDK_Klasifikacija/ElementTip == 'Vrata') AND (2TDK_Klasifikacija/ObjektTip == 'PLA') AND (2TDK_Lokacija/ConaTip == 'TRP') AND (2TDK_Lokacija/ObjektSifra == 'T8K') AND (2TDK_Lokacija/ConaSifra == '08') AND (2TDK_Atributi/VrataTip == 'ZV2_1') | (NumberOfItems) | S3-x1-06.2.2.00.00.002.
2.2.00.00.0004. | Izdelava, dobava in vgradnja dvokrilnih, zunanjih jeklenih vrat iz nerjaveče pločevine ‐ po shemi/detajlu iz načrta. ‐ Zidarska odprtina: 170/250 cm - Svetla mera: 2x80/245 cm - Odpiranje: ročno - Podboj: suhomontažni, jekleni vogalni podboj, vogali zaokroženi, prašno barvan, pločevina d=2,5 mm - Krilo: vratno krilo iz jeklene pločevine in sendvič polnila prašno barvan, krilo poravnano z ravnino podboja - Nadsvetloba: / - Vratno okovje: tipsko okovje visoke kvalitete, sistemska tesnila, talno tesnilo v vratnem krilu - Kljuka: nerjaveča jeklena kljuka v in iz prostora - Ključavnica: varnostna, cilindrična ključavnica z sistemskim ključem - Toplotna prehodnost: / - Požarna odpornost: / - Zvočna izolativnost: / - Frekvenca uporabe: nizka - Barva: prašno barvano - RAL 7043, razred C3 DIN EN ISO 12944 z 160 µm - Dodatna oprema: kovinski zapah in nogica za pridržanje krila v odprtem položaju, talni stoper za zaščito fasade in opozorilna tabla (omejeno gibanje) - Rešetke: kovinska rešetka v grajena v vrata z mrežo proti insektom, dim.: 2x40x40 cm, Aef= 0,09 m²(na kom) - Protivlomna zaščita: SIST EN 1630 razred RC2 - Senzor odprtosti vrat: stikalo za zajem signala zaprtosti / odprtosti vrat (inegrirano v okvir in krilo) - Zrakotesnost: po SIST EN 12207 razred 2 - Vodotesnost: po SIST EN 12208 razred 4A - Vetrna obremenitev: po SIST EN 12210 razred 3C Zaščitni jekleni kotni kotni profil vogalov, h= 2-3 m, 10 x 30 cm, vijačen in odkap po sistemu dobavitelja vrat | ZV3, Način odpiranja (levo ali desno) glej tloris pritličja, vse mere preveriti na mestu | Production, supply and installation of double-leaf exterior stainless steel sheet metal doors with built-in glazing in the door wings‐ acc. to the plan scheme / detail. ‐ Structural opening: 170/250 cm - Clear opening: 2x80/245 cm - Opening: manual - door jamb: drywall, steel corner jamb, corners are rounded, powder coated, sheet metal d=2,5 mm - Door wing: Door wing made of steel sheet metal and sandwich filling, powder coated, Door wing levelled with the door jamb - Fanlight: / - Door Framework: typical Framework of high quality, system seals, floor seal in door wing - handle: stainless steel exit and entrance handle - Lock: safety, cylindrical lock with system key - Thermal transmittance: / - Fire resistance: / - Acoustic rating: / - Frequency of use: low - Color: powder coloring - RAL 7043, class C3 DIN EN ISO 12944 with 160 µm - Additional equipment: metal bolt and leg door stopper, floor stopper for facade protection and warning label (restricted access) - grating: metal grating installed into the doors with an insect mesh, dim.: 2x40x40 cm, Aef= 0,09 m²(per piece) - Anti-theft system: SIST EN 1630 class RC2 - Door sensor: Switch for open/closed door signalization (integrated into the door frame and door wing) - Airtightness: acc. to SIST EN 12207 class 2 - Watertightness: acc. to SIST EN 12208 class 4A - Air stress: acc. to SIST EN 12210 class 3C Protective steel profile for corners, h= 2-3 m, 10 x 30 cm, screwed, inflow sheet per door supplier's system | ZV3, Opening mode (left or right) see ground floor plan, check all dimensions on site | kos (pcs) | 1 |  | 0 | 06.06.02.3004. | DA | (2TDK_Klasifikacija/ElementTip == 'Vrata') AND (2TDK_Klasifikacija/ObjektTip == 'PLA') AND (2TDK_Lokacija/ConaTip == 'TRP') AND (2TDK_Lokacija/ObjektSifra == 'T8K') AND (2TDK_Lokacija/ConaSifra == '08') AND (2TDK_Atributi/VrataTip == 'ZV2_2') | (NumberOfItems) | S3-x1-06.2.2.00.00.0003.
2.2.00.00.0005. | Izdelava, dobava in vgradnja dvokrilnih, zunanjih jeklenih vrat iz nerjaveče pločevine s prezračevalno, kovinsko rešetko nad vrati 55 x 200 cm ‐ po shemi/detajlu iz načrta. ‐ Zidarska odprtina: 200/215+55 cm - Svetla mera: 2x95/210 cm + rešetka - Odpiranje: ročno - Podboj: suhomontažni, jekleni vogalni podboj, vogali zaokroženi, prašno barvan, pločevina d=2,5 mm - Krilo: vratno krilo iz jeklene pločevine in sendvič polnila prašno barvan, krilo poravnano z ravnino podboja - Nadsvetloba: / - Vratno okovje: tipsko okovje visoke kvalitete, sistemska tesnila, talno tesnilo v vratnem krilu - Kljuka: nerjaveča jeklena kljuka v in iz prostora - Ključavnica: varnostna, cilindrična ključavnica z sistemskim ključem - Toplotna prehodnost: / ; - Požarna odpornost: / - Zvočna izolativnost: / - Frekvenca uporabe: nizka - Barva: prašno barvano - RAL 7043, razred C3 DIN EN ISO 12944 z 160 µm - Dodatna oprema: kovinski zapah in nogica za pridržanje krila v odprtem položaju, talni stoper za zaščito fasade in opozorilna tabla (omejeno gibanje) - Rešetke: kovinska rešetka v grajena v vrata z mrežo proti insektom, dim.: 2x60x40 cm, Aef= 0,14 m²(na kom) - Protivlomna zaščita: SIST EN 1630 razred RC2 - Senzor odprtosti vrat: stikalo za zajem signala zaprtosti / odprtosti vrat (inegrirano v okvir in krilo) - Zrakotesnost: po SIST EN 12207 razred 2 - Vodotesnost: po SIST EN 12208 razred 4A - Vetrna obremenitev: po SIST EN 12210 razred 3C Zaščitni jekleni kotni kotni profil vogalov, h= 2-3 m, 10 x 30 cm, vijačen in odkap po sistemu dobavitelja vrat | ZV5, Način odpiranja (levo ali desno) glej tloris pritličja, vse mere preveriti na mestu | Production, supply and installation of double-leaf exterior stainless steel sheet metal doors with built-in grating in the door wings‐ acc. to the plan scheme / detail. ‐ Structural opening: 200/215 cm +55 cm - Clear opening: 2x95/210 cm + grating - Opening: manual - door jamb: drywall, steel corner jamb, corners are rounded, powder coated, sheet metal d=2,5 mm - Door wing: Door wing made of steel sheet metal and sandwich filling, powder coated, Door wing levelled with the door jamb - Fanlight: / - Door Framework: typical Framework of high quality, system seals, floor seal in door wing - handle: stainless steel exit and entrance handle - Lock: safety, cylindrical lock with system key - Thermal transmittance: / - Fire resistance: / - Acoustic rating: / - Frequency of use: low - Color: powder coloring - RAL 7043, class C3 DIN EN ISO 12944 with 160 µm - Additional equipment: metal bolt and leg door stopper, floor stopper for facade protection and warning label (restricted access) - grating: metal grating installed into the doors with an insect mesh, dim.: 2x60x40 cm, Aef= 0,14 m²(per piece) - Anti-theft system: SIST EN 1630 class RC2 - Door sensor: Switch for open/closed door signalization (integrated into the door frame and door wing) - Airtightness: acc. to SIST EN 12207 class 2 - Watertightness: acc. to SIST EN 12208 class 4A - Air stress: acc. to SIST EN 12210 class 3C Protective steel profile for corners, h= 2-3 m, 10 x 30 cm, screwed, inflow sheet per door supplier's system | ZV5, Opening mode (left or right) see ground floor plan, check all dimensions on site | kos (pcs) | 1 |  | 0 | 06.06.02.3008. | DA | (2TDK_Klasifikacija/ElementTip == 'Vrata') AND (2TDK_Klasifikacija/ObjektTip == 'PLA') AND (2TDK_Lokacija/ConaTip == 'TRP') AND (2TDK_Lokacija/ObjektSifra == 'T8K') AND (2TDK_Lokacija/ConaSifra == '08') AND (2TDK_Atributi/VrataTip == 'ZV5') | (NumberOfItems) | S3-x1-06.2.2.00.00.0004.
2.2.00.00.0006. | Izdelava, dobava in vgradnja dvokrilnih, notranjih jeklenih vrat iz nerjaveče pločevine, vrata v akumulatorski prostor brez rešetke‐ po shemi/detajlu iz načrta. ‐ Zidarska odprtina: 110/250 cm - Svetla mera: 100/245 cm - Odpiranje: ročno - Podboj: suhomontažni, jekleni vogalni podboj, vogali zaokroženi, prašno barvan, pločevina d=2,5 mm - Krilo: vratno krilo iz jeklene pločevine in sendvič polnila prašno barvan, krilo poravnano z ravnino podboja - Nadsvetloba: / - Vratno okovje: tipsko okovje visoke kvalitete, sistemska tesnila, talno tesnilo v vratnem krilu - Kljuka: nerjaveča jeklena kljuka v in iz prostora - Ključavnica: varnostna, cilindrična ključavnica z sistemskim ključem - Toplotna prehodnost: / - Požarna odpornost: / - Zvočna izolativnost: / - Frekvenca uporabe: nizka - Barva: prašno barvano - RAL 7043, razred C3 DIN EN ISO 12944 z 160 µm - Dodatna oprema: nogica za pridržanje krila v odprtem položaju - Rešetke: kovinska rešetka v grajena v vrata z mrežo proti insektom, dim.: 60x40 cm, Aef= 0,14 m²(na kom) - Protivlomna zaščita: SIST EN 1630 razred RC2 - Senzor odprtosti vrat: / - Zrakotesnost: po SIST EN 12207 razred 2 - Vodotesnost: po SIST EN 12208 razred 4A - Vetrna obremenitev: / Zaščitni jekleni kotni kotni profil vogalov, h= 2-3 m, 10 x 30 cm, vijačen | V3, Način odpiranja (levo ali desno) glej tloris pritličja, vse mere preveriti na mestu | Production, supply and installation of interior steel doors made of stainless sheet metal, doors leading to the battery room without the grating‐ acc. to the plan scheme / detail. ‐ Structural opening: 110/250 cm - Clear opening: 100/245 cm - Opening: manual - door jamb: drywall, steel corner jamb, corners are rounded, powder coated, sheet metal d=2,5 mm - Door wing: Door wing made of steel sheet metal and sandwich filling, powder coated, Door wing levelled with the door jamb - Fanlight: / - Door Framework: typical Framework of high quality, System Seals, floor seal in door wing - handle: stainless steel handle - Lock: safety, cylindrical lock with system key - Thermal transmittance: / - Fire resistance: / - Acoustic rating: / - Frequency of use: low - Color: powder coloring - RAL 7043, class C3 DIN EN ISO 12944 with 160 µm - Additional equipment: steel bolt and leg door stopper, floor stopper for facade protection and warning label (restricted access) - grating: metal grating installed into the doors with an insect mesh, dim.: 60x40 cm, Aef= 0,14 m²(per piece) - Anti-theft system: SIST EN 1630 class RC2 - Door sensor: / - Airtightness: acc. to SIST EN 12207 class 2 - Watertightness: acc. to SIST EN 12208 class 4A - Air stress: / Protective steel profile for corners, h= 2-3 m, 10 x 30 cm, screwed | V3, Opening mode (left or right) see ground floor plan, check all dimensions on site | kos (pcs) | 1 |  | 0 | 06.06.02.3006. | DA | (2TDK_Klasifikacija/ElementTip == 'Vrata') AND (2TDK_Klasifikacija/ObjektTip == 'PLA') AND (2TDK_Lokacija/ConaTip == 'TRP') AND (2TDK_Lokacija/ObjektSifra == 'T8K') AND (2TDK_Lokacija/ConaSifra == '08') AND (2TDK_Atributi/VrataTip == 'V3') | (NumberOfItems) | S3-x1-06.2.2.00.00.0005.
2.2.00.00.0007. | Dobava in vgradnja vroče valjanega profila HEB 160 in UPN 120 za ležišče transformatorja | vroče cinkana površinska obdelava, ocena | Supply and installation of hot rolled profile HEB 160 and UPN 120 for the transformer base | hot-dip galvanized surface treatment, evaluation | kg | 260 |  | 0 | 06.02.01.3002.
2.2.00.00.0008. | Dobava in vgraditev pokrova iz duktilne litine z nosilnostjo 250 kN, s prerezom 800/800 mm | Dostop v jašek | Supply and installation of ductile cast cover, load capacity 250 kN and 800/800 mm section | dimension 80/80 cm, load capacity B125 | kos (pcs) | 1 |  | 0 | 07.03.14.0014.
2.2.00.00.0009. | Dobava in vgradnja Alu prezračevalne rešetke (fiksne žaluzije), dim. 200/70 cm, z vgrajeno mrežico proti mrčesu, pleskana s poliuret. barvo RAL7043 | R1 | Supply and mounting of an Alu ventilation grating (fixed blinds), dim. 200/70 cm, with built-in insect mesh, coated with polyur. RAL 7043 coating | R1 | kos (pcs) | 1 |  | 0 | 06.02.05.3014. | DA | (2TDK_Klasifikacija/ElementTip == 'Resetka') AND (2TDK_Klasifikacija/ObjektTip == 'PLA') AND (2TDK_Lokacija/ConaTip == 'TRP') AND (2TDK_Lokacija/ObjektSifra == 'T8K') AND (2TDK_Lokacija/ConaSifra == '08') AND (2TDK_Atributi/ResetkaTip == 'R1') | (NumberOfItems) | S3-x1-06.2.2.00.00.0008.
2.2.00.00.0011. | Dobava in vgradnja Alu prezračevalne rešetke (fiksne žaluzije), dim. 40/30 cm, z vgrajeno mrežico proti mrčesu, pleskana s poliuret. barvo RAL7043 | R3 | Supply and mounting of an Alu ventilation grating (fixed blinds), dim. 40/30 cm, with built-in insect mesh, coated with polyur. RAL 7043 coating | R3 | kos (pcs) | 3 |  | 0 | 06.02.05.3016. | DA | (2TDK_Klasifikacija/ElementTip == 'Resetka') AND (2TDK_Klasifikacija/ObjektTip == 'PLA') AND (2TDK_Lokacija/ConaTip == 'TRP') AND (2TDK_Lokacija/ObjektSifra == 'T8K') AND (2TDK_Lokacija/ConaSifra == '08') AND (2TDK_Atributi/ResetkaTip == 'R3') | (NumberOfItems) | S3-x1-06.2.2.00.00.0010.
2.2.00.00.0012. | Dobava in vgradnja Alu prezračevalne rešetke (fiksne žaluzije), dim. 50/40 cm, z vgrajeno mrežico proti mrčesu, pleskana s poliuret. barvo RAL7043 | R4 | Supply and mounting of an Alu ventilation grating (fixed blinds), dim. 50/40 cm, with built-in insect mesh, coated with polyur. RAL 7043 coating | R4 | kos (pcs) | 1 |  | 0 | 06.02.05.3017. | DA | (2TDK_Klasifikacija/ElementTip == 'Resetka') AND (2TDK_Klasifikacija/ObjektTip == 'PLA') AND (2TDK_Lokacija/ConaTip == 'TRP') AND (2TDK_Lokacija/ObjektSifra == 'T8K') AND (2TDK_Lokacija/ConaSifra == '08') AND (2TDK_Atributi/ResetkaTip == 'R4') | (NumberOfItems) | S3-x1-06.2.2.00.00.0011.
2.2.00.00.0013. | Dobava in vgradnja Alu prezračevalne rešetke (fiksne žaluzije), dim. 80/40 cm, z vgrajeno mrežico proti mrčesu, pleskana s poliuret. barvo RAL7043 | R5 | Supply and mounting of an Alu ventilation grating (fixed blinds), dim. 80/40 cm, with built-in insect mesh, coated with polyur. RAL 7043 coating | R5 | kos (pcs) | 1 |  | 0 | 06.02.05.3018. | DA | (2TDK_Klasifikacija/ElementTip == 'Resetka') AND (2TDK_Klasifikacija/ObjektTip == 'PLA') AND (2TDK_Lokacija/ConaTip == 'TRP') AND (2TDK_Lokacija/ObjektSifra == 'T8K') AND (2TDK_Lokacija/ConaSifra == '08') AND (2TDK_Atributi/ResetkaTip == 'R5') | (NumberOfItems) | S3-x1-06.2.2.00.00.0012.
2.2.00.00.0014. | Izdelava, dobava in montaža zunanje stopniščne ograje in zaključnih stojk, h=110cm, izdelane iz jeklenih cevi 40x40x3 mm ter pritrdilnih plošč, z možnostjo snemanja posameznih segmentov ograje - po načrtu. V ceni zajeti tudi ves potrebni sidrni/pritrdilni material za pritrditev v rob podesta, posnetje ostrih robov ter protikorozijska zaščita (razred C3, vroče cinkano in barvano) |  | Manufacture, supply and mounting of outer staircase guard rail and finishing pedestals, h=110 cm, made of steel pipes 40x40x3 mm and fixing plates, with possibility of removal of individual parts of the guard rail - according to the design. The price also includes all necessary anchoring/fixing material for fixing into the edge of the walkway, beveling of sharp edges and anti-corrosion protection (C3 class, hot-dip galvanized and coated) |  | m1 | 32.6 |  | 0 | 06.02.03.0001. | DA | (2TDK_Klasifikacija/ElementTip == 'Ograja') AND (2TDK_Klasifikacija/ObjektTip == 'PLA') AND (2TDK_Lokacija/ConaTip == 'TRP') AND (2TDK_Lokacija/ObjektSifra == 'T8K') AND (2TDK_Lokacija/ConaSifra == '08') AND (2TDK_Atributi/OgrajaTip == 'OgrajaPodesta') | (2TDK_Atributi/Dolzina_m) | S3-x1-06.2.2.00.00.0013.
2.2.00.00.0015. | Dobava in vgradnja kotnika iz vroče cinkane pločevine, debeline 8 mm, dimenzije 110x110 mm, za zaščito roba vidnega betona na zunanjem podestu. |  | Supply and installation of hot-dip galvanized sheet metal angle, thickness 8 mm, dimensions 110x110 mm, for protection of the edge of visible concrete at the outer walkway |  | m1 | 27.9 |  | 0 | 06.02.99.3008. | DA | (2TDK_Klasifikacija/ElementTip == 'Ograja') AND (2TDK_Klasifikacija/ObjektTip == 'PLA') AND (2TDK_Lokacija/ConaTip == 'TRP') AND (2TDK_Lokacija/ObjektSifra == 'T8K') AND (2TDK_Lokacija/ConaSifra == '08') AND (2TDK_Atributi/OgrajaTip == 'Kotnik') | (2TDK_Atributi/Dolzina_m) | S3-x1-06.2.2.00.00.0014.
2.2.00.00.0016. | Razni drobni ključavničarski izdelki, antikorozijsko zaščiteni | - ocena | Various minor locksmith products, anti-corrosion protected | assessment | kg | 50 |  | 0 | 06.02.99.3009.
2.3. | Slikopleskarska dela |  | Painting |  |  |  |  | 0
2.3.1. | Splošno |  | General
2.3.1.00.0001. | Barve po izbiri projektanta ! |  | Color chosen by designer |  | * |  |  |  | 06.11.00.3001.
2.3.2. | Slikopleskarska dela |  | Painting
2.3.2.00.0001. | Kitanje sten in stropov z disperzijskim kitom na fino ometane površine - 1x v prostorih |  | Caulking of walls and ceilings with dispersion kit onto thin-film plaster - 1x in rooms |  | m2 | 439 |  | 0 | 06.11.01.3001.
2.3.2.00.0002. | Kitanje betonskih sten in stropov z disperzijskim kitom z izravnavo stikov - 1x vprostorih |  | Caulking of walls and ceilings with dispersion levelling kit for joint smoothing - 1x in rooms |  | m2 | 25 |  | 0 | 06.11.01.3002.
2.3.2.00.0003. | Slikanje sten in stropov z disperzijsko barvo za notranja dela na kitano podlago - 2x slikanje površine dvobarvno |  | Painting of walls and ceilings with dispersion paint for interior works onto caulked surface - 2x painting, two-coloured |  | m2 | 464 |  | 0 | 06.11.01.3003.
2.4. | Tlakarska dela |  | Paving |  |  |  |  | 0
2.4.1. | Splošno |  | General
2.4.1.00.0001. | Vrsta tlaka po izbiri projektanta ! |  | Paving chosen by designer |  | * |  |  |  | 06.08.00.3001.
2.4.2. | Tlakarska dela |  | Paving
2.4.2.00.0001. | Dobava in polaganje dvojnega tehničnega poda v sestavi: mineralne plošče, nosilnost 8,5 kN/m2, negorljive 60x60 cm na sistemskih stojkah z regulacijo višine (S3) Finalni tlak: antistatična, nedrsna elektro prevodna guma EN 1081, 10¹° ohm, 10kV, siva barva NCS 6502-B | tlak v SN prostoru | Supply and mounting of double floor, consisting of: mineral slab, load capacity 8.5 kN/m2, non-flammable 60x60 cm on systemic height-adjustable (S3) pedestals; final flooring: anti-static, anti-slip, conductive rubber EN 1081, 10¹° ohm, 10kV, grey colour NCS 6502-B | floor in SN space | m2 | 19.53 |  | 0 | 06.08.01.3001. | DA | (2TDK_Klasifikacija/ElementTip == 'Tlak') AND (2TDK_Klasifikacija/ObjektTip == 'PLA') AND (2TDK_Lokacija/ConaTip == 'TRP') AND (2TDK_Lokacija/ObjektSifra == 'T8K') AND (2TDK_Lokacija/ConaSifra == '08') AND (2TDK_Atributi/Opis == 'SN') | (2TDK_Atributi/Povrsina_m2) | S3-x1-06.2.4.2.00.0001.
2.4.2.00.0002. | Dobava in polaganje dvojnega tehničnega poda v sestavi: mineralne plošče, nosilnost 6,5 kN/m2, negorljive 60x60 cm na sistemskih stojkah z regulacijo višine (S3) Finalni tlak: antistatična, nedrsna elektro prevodna guma EN 1081, 10¹° ohm, 26,5kV, siva barva NCS 6502-B | tlak v NN prostoru in sistemski prostor | Supply and mounting of double floor, consisting of: mineral slab, load capacity 6.5 kN/m2, non-flammable 60x60 cm on systemic height-adjustable (S3) pedestals; final flooring: anti-static, anti-slip, conductive rubber EN 1081, 10¹° ohm, 26.5kV, grey colour NCS 6502-B | floor in NN space and system space | m2 | 52.56 |  | 0 | 06.08.01.3002. | DA | (2TDK_Klasifikacija/ElementTip == 'Tlak') AND (2TDK_Klasifikacija/ObjektTip == 'PLA') AND (2TDK_Lokacija/ConaTip == 'TRP') AND (2TDK_Lokacija/ObjektSifra == 'T8K') AND (2TDK_Lokacija/ConaSifra == '08') AND (2TDK_Atributi/Opis == 'NN') | (2TDK_Atributi/Povrsina_m2) | S3-x1-06.2.4.2.00.0002.
2.4.2.00.0003. | Dobava in polaganje dvojnega tehničnega poda v sestavi: mineralne plošče, nosilnost 8,5 kN/m2, negorljive 60x60 cm na sistemskih stojkah z regulacijo višine (S3) Finalni tlak: nedrsna elektro prevodna guma EN 1081, 10¹° ohm, 10kV, siva barva NCS 6502-B | tlak v intervencijskem prostoru | Supply and mounting of double floor, consisting of: mineral slab, load capacity 8.5 kN/m2, non-flammable 60x60 cm on systemic height-adjustable (S3) pedestals; final flooring: anti-slip, conductive rubber EN 1081, 10¹° ohm, 10kV, grey colour NCS 6502-B | floor in intervention space | m2 | 6.49 |  | 0 | 06.08.01.3006. | DA | (2TDK_Klasifikacija/ElementTip == 'Tlak') AND (2TDK_Klasifikacija/ObjektTip == 'PLA') AND (2TDK_Lokacija/ConaTip == 'TRP') AND (2TDK_Lokacija/ObjektSifra == 'T8K') AND (2TDK_Lokacija/ConaSifra == '08') AND (2TDK_Atributi/Opis == 'IntervencijskiProstor') | (2TDK_Atributi/Povrsina_m2) | S3-x1-06.2.4.2.00.0003.
2.4.2.00.0004. | Protiprašni premaz betonske površine tlaka (S2) | prostor P1, P2, P3, P4, P6, P7, P8, P10 | Dustproof coating of the concrete flooring (S2); Rooms: P6, P7, P12 | space P1, P2, P3, P4, P6, P7, P8, P10 | m2 | 107.69 |  | 0 | 06.08.01.3004. | DA | (2TDK_Klasifikacija/ElementTip == 'Tlak') AND (2TDK_Klasifikacija/ObjektTip == 'PLA') AND (2TDK_Lokacija/ConaTip == 'TRP') AND (2TDK_Lokacija/ObjektSifra == 'T8K') AND (2TDK_Lokacija/ConaSifra == '08') AND (2TDK_Atributi/Opis == 'S2') | (2TDK_Atributi/Povrsina_m2) | S3-x1-06.2.4.2.00.0004.
2.5. | Keramičarska dela |  | Ceramics work |  |  |  |  | 0
2.5.00.00.0001. | Dobava in polaganje kislinoodporne keramike na tlak, lepljenje, stiki tesnjeni s kislinoodpornim kitom, priprava podlage. Barva keramike svetlo siva, dimenzija 30/30 cm | - P5, Aku prostor | Supply and laying of acid-resistant floor ceramics of I. quality with adhesion and acid-resistant sealing kit. | Aku space | m2 | 5.27 |  | 0 | 06.10.01.0001. | DA | (2TDK_Klasifikacija/ElementTip == 'Tlak') AND (2TDK_Klasifikacija/ObjektTip == 'PLA') AND (2TDK_Lokacija/ConaTip == 'TRP') AND (2TDK_Lokacija/ObjektSifra == 'T8K') AND (2TDK_Lokacija/ConaSifra == '08') AND (2TDK_Atributi/Opis == 'P2') | (2TDK_Atributi/Povrsina_m2) | S3-x1-06.2.5.00.00.0001.
2.5.00.00.0002. | Dobava in polaganje kislinoodporne keramike na stene, lepljenje, stiki tesnjeni s kislinoodpornim kitom, priprava podlage. Barva keramike svetlo siva, dimenzija 30/30 cm | - P5, Aku prostor do višine 2,0 m | Supply and laying of acid-resistant wall ceramics of I. quality with adhesion and acid-resistant sealing kit. | Aku space, up to a height of 2 m | m2 | 17 |  | 0 | 06.10.02.0001.
2.6. | Razna obrtniška dela |  | Various craft works |  |  |  |  | 0
2.6.00.00.0001. | Dobava in montaža sistemskega pokrova z gumi manšeto za plinotesni in vodotesni priklop rebraste EKK Ø160 mm na zidno uvodnico Za cevi iz elektro jaškov, plinotesno in vodotesno do 0,5 bara (npr. sistemski pokrov HSI 150-M125-WR proizvajalca Hauff-Technik ali enakovredno) |  | Supply and installation of system cover with rubber sleeve for gas-tight and watertight connection of ribbed cable tube Ø160 mm to the wall gland, for pipes from electric shafts, gas-tight and waterproof up to 0.5 bar |  | kos (pcs) | 49 |  | 0 | 06.99.00.3004. | DA | (2TDK_Klasifikacija/ElementTip == 'Uvodnica') AND (2TDK_Klasifikacija/ObjektTip == 'PLA') AND (2TDK_Lokacija/ConaTip == 'TRP') AND (2TDK_Lokacija/ObjektSifra == 'T8K') AND (2TDK_Lokacija/ConaSifra == '08') | (NumberOfItems) | S3-x1-06.2.6.00.00.0001.
2.6.00.00.0002. | Dobava in vgradnja kabelskega tesnilnega sistema za zagotovitev plinotesnega in vodotesnega prehoda kablov skozi betonsko konstrukcijo, dvostranska zidna uvodnica tesno zaprta z obeh strani, premera 160 mm za vgradnjo v opaž. Dim. okvirja 220x220 mm, plinotesno in vodotesno do 2,5 bara |  | Supply and installation of a cable sealing system to ensure air-tight and watertight crossing of cables through the concrete structure, two-sided wall bushing, closed tightly from both sides, diameter of 160 mm for installation into the formwork. Dimensions of the frame 220x220 mm, air-tight and watertight up to 2.5 bar. |  | kos (pcs) | 49 |  | 0 | 06.01.05.3014. | DA | (2TDK_Klasifikacija/ElementTip == 'Uvodnica') AND (2TDK_Klasifikacija/ObjektTip == 'PLA') AND (2TDK_Lokacija/ConaTip == 'TRP') AND (2TDK_Lokacija/ObjektSifra == 'T8K') AND (2TDK_Lokacija/ConaSifra == '08') | (NumberOfItems) | S3-x1-06.2.6.00.00.0002.
2.6.00.00.0003. | Dobava in vgradnja požarno izoliranega kanala EI90 v dvojnem podu, npr. : promat požarne gradbene plošče, debeline 4,0 cm, vklučno z nosilno konstrukcijo(kanal 25x20 cm, kanal 205x70 cm, kanal 45x70 cm) |  | Supply and instalation of fire-insulated duct EI90 in double floor, made of of fireproof building boards, 4.0 cm thick, including load-bearing structure |  | m2 | 14.85 |  | 0 | 06.99.00.3006. | DA | (2TDK_Klasifikacija/ElementTip == 'Obloga') AND (2TDK_Klasifikacija/ObjektTip == 'PLA') AND (2TDK_Lokacija/ConaTip == 'TRP') AND (2TDK_Lokacija/ObjektSifra == 'T8K') AND (2TDK_Lokacija/ConaSifra == '08') AND (2TDK_Atributi/OblogaTip == 'ProtipozarnaObloga') | (2TDK_Atributi/Povrsina_m2) | S3-x1-06.2.6.00.00.0003.
3. | NOTRANJA OPREMA ZA OBRATOVANJE ENP |  | FURNISHINGS FOR THE OPERATION OF TRANSFORMER STATIONS AND TRACTION SUBSTATIONS |  |  |  |  | 0
3.0. | Splošno |  | General
3.0.00.00.0001. | Električna oprema in delovni elektro pripomočki niso zajeti. |  | Electrical equipment and electrical devices are not included. |  | * |  |  |  | 13.00.00.3001.
3.1. | Pisarniška oprema |  | Office equipment |  |  |  |  | 0
3.1.00.00.0001. | Pisarniška miza |  | Desk |  | kos (pcs) | 1 |  | 0 | 13.01.00.3001.
3.1.00.00.0002. | Podmizna omarica |  | Under-desk cabinet |  | kos (pcs) | 1 |  | 0 | 13.01.00.3002.
3.1.00.00.0003. | Nosilec za PC |  | PC mounting bracket |  | kos (pcs) | 1 |  | 0 | 13.01.00.3003.
3.1.00.00.0004. | Pisarniška omara |  | Office storage cabinet |  | kos (pcs) | 1 |  | 0 | 13.01.00.3004.
3.1.00.00.0005. | Delovni stol |  | Office chair |  | kos (pcs) | 1 |  | 0 | 13.01.00.3005.
3.1.00.00.0006. | Stenski obešalnik |  | Wall hanger |  | kos (pcs) | 1 |  | 0 | 13.01.00.3006.
3.1.00.00.0007. | Koš za smeti PVC |  | PVC waste basket |  | kos (pcs) | 1 |  | 0 | 13.01.00.3007.
3.1.00.00.0008. | Sejna miza |  | Conference desk |  | kos (pcs) | 1 |  | 0 | 13.01.00.3008.
3.1.00.00.0009. | Konferenčni stol |  | Conference chair |  | kos (pcs) | 6 |  | 0 | 13.01.00.3009.
3.2. | Lestve |  | Ladders |  |  |  |  | 0
3.2.00.00.0001. | Električarska A lestev 3 m |  | Electricians step ladder 3 m |  | kos (pcs) | 1 |  | 0 | 13.02.00.3001.
3.2.00.00.0002. | ALU prosto stoječa lestev |  | ALU platform ladder |  | kos (pcs) | 1 |  | 0 | 13.02.00.3002.
3.3. | Gasilniki (skladno s študijo požarne varnosti) |  | Fire extinguishers (in compliance with the fire safety risk assessment) |  |  |  |  | 0
3.3.00.00.0001. | Gasilni aparat na prah ABC, 9 kg, s stenskim držalom |  | ABC dry powder fire extinguisher, 9 kg, with wall bracket |  | kos (pcs) | 4 |  | 0 | 13.03.00.3001.
3.3.00.00.0002. | Gasilni aparat na CO2, 5 kg, s stenskim držalom |  | CO2 fire extinguisher, 5 kg, with wall bracket |  | kos (pcs) | 2 |  | 0 | 13.03.00.3002.

## 2-02 Tirne naprave na progi
ŠIFRANT / CODE | OPIS | OPOMBA | DESCRIPTION | NOTE | EM | KOLIČINA / QTY | €/EM | ZNESEK / AMOUNT | ID | BIM | FILTER IZBORA BIM GRADNIKOV | FILTER IZBORA VREDNOSTI | IME FILTRA
S3-x2-02 | Tirne naprave na novi progi Divača-Koper - medpostajni odsek |  | Track Devices on New Track Divača-Koper - Interstation Segment |  |  |  |  | 0
1. | PRIPRAVLJALNA DELA |  | PREPARATION WORK |  |  |  |  | 0
1.0.00.00.0001. | Organizacija gradbišča – postavitev začasnih objektov | vključno z vsemi geodetskimi deli in geotehničnim nadzorom | Organisation of the construction site - the setting up of the temporary structures | including all geodetic works and geotehnical supervision. | kpl (set) | 1 |  | 0 | 02.02.05.3001.
1.0.00.00.0002. | Organizacija gradbišča – odstranitev začasnih objektov |  | Organisation of the construction site - removal of the temporary structures |  | kpl (set) | 1 |  | 0 | 02.02.05.3002.
1.0.00.00.0003. | Organizacija gradbišča – zagotovitev začasnih prostorov za Naročnika in Inženirja - izpolnitev zahtev iz Poglavja 3.20 Specifikacije naročila |  | Organisation of the construction site - the setting up of the temporary structures for Client and Engineer - according to requirements specified in Chapter 3.20 of Technical Specifications |  | kpl (set) | 1 |  | 0 | 02.02.05.3002.
2. | ZGORNJI USTROJ |  | SUPERSTRUCTURE |  |  |  |  | 0
2.0.00.00.0001. | Začasne montaža in demontaža naprav proti potovanju tirnic |  | Temporary assembly and disassembly of anti-creep devices |  | kos (pcs) | 270 |  | 0 | 10.02.01.3001.
2.0.00.00.0002. | Odstranitev obst.tirnega zaključka, z nakladanjem ter odvozom materiala | tirni zaključek v km 1+240 se odstrani in preda na način dogovorjen med naročnikom in upravljavcem | Removal of existing buffer stop, including the loading and disposal of material | buffer stop in km 1+240 is removed in accoradance to an agreement between the client and the operator | kos (pcs) | 2 |  | 0 | 10.02.01.3003.
2.0.00.00.0003. | Kompletna odstranitev tir 60E1 na lesenih pragih z nakladanjem tirnic, pragov in d.t.m. na vagone ter odvozom demontiranega materiala na razdaljo do 100km. Vključno s stroški za uničenje trohnin. |  | Complete removal of the 60E1 track on wooden sleepers, including the loading of rails, sleepers and additional track material, and the disposal of disassembled material across a distance of up to 100 km. Including the costs of destroying rotted wood. |  | m1 | 296 |  | 0 | 10.02.01.3005.
2.0.00.00.0004. | Kompletna odstranitev obstoječih kretnic 60E1 na lesenih z nakladanjem na vagone ter odvozom materiala na razdaljo do 100km; vključno s stroški za uničenje trohnin |  | Complete removal of the existing 60E1 switches on wooden sleepers, including the loading on wagons and the disposal of material across a distance of up to 100 km; including the costs of destroying rotted wood |  | kos (pcs) | 2 |  | 0 | 10.02.01.3010.
2.0.00.00.0005. | Dobava in kompletno polaganje novega tira 60E1, na novih betonskih pragih s podložno gumo dolžine 2,60m, novi tirni gredi deb. min 30 cm pod pragom, z elastično pritrditvijo (Pandrol). Kompletno z vsemi regulacijami in podbijanjem. Ves material je nov. Trde tirnice kvalitete R350HT. |  | Supply and complete laying of the new 60E1 track on new concrete sleepers with a rubber pad, 2.60 m long, on a new ballast, min. 30 cm thick below the sleeper, with the elastic fastening system (Pandrol). Including all the regulations and tampering. All the material is new. Hard rails of R350HT quality. |  | m1 | 2148.799 |  | 0 | 10.02.07.3010.
2.0.00.00.0006. | Kompletna izdelava tira iz tirnic 60E1 (R350HT) in pripadajočega pritrdilnega pribora na togi podlagi (TTP) z vsemi konstrukcijami (tirne dilatacije, jaški v tiru, izolirani odseki, opcijski kretnici, ozemljitve...) in elementi prehoda iz TTP na tir na tirni gredi, z napravo podložnega betona , AB plošče (PRO) deb.30cm do 50cm, z montažo predhodno izdelanih nosilnih plošč tira (NPT) s podlitjem betona (zapolnitev prostora pod nosilno ploščo), ali drugačnih elementov (odvisno od sistemaTTP), varjenjem, sproščanjem in brušenjem tirnic; vključno z dobavo materiala. Izvedba po navodilih izbranega izvajalca oz. ponudnika sistema. | predori, galerije, viadukta V1 in V2, prehodne konstrukcije ter deli odprte proge (prikaz poteka tira na TTP je priložen v shemi TTP in obdelanih v detajlih); od km 2+890,200 do km 26+162,488 | Complete laying of a track with 60E1 (R350HT) rails and the corresponding fastening kit on a track slab with all the structures (track expansions, shafts in the track, isolated sections, optional points, earthings, etc.) and elements of the transition from the ballastless track to the ballasted track, including the laying of blinding concrete, an RC slab (load-dispersion slab) from 30 to 50 cm thick; laying prefabricated load-bearing track slabs using blinding concrete (filling the space underneath the load-bearing slab), or other elements (depending on the ballastless track system); welding, releasing and polishing the rails; including the supply of material. Execution according to the instructions of the selected contractor or system provider. | tunnels, galleries, viaducts V1 and V2, transitional structures and parts of the open track (the course track on the TTP is attached in the TTP scheme and processed in detail); from km 2 + 890,200 to km 26 + 162,488 | m1 | 23272.3 |  | 0 | 10.02.07.3030.
2.0.00.00.0007. | Dobava in montaža povoznih plošč tlakovanega tira. Izvedba po navodilih izbranega izvajalca oz.ponudnika sistema |  | Supply and laying of tyre-accessible slabs of the paved track. Execution according to the instructions of the selected contractor or system provider. |  | m2 | 2410 |  | 0 | 10.02.12.3040.
2.0.00.00.0008. | Smerna in višinska regulacija tira na priključnih odsekih |  | Directional and height regulation of the track at connecting sections |  | m1 | 200 |  | 0 | 10.02.09.3001.
2.0.00.00.0009. | Višinska ureditev tira - sprememba nadvišanja z dodajo tolčenca in profiliranjem grede | od km 26+822,823 do km 27+917,525 | Height regulation of the track – changing the cant by adding crushed stone and profiling the ballast | from km 26 + 822,823 to km 27 + 917,525 | m1 | 1095 |  | 0 | 10.02.09.3005.
2.0.00.00.0010. | Dobava in vgraditev naprav proti vzdolžnemu premiku tirnic 60E1 na betonskih pragih |  | Supply and installation of devices preventing the longitudinal movement of 60E1 rails on concrete sleepers |  | kos (pcs) | 90 |  | 0 | 10.02.10.3002.
2.0.00.00.0011. | Aluminotermitsko varjenje tirnic in kretnic 60E1, vključno z dobavo materiala; trdi zvari (tirnice kvalitete R350HT) |  | Aluminothermic welding of 60E1 rails and points, including the supply of material; hard welds (rails of R350HT quality) |  | kos (pcs) | 46 |  | 0 | 10.02.10.3010.
2.0.00.00.0012. | Sproščanje tira v NZT | tir na tirni gredi | Releasing the track in CWR | Ballast track | m1 | 2233.199 |  | 0 | 10.02.10.3020.
2.0.00.00.0013. | Dobava, izdelava in vgraditev nagibnih kazal, komplet z izdelavo temeljev; odprta proga |  | Supply, manufacture and installation of gradient signs, including the making of footings |  | kos (pcs) | 2 |  | 0 | 10.02.11.3002.
2.0.00.00.0014. | Dobava, izdelava in vgraditev nagibnih kazal brez temelja; predori in premostitveni objekti |  | Supply, manufacture and installation of gradient signs without footings (tunnels and bridging structures) |  | kos (pcs) | 4 |  | 0 | 10.02.11.3003.
2.0.00.00.0015. | Dobava in izdelava oznak za os in niveleto tira - pritrditev na drogove vozne mreže oziroma na steno objekta |  | Supply and manufacture of markers for the track centre and grade level – fastening to catenary masts or to the wall of the structure |  | kos (pcs) | 637 |  | 0 | 10.02.11.3004.
2.0.00.00.0016. | Dobava, izdelava in vgraditev oznak za kontrolo vzdolžnega potovanja tirnic |  | Supply, manufacture and installation of markers for controlling rail creep |  | kos (pcs) | 53 |  | 0 | 10.02.11.3005.
2.0.00.00.0017. | Dobava, izdelava in vgraditev stalnih oznak za zavarovanje elementov krivin |  | Supply, manufacture and installation of permanent markers for securing curve elements |  | kos (pcs) | 30 |  | 0 | 10.02.11.3006.
2.0.00.00.0018. | Izdelava in vgraditev hm in km oznak - betonski blok |  | Supply and installation of hm and km markers – a concrete block |  | kos (pcs) | 29 |  | 0 | 10.02.11.3007.
2.0.00.00.0019. | Izdelava in vgraditev hm in km oznak - tablice |  | Supply and installation of hm and km markers – signs |  | kos (pcs) | 219 |  | 0 | 10.02.11.3008.
2.0.00.00.0020. | Dobava, izdelava in vgraditev oznak predorov in viaduktov |  | Supply, manufacture and installation of tunnel and viaduct markers |  | kos (pcs) | 24 |  | 0 | 10.02.11.3009.
2.0.00.00.0021. | Signalna oznaka 33 "sprememba progovne hitrosti na…km/h"; dobava in vgraditev |  | Signal 33 "reduce speed to…km/h"; supply and installation |  | kos (pcs) | 10 |  | 0 | 10.02.11.3020.
2.0.00.00.0022. | Signalna oznaka 34 "pričakuj spremembo progovne hitrosti na…km/h"; dobava in vgraditev |  | Signal 34 "expect reduction of speed to…km/h"; supply and installation |  | kos (pcs) | 5 |  | 0 | 10.02.11.3021.
2.0.00.00.0023. | Brušenje tirnic in zaključne meritve; | tir na tirni gredi | Polishing the rails and conducting final measurements | Ballasted track | m1 | 2233.199 |  | 0 | 10.02.12.3002.
2.0.00.00.0024. | Strošek merilnih voženj za zagotovitev stanja proge po opravljeni obnovi ter strošek meritev svetlega profila proge; pavšal |  | Cost of measurement runs for testing the condition of the line after its renovation, and the cost of measuring the line’s structure gauge; flat-rate |  | m1 | 27016 |  | 0 | 10.02.12.3003.
3. | SPODNJI USTROJ |  | SUBSTRUCTURE |  |  |  |  | 0
3.1. | ODPRTA PROGA OD KM 0+901,801 DO PLATOJA T1-DI |  | OPEN TRACK FROM KM 0+901,801 TO PLATFORM T1-Di |  |  |  |  | 0
3.1.01. | Zemeljska dela |  | Earthworks |  |  |  |  | 0
3.1.01.00.0001. | V izkopih so upoštevani vsi stroški za nalaganje in odvoz za vnos v tla oziroma odvoz v začasno skladišče gradbenega materiala ozroma odvoz v prevzem in predelavo. |  | The excavation items cover all the expenses for the loading and transport for filling the ground or transport to the temporary storage of the building material or transport for collection and processing | [5 empty] | 02.04.00.3100.
3.1.01.00.0002. | Površinski izkop plodne zemljine – 1. kategorije – strojno z nakladanjem |  | Surface excavation of topsoil - category 1 - machine loading |  | m3 | 167.834 |  | 0 | 02.04.01.0004. | DA | (2TDK_Klasifikacija/ElementTip == 'Izkop') AND (2TDK_Klasifikacija/ObjektTip == 'ODT') AND (2TDK_Lokacija/ObjektSifra == 'DCK') AND (2TDK_Lokacija/ConaSifra == 'XX') AND (2TDK_Lokacija/ConaTip == 'ODT') AND (2TDK_Klasifikacija/Sistem == 'IZK') AND (2TDK_Atributi/FazaZacetek == 'S3') AND (2TDK_Atributi/Kategorija == 'Mesani') | (2TDK_Atributi/Volumen_m3)
3.1.01.00.0003. | Široki izkop mehke kamnine – 4. kategorije z nakladanjem |  | Wide excavation of soft rock - category 4 - machine loading |  | m3 | 1839.445 |  | 0 | 02.04.02.0015. | DA | (2TDK_Klasifikacija/ElementTip == 'Izkop') AND (2TDK_Klasifikacija/ObjektTip == 'ODT') AND (2TDK_Lokacija/ObjektSifra == 'DCK') AND (2TDK_Lokacija/ConaSifra == 'XX') AND (2TDK_Lokacija/ConaTip == 'ODT') AND (2TDK_Klasifikacija/Sistem == 'IZK') AND (2TDK_Atributi/FazaZacetek == 'S3') AND (2TDK_Atributi/Kategorija == '4_kategorija') | (2TDK_Atributi/Volumen_m3)
3.1.01.00.0004. | Široki izkop trde kamnine – 5. kategorije z nakladanjem |  | Wide excavation of hard rock - category 5 - machine loading |  | m3 | 5237.696 |  | 0 | 02.04.02.0018. | DA | (2TDK_Klasifikacija/ElementTip == 'Izkop') AND (2TDK_Klasifikacija/ObjektTip == 'ODT') AND (2TDK_Lokacija/ObjektSifra == 'DCK') AND (2TDK_Lokacija/ConaSifra == 'XX') AND (2TDK_Klasifikacija/Sistem == 'IZK') AND (2TDK_Atributi/FazaZacetek == 'S3') AND (2TDK_Atributi/Kategorija == '5_kategorija') AND (2TDK_Lokacija/ConaTip == 'ODT') | (2TDK_Atributi/Volumen_m3)
3.1.01.00.0005. | Doplačilo za pazljivo miniranje kamnine |  | Surcharge for careful rock blasting |  | m3 | 5237.696 |  | 0 | 02.04.12.3001.
3.1.01.00.0006. | Izvedba nevezane nosilne plasti (NNP) - tampon iz drobljenih kamnitih materialov zrnavosti 0/31 ali 0/45 v deb.30cm; utrditev Ev2≥100 Mpa, Ev1/Ev2˂2,0 |  | Making an unbound subbase – buffer from crushed stone materials with a grain size of 0/31 or 0/45, 30 cm thick; stabilization Ev2≥100 Mpa, Ev1/Ev2˂2.0 |  | m3 | 3483.69 |  | 0 | 10.03.03.3105. | DA | (2TDK_Klasifikacija/ElementTip == 'Tampon') AND (2TDK_Klasifikacija/ObjektTip == 'ODT') AND (2TDK_Lokacija/ConaTip == 'ODT') AND (2TDK_Lokacija/ObjektSifra == 'DCK') AND (2TDK_Lokacija/ConaSifra == 'XX') AND (2TDK_Klasifikacija/Sistem == 'SUZ') | (2TDK_Atributi/Volumen_m3)
3.1.01.00.0007. | Humuziranje brežine brez valjanja, v debelini do 15 cm - strojno |  | Depositing the topsoil over the slopes, without compaction, thickness up to 15 cm - machine |  | m2 | 8369.47 |  | 0 | 02.07.01.0002.
3.1.01.00.0008. | Doplačilo za zatravitev s semenom |  | Surcharge for planting vegetation by sowing seeds |  | m2 | 8369.47 |  | 0 | 02.07.02.0001.
3.1.02. | ODVODNJAVANJE |  | DRAINAGE |  |  |  |  | 0
3.1.02.00.0001. | Dobava in vgradnja PE drenažnih cevi DN 250 mm, 220°, togostnega razreda min. SN8, vključno s podložno plastjo iz cementnega betona C8/10, X0 |  | Supply and installation of PE drainage pipes DN 250 mm, 220°, stiffness class min. SN8, including bedding made of concrete C8/10, X0 |  | m1 | 120.2 |  | 0 | 07.01.14.0012.
3.1.02.00.0002. | Zasip cevne drenaže z zmesjo kamnitih zrn, obvito z geosintetikom, z 0,41 do 0,8 m3/m1, po načrtu |  | Backfill of pipe drainage with a mixture of stone grains, coated with geosynthetics, with 0.41 to 0.8 m3 / m1, according to the design |  | m1 | 146 |  | 0 | 02.06.02.3016.
3.1.02.00.0003. | Izdelava jaška iz polietilena, krožnega prereza s premerom 80 cm, globokega 1,5 do 2,0 m |  | Construction of PE shaft, 80 cm diameter of the circular section, from 1.5 to 2.0 m deep |  | kos (pcs) | 2 |  | 0 | 07.03.03.0028.
3.1.02.00.0004. | Dobava in vgraditev pokrova iz duktilne litine z nosilnostjo 250 kN, krožnega prereza s premerom 600 mm |  | Supply and installation of ductile cast cover, load capacity 250 kN and diameter of the circular section 600 mm |  | kos (pcs) | 2 |  | 0 | 07.03.13.0011.
3.1.02.00.0005. | Ojačitev jaška z obbetoniranjem s cementnim betonom C20/25, XC1, po načrtu |  | Shaft reinforcing with cement-based C20/25, XC1, concreting, according to the drawing |  | m3 | 0.4 |  | 0 | 07.03.18.0002.
3.2. | PLATO T1-Di |  | PLATFORM T1-Di |  |  |  |  | 0
3.2.01. | Porušitev in odstranitev voziščnih konstrukcij |  | Demolition and removal of asphalt layer of thickness from 6 to 10 cm |  |  |  |  | 0
3.2.01.00.0001. | Rezanje asfaltne plasti s talno diamantno žago, debele 6 do 10 cm |  | Cutting of the asphalt layer with the ground diamond saw, thickness from 6 up to 10 cm |  | m1 | 62.008 |  | 0 | 02.03.03.2002.
3.2.01.00.0002. | Porušitev in odstranitev asfaltne plasti v debelini 6 do 10cm |  | Demolition and removal of asphalt layer of thickness from 6 to 10 cm |  | m2 | 118.333 |  | 0 | 02.03.03.2007. | DA | (2TDK_Klasifikacija/ElementTip == 'Asfalt') AND (2TDK_Klasifikacija/ObjektTip == 'PLA') AND (2TDK_Lokacija/ConaTip == 'PLA') AND (2TDK_Lokacija/ObjektSifra == 'T1D') AND (2TDK_Lokacija/ConaSifra == 'XX') AND (2TDK_Klasifikacija/Sistem == 'USP') AND (2TDK_Atributi/Debelina_m == '0.06') AND (2TDK_Atributi/FazaKonec == 'S3') | (2TDK_Atributi/Povrsina_m2)
3.2.02. | Zemeljska dela |  | Earthworks |  |  |  |  | 0
3.2.00.00.0001. | V izkopih so upoštevani vsi stroški za nalaganje in odvoz za vnos v tla oziroma odvoz v začasno skladišče gradbenega materiala ozroma odvoz v prevzem in predelavo. |  | The excavation items cover all the expenses for the loading and transport for filling the ground or transport to the temporary storage of the building material or transport for collection and processing | [5 empty] | 02.04.00.3100.
3.2.00.00.0002. | Široki izkop zrnate kamnine – 3. kategorije – strojno z nakladanjem |  | Wide excavation of granular rocks - category 3 - machine loading |  | m3 | 106.264 |  | 0 | 02.04.02.0012. | DA | (2TDK_Klasifikacija/ElementTip == 'Tampon') AND (2TDK_Klasifikacija/ObjektTip == 'PLA') AND (2TDK_Lokacija/ConaTip == 'PLA') AND (2TDK_Lokacija/ObjektSifra == 'T1D') AND (2TDK_Lokacija/ConaSifra == 'XX') AND (2TDK_Klasifikacija/Sistem == 'USP') AND (2TDK_Atributi/FazaKonec == 'S3') | (2TDK_Atributi/Volumen_m3)
3.2.00.00.0003. | Široki izkop zrnate kamnine – 3. kategorije – strojno z nakladanjem | izkop obstoječe tirne grede na območju izgrajenih tirov in kretnic | Wide excavation of granular rocks - category 3 - machine loading | excavation of the existing ballasted track in the area of removal ​​ tracks and switches | m3 | 875 |  | 0 | 02.04.02.0012.
3.2.00.00.0004. | Zasip z zrnato kamnino – 3. kategorije - strojno | zasip ob TTP z izkopanim materialom | Backfill with granular rock - category 3 - machine | backfill at TTP with excavated material | m3 | 35.886 |  | 0 | 02.06.02.0004. | DA | (2TDK_Klasifikacija/ElementTip == 'Tampon') AND (2TDK_Klasifikacija/ObjektTip == 'PLA') AND (2TDK_Lokacija/ConaTip == 'PLA') AND (2TDK_Lokacija/ObjektSifra == 'T1D') AND (2TDK_Lokacija/ConaSifra == 'XX') AND (2TDK_Klasifikacija/Sistem == 'ZUZ') AND (2TDK_Atributi/FazaZacetek == 'S3') | (2TDK_Atributi/Volumen_m3)
3.2.03. | Utrditev platoja |  | Platform strengthening |  |  |  |  | 0
3.2.03.00.0001. | Izdelava nosilne plasti bituminizirane zmesi AC 22 base B 50/70 A3 v debelini 6 cm |  | Making a base course from an AC 22 base B 50/70 A3 bituminous mixture, 6 cm thick |  | m2 | 48 |  | 0 | 08.01.02.2003. | DA | (2TDK_Klasifikacija/ElementTip == 'Asfalt') AND (2TDK_Klasifikacija/ObjektTip == 'PLA') AND (2TDK_Lokacija/ConaTip == 'PLA') AND (2TDK_Lokacija/ObjektSifra == 'T1D') AND (2TDK_Lokacija/ConaSifra == 'XX') AND (2TDK_Klasifikacija/Sistem == 'ZUZ') AND (2TDK_Atributi/Debelina_m == '0.06') AND (2TDK_Atributi/FazaZacetek == 'S3') | (2TDK_Atributi/Povrsina_m2)
3.2.03.00.0002. | Izdelava obrabne in zaporne plasti bituminizirane zmesi AC 8 surf B 50/70 A3 v debelini 4 cm |  | Making a wearing and binder course from an AC 11 surf B 50/70 A3 bituminous mixture, 4 cm thick |  | m2 | 2052.25 |  | 0 | 08.01.03.3001. | DA | (2TDK_Klasifikacija/ElementTip == 'Asfalt') AND (2TDK_Klasifikacija/ObjektTip == 'PLA') AND (2TDK_Lokacija/ConaTip == 'PLA') AND (2TDK_Lokacija/ObjektSifra == 'T1D') AND (2TDK_Lokacija/ConaSifra == 'XX') AND (2TDK_Atributi/Debelina_m == '0.04') AND (2TDK_Atributi/FazaZacetek == 'S3') | (2TDK_Atributi/Povrsina_m2)
3.2.03.00.0003. | Dobava in vgraditev predfabriciranega dvignjenega robnika iz cementnega betona s prerezom 15/25 cm |  | Supply and embedding of a prefabricated raised kerb made from cement concrete with a cross-section of 15/25 cm |  | m1 | 24.1 |  | 0 | 08.01.04.2001. | DA | (2TDK_Klasifikacija/ElementTip == 'Robnik') AND (2TDK_Klasifikacija/ObjektTip == 'PLA') AND (2TDK_Lokacija/ConaTip == 'PLA') AND (2TDK_Lokacija/ObjektSifra == 'T1D') AND (2TDK_Lokacija/ConaSifra == 'XX') AND (2TDK_Klasifikacija/Sistem == 'USP') | (2TDK_Atributi/Dolzina_m)
3.3. | PLATO T2-Kp |  | PLATFORM T2-Kp |  |  |  |  | 0
3.3.01. | Porušitev in odstranitev voziščnih konstrukcij |  | Demolition and removal of asphalt layer |  |  |  |  | 0
3.3.01.00.0001. | Rezanje asfaltne plasti s talno diamantno žago, debele 6 do 10 cm |  | Cutting of the asphalt layer with the ground diamond saw, thickness from 6 up to 10 cm |  | m1 | 38.271 |  | 0 | 02.03.03.2002.
3.3.01.00.0002. | Porušitev in odstranitev asfaltne plasti v debelini 6 do 10cm |  | Demolition and removal of asphalt layer of thickness from 6 to 10 cm |  | m2 | 76.67 |  | 0 | 02.03.03.2007. | DA | (2TDK_Klasifikacija/ElementTip == 'Asfalt') AND (2TDK_Klasifikacija/ObjektTip == 'PLA') AND (2TDK_Lokacija/ConaTip == 'PLA') AND (2TDK_Lokacija/ObjektSifra == 'T2K') AND (2TDK_Lokacija/ConaSifra == 'XX') AND (2TDK_Klasifikacija/Sistem == 'USP') AND (2TDK_Atributi/Debelina_m == '0.06') AND (2TDK_Atributi/FazaKonec == 'S3') AND (2TDK_Atributi/FazaZacetek == 'S1') | (2TDK_Atributi/Povrsina_m2)
3.3.02. | Zemeljska dela |  | Earthworks |  |  |  |  | 0
3.3.02.00.0001. | V izkopih so upoštevani vsi stroški za nalaganje in odvoz za vnos v tla oziroma odvoz v začasno skladišče gradbenega materiala ozroma odvoz v prevzem in predelavo. |  | The excavation items cover all the expenses for the loading and transport for filling the ground or transport to the temporary storage of the building material or transport for collection and processing | [5 empty] | 02.04.00.3100.
3.3.02.00.0002. | Široki izkop zrnate kamnine – 3. kategorije – strojno z nakladanjem |  | Wide excavation of granular rocks - category 3 - machine loading |  | m3 | 72.709 |  | 0 | 02.04.02.0012. | DA | (2TDK_Klasifikacija/ElementTip == 'Tampon') AND (2TDK_Klasifikacija/ObjektTip == 'PLA') AND (2TDK_Lokacija/ConaTip == 'PLA') AND (2TDK_Lokacija/ObjektSifra == 'T2K') AND (2TDK_Lokacija/ConaSifra == 'XX') AND (2TDK_Klasifikacija/Sistem == 'USP') AND (2TDK_Atributi/FazaKonec == 'S3') AND (2TDK_Atributi/FazaZacetek == 'S1') | (2TDK_Atributi/Volumen_m3)
3.3.02.00.0003. | Zasip z zrnato kamnino – 3. kategorije - strojno | zasip ob TTP z izkopanim materialom | Backfill with granular rock - category 3 - machine | backfill at TTP with excavated material | m3 | 24.61 |  | 0 | 02.06.02.0004. | DA | (2TDK_Klasifikacija/ElementTip == 'Tampon') AND (2TDK_Klasifikacija/ObjektTip == 'PLA') AND (2TDK_Lokacija/ConaTip == 'PLA') AND (2TDK_Lokacija/ObjektSifra == 'T2K') AND (2TDK_Lokacija/ConaSifra == 'XX') AND (2TDK_Klasifikacija/Sistem == 'ZUZ') AND (2TDK_Atributi/FazaZacetek == 'S3') | (2TDK_Atributi/Volumen_m3)
3.3.02.00.0004. | Izvedba nevezane nosilne plasti (NNP) - tampon iz drobljenih kamnitih materialov zrnavosti 0/31 ali 0/45 v deb.30cm; utrditev Ev2≥120 Mpa, Ev1/Ev2˂2,0 |  | Making an unbound subbase – buffer from crushed stone materials with a grain size of 0/31 or 0/45, 30 cm thick; stabilization Ev2≥120 Mpa, Ev1/Ev2˂2.0 |  | m3 | 430.701 |  | 0 | 10.03.03.3106. | DA | (2TDK_Klasifikacija/ElementTip == 'Tampon') AND (2TDK_Klasifikacija/ObjektTip == 'PLA') AND (2TDK_Lokacija/ConaTip == 'PLA') AND (2TDK_Lokacija/ObjektSifra == 'T2K') AND (2TDK_Lokacija/ConaSifra == 'XX') AND (2TDK_Klasifikacija/Sistem == 'SUZ') AND (2TDK_Atributi/FazaZacetek == 'S3') AND (2TDK_Atributi/GranulacijaZrn == '0/31-0/45') | (2TDK_Atributi/Volumen_m3)
3.3.02.00.0005. | Humuziranje brežine brez valjanja, v debelini do 15 cm - strojno |  | Depositing the topsoil over the slopes, without compaction, thickness up to 15 cm - machine |  | m2 | 210 |  | 0 | 02.07.01.0002.
3.3.02.00.0006. | Doplačilo za zatravitev s semenom |  | Surcharge for planting vegetation by sowing seeds |  | m2 | 210 |  | 0 | 02.07.02.0001.
3.3.03. | Utrditev platoja |  | Platform strengthening |  |  |  |  | 0
3.3.03.00.0001. | Izdelava nosilne plasti bituminizirane zmesi AC 22 base B 50/70 A3 v debelini 6 cm |  | Making a base course from an AC 22 base B 50/70 A3 bituminous mixture, 6 cm thick |  | m2 | 547.01 |  | 0 | 08.01.02.2003. | DA | (2TDK_Klasifikacija/ElementTip == 'Asfalt') AND (2TDK_Klasifikacija/ObjektTip == 'PLA') AND (2TDK_Lokacija/ConaTip == 'PLA') AND (2TDK_Lokacija/ObjektSifra == 'T2K') AND (2TDK_Lokacija/ConaSifra == 'XX') AND (2TDK_Atributi/Debelina_m == '0.06') AND (2TDK_Atributi/FazaZacetek == 'S3') | (2TDK_Atributi/Povrsina_m2)
3.3.03.00.0002. | Izdelava obrabne in zaporne plasti bituminizirane zmesi AC 8 surf B 50/70 A3 v debelini 4 cm |  | Making a wearing and binder course from an AC 11 surf B 50/70 A3 bituminous mixture, 4 cm thick |  | m2 | 11480.075 |  | 0 | 08.01.03.3001. | DA | (2TDK_Klasifikacija/ElementTip == 'Asfalt') AND (2TDK_Klasifikacija/ObjektTip == 'PLA') AND (2TDK_Lokacija/ConaTip == 'PLA') AND (2TDK_Lokacija/ObjektSifra == 'T2K') AND (2TDK_Lokacija/ConaSifra == 'XX') AND (2TDK_Atributi/Debelina_m == '0.04') AND (2TDK_Atributi/FazaZacetek == 'S3') | (2TDK_Atributi/Povrsina_m2)
3.4. | PLATO T3-Di |  | PLATFORM T3-Di |  |  |  |  | 0
3.4.01. | Porušitev in odstranitev voziščnih konstrukcij |  | Demolition and removal of asphalt layer |  |  |  |  | 0
3.4.01.00.0001. | Rezanje asfaltne plasti s talno diamantno žago, debele 6 do 10 cm |  | Cutting of the asphalt layer with the ground diamond saw, thickness from 6 up to 10 cm |  | m1 | 265.8 |  | 0 | 02.03.03.2002.
3.4.01.00.0002. | Porušitev in odstranitev asfaltne plasti v debelini 6 do 10cm |  | Demolition and removal of asphalt layer of thickness from 6 to 10 cm |  | m2 | 532.233 |  | 0 | 02.03.03.2007. | DA | (2TDK_Klasifikacija/ElementTip == 'Asfalt') AND (2TDK_Klasifikacija/ObjektTip == 'PLA') AND (2TDK_Lokacija/ConaTip == 'PLA') AND (2TDK_Lokacija/ObjektSifra == 'T3D') AND (2TDK_Lokacija/ConaSifra == 'XX') AND (2TDK_Klasifikacija/Sistem == 'USP') AND (2TDK_Atributi/Debelina_m == '0.06') AND (2TDK_Atributi/FazaKonec == 'S3') | (2TDK_Atributi/Povrsina_m2)
3.4.02. | Zemeljska dela |  | Earthworks |  |  |  |  | 0
3.4.02.00.0001. | V izkopih so upoštevani vsi stroški za nalaganje in odvoz za vnos v tla oziroma odvoz v začasno skladišče gradbenega materiala ozroma odvoz v prevzem in predelavo. |  | The excavation items cover all the expenses for the loading and transport for filling the ground or transport to the temporary storage of the building material or transport for collection and processing | [5 empty] | 02.04.00.3100.
3.4.02.00.0002. | Široki izkop zrnate kamnine – 3. kategorije – strojno z nakladanjem |  | Wide excavation of granular rocks - category 3 - machine loading |  | m3 | 499.987 |  | 0 | 02.04.02.0012. | DA | (2TDK_Klasifikacija/ElementTip == 'Tampon') AND (2TDK_Klasifikacija/ObjektTip == 'PLA') AND (2TDK_Lokacija/ConaTip == 'PLA') AND (2TDK_Lokacija/ObjektSifra == 'T3D') AND (2TDK_Lokacija/ConaSifra == 'XX') AND (2TDK_Klasifikacija/Sistem == 'USP') AND (2TDK_Atributi/FazaKonec == 'S3') | (2TDK_Atributi/Volumen_m3)
3.4.02.00.0003. | Zasip z zrnato kamnino – 3. kategorije - strojno | zasip ob TTP z izkopanim materialom | Backfill with granular rock - category 3 - machine | backfill at TTP with excavated material | m3 | 169.352 |  | 0 | 02.06.02.0004. | DA | (2TDK_Klasifikacija/ElementTip == 'Tampon') AND (2TDK_Klasifikacija/ObjektTip == 'PLA') AND (2TDK_Lokacija/ConaTip == 'PLA') AND (2TDK_Lokacija/ObjektSifra == 'T3D') AND (2TDK_Lokacija/ConaSifra == 'XX') AND (2TDK_Klasifikacija/Sistem == 'ZUZ') AND (2TDK_Atributi/FazaZacetek == 'S3') | (2TDK_Atributi/Volumen_m3)
3.4.03. | Utrditev platoja |  | Platform strengthening |  |  |  |  | 0
3.4.03.00.0001. | Izdelava nosilne plasti bituminizirane zmesi AC 22 base B 50/70 A3 v debelini 6 cm |  | Making a base course from an AC 22 base B 50/70 A3 bituminous mixture, 6 cm thick |  | m2 | 209.185 |  | 0 | 08.01.02.2003. | DA | (2TDK_Klasifikacija/ElementTip == 'Asfalt') AND (2TDK_Klasifikacija/ObjektTip == 'PLA') AND (2TDK_Lokacija/ConaTip == 'PLA') AND (2TDK_Lokacija/ObjektSifra == 'T3D') AND (2TDK_Lokacija/ConaSifra == 'XX') AND (2TDK_Klasifikacija/Sistem == 'ZUZ') AND (2TDK_Atributi/Debelina_m == '0.06') AND (2TDK_Atributi/FazaZacetek == 'S3') | (2TDK_Atributi/Povrsina_m2)
3.4.03.00.0002. | Izdelava obrabne in zaporne plasti bituminizirane zmesi AC 8 surf B 50/70 A3 v debelini 4 cm |  | Making a wearing and binder course from an AC 11 surf B 50/70 A3 bituminous mixture, 4 cm thick |  | m2 | 1737.5 |  | 0 | 08.01.03.3001. | DA | (2TDK_Klasifikacija/ElementTip == 'Asfalt') AND (2TDK_Klasifikacija/ObjektTip == 'PLA') AND (2TDK_Lokacija/ConaTip == 'PLA') AND (2TDK_Lokacija/ObjektSifra == 'T3D') AND (2TDK_Lokacija/ConaSifra == 'XX') AND (2TDK_Atributi/Debelina_m == '0.04') AND (2TDK_Atributi/FazaZacetek == 'S3') | (2TDK_Atributi/Povrsina_m2)
3.5. | PLATO T34 |  | PLATFORM T34 |  |  |  |  | 0
3.5.01. | Porušitev in odstranitev voziščnih konstrukcij |  | Demolition and removal of asphalt layer |  |  |  |  | 0
3.5.01.00.0001. | Rezanje asfaltne plasti s talno diamantno žago, debele 6 do 10 cm |  | Cutting of the asphalt layer with the ground diamond saw, thickness from 6 up to 10 cm |  | m1 | 256.146 |  | 0 | 02.03.03.2002.
3.5.01.00.0002. | Porušitev in odstranitev asfaltne plasti v debelini 6 do 10cm |  | Demolition and removal of asphalt layer of thickness from 6 to 10 cm |  | m2 | 514.83 |  | 0 | 02.03.03.2007. | DA | (2TDK_Klasifikacija/ElementTip == 'Asfalt') AND (2TDK_Klasifikacija/ObjektTip == 'PLA') AND (2TDK_Lokacija/ConaTip == 'PLA') AND (2TDK_Lokacija/ObjektSifra == 'T34') AND (2TDK_Lokacija/ConaSifra == 'XX') AND (2TDK_Klasifikacija/Sistem == 'USP') AND (2TDK_Atributi/Debelina_m == '0.06') AND (2TDK_Atributi/FazaKonec == 'S3') | (2TDK_Atributi/Povrsina_m2)
3.5.02. | Zemeljska dela |  | Earthworks |  |  |  |  | 0
3.5.02.00.0001. | V izkopih so upoštevani vsi stroški za nalaganje in odvoz za vnos v tla oziroma odvoz v začasno skladišče gradbenega materiala ozroma odvoz v prevzem in predelavo. |  | The excavation items cover all the expenses for the loading and transport for filling the ground or transport to the temporary storage of the building material or transport for collection and processing | [5 empty] | 02.04.00.3100.
3.5.02.00.0002. | Široki izkop zrnate kamnine – 3. kategorije – strojno z nakladanjem |  | Wide excavation of granular rocks - category 3 - machine loading |  | m3 | 468.061 |  | 0 | 02.04.02.0012. | DA | (2TDK_Klasifikacija/ElementTip == 'Tampon') AND (2TDK_Klasifikacija/ObjektTip == 'PLA') AND (2TDK_Lokacija/ConaTip == 'PLA') AND (2TDK_Lokacija/ObjektSifra == 'T34') AND (2TDK_Lokacija/ConaSifra == 'XX') AND (2TDK_Klasifikacija/Sistem == 'USP') AND (2TDK_Atributi/FazaZacetek == 'S2') AND (2TDK_Atributi/FazaKonec == 'S3') | (2TDK_Atributi/Volumen_m3)
3.5.02.00.0003. | Zasip z zrnato kamnino – 3. kategorije - strojno | zasip ob TTP z izkopanim materialom | Backfill with granular rock - category 3 - machine | backfill at TTP with excavated material | m3 | 160.829 |  | 0 | 02.06.02.0004. | DA | (2TDK_Klasifikacija/ElementTip == 'Tampon') AND (2TDK_Klasifikacija/ObjektTip == 'PLA') AND (2TDK_Lokacija/ConaTip == 'PLA') AND (2TDK_Lokacija/ObjektSifra == 'T34') AND (2TDK_Lokacija/ConaSifra == 'XX') AND (2TDK_Klasifikacija/Sistem == 'ZUZ') AND (2TDK_Atributi/FazaZacetek == 'S3') AND (2TDK_Atributi/FazaKonec == 'S3') | (2TDK_Atributi/Volumen_m3)
3.5.03. | Utrditev platoja |  | Platform strengthening |  |  |  |  | 0
3.5.03.00.0001. | Izdelava nosilne plasti bituminizirane zmesi AC 22 base B 50/70 A3 v debelini 6 cm |  | Making a base course from an AC 22 base B 50/70 A3 bituminous mixture, 6 cm thick |  | m2 | 207.5 |  | 0 | 08.01.02.2003. | DA | (2TDK_Klasifikacija/ElementTip == 'Asfalt') AND (2TDK_Klasifikacija/ObjektTip == 'PLA') AND (2TDK_Lokacija/ConaTip == 'PLA') AND (2TDK_Lokacija/ObjektSifra == 'T34') AND (2TDK_Lokacija/ConaSifra == 'XX') AND (2TDK_Klasifikacija/Sistem == 'ZUZ') AND (2TDK_Atributi/Debelina_m == '0.06') AND (2TDK_Atributi/FazaZacetek == 'S3') | (2TDK_Atributi/Povrsina_m2)
3.5.03.00.0002. | Izdelava obrabne in zaporne plasti bituminizirane zmesi AC 8 surf B 50/70 A3 v debelini 4 cm |  | Making a wearing and binder course from an AC 11 surf B 50/70 A3 bituminous mixture, 4 cm thick |  | m2 | 3601.897 |  | 0 | 08.01.03.3001. | DA | (2TDK_Klasifikacija/ElementTip == 'Asfalt') AND (2TDK_Klasifikacija/ObjektTip == 'PLA') AND (2TDK_Lokacija/ConaTip == 'PLA') AND (2TDK_Lokacija/ObjektSifra == 'T34') AND (2TDK_Lokacija/ConaSifra == 'XX') AND (2TDK_Atributi/Debelina_m == '0.04') AND (2TDK_Atributi/FazaZacetek == 'S3') | (2TDK_Atributi/Povrsina_m2)
3.6. | PLATO T45 |  | PLATFORM T45 |  |  |  |  | 0
3.6.01. | Utrditev platoja |  | Platform strengthening |  |  |  |  | 0
3.6.01.00.0001. | Izdelava obrabne in zaporne plasti bituminizirane zmesi AC 8 surf B 50/70 A3 v debelini 4 cm |  | Making a wearing and binder course from an AC 11 surf B 50/70 A3 bituminous mixture, 4 cm thick |  | m2 | 677 |  | 0 | 08.01.03.3001. | DA | (2TDK_Klasifikacija/ElementTip == 'Asfalt') AND (2TDK_Klasifikacija/ObjektTip == 'PLA') AND (2TDK_Lokacija/ConaTip == 'PLA') AND (2TDK_Lokacija/ObjektSifra == 'T45') AND (2TDK_Lokacija/ConaSifra == 'XX') AND (2TDK_Atributi/Debelina_m == '0.04') AND (2TDK_Atributi/FazaZacetek == 'S3') | (2TDK_Atributi/Povrsina_m2)
3.7. | PLATO T67 |  | PLATFORM T67 |  |  |  |  | 0
3.7.01. | Porušitev in odstranitev voziščnih konstrukcij |  | Demolition and removal of asphalt layer |  |  |  |  | 0
3.7.01.00.0001. | Rezanje asfaltne plasti s talno diamantno žago, debele 6 do 10 cm |  | Cutting of the asphalt layer with the ground diamond saw, thickness from 6 up to 10 cm |  | m1 | 331.846 |  | 0 | 02.03.03.2002.
3.7.01.00.0002. | Porušitev in odstranitev asfaltne plasti v debelini 6 do 10cm |  | Demolition and removal of asphalt layer of thickness from 6 to 10 cm |  | m2 | 708.03 |  | 0 | 02.03.03.2007. | DA | (2TDK_Klasifikacija/ElementTip == 'Asfalt') AND (2TDK_Klasifikacija/ObjektTip == 'PLA') AND (2TDK_Lokacija/ConaTip == 'PLA') AND (2TDK_Lokacija/ObjektSifra == 'T67') AND (2TDK_Lokacija/ConaSifra == 'XX') AND (2TDK_Klasifikacija/Sistem == 'USP') AND (2TDK_Atributi/Debelina_m == '0.06') AND (2TDK_Atributi/FazaKonec == 'S3') | (2TDK_Atributi/Povrsina_m2)
3.7.02. | Zemeljska dela |  | Earthworks |  |  |  |  | 0
3.7.02.00.0001. | V izkopih so upoštevani vsi stroški za nalaganje in odvoz za vnos v tla oziroma odvoz v začasno skladišče gradbenega materiala ozroma odvoz v prevzem in predelavo. |  | The excavation items cover all the expenses for the loading and transport for filling the ground or transport to the temporary storage of the building material or transport for collection and processing | [5 empty] | 02.04.00.3100.
3.7.02.00.0002. | Široki izkop zrnate kamnine – 3. kategorije – strojno z nakladanjem |  | Wide excavation of granular rocks - category 3 - machine loading |  | m3 | 659.306 |  | 0 | 02.04.02.0012. |  | (2TDK_Klasifikacija/ElementTip == 'Tampon') AND (2TDK_Klasifikacija/ObjektTip == 'PLA') AND (2TDK_Lokacija/ConaTip == 'PLA') AND (2TDK_Lokacija/ObjektSifra == 'T67') AND (2TDK_Lokacija/ConaSifra == 'XX') AND (2TDK_Klasifikacija/Sistem == 'USP') AND (2TDK_Atributi/FazaZacetek == 'S2') AND (2TDK_Atributi/FazaKonec == 'S3') | (2TDK_Atributi/Volumen_m3)
3.7.02.00.0003. | Zasip z zrnato kamnino – 3. kategorije - strojno | zasip ob TTP z izkopanim materialom | Backfill with granular rock - category 3 - machine | backfill at TTP with excavated material | m3 | 197.8 |  | 0 | 02.06.02.0004. | DA | (2TDK_Klasifikacija/ElementTip == 'Tampon') AND (2TDK_Klasifikacija/ObjektTip == 'PLA') AND (2TDK_Lokacija/ConaTip == 'PLA') AND (2TDK_Lokacija/ObjektSifra == 'T67') AND (2TDK_Lokacija/ConaSifra == 'XX') AND (2TDK_Klasifikacija/Sistem == 'ZUZ') AND (2TDK_Atributi/FazaZacetek == 'S3') AND (2TDK_Atributi/FazaKonec == 'S3') | (2TDK_Atributi/Volumen_m3)
3.7.03. | Utrditev platoja |  | Platform strengthening |  |  |  |  | 0
3.7.03.00.0001. | Izdelava nosilne plasti bituminizirane zmesi AC 22 base B 50/70 A3 v debelini 6 cm |  | Making a base course from an AC 22 base B 50/70 A3 bituminous mixture, 6 cm thick |  | m2 | 265.83 |  | 0 | 08.01.02.2003. | DA | (2TDK_Klasifikacija/ElementTip == 'Asfalt') AND (2TDK_Klasifikacija/ObjektTip == 'PLA') AND (2TDK_Lokacija/ConaTip == 'PLA') AND (2TDK_Lokacija/ObjektSifra == 'T67') AND (2TDK_Lokacija/ConaSifra == 'XX') AND (2TDK_Klasifikacija/Sistem == 'ZUZ') AND (2TDK_Atributi/Debelina_m == '0.06') AND (2TDK_Atributi/FazaZacetek == 'S3') | (2TDK_Atributi/Povrsina_m2)
3.7.03.00.0002. | Izdelava obrabne in zaporne plasti bituminizirane zmesi AC 8 surf B 50/70 A3 v debelini 4 cm |  | Making a wearing and binder course from an AC 11 surf B 50/70 A3 bituminous mixture, 4 cm thick |  | m2 | 3538.037 |  | 0 | 08.01.03.3001. | DA | (2TDK_Klasifikacija/ElementTip == 'Asfalt') AND (2TDK_Klasifikacija/ObjektTip == 'PLA') AND (2TDK_Lokacija/ConaTip == 'PLA') AND (2TDK_Lokacija/ObjektSifra == 'T67') AND (2TDK_Lokacija/ConaSifra == 'XX') AND (2TDK_Atributi/Debelina_m == '0.04') | (2TDK_Atributi/Povrsina_m2)
3.7.03.00.0003. | Izdelava tankoslojne vzdolžne označbe na vozišču z enokomponentno belo barvo, vključno 250 g/m2 posipa z drobci / kroglicami stekla, strojno, debelina plasti suhe snovi 250 mm, širina črte 10 cm - 5112, 5121 |  | Making a thin-layered longitudinal marking on the carriageway with a single-component white paint, including a 250 g/m2 spreading with chips/beads of glass; mechanically; the dry matter layer is 250 mm thick; the line is 10 cm wide |  | m1 | 322 |  | 0 | 08.01.07.2001.
3.8. | PLATO T7-Kp in odprta trasa do V2 |  | PLATFORM T7-Kp and open track to V2 |  |  |  |  | 0
3.8.01. | Porušitev in odstranitev voziščnih konstrukcij |  | Demolition and removal of asphalt layer |  |  |  |  | 0
3.8.01.00.0001. | Rezanje asfaltne plasti s talno diamantno žago, debele 6 do 10 cm |  | Cutting of the asphalt layer with the ground diamond saw, thickness from 6 up to 10 cm |  | m1 | 62.4 |  | 0 | 02.03.03.2002.
3.8.01.00.0002. | Porušitev in odstranitev asfaltne plasti v debelini 6 do 10cm |  | Demolition and removal of asphalt layer of thickness from 6 to 10 cm |  | m2 | 162.33 |  | 0 | 02.03.03.2007. | DA | (2TDK_Klasifikacija/ElementTip == 'Asfalt') AND (2TDK_Klasifikacija/ObjektTip == 'PLA') AND (2TDK_Lokacija/ConaTip == 'PLA') AND (2TDK_Lokacija/ObjektSifra == 'T7K') AND (2TDK_Lokacija/ConaSifra == 'XX') AND (2TDK_Klasifikacija/Sistem == 'USP') AND (2TDK_Atributi/Debelina_m == '0.06') AND (2TDK_Atributi/FazaKonec == 'S3') | (2TDK_Atributi/Povrsina_m2)
3.8.02. | Zemeljska dela |  | Earthworks |  |  |  |  | 0
3.8.02.00.0001. | V izkopih so upoštevani vsi stroški za nalaganje in odvoz za vnos v tla oziroma odvoz v začasno skladišče gradbenega materiala ozroma odvoz v prevzem in predelavo. |  | The excavation items cover all the expenses for the loading and transport for filling the ground or transport to the temporary storage of the building material or transport for collection and processing | [5 empty] | 02.04.00.3100.
3.8.02.00.0002. | Široki izkop zrnate kamnine – 3. kategorije – strojno z nakladanjem |  | Wide excavation of granular rocks - category 3 - machine loading |  | m3 | 113.32 |  | 0 | 02.04.02.0012. | DA | (2TDK_Klasifikacija/ElementTip == 'Tampon') AND (2TDK_Klasifikacija/ObjektTip == 'PLA') AND (2TDK_Lokacija/ConaTip == 'PLA') AND (2TDK_Lokacija/ObjektSifra == 'T7K') AND (2TDK_Lokacija/ConaSifra == 'XX') AND (2TDK_Klasifikacija/Sistem == 'USP') AND (2TDK_Atributi/FazaKonec == 'S3') | (2TDK_Atributi/Volumen_m3)
3.8.02.00.0003. | Zasip z zrnato kamnino – 3. kategorije - strojno | zasip ob TTP z izkopanim materialom | Backfill with granular rock - category 3 - machine | backfill at TTP with excavated material | m3 | 65.068 |  | 0 | 02.06.02.0004. | DA | (2TDK_Klasifikacija/ElementTip == 'Tampon') AND (2TDK_Klasifikacija/ObjektTip == 'PLA') AND (2TDK_Lokacija/ConaTip == 'PLA') AND (2TDK_Lokacija/ObjektSifra == 'T7K') AND (2TDK_Lokacija/ConaSifra == 'XX') AND (2TDK_Klasifikacija/Sistem == 'ZUZ') AND (2TDK_Atributi/FazaZacetek == 'S3') | (2TDK_Atributi/Volumen_m3)
3.8.02.00.0004. | Izvedba nevezane nosilne plasti (NNP) - tampon iz drobljenih kamnitih materialov zrnavosti 0/31 ali 0/45 v deb.30cm; utrditev Ev2≥120 Mpa, Ev1/Ev2˂2,0 |  | Making an unbound subbase – buffer from crushed stone materials with a grain size of 0/31 or 0/45, 30 cm thick; stabilization Ev2≥120 Mpa, Ev1/Ev2˂2.0 |  | m3 | 1183.14 |  | 0 | 10.03.03.3106. | DA | (2TDK_Klasifikacija/ElementTip == 'Tampon') AND (2TDK_Klasifikacija/ObjektTip == 'PLA') AND (2TDK_Lokacija/ConaTip == 'PLA') AND (2TDK_Lokacija/ObjektSifra == 'T7K') AND (2TDK_Lokacija/ConaSifra == 'XX') AND (2TDK_Atributi/FazaZacetek == 'S3') AND (2TDK_Atributi/GranulacijaZrn == '0/31-0/45') AND (2TDK_Klasifikacija/Sistem == 'SUZ') | (2TDK_Atributi/Volumen_m3)
3.8.02.00.0005. | Humuziranje brežine brez valjanja, v debelini do 15 cm - strojno |  | Depositing the topsoil over the slopes, without compaction, thickness up to 15 cm - machine |  | m2 | 780 |  | 0 | 02.07.01.0002.
3.8.02.00.0006. | Doplačilo za zatravitev s semenom |  | Surcharge for planting vegetation by sowing seeds |  | m2 | 780 |  | 0 | 02.07.02.0001.
3.8.03. | Utrditev platoja |  | Platform strengthening |  |  |  |  | 0
3.8.03.00.0001. | Izdelava nosilne plasti bituminizirane zmesi AC 22 base B 50/70 A3 v debelini 6 cm |  | Making a base course from an AC 22 base B 50/70 A3 bituminous mixture, 6 cm thick |  | m2 | 87.83 |  | 0 | 08.01.02.2003. | DA | (2TDK_Klasifikacija/ElementTip == 'Asfalt') AND (2TDK_Klasifikacija/ObjektTip == 'PLA') AND (2TDK_Lokacija/ConaTip == 'PLA') AND (2TDK_Lokacija/ObjektSifra == 'T7K') AND (2TDK_Lokacija/ConaSifra == 'XX') AND (2TDK_Klasifikacija/Sistem == 'ZUZ') AND (2TDK_Atributi/Debelina_m == '0.06') AND (2TDK_Atributi/FazaZacetek == 'S3') | (2TDK_Atributi/Povrsina_m2)
3.8.03.00.0002. | Izdelava obrabne in zaporne plasti bituminizirane zmesi AC 8 surf B 50/70 A3 v debelini 4 cm |  | Making a wearing and binder course from an AC 11 surf B 50/70 A3 bituminous mixture, 4 cm thick |  | m2 | 2399.25 |  | 0 | 08.01.03.3001. | DA | (2TDK_Klasifikacija/ElementTip == 'Asfalt') AND (2TDK_Klasifikacija/ObjektTip == 'PLA') AND (2TDK_Lokacija/ConaTip == 'PLA') AND (2TDK_Lokacija/ObjektSifra == 'T7K') AND (2TDK_Lokacija/ConaSifra == 'XX') AND (2TDK_Atributi/Debelina_m == '0.04') AND (2TDK_Atributi/FazaZacetek == 'S3') | (2TDK_Atributi/Povrsina_m2)
3.9. | PLATO T8-Di |  | PLATFORM T8-Di |  |  |  |  | 0
3.9.01. | Porušitev in odstranitev voziščnih konstrukcij |  | Demolition and removal of asphalt layer |  |  |  |  | 0
3.9.01.00.0001. | Rezanje asfaltne plasti s talno diamantno žago, debele 6 do 10 cm |  | Cutting of the asphalt layer with the ground diamond saw, thickness from 6 up to 10 cm |  | m1 | 54.576 |  | 0 | 02.03.03.2002.
3.9.01.00.0002. | Porušitev in odstranitev asfaltne plasti v debelini 6 do 10cm |  | Demolition and removal of asphalt layer of thickness from 6 to 10 cm |  | m2 | 98.667 |  | 0 | 02.03.03.2007. | DA | (2TDK_Klasifikacija/ElementTip == 'Asfalt') AND (2TDK_Klasifikacija/ObjektTip == 'PLA') AND (2TDK_Lokacija/ConaTip == 'PLA') AND (2TDK_Lokacija/ObjektSifra == 'T8D') AND (2TDK_Lokacija/ConaSifra == 'XX') AND (2TDK_Klasifikacija/Sistem == 'USP') AND (2TDK_Atributi/Debelina_m == '0.06') AND (2TDK_Atributi/FazaKonec == 'S3') | (2TDK_Atributi/Povrsina_m2)
3.9.02. | Zemeljska dela |  | Earthworks |  |  |  |  | 0
3.9.02.00.0001. | V izkopih so upoštevani vsi stroški za nalaganje in odvoz za vnos v tla oziroma odvoz v začasno skladišče gradbenega materiala ozroma odvoz v prevzem in predelavo. |  | The excavation items cover all the expenses for the loading and transport for filling the ground or transport to the temporary storage of the building material or transport for collection and processing | [5 empty] | 02.04.00.3100.
3.9.02.00.0002. | Široki izkop zrnate kamnine – 3. kategorije – strojno z nakladanjem |  | Wide excavation of granular rocks - category 3 - machine loading |  | m3 | 72.765 |  | 0 | 02.04.02.0012. | DA | (2TDK_Klasifikacija/ElementTip == 'Tampon') AND (2TDK_Klasifikacija/ObjektTip == 'PLA') AND (2TDK_Lokacija/ConaTip == 'PLA') AND (2TDK_Lokacija/ObjektSifra == 'T8D') AND (2TDK_Lokacija/ConaSifra == 'XX') AND (2TDK_Klasifikacija/Sistem == 'USP') AND (2TDK_Atributi/FazaKonec == 'S3') AND (2TDK_Atributi/FazaZacetek == 'S2') | (2TDK_Atributi/Volumen_m3)
3.9.02.00.0003. | Zasip z zrnato kamnino – 3. kategorije - strojno | zasip ob TTP z izkopanim materialom | Backfill with granular rock - category 3 - machine | backfill at TTP with excavated material | m3 | 37.894 |  | 0 | 02.06.02.0004. | DA | (2TDK_Klasifikacija/ElementTip == 'Tampon') AND (2TDK_Klasifikacija/ObjektTip == 'PLA') AND (2TDK_Lokacija/ConaTip == 'PLA') AND (2TDK_Lokacija/ObjektSifra == 'T8D') AND (2TDK_Lokacija/ConaSifra == 'XX') AND (2TDK_Klasifikacija/Sistem == 'ZUZ') AND (2TDK_Atributi/FazaZacetek == 'S3') | (2TDK_Atributi/Volumen_m3)
3.9.03. | Utrditev platoja |  | Platform strengthening |  |  |  |  | 0
3.9.03.00.0001. | Izdelava nosilne plasti bituminizirane zmesi AC 22 base B 50/70 A3 v debelini 6 cm |  | Making a base course from an AC 22 base B 50/70 A3 bituminous mixture, 6 cm thick |  | m2 | 38.667 |  | 0 | 08.01.02.2003. | DA | (2TDK_Klasifikacija/ElementTip == 'Asfalt') AND (2TDK_Klasifikacija/ObjektTip == 'PLA') AND (2TDK_Lokacija/ConaTip == 'PLA') AND (2TDK_Lokacija/ObjektSifra == 'T8D') AND (2TDK_Lokacija/ConaSifra == 'XX') AND (2TDK_Klasifikacija/Sistem == 'ZUZ') AND (2TDK_Atributi/Debelina_m == '0.06') AND (2TDK_Atributi/FazaZacetek == 'S3') | (2TDK_Atributi/Povrsina_m2)
3.9.03.00.0002. | Izdelava obrabne in zaporne plasti bituminizirane zmesi AC 8 surf B 50/70 A3 v debelini 4 cm |  | Making a wearing and binder course from an AC 11 surf B 50/70 A3 bituminous mixture, 4 cm thick |  | m2 | 1298.635 |  | 0 | 08.01.03.3001. | DA | (2TDK_Klasifikacija/ElementTip == 'Asfalt') AND (2TDK_Klasifikacija/ObjektTip == 'PLA') AND (2TDK_Lokacija/ConaTip == 'PLA') AND (2TDK_Lokacija/ObjektSifra == 'T8D') AND (2TDK_Lokacija/ConaSifra == 'XX') AND (2TDK_Atributi/Debelina_m == '0.04') AND (2TDK_Atributi/FazaZacetek == 'S3') | (2TDK_Atributi/Povrsina_m2)
3.10. | PLATO T8-Kp |  | PLATFORM T8-Kp |  |  |  |  | 0
3.10.01. | Porušitev in odstranitev voziščnih konstrukcij |  | Demolition and removal of asphalt layer |  |  |  |  | 0
3.10.01.00.0001. | Rezanje asfaltne plasti s talno diamantno žago, debele 6 do 10 cm |  | Cutting of the asphalt layer with the ground diamond saw, thickness from 6 up to 10 cm |  | m1 | 143.124 |  | 0 | 02.03.03.2002.
3.10.01.00.0002. | Porušitev in odstranitev asfaltne plasti v debelini 6 do 10cm |  | Demolition and removal of asphalt layer of thickness from 6 to 10 cm |  | m2 | 134.167 |  | 0 | 02.03.03.2007. | DA | (2TDK_Klasifikacija/ElementTip == 'Asfalt') AND (2TDK_Klasifikacija/ObjektTip == 'PLA') AND (2TDK_Lokacija/ConaTip == 'PLA') AND (2TDK_Lokacija/ObjektSifra == 'T8K') AND (2TDK_Lokacija/ConaSifra == 'XX') AND (2TDK_Klasifikacija/Sistem == 'USP') AND (2TDK_Atributi/Debelina_m == '0.06') AND (2TDK_Atributi/FazaKonec == 'S3') | (2TDK_Atributi/Povrsina_m2)
3.10.02. | Zemeljska dela |  | Earthworks |  |  |  |  | 0
3.10.02.00.0001. | V izkopih so upoštevani vsi stroški za nalaganje in odvoz za vnos v tla oziroma odvoz v začasno skladišče gradbenega materiala ozroma odvoz v prevzem in predelavo. |  | The excavation items cover all the expenses for the loading and transport for filling the ground or transport to the temporary storage of the building material or transport for collection and processing | [5 empty] | 02.04.00.3100.
3.10.02.00.0002. | Široki izkop zrnate kamnine – 3. kategorije – strojno z nakladanjem |  | Wide excavation of granular rocks - category 3 - machine loading |  | m3 | 82.23 |  | 0 | 02.04.02.0012. | DA | (2TDK_Klasifikacija/ElementTip == 'Tampon') AND (2TDK_Klasifikacija/ObjektTip == 'PLA') AND (2TDK_Lokacija/ConaTip == 'PLA') AND (2TDK_Lokacija/ObjektSifra == 'T8K') AND (2TDK_Lokacija/ConaSifra == 'XX') AND (2TDK_Klasifikacija/Sistem == 'USP') AND (2TDK_Atributi/FazaKonec == 'S3') AND (2TDK_Atributi/FazaZacetek == 'S2') | (2TDK_Atributi/Volumen_m3)
3.10.02.00.0003. | Zasip z zrnato kamnino – 3. kategorije - strojno | zasip ob TTP z izkopanim materialom | Backfill with granular rock - category 3 - machine | backfill at TTP with excavated material | m3 | 49.147 |  | 0 | 02.06.02.0004. | DA | (2TDK_Klasifikacija/ElementTip == 'Tampon') AND (2TDK_Klasifikacija/ObjektTip == 'PLA') AND (2TDK_Lokacija/ConaTip == 'PLA') AND (2TDK_Lokacija/ObjektSifra == 'T8K') AND (2TDK_Lokacija/ConaSifra == 'XX') AND (2TDK_Klasifikacija/Sistem == 'ZUZ') AND (2TDK_Atributi/FazaZacetek == 'S3') | (2TDK_Atributi/Volumen_m3)
3.10.02.00.0004. | Izvedba nevezane nosilne plasti (NNP) - tampon iz drobljenih kamnitih materialov zrnavosti 0/31 ali 0/45 v deb.30cm; utrditev Ev2≥120 Mpa, Ev1/Ev2˂2,0 |  | Making an unbound subbase – buffer from crushed stone materials with a grain size of 0/31 or 0/45, 30 cm thick; stabilization Ev2≥120 Mpa, Ev1/Ev2˂2.0 |  | m3 | 319.12 |  | 0 | 10.03.03.3106. | DA | (2TDK_Klasifikacija/ElementTip == 'Tampon') AND (2TDK_Klasifikacija/ObjektTip == 'PLA') AND (2TDK_Lokacija/ConaTip == 'PLA') AND (2TDK_Lokacija/ObjektSifra == 'T8K') AND (2TDK_Lokacija/ConaSifra == 'XX') AND (2TDK_Klasifikacija/Sistem == 'SUZ') AND (2TDK_Atributi/FazaZacetek == 'S3') AND (2TDK_Atributi/FazaKonec == 'S3') AND (2TDK_Atributi/GranulacijaZrn == '0/31-0/45') | (2TDK_Atributi/Volumen_m3)
3.10.02.00.0005. | Humuziranje brežine brez valjanja, v debelini do 15 cm - strojno |  | Depositing the topsoil over the slopes, without compaction, thickness up to 15 cm - machine |  | m2 | 150 |  | 0 | 02.07.01.0002.
3.10.02.00.0006. | Doplačilo za zatravitev s semenom |  | Surcharge for planting vegetation by sowing seeds |  | m2 | 150 |  | 0 | 02.07.02.0001.
3.10.02.00.0007. | Izdelava posteljice iz drobljenih kamnitih zrn v debelini 40 cm | granulacije 0/63mm | Construction of subbase made of crushed stone grains 40 cm thick | granulation 0/63 mm | m3 | 85.596 |  | 0 | 02.06.03.0005. | DA | (2TDK_Klasifikacija/ElementTip == 'Tampon') AND (2TDK_Klasifikacija/ObjektTip == 'PLA') AND (2TDK_Lokacija/ConaTip == 'PLA') AND (2TDK_Lokacija/ObjektSifra == 'T8K') AND (2TDK_Lokacija/ConaSifra == 'XX') AND (2TDK_Klasifikacija/Sistem == 'ENP') AND (2TDK_Atributi/GranulacijaZrn == '0/63') | (2TDK_Atributi/Volumen_m3)
3.10.02.00.0008. | Dobava in vgraditev geotekstilije za ločilno plast (po načrtu), natezna trdnost nad 12 do 14 kN/m |  | Supply and installation of geotextiles for a separating layer (according to plan), tensile strength between 12 and 14 kN/m (longitudinally / transversally) |  | m2 | 343.2 |  | 0 | 02.05.02.0002. | DA | (2TDK_Klasifikacija/ElementTip == 'Geosintetik') AND (2TDK_Klasifikacija/ObjektTip == 'PLA') AND (2TDK_Lokacija/ConaTip == 'PLA') AND (2TDK_Lokacija/ObjektSifra == 'T8K') AND (2TDK_Lokacija/ConaSifra == 'XX') AND (2TDK_Atributi/GeosintetikTip == 'TS40') AND (2TDK_Klasifikacija/Sistem == 'ENP') | (2TDK_Atributi/Povrsina_m2)
3.10.03. | Utrditev platoja |  | Platform strengthening |  |  |  |  | 0
3.10.03.00.0001. | Izdelava nosilne plasti bituminizirane zmesi AC 22 base B 50/70 A3 v debelini 6 cm |  | Making a base course from an AC 22 base B 50/70 A3 bituminous mixture, 6 cm thick |  | m2 | 273.167 |  | 0 | 08.01.02.2003. | DA | (2TDK_Klasifikacija/ElementTip == 'Asfalt') AND (2TDK_Klasifikacija/ObjektTip == 'PLA') AND (2TDK_Lokacija/ConaTip == 'PLA') AND (2TDK_Lokacija/ObjektSifra == 'T8K') AND (2TDK_Lokacija/ConaSifra == 'XX') AND (2TDK_Atributi/Debelina_m == '0.06') AND (2TDK_Atributi/FazaZacetek == 'S3') | (2TDK_Atributi/Povrsina_m2)
3.10.03.00.0002. | Izdelava obrabne in zaporne plasti bituminizirane zmesi AC 8 surf B 50/70 A3 v debelini 4 cm |  | Making a wearing and binder course from an AC 11 surf B 50/70 A3 bituminous mixture, 4 cm thick |  | m2 | 3453 |  | 0 | 08.01.03.3001. | DA | (2TDK_Klasifikacija/ElementTip == 'Asfalt') AND (2TDK_Klasifikacija/ObjektTip == 'PLA') AND (2TDK_Lokacija/ConaTip == 'PLA') AND (2TDK_Lokacija/ObjektSifra == 'T8K') AND (2TDK_Lokacija/ConaSifra == 'XX') AND (2TDK_Atributi/Debelina_m == '0.04') AND (2TDK_Atributi/FazaZacetek == 'S3') | (2TDK_Atributi/Povrsina_m2)
3.10.03.00.0003. | Izdelava nevezane nosilne plasti enakomerno zrnatega drobljenca iz kamnine v debelini 21 do 30 cm |  | Making an unbound subbase from crushed stone of homogeneous grain size, from 21 to 30 cm thick |  | m3 | 83.522 |  | 0 | 08.01.01.2002. | DA | (2TDK_Klasifikacija/ElementTip == 'Tampon') AND (2TDK_Klasifikacija/ObjektTip == 'PLA') AND (2TDK_Lokacija/ConaTip == 'PLA') AND (2TDK_Lokacija/ObjektSifra == 'T8K') AND (2TDK_Lokacija/ConaSifra == 'XX') AND (2TDK_Klasifikacija/Sistem == 'ENP') AND (2TDK_Atributi/GranulacijaZrn == '0/31-0/45') | (2TDK_Atributi/Volumen_m3)
3.10.03.00.0004. | Izdelava bankine iz drobljenca, široke nad 1,00 m |  | Making a berm from crushed rock, over 1.00 m wide |  | m3 | 5.375 |  | 0 | 08.01.08.3001. | DA | (2TDK_Klasifikacija/ElementTip == 'Zasip') AND (2TDK_Klasifikacija/ObjektTip == 'PLA') AND (2TDK_Lokacija/ConaTip == 'PLA') AND (2TDK_Lokacija/ObjektSifra == 'T8K') AND (2TDK_Lokacija/ConaSifra == 'XX') AND (2TDK_Atributi/FazaZacetek == 'S3') AND (2TDK_Atributi/ZasipTip == 'Bankina') | (2TDK_Atributi/Volumen_m3)
3.11. | ODPRTA PROGA OD T8-Kp DO ENP DEKANI |  | OPEN TRACK FROM T8-Kp to ENP DEKANI |  |  |  |  | 0
3.11.01. | Zemeljska dela |  | Earthworks |  |  |  |  | 0
3.11.01.00.0001. | Izvedba nevezane nosilne plasti (NNP) - tampon iz drobljenih kamnitih materialov zrnavosti 0/31 ali 0/45 v deb.30cm; utrditev Ev2≥100 Mpa, Ev1/Ev2˂2,0 |  | Making an unbound subbase – buffer from crushed stone materials with a grain size of 0/31 or 0/45, 30 cm thick; stabilization Ev2≥100 Mpa, Ev1/Ev2˂2.0 |  | m3 | 733.018 |  | 0 | 10.03.03.3105. | DA | (2TDK_Klasifikacija/ElementTip == 'Tampon') AND (2TDK_Klasifikacija/ObjektTip == 'ODT') AND (2TDK_Lokacija/ConaTip == 'ODT') AND (2TDK_Lokacija/ObjektSifra == 'CKK') AND (2TDK_Lokacija/ConaSifra == 'XX') AND (2TDK_Klasifikacija/Sistem == 'SUZ') AND (2TDK_Atributi/GranulacijaZrn == '0/31-0/45') | (2TDK_Atributi/Volumen_m3)
3.11.01.00.0002. | Humuziranje brežine brez valjanja, v debelini do 15 cm - strojno |  | Depositing the topsoil over the slopes, without compaction, thickness up to 15 cm - machine |  | m2 | 800 |  | 0 | 02.07.01.0002.
3.11.01.00.0003. | Doplačilo za zatravitev s semenom |  | Surcharge for planting vegetation by sowing seeds |  | m2 | 800 |  | 0 | 02.07.02.0001.
4. | PERON |  | PLATFORM |  |  |  |  | 0
4.0.
4.0.0.
4.0.0.0.
4.0.00.00.0001. | Izdelava podprtega opaža za ravne temelje |  | Installation double-sided connected formwork for a level foundation |  | m2 | 11.8 |  | 0 | 05.04.02.0001.
4.0.00.00.0002. | Dobava in vgradnja nearmiranega betona v konstrukcije prereza 0,16-0,30 m3/m2-m1, beton C20/25 |  | Supply and pouring of unreinforced concrete for structures with cross section between 0,16-0,30 m3/m2-m1, concrete C20/25 |  | m3 | 65 |  | 0 | 05.01.15.3001.
4.0.00.00.0003. | Dobava in vgraditev montažnega "L" elementa iz ojačenega cementnega betona C35/45, dim. 60/85 cm, dolžine 100cm, položen na temelj v cem.malti. V ceni je vključiti tudi 2x sidranje elementa v temelj z vsemi deli (sidro iz RA fi 14mm, l= 34cm, luknja v nogi "L" elemneta je konusna fi 8-6cm, v betonu temelja pa 3cm, zalitje s cem.malto 1:4) ter zalitje utora na vertikalni steni s cem.m.po montaži elementov. Stiki med posameznimi elementi so vodotesno tesnjeni. | peronski element | Supply and installation of a prefabricated "L" element made of reinforced cement concrete C35/45, with dim. 60/85 cm, 100 cm long, laid on a footing in cement mortar. The price is to include 2x anchoring of the element into the footing, including all the works (an anchor made of ribbed reinforcing steel, diameter 14 mm, l = 34 cm; the hole in the foot of the "L" element is conical, diameter 8-6 cm or 3 cm in the footing concrete; filling with cement mortar 1:4), and filling the slot on the vertical wall with cement mortar after installing the elements. The joints between individual elements are watertight. | platform element | kos (pcs) | 200 |  | 0 | 10.03.07.3001.
4.0.00.00.0004. | Izvedba zaključnega arm.bet. "L" zidu klančine dolžine 1,95m; podložni beton C16/20 pod temeljem (0,17m3/kos), armiran beton C25/30 za "L" element (0,40m3/kos), armaturna mreža B 500 B - Q190/190 (1/2 mreže - 20kg/kos), gladek opaž (4,2m2/kos) betonirane na mestu; zemlj.dela pri izkopu perona. Vključno z vsemi zemeljskimi deli. Izvedba po detajlu |  | Supply and installation of a prefabricated "L" element made of reinforced cement concrete C35/45, with dim. 60/85 cm, 100 cm long, laid on a footing in cement mortar. The price is to include 2x anchoring of the element into the footing, including all the works (an anchor made of ribbed reinforcing steel, diameter 14 mm, l = 34 cm; the hole in the foot of the "L" element is conical, diameter 8-6 cm or 3 cm in the footing concrete; filling with cement mortar 1:4), and filling the slot on the vertical wall with cement mortar after installing the elements. The joints between individual elements are watertight. |  | kos (pcs) | 1 |  | 0 | 10.03.07.3005.
4.0.00.00.0005. | Izdelava ločilne plasti iz trdih penastih plošč, debelih 1,5 cm | zid "L" elementa | Installation of a separation layer from hard foam boards, 1,5 cm thick | wall "L" element | m2 | 2.4 |  | 0 | 05.06.05.3003.
4.0.00.00.0006. | Izdelava ločilne plasti iz trdih penastih plošč, debelih 3,5 cm | temelj in delno peta "L" zidu | Installation of a separation layer from hard foam boards, 3,5 cm thick | foundation and partial bottom part of "L" wall | m2 | 7.6 |  | 0 | 05.06.05.3004.
4.0.00.00.0007. | Zatesnitev dilatacijske rege s trajno elastičnim zapolnitvenim materialom |  | Expansion joint seal with a permanently elastic filling material |  | m1 | 19 |  | 0 | 05.06.08.0002.
4.0.00.00.0008. | Izdelava tankoslojne vzdolžne označbe na vozišču z enokomponentno rumeno barvo, vključno 250 g/m2 posipa z drobci / kroglicami stekla, strojno, debelina plasti suhe snovi 200 mm, širina črte 10 cm |  | Making a thin-layered longitudinal marking on the carriageway with a single-component yellom paint, including a 250 g/m2 spreading with chips/beads of glass; mechanically; the dry matter layer is 200 mm thick; the line is 10 cm wide |  | m1 | 200 |  | 0 | 08.01.07.3001.
4.0.00.00.0009. | Izdelava posteljice iz drobljenih kamnitih zrn v debelini 40 cm | granulacije 0/63mm | Construction of subbase made of crushed stone grains 40 cm thick | granulation 0/63 mm | m3 | 332.259 |  | 0 | 02.06.03.0005. | DA | (2TDK_Klasifikacija/ElementTip == 'Tampon') AND (2TDK_Klasifikacija/ObjektTip == 'PLA') AND (2TDK_Klasifikacija/Sistem == 'USP') AND (2TDK_Lokacija/ConaTip == 'PLA') AND (2TDK_Lokacija/ObjektSifra == 'T2K') AND (2TDK_Lokacija/ConaSifra == 'XX') AND (2TDK_Atributi/FazaZacetek == 'S3') AND (2TDK_Atributi/FazaKonec == 'S3') AND (2TDK_Atributi/GranulacijaZrn == '0/63') | (2TDK_Atributi/Volumen_m3)
4.2.01.00.00010. | Izdelava nevezane nosilne plasti enakomerno zrnatega drobljenca iz kamnine v debelini 21 do 30 cm |  | Making an unbound subbase from crushed stone of homogeneous grain size, from 21 to 30 cm thick |  | m3 | 143.034 |  | 0 | 08.01.01.2002. | DA | (2TDK_Klasifikacija/ElementTip == 'Tampon') AND (2TDK_Klasifikacija/ObjektTip == 'PLA') AND (2TDK_Klasifikacija/Sistem == 'USP') AND (2TDK_Lokacija/ConaTip == 'PLA') AND (2TDK_Lokacija/ObjektSifra == 'T2K') AND (2TDK_Lokacija/ConaSifra == 'XX') AND (2TDK_Atributi/FazaZacetek == 'S3') AND (2TDK_Atributi/FazaKonec == 'S3') AND (2TDK_Atributi/GranulacijaZrn == '0/31-0/45') | (2TDK_Atributi/Volumen_m3)
5. | ODVODNJA V PREDORIH |  | DRAINAGE IN TUNNELS |  |  |  |  | 0
5.0.
5.1. | Glavna cev - TUN_T01 |  | Main tube - TUN_T01 |  |  |  |  | 0
5.1.01. | Odvodnjavanje |  | Drainage
5.1.01.0. | Odvodnja v predoru |  | Tunnel drainage and sewer system |  |  |  |  | 0
5.1.01.00.0001. | Pri dobavi in vgradnji drenažnih cevi je potrebno upoštevati tudi čiščenje in pregled cevi tekom gradnje za preprečitev zasiganja cevi. |  | The supply and installation of drainage pipes includes cleaning and inspection of pipes during construction to prevent calcareous sintering. |  | * |  | 0 | 0 | 07.00.00.2001. | NE
5.1.01.00.0002. | Pri dobavi in vgradnji drenažnih cevi je potrebno upoštevati tudi končno čiščenje in pregled cevi z video kamero pred predajo naročniku. |  | The supply and installation of drainage pipes includes final cleaning and inspection of the pipes with a video camera before handing them over to the client. |  | * |  | 0 | 0 | 07.00.00.2002. | NE
5.1.01.00.0003. | Pri dobavi in vgradnji kanalizacijskih cevi je potrebno upoštevati tudi dobavo in vgradnjo vseh fazonskih kosov in tesnil. |  | The supply and installation of drainage pipes includes supply and installation of all fittings and seals. |  | * |  | 0 | 0 | 07.00.00.2003. | NE
5.1.01.00.0004. | Postavka jaška vključuje izdelavo vseh z načrtom predvidenih priključkov, obbetoniranje dna jaška, muldo na dnu jaška in tesnitev vseh priključkov |  | The bill for one shaft includes the construction of all drawing-based fixtures, concreting of the shaft bottom, the dished drainage channel at the bottom of the shaft and the watertightening of all fixtures |  | * |  | 0 | 0 | 07.03.00.0001. | NE
5.1.01.00.0005. | LTŽ pokrovi in rešetka v skladu s standardom (EN 124-2:2015) |  | LTŽ covers and the grating according to the standard (EN 124-2:2015) |  | * |  | 0 | 0 | 07.03.00.0002. | NE
5.1.01.00.0006. | Dobava in vgradnja PE100 drenažnih cevi d250 mm, 220°, togostnega razreda min. SN8 | *obbetoniranje 180° | Supply and installation of PE100 drainage pipes d250 mm, 220°, stiffness class min. SN8 | * concreting 180 ° | m1 | 6635.23 |  | 0 | 07.01.15.0012. | DA | (2TDK_Lokacija/ObjektSifra == 'T01') AND (2TDK_Lokacija/ConaTip == 'GLC') AND (2TDK_Klasifikacija/Sistem == 'OPV') AND (2TDK_Klasifikacija/ObjektTip == 'TUN') AND (2TDK_Klasifikacija/ElementTip == 'Odvodnja') AND (2TDK_Atributi/Funkcija == 'OdpadnaVoda') | (2TDK_Atributi/Dolzina_m)
5.1.01.00.0007. | Dobava in vgraditev geotekstilije za filtrsko plast (po načrtu), karakteristična velikost por nad 0,20 mm |  | Supply and installation of geotextiles for a filtering layer (according to plan), characteristic pore size over 0.20 mm |  | m2 | 4129.46 |  | 0 | 02.05.02.0010. | DA | (2TDK_Lokacija/ObjektSifra == 'T01') AND (2TDK_Lokacija/ConaTip == 'GLC') AND (2TDK_Klasifikacija/Sistem == 'OPV') AND (2TDK_Klasifikacija/ObjektTip == 'TUN') AND (2TDK_Klasifikacija/ElementTip == 'Geosintetik') AND (2TDK_Atributi/Funkcija == '') | (2TDK_Atributi/Povrsina_m2)
5.1.01.00.0008. | Dobava in vgraditev podložnega cementnega betona C12/15, XC1, Dmax16, CEM III v prerez do 0,15 m3/m2 | podložni beton cevi odpadne vode | Supply and pouring of cement-based lean concrete C12/15, XC1, Dmax16 CEM III with cross section up to 0,15 m3/m2 | blind concrete wastewater pipes | m3 | 343.53 |  | 0 | 05.01.01.0011. | DA | (2TDK_Lokacija/ObjektSifra == 'T01') AND (2TDK_Lokacija/ConaTip == 'GLC') AND (2TDK_Klasifikacija/Sistem == 'OPV') AND (2TDK_Klasifikacija/ObjektTip == 'TUN') AND (2TDK_Klasifikacija/ElementTip == 'PodlozniBeton') AND (2TDK_Atributi/Funkcija == 'OdpadnaVoda') | (2TDK_Atributi/Volumen_m3)
5.1.01.00.0009. | Izdelava hidroizolacije kinete za odvod odpadne vode z enim slojem sintetične membrane TPO/FPO min. debeline 2,1 mm (-5/+10%) in natezne trdnosti 17 N/mm2. |  | Construction of the wastewater duct waterproofing, with one layer of synthetic TPO/FPO membrane of min. thickness 2.1 mm (-5/+10%) and tensile strength 17 N/mm2. |  | m2 | 8829.46 |  | 0 | 04.01.01.2001. | DA | (2TDK_Lokacija/ObjektSifra == 'T01') AND (2TDK_Lokacija/ConaTip == 'GLC') AND (2TDK_Klasifikacija/Sistem == 'OPV') AND (2TDK_Klasifikacija/ObjektTip == 'TUN') AND (2TDK_Klasifikacija/ElementTip == 'Hidroizolacija') AND (2TDK_Atributi/Funkcija == 'OdpadnaVoda') | (2TDK_Atributi/Povrsina_m2)
5.1.01.00.0010. | Dobava in vgradnja revizijskega jaška, prefabrikat iz armiranega betona C35/45/XC3/XF3/XA1, PV III, Cl 0,2, SF2, Dmax8, notranjih dimenzij 27/100/79 cm, s preiskusom tesnosti. | revizijski jašek odpadne vode | Supply and installation of a revision shaft, precast from reinforced concrete C35/45/XC3/XF3/XA1, PV III, Cl 0.2, SF2, Dmax8, inner dimensions 27/100/79 cm, with a tightness test | wastewater inspection shaft | kos (pcs) | 112 |  | 0 | 07.03.21.2002. | DA | (2TDK_Lokacija/ObjektSifra == 'T01') AND (2TDK_Lokacija/ConaTip == 'GLC') AND (2TDK_Klasifikacija/Sistem == 'OPV') AND (2TDK_Klasifikacija/ObjektTip == 'TUN') AND (2TDK_Klasifikacija/ElementTip == 'Jasek') | NumberOfItems
5.1.01.00.0011. | Dobava in vgradnja revizijskega LTŽ jaška, konusne cevi premera fi 60-100cm in globine 0,5-1,0 m, s preiskusom tesnosti. | zgornji del RJ centralne drenaže - konusni del; obbetoniranje | Supply and installation of LTŽ revision shaft, pipes with cone caps, diameter phi 60-100 cm, and 0.5-1.0 m depth, with a tightness test. | upper part of RJ central drainage - conical part; concreting | kos (pcs) | 45 |  | 0 | 07.03.21.0002. | DA | (2TDK_Lokacija/ObjektSifra == 'T01') AND (2TDK_Lokacija/ConaTip == 'GLC') AND (2TDK_Klasifikacija/Sistem == 'HBV') AND (2TDK_Klasifikacija/ObjektTip == 'TUN') AND (2TDK_Klasifikacija/ElementTip == 'Jasek') AND (2TDK_Atributi/Material == 'Jeklo') | (NumberOfItems)
5.1.01.00.0012. | Dobava in vgradnja pokrova revizijskega jaška odpadne vode v predoru, prefabrikat iz armiranega betona C35/45/XC3/XF3/XA1, PV III, Cl 0,2, SF2, Dmax8, dimenzij 47x60cm in debeline 12cm. | pokrov revizijskega jaška odpadne vode (2 kosa na jašek) | Supply and installation of the cover for the revision shaft of the waste water, precast from reinforced concrete C35/45,XC3,XF3,XA1, PV III, Cl 0.2, SF2, Dmax8, dimensions 47x60 cm and 12 cm thickness. | manhole cover of waste water (2 pieces per shaft) | kos (pcs) | 224 |  | 0 | 07.03.21.2003. | NE
5.1.01.00.0013. | Dobava in vgraditev pokrova iz duktilne litine z nosilnostjo 250 kN, krožnega prereza s premerom 600 mm | RJ centralne drenaže | Supply and installation of ductile cast cover, load capacity 250 kN and diameter of the circular section 600 mm | RJ central drainage | kos (pcs) | 45 |  | 0 | 07.03.13.0011. | DA | (2TDK_Lokacija/ObjektSifra == 'T01') AND (2TDK_Lokacija/ConaTip == 'GLC') AND (2TDK_Klasifikacija/Sistem == 'HBV') AND (2TDK_Klasifikacija/ObjektTip == 'TUN') AND (2TDK_Klasifikacija/ElementTip == 'PokrovJaska') AND (2TDK_Atributi/PokrovTip == 'HBV_CIR_D60cm') | (NumberOfItems)
5.2. | Glavna cev - TUN_T02 |  | Main tube - TUN_T02 |  |  |  |  | 0
5.2.01. | Odvodnjavanje |  | Drainage |  |  |  |  | 0
5.2.01.05. | Odvodnja v predoru |  | Tunnel drainage and sewer system |  |  |  |  | 0
5.2.01.05.0001. | Dobava in vgradnja PE100 drenažnih cevi d250 mm, 220°, togostnega razreda min. SN8 | *obbetoniranje cevi 180° | Supply and installation of PE100 drainage pipes d250 mm, 220°, stiffness class min. SN8 | * concreting of pipes 180 ° | m1 | 5872.2 |  | 0 | 07.01.15.0012. | DA | (2TDK_Atributi/OdvodnjaTip == 'OPV_PE100_D250_SN8_220st') AND (2TDK_Klasifikacija/ElementTip == 'Odvodnja') AND (2TDK_Klasifikacija/ObjektTip == 'TUN') AND (2TDK_Klasifikacija/Sistem == 'OPV') AND (2TDK_Lokacija/ConaSifra == 'XX') AND (2TDK_Lokacija/ConaTip == 'GLC') AND (2TDK_Lokacija/ObjektSifra == 'T02') | (2TDK_Atributi/Dolzina_m)
5.2.01.05.0002. | Dobava in vgraditev geotekstilije za filtrsko plast (po načrtu), natezna trdnost do 12 kN/m (vzdolžno/prečno). |  | Supply and installation of geotextiles for a filtering layer (according to plan), tensile strength up to 12 kN/m (longitudinally / transversally) |  | m2 | 3642.54 |  | 0 | 02.05.02.1001. | DA | (2TDK_Atributi/GeosintetikTip == 'Geotekstil') AND (2TDK_Klasifikacija/ElementTip == 'Geosintetik') AND (2TDK_Klasifikacija/ObjektTip == 'TUN') AND (2TDK_Klasifikacija/Sistem == 'OPV') AND (2TDK_Lokacija/ConaSifra == 'XX') AND (2TDK_Lokacija/ConaTip == 'GLC') AND (2TDK_Lokacija/ObjektSifra == 'T02') | (2TDK_Atributi/Povrsina_m2)
5.2.01.05.0003. | Izdelava hidroizolacije kinete za odvod odpadne vode z enim slojem sintetične membrane TPO/FPO min. debeline 2,1 mm (-5/+10%) in natezne trdnosti 17 N/mm2. |  | Construction of the wastewater duct waterproofing, with one layer of synthetic TPO/FPO membrane of min. thickness 2.1 mm (-5/+10%) and tensile strength 17 N/mm2. |  | m2 | 7822.2 |  | 0 | 04.01.01.2001. | DA | (2TDK_Klasifikacija/ElementTip == 'Hidroizolacija') AND (2TDK_Klasifikacija/ObjektTip == 'TUN') AND (2TDK_Klasifikacija/Sistem == 'OPV') AND (2TDK_Lokacija/ConaSifra == 'XX') AND (2TDK_Lokacija/ConaTip == 'GLC') AND (2TDK_Lokacija/ObjektSifra == 'T02') | (2TDK_Atributi/Povrsina_m2)
5.2.01.05.0004. | Dobava in vgraditev podložnega cementnega betona C12/15, XC1, Dmax8, CEM III v prerez do 0,15 m3/m2 | drenaža | Supply and pouring of cement-based lean concrete C12/15, XC1, Dmax8, CEM III with cross section up to 0,15 m3/m2 | drainage | m3 | 307.77 |  | 0 | 05.01.01.0011. | DA | (2TDK_Atributi/BetonTip == 'C12/15_XC1_d16') AND (2TDK_Klasifikacija/ElementTip == 'PodlozniBeton') AND (2TDK_Klasifikacija/ObjektTip == 'TUN') AND (2TDK_Klasifikacija/Sistem == 'OPV') AND (2TDK_Lokacija/ConaSifra == 'XX') AND (2TDK_Lokacija/ConaTip == 'GLC') AND (2TDK_Lokacija/ObjektSifra == 'T02') | (2TDK_Atributi/Volumen_m3)
5.2.01.05.0005. | Dobava in vgradnja revizijskega jaška, prefabrikat iz armiranega betona C35/45/XC3/XF3/XA1, PV III, Cl 0,2, SF2, Dmax8, notranjih dimenzij 27/100/79 cm, s preiskusom tesnosti. | revizijski jašek odpadne vode | Supply and installation of a revision shaft, precast from reinforced concrete C35/45/XC3/XF3/XA1, PV III, Cl 0.2, SF2, Dmax8, inner dimensions 27/100/79 cm, with a tightness test | wastewater inspection shaft | kos (pcs) | 101 |  | 0 | 07.03.21.2002. | DA | (2TDK_Atributi/JasekTip == 'OPV_REC_27x100cm') AND (2TDK_Klasifikacija/ElementTip == 'Jasek') AND (2TDK_Klasifikacija/ObjektTip == 'TUN') AND (2TDK_Klasifikacija/Sistem == 'OPV') AND (2TDK_Lokacija/ConaSifra == 'XX') AND (2TDK_Lokacija/ConaTip == 'GLC') AND (2TDK_Lokacija/ObjektSifra == 'T02') | (NumberOfItems)
5.2.01.05.0006. | Dobava in vgradnja revizijskega LTŽ jaška, konusne cevi premera fi 60-100cm in globine 0,5-1,0 m, s preiskusom tesnosti. | zgornji del - zbirni jašek centralne drenaže | Supply and installation of LTŽ revision shaft, pipes with cone caps, diameter phi 60-100 cm, and 0.5-1.0 m depth, with a tightness test. | upper part - collection shaft of the central drainage | kos (pcs) | 39 |  | 0 | 07.03.21.0002. | DA | (2TDK_Atributi/JasekTip == 'HBV_CIR_D60_100cm') AND (2TDK_Klasifikacija/ElementTip == 'Jasek') AND (2TDK_Klasifikacija/ObjektTip == 'TUN') AND (2TDK_Klasifikacija/Sistem == 'HBV') AND (2TDK_Lokacija/ConaSifra == 'XX') AND (2TDK_Lokacija/ConaTip == 'GLC') AND (2TDK_Lokacija/ObjektSifra == 'T02') | (NumberOfItems)
5.2.01.05.0007. | Dobava in vgradnja pokrova revizijskega jaška odpadne vode v predoru, prefabrikat iz armiranega betona C35/45/XC3/XF3/XA1, PV III, Cl 0,2, SF2, Dmax8, dimenzij 47x60cm in debeline 12cm. | pokrov revizijskega jaška odpadne vode (2 kosa na jašek) | Supply and installation of the cover for the revision shaft of the waste water, precast from reinforced concrete C35/45,XC3,XF3,XA1, PV III, Cl 0.2, SF2, Dmax8, dimensions 47x60 cm and 12 cm thickness. | manhole cover of waste water (2 pieces per shaft) | kos (pcs) | 202 |  | 0 | 07.03.21.2003.
5.2.01.05.0008. | Dobava in vgraditev pokrova iz duktilne litine z nosilnostjo 250 kN, krožnega prereza s premerom 600 mm | zbirni jašek centralne drenaže - pokrov z zaklepom | Supply and installation of ductile cast cover, load capacity 250 kN and diameter of the circular section 600 mm | central drainage collection shaft - cover with lock | kos (pcs) | 39 |  | 0 | 07.03.13.0011. | DA | (2TDK_Atributi/PokrovTip == 'HBV_CIR_D65cm') AND (2TDK_Klasifikacija/ElementTip == 'PokrovJaska') AND (2TDK_Klasifikacija/ObjektTip == 'TUN') AND (2TDK_Klasifikacija/Sistem == 'HBV') AND (2TDK_Lokacija/ConaSifra == 'XX') AND (2TDK_Lokacija/ConaTip == 'GLC') AND (2TDK_Lokacija/ObjektSifra == 'T02') | (NumberOfItems)
5.3. | Glavna cev - TUN_T03 |  | Main tube - TUN_T03 |  |  |  |  | 0
5.3.01. | Odvodnjavanje |  | Drainage |  |  |  |  | 0
5.3.01.03. | Odvodnja v predoru |  | Tunnel drainage and sewer system |  |  |  |  | 0
5.3.01.03.0001. | Dobava in vgradnja PE100 drenažnih cevi d250 mm, 220°, togostnega razreda min. SN8 | *obbetoniranje 180° | Supply and installation of PE100 drainage pipes d250 mm, 220°, stiffness class min. SN8 | * concreting 180 ° | m1 | 292.48 |  | 0 | 07.01.15.0012. | DA | (2TDK_Atributi/OdvodnjaTip == 'OPV_PE100_D250_SN8_220st') AND (2TDK_Klasifikacija/ElementTip == 'Odvodnja') AND (2TDK_Klasifikacija/ObjektTip == 'TUN') AND (2TDK_Klasifikacija/Sistem == 'OPV') AND (2TDK_Lokacija/ConaSifra == 'XX') AND (2TDK_Lokacija/ConaTip == 'GLC') AND (2TDK_Lokacija/ObjektSifra == 'T03') | (2TDK_Atributi/Dolzina_m)
5.3.01.03.0002. | Dobava in vgraditev geotekstilije za filtrsko plast (po načrtu), natezna trdnost do 12 kN/m (vzdolžno/prečno). |  | Supply and installation of geotextiles for a filtering layer (according to plan), tensile strength up to 12 kN/m (longitudinally / transversally) |  | m2 | 182.12 |  | 0 | 02.05.02.1001. | DA | (2TDK_Atributi/GeosintetikTip == 'Geotekstil') AND (2TDK_Klasifikacija/ElementTip == 'Geosintetik') AND (2TDK_Klasifikacija/ObjektTip == 'TUN') AND (2TDK_Klasifikacija/Sistem == 'OPV') AND (2TDK_Lokacija/ConaSifra == 'XX') AND (2TDK_Lokacija/ConaTip == 'GLC') AND (2TDK_Lokacija/ObjektSifra == 'T03') | (2TDK_Atributi/Povrsina_m2)
5.3.01.03.0003. | Izdelava hidroizolacije kinete za odvod odpadne vode z enim slojem sintetične membrane TPO/FPO min. debeline 2,1 mm (-5/+10%) in natezne trdnosti 17 N/mm2. |  | Construction of the wastewater duct waterproofing, with one layer of synthetic TPO/FPO membrane of min. thickness 2.1 mm (-5/+10%) and tensile strength 17 N/mm2. |  | m2 | 391.22 |  | 0 | 04.01.01.2001. | DA | (2TDK_Klasifikacija/ElementTip == 'Hidroizolacija') AND (2TDK_Klasifikacija/ObjektTip == 'TUN') AND (2TDK_Klasifikacija/Sistem == 'OPV') AND (2TDK_Lokacija/ConaSifra == 'XX') AND (2TDK_Lokacija/ConaTip == 'GLC') AND (2TDK_Lokacija/ObjektSifra == 'T03') | (2TDK_Atributi/Povrsina_m2)
5.3.01.03.0004. | Dobava in vgraditev podložnega cementnega betona C12/15, XC1, Dmax8, CEM III v prerez do 0,15 m3/m2 | drenaža | Supply and pouring of cement-based lean concrete C12/15, XC1, Dmax8, CEM III with cross section up to 0,15 m3/m2 | drainage | m3 | 15.26 |  | 0 | 05.01.01.0011. | DA | (2TDK_Atributi/BetonTip == 'C12/15_XC1_d16') AND (2TDK_Klasifikacija/ElementTip == 'PodlozniBeton') AND (2TDK_Klasifikacija/ObjektTip == 'TUN') AND (2TDK_Klasifikacija/Sistem == 'OPV') AND (2TDK_Lokacija/ConaSifra == 'XX') AND (2TDK_Lokacija/ConaTip == 'GLC') AND (2TDK_Lokacija/ObjektSifra == 'T03') | (2TDK_Atributi/Volumen_m3)
5.3.01.03.0005. | Dobava in vgradnja revizijskega jaška, prefabrikat iz armiranega betona C35/45/XC3/XF3/XA1, PV III, Cl 0,2, SF2, Dmax8, notranjih dimenzij 27/100/79 cm, s preiskusom tesnosti. | revizijski jašek odpadne vode | Supply and installation of a revision shaft, precast from reinforced concrete C35/45/XC3/XF3/XA1, PV III, Cl 0.2, SF2, Dmax8, inner dimensions 27/100/79 cm, with a tightness test | wastewater inspection shaft | kos (pcs) | 5 |  | 0 | 07.03.21.2002. | DA | (2TDK_Atributi/JasekTip == 'OPV_REC_27x100cm') AND (2TDK_Klasifikacija/ElementTip == 'Jasek') AND (2TDK_Klasifikacija/ObjektTip == 'TUN') AND (2TDK_Klasifikacija/Sistem == 'OPV') AND (2TDK_Lokacija/ConaSifra == 'XX') AND (2TDK_Lokacija/ConaTip == 'GLC') AND (2TDK_Lokacija/ObjektSifra == 'T03') | (NumberOfItems)
5.3.01.03.0006. | Dobava in vgradnja revizijskega LTŽ jaška, konusne cevi premera fi 60-100cm in globine 0,5-1,0 m, s preiskusom tesnosti. | zgornji del - zbirni jašek centralne drenaže | Supply and installation of LTŽ revision shaft, pipes with cone caps, diameter phi 60-100 cm, and 0.5-1.0 m depth, with a tightness test. | upper part - collection shaft of the central drainage | kos (pcs) | 3 |  | 0 | 07.03.21.0002. | DA | (2TDK_Atributi/JasekTip == 'HBV_CIR_D60_100cm') AND (2TDK_Klasifikacija/ElementTip == 'Jasek') AND (2TDK_Klasifikacija/ObjektTip == 'TUN') AND (2TDK_Klasifikacija/Sistem == 'HBV') AND (2TDK_Lokacija/ConaSifra == 'XX') AND (2TDK_Lokacija/ConaTip == 'GLC') AND (2TDK_Lokacija/ObjektSifra == 'T03') | (NumberOfItems)
5.3.01.03.0007. | Dobava in vgradnja pokrova revizijskega jaška odpadne vode v predoru, prefabrikat iz armiranega betona C35/45/XC3/XF3/XA1, PV III, Cl 0,2, SF2, Dmax8, dimenzij 47x60cm in debeline 12cm. | pokrov revizijskega jaška odpadne vode (2 kosa na jašek) | Supply and installation of the cover for the revision shaft of the waste water, precast from reinforced concrete C35/45,XC3,XF3,XA1, PV III, Cl 0.2, SF2, Dmax8, dimensions 47x60 cm and 12 cm thickness. | manhole cover of waste water (2 pieces per shaft) | kos (pcs) | 10 |  | 0 | 07.03.21.2003. | DA | (2TDK_Atributi/JasekTip == 'OPV_REC_27x100cm') AND (2TDK_Klasifikacija/ElementTip == 'Jasek') AND (2TDK_Klasifikacija/ObjektTip == 'TUN') AND (2TDK_Klasifikacija/Sistem == 'OPV') AND (2TDK_Lokacija/ConaSifra == 'XX') AND (2TDK_Lokacija/ConaTip == 'GLC') AND (2TDK_Lokacija/ObjektSifra == 'T03') | (NumberOfItems)*2
5.3.01.03.0008. | Dobava in vgraditev pokrova iz duktilne litine z nosilnostjo 250 kN, krožnega prereza s premerom 600 mm | zbirni jašek centralne drenaže - pokrov z zaklepom | Supply and installation of ductile cast cover, load capacity 250 kN and diameter of the circular section 600 mm | central drainage collection shaft - cover with lock | kos (pcs) | 3 |  | 0 | 07.03.13.0011. | DA | (2TDK_Atributi/PokrovTip == 'HBV_CIR_D65cm') AND (2TDK_Klasifikacija/ElementTip == 'PokrovJaska') AND (2TDK_Klasifikacija/ObjektTip == 'TUN') AND (2TDK_Klasifikacija/Sistem == 'HBV') AND (2TDK_Lokacija/ConaSifra == 'XX') AND (2TDK_Lokacija/ConaTip == 'GLC') AND (2TDK_Lokacija/ObjektSifra == 'T03') | (NumberOfItems)
5.4. | Glavna cev - TUN_T04 |  | Main tube - TUN_T04 |  |  |  |  | 0
5.4.01. | Odvodnjavanje |  | Drainage |  |  |  |  | 0
5.4.01.03. | Odvodnja v predoru |  | Tunnel drainage and sewer system |  |  |  |  | 0
5.4.01.03.0001. | Dobava in vgradnja PE100 drenažnih cevi d250 mm, 220°, togostnega razreda min. SN8 | *obbetoniranje cevi 180° | Supply and installation of PE100 drainage pipes d250 mm, 220°, stiffness class min. SN8 | * concreting of pipes 180 ° | m1 | 1879.78 |  | 0 | 07.01.15.0012. | DA | (2TDK_Atributi/OdvodnjaTip == 'OPV_PE100_D250_SN8_220st') AND (2TDK_Klasifikacija/ElementTip == 'Odvodnja') AND (2TDK_Klasifikacija/ObjektTip == 'TUN') AND (2TDK_Klasifikacija/Sistem == 'OPV') AND (2TDK_Lokacija/ConaSifra == 'XX') AND (2TDK_Lokacija/ConaTip == 'GLC') AND (2TDK_Lokacija/ObjektSifra == 'T04') | (2TDK_Atributi/Dolzina_m)
5.4.01.03.0002. | Dobava in vgraditev geotekstilije za filtrsko plast (po načrtu), natezna trdnost do 12 kN/m (vzdolžno/prečno). |  | Supply and installation of geotextiles for a filtering layer (according to plan), tensile strength up to 12 kN/m (longitudinally / transversally) |  | m2 | 1170.45 |  | 0 | 02.05.02.1001. | DA | (2TDK_Atributi/GeosintetikTip == 'Geotekstil') AND (2TDK_Klasifikacija/ElementTip == 'Geosintetik') AND (2TDK_Klasifikacija/ObjektTip == 'TUN') AND (2TDK_Klasifikacija/Sistem == 'OPV') AND (2TDK_Lokacija/ConaSifra == 'XX') AND (2TDK_Lokacija/ConaTip == 'GLC') AND (2TDK_Lokacija/ObjektSifra == 'T04') | (2TDK_Atributi/Povrsina_m2)
5.4.01.03.0003. | Izdelava hidroizolacije kinete za odvod odpadne vode z enim slojem sintetične membrane TPO/FPO min. debeline 2,1 mm (-5/+10%) in natezne trdnosti 17 N/mm2. |  | Construction of the wastewater duct waterproofing, with one layer of synthetic TPO/FPO membrane of min. thickness 2.1 mm (-5/+10%) and tensile strength 17 N/mm2. |  | m2 | 2514.16 |  | 0 | 04.01.01.2001. | DA | (2TDK_Klasifikacija/ElementTip == 'Hidroizolacija') AND (2TDK_Klasifikacija/ObjektTip == 'TUN') AND (2TDK_Klasifikacija/Sistem == 'OPV') AND (2TDK_Lokacija/ConaSifra == 'XX') AND (2TDK_Lokacija/ConaTip == 'GLC') AND (2TDK_Lokacija/ObjektSifra == 'T04') | (2TDK_Atributi/Povrsina_m2)
5.4.01.03.0004. | Dobava in vgraditev podložnega cementnega betona C12/15, XC1, Dmax8, CEM III v prerez do 0,15 m3/m2 | drenaža | Supply and pouring of cement-based lean concrete C12/15, XC1, Dmax8, CEM III with cross section up to 0,15 m3/m2 | drainage | m3 | 98.06 |  | 0 | 05.01.01.0011. | DA | (2TDK_Atributi/BetonTip == 'C12/15_XC1_d16') AND (2TDK_Klasifikacija/ElementTip == 'PodlozniBeton') AND (2TDK_Klasifikacija/ObjektTip == 'TUN') AND (2TDK_Klasifikacija/Sistem == 'OPV') AND (2TDK_Lokacija/ConaSifra == 'XX') AND (2TDK_Lokacija/ConaTip == 'GLC') AND (2TDK_Lokacija/ObjektSifra == 'T04') | (2TDK_Atributi/Volumen_m3)
5.4.01.03.0005. | Dobava in vgradnja revizijskega jaška, prefabrikat iz armiranega betona C35/45/XC3/XF3/XA1, PV III, Cl 0,2, SF2, Dmax8, notranjih dimenzij 27/100/79 cm, s preiskusom tesnosti. | revizijski jašek odpadne vode | Supply and installation of a revision shaft, precast from reinforced concrete C35/45/XC3/XF3/XA1, PV III, Cl 0.2, SF2, Dmax8, inner dimensions 27/100/79 cm, with a tightness test | wastewater inspection shaft | kos (pcs) | 32 |  | 0 | 07.03.21.2002. | DA | (2TDK_Atributi/JasekTip == 'OPV_REC_27x100cm') AND (2TDK_Klasifikacija/ElementTip == 'Jasek') AND (2TDK_Klasifikacija/ObjektTip == 'TUN') AND (2TDK_Klasifikacija/Sistem == 'OPV') AND (2TDK_Lokacija/ConaSifra == 'XX') AND (2TDK_Lokacija/ConaTip == 'GLC') AND (2TDK_Lokacija/ObjektSifra == 'T04') | (NumberOfItems)
5.4.01.03.0006. | Dobava in vgradnja revizijskega LTŽ jaška, konusne cevi premera fi 60-100cm in globine 0,5-1,0 m, s preiskusom tesnosti. | zgornji del - zbirni jašek centralne drenaže | Supply and installation of LTŽ revision shaft, pipes with cone caps, diameter phi 60-100 cm, and 0.5-1.0 m depth, with a tightness test. | upper part - collection shaft of the central drainage | kos (pcs) | 18 |  | 0 | 07.03.21.0002. | DA | (2TDK_Atributi/JasekTip == 'HBV_CIR_D60_100cm') AND (2TDK_Klasifikacija/ElementTip == 'Jasek') AND (2TDK_Klasifikacija/ObjektTip == 'TUN') AND (2TDK_Klasifikacija/Sistem == 'HBV') AND (2TDK_Lokacija/ConaSifra == 'XX') AND (2TDK_Lokacija/ConaTip == 'GLC') AND (2TDK_Lokacija/ObjektSifra == 'T04') | (NumberOfItems)
5.4.01.03.0007. | Dobava in vgradnja pokrova revizijskega jaška odpadne vode v predoru, prefabrikat iz armiranega betona C35/45/XC3/XF3/XA1, PV III, Cl 0,2, SF2, Dmax8, dimenzij 47x60cm in debeline 12cm. | pokrov revizijskega jaška odpadne vode (2 kosa na jašek) | Supply and installation of the cover for the revision shaft of the waste water, precast from reinforced concrete C35/45,XC3,XF3,XA1, PV III, Cl 0.2, SF2, Dmax8, dimensions 47x60 cm and 12 cm thickness. | manhole cover of waste water (2 pieces per shaft) | kos (pcs) | 64 |  | 0 | 07.03.21.2003. | DA | (2TDK_Atributi/JasekTip == 'OPV_REC_27x100cm') AND (2TDK_Klasifikacija/ElementTip == 'Jasek') AND (2TDK_Klasifikacija/ObjektTip == 'TUN') AND (2TDK_Klasifikacija/Sistem == 'OPV') AND (2TDK_Lokacija/ConaSifra == 'XX') AND (2TDK_Lokacija/ConaTip == 'GLC') AND (2TDK_Lokacija/ObjektSifra == 'T04') | (NumberOfItems)*2
5.4.01.03.0008. | Dobava in vgraditev pokrova iz duktilne litine z nosilnostjo 250 kN, krožnega prereza s premerom 600 mm | zbirni jašek centralne drenaže - pokrov z zaklepom | Supply and installation of ductile cast cover, load capacity 250 kN and diameter of the circular section 600 mm | central drainage collection shaft - cover with lock | kos (pcs) | 18 |  | 0 | 07.03.13.0011. | DA | (2TDK_Atributi/PokrovTip == 'HBV_CIR_D65cm') AND (2TDK_Klasifikacija/ElementTip == 'PokrovJaska') AND (2TDK_Klasifikacija/ObjektTip == 'TUN') AND (2TDK_Klasifikacija/Sistem == 'HBV') AND (2TDK_Lokacija/ConaSifra == 'XX') AND (2TDK_Lokacija/ConaTip == 'GLC') AND (2TDK_Lokacija/ObjektSifra == 'T04') | (NumberOfItems)
5.5. | Plato T45 |  | Platform T45 |  |  |  |  | 0
5.5.01. | Odvodnjavanje |  | Drainage |  |  |  |  | 0
5.5.01.01. | Odvodnja v predoru |  | Tunnel drainage and sewer system |  |  |  |  | 0
5.5.01.01.0001. | Dobava in vgradnja PE100 drenažnih cevi d250 mm, 220°, togostnega razreda min. SN8 |  | Supply and installation of PE100 drainage pipes d250 mm, 220°, stiffness class min. SN8 |  | m1 | 37.5 |  | 0 | 07.01.15.0012. | DA | (2TDK_Atributi/OdvodnjaTip == 'OPV_PE100_D250_SN8_220st') AND (2TDK_Klasifikacija/ElementTip == 'Odvodnja') AND (2TDK_Klasifikacija/ObjektTip == 'PLA') AND (2TDK_Klasifikacija/Sistem == 'OPV') AND (2TDK_Lokacija/ConaSifra == 'XX') AND (2TDK_Lokacija/ConaTip == 'TUN') AND (2TDK_Lokacija/ObjektSifra == 'T45') | (2TDK_Atributi/Dolzina_m)
5.5.01.01.0002. | Dobava in vgraditev geotekstilije za filtrsko plast (po načrtu), natezna trdnost do 12 kN/m (vzdolžno/prečno). |  | Supply and installation of geotextiles for a filtering layer (according to plan), tensile strength up to 12 kN/m (longitudinally / transversally) |  | m2 | 23 |  | 0 | 02.05.02.1001. | DA | (2TDK_Atributi/GeosintetikTip == 'Geotekstil') AND (2TDK_Klasifikacija/ElementTip == 'Geosintetik') AND (2TDK_Klasifikacija/ObjektTip == 'PLA') AND (2TDK_Klasifikacija/Sistem == 'OPV') AND (2TDK_Lokacija/ConaSifra == 'XX') AND (2TDK_Lokacija/ConaTip == 'TUN') AND (2TDK_Lokacija/ObjektSifra == 'T45') | (2TDK_Atributi/Povrsina_m2)
5.5.01.01.0003. | Izdelava hidroizolacije kinete za odvod odpadne vode z enim slojem sintetične membrane TPO/FPO min. debeline 2,1 mm (-5/+10%) in natezne trdnosti 17 N/mm2. |  | Construction of the wastewater duct waterproofing, with one layer of synthetic TPO/FPO membrane of min. thickness 2.1 mm (-5/+10%) and tensile strength 17 N/mm2. |  | m2 | 50 |  | 0 | 04.01.01.2001. | DA | (2TDK_Klasifikacija/ElementTip == 'Hidroizolacija') AND (2TDK_Klasifikacija/ObjektTip == 'PLA') AND (2TDK_Klasifikacija/Sistem == 'OPV') AND (2TDK_Lokacija/ConaSifra == 'XX') AND (2TDK_Lokacija/ConaTip == 'TUN') AND (2TDK_Lokacija/ObjektSifra == 'T45') | (2TDK_Atributi/Povrsina_m2)
5.5.01.01.0004. | Dobava in vgraditev podložnega cementnega betona C12/15, XC1, Dmax8, CEM III v prerez do 0,15 m3/m2 |  | Supply and pouring of cement-based lean concrete C12/15, XC1, Dmax8, CEM III with cross section up to 0,15 m3/m2 |  | m3 | 1.95 |  | 0 | 05.01.01.0011. | DA | (2TDK_Atributi/BetonTip == 'C12/15_XC1_d16') AND (2TDK_Klasifikacija/ElementTip == 'PodlozniBeton') AND (2TDK_Klasifikacija/ObjektTip == 'PLA') AND (2TDK_Klasifikacija/Sistem == 'OPV') AND (2TDK_Lokacija/ConaSifra == 'XX') AND (2TDK_Lokacija/ConaTip == 'TUN') AND (2TDK_Lokacija/ObjektSifra == 'T45') | (2TDK_Atributi/Volumen_m3)
5.6. | Glavna cev - TUN_T56 |  | Main tube - TUN_T56 |  |  |  |  | 0
5.6.01. | Odvodnjavanje |  | Drainage |  |  |  |  | 0
5.6.01.03. | Odvodnja v predoru |  | Tunnel drainage and sewer system |  |  |  |  | 0
5.6.01.03.0001. | Dobava in vgradnja PE100 drenažnih cevi d250 mm, 220°, togostnega razreda min. SN8 | *obbetoniranje cevi 180° | Supply and installation of PE100 drainage pipes d250 mm, 220°, stiffness class min. SN8 | * concreting of pipes 180 ° | m1 | 466.67 |  | 0 | 07.01.15.0012. | DA | (2TDK_Atributi/OdvodnjaTip == 'OPV_PE100_D250_SN8_220st') AND (2TDK_Klasifikacija/ElementTip == 'Odvodnja') AND (2TDK_Klasifikacija/ObjektTip == 'TUN') AND (2TDK_Klasifikacija/Sistem == 'OPV') AND (2TDK_Lokacija/ConaSifra == 'XX') AND (2TDK_Lokacija/ConaTip == 'GLC') AND (2TDK_Lokacija/ObjektSifra == 'T05') | (2TDK_Atributi/Dolzina_m)
5.6.01.03.0002. | Dobava in vgraditev geotekstilije za filtrsko plast (po načrtu), natezna trdnost do 12 kN/m (vzdolžno/prečno). |  | Supply and installation of geotextiles for a filtering layer (according to plan), tensile strength up to 12 kN/m (longitudinally / transversally) |  | m2 | 290.69 |  | 0 | 02.05.02.1001. | DA | (2TDK_Atributi/GeosintetikTip == 'Geotekstil') AND (2TDK_Klasifikacija/ElementTip == 'Geosintetik') AND (2TDK_Klasifikacija/ObjektTip == 'TUN') AND (2TDK_Klasifikacija/Sistem == 'OPV') AND (2TDK_Lokacija/ConaSifra == 'XX') AND (2TDK_Lokacija/ConaTip == 'GLC') AND (2TDK_Lokacija/ObjektSifra == 'T05') | (2TDK_Atributi/Povrsina_m2)
5.6.01.03.0003. | Izdelava hidroizolacije kinete za odvod odpadne vode z enim slojem sintetične membrane TPO/FPO min. debeline 2,1 mm (-5/+10%) in natezne trdnosti 17 N/mm2. |  | Construction of the wastewater duct waterproofing, with one layer of synthetic TPO/FPO membrane of min. thickness 2.1 mm (-5/+10%) and tensile strength 17 N/mm2. |  | m2 | 623.63 |  | 0 | 04.01.01.2001. | DA | (2TDK_Klasifikacija/ElementTip == 'Hidroizolacija') AND (2TDK_Klasifikacija/ObjektTip == 'TUN') AND (2TDK_Klasifikacija/Sistem == 'OPV') AND (2TDK_Lokacija/ConaSifra == 'XX') AND (2TDK_Lokacija/ConaTip == 'GLC') AND (2TDK_Lokacija/ObjektSifra == 'T05') | (2TDK_Atributi/Povrsina_m2)
5.6.01.03.0004. | Dobava in vgraditev podložnega cementnega betona C08/10, X0 v prerez do 0,15 m3/m2 | drenaža | Supply and pouring of cement-based lean concrete C08/10, X0 with cross section up to 0,15 m3/m2 | drainage | m3 | 24.35 |  | 0 | 05.01.01.0005. | DA | (2TDK_Atributi/BetonTip == 'C12/15_XC1_d16') AND (2TDK_Klasifikacija/ElementTip == 'PodlozniBeton') AND (2TDK_Klasifikacija/ObjektTip == 'TUN') AND (2TDK_Klasifikacija/Sistem == 'OPV') AND (2TDK_Lokacija/ConaSifra == 'XX') AND (2TDK_Lokacija/ConaTip == 'GLC') AND (2TDK_Lokacija/ObjektSifra == 'T05') | (2TDK_Atributi/Volumen_m3)
5.6.01.03.0005. | Dobava in vgradnja revizijskega jaška, prefabrikat iz armiranega betona C35/45/XC3/XF3/XA1, PV III, Cl 0,2, SF2, Dmax8, notranjih dimenzij 27/100/79 cm, s preiskusom tesnosti. | revizijski jašek odpadne vode | Supply and installation of a revision shaft, precast from reinforced concrete C35/45/XC3/XF3/XA1, PV III, Cl 0.2, SF2, Dmax8, inner dimensions 27/100/79 cm, with a tightness test | wastewater inspection shaft | kos (pcs) | 8 |  | 0 | 07.03.21.2002. | DA | (2TDK_Atributi/JasekTip == 'OPV_REC_27x100cm') AND (2TDK_Klasifikacija/ElementTip == 'Jasek') AND (2TDK_Klasifikacija/ObjektTip == 'TUN') AND (2TDK_Klasifikacija/Sistem == 'OPV') AND (2TDK_Lokacija/ConaSifra == 'XX') AND (2TDK_Lokacija/ConaTip == 'GLC') AND (2TDK_Lokacija/ObjektSifra == 'T05') | (NumberOfItems)
5.6.01.03.0006. | Dobava in vgradnja revizijskega LTŽ jaška, konusne cevi premera fi 60-100cm in globine 0,5-1,0 m, s preiskusom tesnosti. | zgornji del - zbirni jašek centralne drenaže | Supply and installation of LTŽ revision shaft, pipes with cone caps, diameter phi 60-100 cm, and 0.5-1.0 m depth, with a tightness test. | upper part - collection shaft of the central drainage | kos (pcs) | 5 |  | 0 | 07.03.21.0002. | DA | (2TDK_Atributi/JasekTip == 'HBV_CIR_D60_100cm') AND (2TDK_Klasifikacija/ElementTip == 'Jasek') AND (2TDK_Klasifikacija/ObjektTip == 'TUN') AND (2TDK_Klasifikacija/Sistem == 'HBV') AND (2TDK_Lokacija/ConaSifra == 'XX') AND (2TDK_Lokacija/ConaTip == 'GLC') AND (2TDK_Lokacija/ObjektSifra == 'T05') | (NumberOfItems)
5.6.01.03.0007. | Dobava in vgradnja pokrova revizijskega jaška odpadne vode v predoru, prefabrikat iz armiranega betona C35/45/XC3/XF3/XA1, PV III, Cl 0,2, SF2, Dmax8, dimenzij 47x60cm in debeline 12cm. | pokrov revizijskega jaška odpadne vode (2 kosa na jašek) | Supply and installation of the cover for the revision shaft of the waste water, precast from reinforced concrete C35/45,XC3,XF3,XA1, PV III, Cl 0.2, SF2, Dmax8, dimensions 47x60 cm and 12 cm thickness. | manhole cover of waste water (2 pieces per shaft) | kos (pcs) | 16 |  | 0 | 07.03.21.2003.
5.6.01.03.0008. | Dobava in vgraditev pokrova iz duktilne litine z nosilnostjo 250 kN, krožnega prereza s premerom 600 mm | zbirni jašek centralne drenaže - pokrov z zaklepom | Supply and installation of ductile cast cover, load capacity 250 kN and diameter of the circular section 600 mm | central drainage collection shaft - cover with lock | kos (pcs) | 5 |  | 0 | 07.03.13.0011. | DA | (2TDK_Atributi/PokrovTip == 'HBV_CIR_D65cm') AND (2TDK_Klasifikacija/ElementTip == 'PokrovJaska') AND (2TDK_Klasifikacija/ObjektTip == 'TUN') AND (2TDK_Klasifikacija/Sistem == 'HBV') AND (2TDK_Lokacija/ConaSifra == 'XX') AND (2TDK_Lokacija/ConaTip == 'GLC') AND (2TDK_Lokacija/ObjektSifra == 'T05') | (NumberOfItems)
5.7. | Glavna cev - TUN_T07 |  | Main tube - TUN_T07 |  |  |  |  | 0
5.7.01. | Odvodnjavanje |  | Drainage |  |  |  |  | 0
5.7.01.03. | Odvodnja v predoru |  | Tunnel drainage and sewer system |  |  |  |  | 0
5.7.01.03.0001. | Dobava in vgradnja PE100 drenažnih cevi d250 mm, 220°, togostnega razreda min. SN8 | *obbetoniranje cevi 180° | Supply and installation of PE100 drainage pipes d250 mm, 220°, stiffness class min. SN8 | * concreting of pipes 180 ° | m1 | 1091.02 |  | 0 | 07.01.15.0012. | DA | (2TDK_Atributi/OdvodnjaTip == 'OPV_PE100_D250_SN8_220st') AND (2TDK_Klasifikacija/ElementTip == 'Odvodnja') AND (2TDK_Klasifikacija/ObjektTip == 'TUN') AND (2TDK_Klasifikacija/Sistem == 'OPV') AND (2TDK_Lokacija/ConaSifra == 'XX') AND (2TDK_Lokacija/ConaTip == 'GLC') AND (2TDK_Lokacija/ObjektSifra == 'T07') | (2TDK_Atributi/Dolzina_m)
5.7.01.03.0002. | Dobava in vgraditev geotekstilije za filtrsko plast (po načrtu), natezna trdnost do 12 kN/m (vzdolžno/prečno). |  | Supply and installation of geotextiles for a filtering layer (according to plan), tensile strength up to 12 kN/m (longitudinally / transversally) |  | m2 | 679.3 |  | 0 | 02.05.02.1001. | DA | (2TDK_Atributi/GeosintetikTip == 'Geotekstil') AND (2TDK_Klasifikacija/ElementTip == 'Geosintetik') AND (2TDK_Klasifikacija/ObjektTip == 'TUN') AND (2TDK_Klasifikacija/Sistem == 'OPV') AND (2TDK_Lokacija/ConaSifra == 'XX') AND (2TDK_Lokacija/ConaTip == 'GLC') AND (2TDK_Lokacija/ObjektSifra == 'T07') | (2TDK_Atributi/Povrsina_m2)
5.7.01.03.0003. | Izdelava hidroizolacije kinete za odvod odpadne vode z enim slojem sintetične membrane TPO/FPO min. debeline 2,1 mm (-5/+10%) in natezne trdnosti 17 N/mm2. |  | Construction of the wastewater duct waterproofing, with one layer of synthetic TPO/FPO membrane of min. thickness 2.1 mm (-5/+10%) and tensile strength 17 N/mm2. |  | m2 | 1459.39 |  | 0 | 04.01.01.2001. | DA | (2TDK_Klasifikacija/ElementTip == 'Hidroizolacija') AND (2TDK_Klasifikacija/ObjektTip == 'TUN') AND (2TDK_Klasifikacija/Sistem == 'OPV') AND (2TDK_Lokacija/ConaSifra == 'XX') AND (2TDK_Lokacija/ConaTip == 'GLC') AND (2TDK_Lokacija/ObjektSifra == 'T07') | (2TDK_Atributi/Povrsina_m2)
5.7.01.03.0004. | Dobava in vgraditev podložnega cementnega betona C12/15, XC1, Dmax8, CEM III v prerez do 0,15 m3/m2 | drenaža | Supply and pouring of cement-based lean concrete C12/15, XC1, Dmax8, CEM III with cross section up to 0,15 m3/m2 | drainage | m3 | 56.91 |  | 0 | 05.01.01.0011. | DA | (2TDK_Atributi/BetonTip == 'C12/15_XC1_d16') AND (2TDK_Klasifikacija/ElementTip == 'PodlozniBeton') AND (2TDK_Klasifikacija/ObjektTip == 'TUN') AND (2TDK_Klasifikacija/Sistem == 'OPV') AND (2TDK_Lokacija/ConaSifra == 'XX') AND (2TDK_Lokacija/ConaTip == 'GLC') AND (2TDK_Lokacija/ObjektSifra == 'T07') | (2TDK_Atributi/Volumen_m3)
5.7.01.03.0005. | Dobava in vgradnja revizijskega jaška, prefabrikat iz armiranega betona C35/45/XC3/XF3/XA1, PV III, Cl 0,2, SF2, Dmax8, notranjih dimenzij 27/100/79 cm, s preiskusom tesnosti. | revizijski jašek odpadne vode | Supply and installation of a revision shaft, precast from reinforced concrete C35/45/XC3/XF3/XA1, PV III, Cl 0.2, SF2, Dmax8, inner dimensions 27/100/79 cm, with a tightness test | wastewater inspection shaft | kos (pcs) | 19 |  | 0 | 07.03.21.2002. | DA | (2TDK_Atributi/JasekTip == 'OPV_REC_27x100cm') AND (2TDK_Klasifikacija/ElementTip == 'Jasek') AND (2TDK_Klasifikacija/ObjektTip == 'TUN') AND (2TDK_Klasifikacija/Sistem == 'OPV') AND (2TDK_Lokacija/ConaSifra == 'XX') AND (2TDK_Lokacija/ConaTip == 'GLC') AND (2TDK_Lokacija/ObjektSifra == 'T07') | (NumberOfItems)
5.7.01.03.0006. | Dobava in vgradnja revizijskega LTŽ jaška, konusne cevi premera fi 60-100cm in globine 0,5-1,0 m, s preiskusom tesnosti. | zgornji del - zbirni jašek centralne drenaže | Supply and installation of LTŽ revision shaft, pipes with cone caps, diameter phi 60-100 cm, and 0.5-1.0 m depth, with a tightness test. | upper part - collection shaft of the central drainage | kos (pcs) | 10 |  | 0 | 07.03.21.0002. | DA | (2TDK_Atributi/JasekTip == 'HBV_CIR_D60_100cm') AND (2TDK_Klasifikacija/ElementTip == 'Jasek') AND (2TDK_Klasifikacija/ObjektTip == 'TUN') AND (2TDK_Klasifikacija/Sistem == 'HBV') AND (2TDK_Lokacija/ConaSifra == 'XX') AND (2TDK_Lokacija/ConaTip == 'GLC') AND (2TDK_Lokacija/ObjektSifra == 'T07') | (NumberOfItems)
5.7.01.03.0007. | Dobava in vgradnja pokrova revizijskega jaška odpadne vode v predoru, prefabrikat iz armiranega betona C35/45/XC3/XF3/XA1, PV III, Cl 0,2, SF2, Dmax8, dimenzij 47x60cm in debeline 12cm. | pokrov revizijskega jaška odpadne vode (2 kosa na jašek) | Supply and installation of the cover for the revision shaft of the waste water, precast from reinforced concrete C35/45,XC3,XF3,XA1, PV III, Cl 0.2, SF2, Dmax8, dimensions 47x60 cm and 12 cm thickness. | manhole cover of waste water (2 pieces per shaft) | kos (pcs) | 38 |  | 0 | 07.03.21.2003.
5.7.01.03.0008. | Dobava in vgraditev pokrova iz duktilne litine z nosilnostjo 250 kN, krožnega prereza s premerom 600 mm | zbirni jašek centralne drenaže - pokrov z zaklepom | Supply and installation of ductile cast cover, load capacity 250 kN and diameter of the circular section 600 mm | central drainage collection shaft - cover with lock | kos (pcs) | 10 |  | 0 | 07.03.13.0011. | DA | (2TDK_Atributi/PokrovTip == 'HBV_CIR_D65cm') AND (2TDK_Klasifikacija/ElementTip == 'PokrovJaska') AND (2TDK_Klasifikacija/ObjektTip == 'TUN') AND (2TDK_Klasifikacija/Sistem == 'HBV') AND (2TDK_Lokacija/ConaSifra == 'XX') AND (2TDK_Lokacija/ConaTip == 'GLC') AND (2TDK_Lokacija/ObjektSifra == 'T07') | (NumberOfItems)
5.8. | Glavna cev - TUN_T08 |  | Main tube - TUN_T08 |  |  |  |  | 0
5.8.01.03. | Odvodnja v predoru |  | Tunnel drainage and sewer system |  |  |  |  | 0
5.8.01.03.0001. | Pri dobavi in vgradnji drenažnih cevi je potrebno upoštevati tudi čiščenje in pregled cevi tekom gradnje za preprečitev zasiganja cevi. |  | The supply and installation of drainage pipes includes cleaning and inspection of pipes during construction to prevent calcareous sintering. |  | * |  | 0 | 0 | 07.00.00.2001. | NE
5.8.01.03.0002. | Pri dobavi in vgradnji drenažnih cevi je potrebno upoštevati tudi končno čiščenje in pregled cevi z video kamero pred predajo naročniku. |  | The supply and installation of drainage pipes includes final cleaning and inspection of the pipes with a video camera before handing them over to the client. |  | * |  | 0 | 0 | 07.00.00.2002. | NE
5.8.01.03.0003. | Pri dobavi in vgradnji kanalizacijskih cevi je potrebno upoštevati tudi dobavo in vgradnjo vseh fazonskih kosov in tesnil. |  | The supply and installation of drainage pipes includes supply and installation of all fittings and seals. |  | * |  | 0 | 0 | 07.00.00.2003. | NE
5.8.01.03.0004. | Postavka jaška vključuje izdelavo vseh z načrtom predvidenih priključkov, obbetoniranje dna jaška, muldo na dnu jaška in tesnitev vseh priključkov |  | The bill for one shaft includes the construction of all drawing-based fixtures, concreting of the shaft bottom, the dished drainage channel at the bottom of the shaft and the watertightening of all fixtures |  | * |  | 0 | 0 | 07.03.00.0001. | NE
5.8.01.03.0005. | LTŽ pokrovi in rešetka v skladu s standardom (EN 124-2:2015) |  | LTŽ covers and the grating according to the standard (EN 124-2:2015) |  | * |  | 0 | 0 | 07.03.00.0002. | NE
5.8.01.03.0006. | Dobava in vgradnja PE100 drenažnih cevi d250 mm, 220°, togostnega razreda min. SN8 | obbetoniranje cevi 180° | Supply and installation of PE100 drainage pipes d250 mm, 220°, stiffness class min. SN8 | * concreting of pipes 180 ° | m1 | 3745 |  | 0 | 07.01.15.0012. | DA | (2TDK_Lokacija/ObjektSifra == 'T08') AND (2TDK_Lokacija/ConaTip == 'GLC') AND (2TDK_Klasifikacija/Sistem == 'OPV') AND (2TDK_Klasifikacija/ObjektTip == 'TUN') AND (2TDK_Klasifikacija/ElementTip == 'Odvodnja') AND (2TDK_Atributi/Funkcija == 'OdpadnaVoda') | (2TDK_Atributi/Dolzina_m)
5.8.01.03.0007. | Dobava in vgraditev geotekstilije za filtrsko plast (po načrtu), karakteristična velikost por nad 0,20 mm |  | Supply and installation of geotextiles for a filtering layer (according to plan), characteristic pore size over 0.20 mm |  | m2 | 2338.69 |  | 0 | 02.05.02.0010. | DA | (2TDK_Lokacija/ObjektSifra == 'T08') AND (2TDK_Lokacija/ConaTip == 'GLC') AND (2TDK_Klasifikacija/Sistem == 'OPV') AND (2TDK_Klasifikacija/ObjektTip == 'TUN') AND (2TDK_Klasifikacija/ElementTip == 'Geosintetik') | (2TDK_Atributi/Povrsina_m2)
5.8.01.03.0008. | Dobava in vgraditev podložnega cementnega betona C12/15, XC1, Dmax16, CEM III v prerez do 0,15 m3/m2 | podložni beton cevi odpadne vode | Supply and pouring of cement-based lean concrete C12/15, XC1, Dmax16 CEM III with cross section up to 0,15 m3/m2 | blind concrete wastewater pipes | m3 | 193.88 |  | 0 | 05.01.01.0011. | DA | (2TDK_Lokacija/ObjektSifra == 'T08') AND (2TDK_Lokacija/ConaTip == 'GLC') AND (2TDK_Klasifikacija/Sistem == 'OPV') AND (2TDK_Klasifikacija/ObjektTip == 'TUN') AND (2TDK_Klasifikacija/ElementTip == 'PodlozniBeton') AND (2TDK_Atributi/Funkcija == 'OdpadnaVoda') | (2TDK_Atributi/Volumen_m3)
5.8.01.03.0009. | Izdelava hidroizolacije kinete za odvod odpadne vode z enim slojem sintetične membrane TPO/FPO min. debeline 2,1 mm (-5/+10%) in natezne trdnosti 17 N/mm2. |  | Construction of the wastewater duct waterproofing, with one layer of synthetic TPO/FPO membrane of min. thickness 2.1 mm (-5/+10%) and tensile strength 17 N/mm2. |  | m2 | 4995.85 |  | 0 | 04.01.01.2001. | DA | (2TDK_Lokacija/ObjektSifra == 'T08') AND (2TDK_Lokacija/ConaTip == 'GLC') AND (2TDK_Klasifikacija/Sistem == 'OPV') AND (2TDK_Klasifikacija/ObjektTip == 'TUN') AND (2TDK_Klasifikacija/ElementTip == 'Hidroizolacija') AND (2TDK_Atributi/Funkcija == 'OdpadnaVoda') | (2TDK_Atributi/Povrsina_m2)
5.8.01.03.0010. | Dobava in vgradnja revizijskega jaška, prefabrikat iz armiranega betona C35/45/XC3/XF3/XA1, PV III, Cl 0,2, SF2, Dmax8, notranjih dimenzij 27/100/79 cm, s preiskusom tesnosti. | revizijski jašek odpadne vode | Supply and installation of a revision shaft, precast from reinforced concrete C35/45/XC3/XF3/XA1, PV III, Cl 0.2, SF2, Dmax8, inner dimensions 27/100/79 cm, with a tightness test | wastewater inspection shaft | kos (pcs) | 63 |  | 0 | 07.03.21.2002. | DA | (2TDK_Lokacija/ObjektSifra == 'T08') AND (2TDK_Lokacija/ConaTip == 'GLC') AND (2TDK_Klasifikacija/Sistem == 'OPV') AND (2TDK_Klasifikacija/ObjektTip == 'TUN') AND (2TDK_Klasifikacija/ElementTip == 'Jasek') | NumberOfItems
5.8.01.03.0011. | Dobava in vgradnja revizijskega LTŽ jaška, konusne cevi premera fi 60-100cm in globine 0,5-1,0 m, s preiskusom tesnosti. | zgornji del RJ centralne drenaže - konusni del; obbetoniranje | Supply and installation of LTŽ revision shaft, pipes with cone caps, diameter phi 60-100 cm, and 0.5-1.0 m depth, with a tightness test. | upper part of RJ central drainage - conical part; concreting | kos (pcs) | 31 |  | 0 | 07.03.21.0002. | DA | (2TDK_Lokacija/ObjektSifra == 'T08') AND (2TDK_Lokacija/ConaTip == 'GLC') AND (2TDK_Klasifikacija/Sistem == 'HBV') AND (2TDK_Klasifikacija/ObjektTip == 'TUN') AND (2TDK_Klasifikacija/ElementTip == 'Jasek') AND (2TDK_Atributi/Material == 'Jeklo') | (NumberOfItems)
5.8.01.03.0012. | Dobava in vgradnja pokrova revizijskega jaška odpadne vode v predoru, prefabrikat iz armiranega betona C35/45/XC3/XF3/XA1, PV III, Cl 0,2, SF2, Dmax8, dimenzij 47x60cm in debeline 12cm. | pokrov revizijskega jaška odpadne vode (2 kosa na jašek) | Supply and installation of the cover for the revision shaft of the waste water, precast from reinforced concrete C35/45,XC3,XF3,XA1, PV III, Cl 0.2, SF2, Dmax8, dimensions 47x60 cm and 12 cm thickness. | manhole cover of waste water (2 pieces per shaft) | kos (pcs) | 126 |  | 0 | 07.03.21.2003. | NE
5.8.01.03.0013. | Dobava in vgraditev pokrova iz duktilne litine z nosilnostjo 250 kN, krožnega prereza s premerom 600 mm | RJ centralne drenaže | Supply and installation of ductile cast cover, load capacity 250 kN and diameter of the circular section 600 mm | inspection shaft of central drainage | kos (pcs) | 31 |  | 0 | 07.03.13.0011. | DA | (2TDK_Lokacija/ObjektSifra == 'T08') AND (2TDK_Lokacija/ConaTip == 'GLC') AND (2TDK_Klasifikacija/Sistem == 'HBV') AND (2TDK_Klasifikacija/ObjektTip == 'TUN') AND (2TDK_Klasifikacija/ElementTip == 'PokrovJaska') AND (2TDK_Atributi/PokrovTip == 'HBV_CIR_D60cm') | (NumberOfItems)
6. | RAZNO |  | OTHER |  |  |  |  | 0
6.0.00.00.0001. | Izvedba obremenilnega preizkusa premostitvenega objekta, dolgega 215m | Glinščica | Excecution of load test for bridge length 215m | Glinščica | kos (pcs) | 1 |  | 0 | 10.02.13.3001.
6.0.00.00.0002. | Izvedba obremenilnega preizkusa premostitvenega objekta, dolgega od 201 do 500m | V1 | Excecution of load test for bridge length from 200 m to 500 m | V1 | kos (pcs) | 1 |  | 0 | 10.02.13.3002.
6.0.00.00.0003. | Izvedba obremenilnega preizkusa premostitvenega objekta, dolgega nad 500m | V2 | Excecution of load test for bridge length over 500 m | V2 | kos (pcs) | 1 |  | 0 | 10.02.13.3003.

## 2-04 ENP in zunanja ureditev
ŠIFRANT / CODE | OPIS | OPOMBA | DESCRIPTION | NOTE | EM | KOLIČINA / QTY | €/EM | ZNESEK / AMOUNT | ID | BIM | FILTER IZBORA BIM GRADNIKOV | FILTER IZBORA VREDNOSTI | IME FILTRA
S3-x2-04 | ENP Črni Kal in zunanja ureditev |  | ENP Črni Kal exterior design |  |  |  |  | 0
01. | Preddela |  | Site preparation work |  |  |  |  | 0
01.01. | Ostala preddela |  | Various site preparation work |  |  |  |  | 0
01.01.00.00.0001. | Organizacija gradbišča – postavitev začasnih objektov | strošek je upoštevan v načrtu 1-03 | Organisation of the construction site - the setting up of the temporary structures | cost is included in plan 1-03 |  |  |  | 0
01.01.00.00.0002. | Organizacija gradbišča – odstranitev začasnih objektov | strošek je upoštevan v načrtu 1-03 | Organisation of the construction site - removal of the temporary structures | cost is included in plan 1-03 |  |  |  | 0
02. | Zunanji podstavki, kinete, kablska kanalizacija |  | Exterior mounts, channels, cable routes |  |  |  |  | 0
02.01. | Zemeljska dela |  | Earthworks |  |  |  |  | 0
02.01.00. | Splošno |  | General
02.01.00.00.0001. | Čiščenje terena, izkop humusa, glej plato - zunanja ureditev; Zemeljska dela so vključena od kote ±0.00; Pri izvedbi del je zagotoviti sodelovanje geomehanika |  | Cleaning of the terrain, excavation of topsoil, see plateau - exterior arrangement, earthworks are meant from the elevation ±0.00. During the execution of works the involvement of the geomechanical specialist must be provided | [5 empty] | 02.00.00.3001.
02.01.00.00.0002. | V izkopih so upoštevani vsi stroški za nalaganje in odvoz za vnos v tla oziroma odvoz v začasno skladišče gradbenega materiala ozroma odvoz v prevzem in predelavo. |  | The excavation items cover all the expenses for the loading and transport for filling the ground or transport to the temporary storage of the building material or transport for collection and processing | [5 empty] | 02.04.00.3100.
02.01.01. | Izkopi |  | Excavation |  |  |  |  | 0
02.01.01.00.0001. | Izkop vezljive zemljine/zrnate kamnine – 3. kategorije za gradbene jame za objekte, globine 2,1 do 4,0 m – strojno, planiranje dna ročno | Globina do 3 m. | Excavation of cohesive soil / granular rock - category 3 for construction pits for structures, depth from 2.1 to 4.0 m - machine, manual levelling of the bottom | Depth up to 3m. | m3 | 292 |  | 0 | 02.04.05.0016.
02.01.01.00.0002. | Izkop mehke kamnine – 4. kategorije za gradbene jame za objekte, globine 2,1 do 4,0 m | Globina do 3 m. | Excavation of soft rock - category 4 for construction pits for structures, depth from 2.1 to 4.0 m | Depth up to 3 m. | m3 | 584 |  | 0 | 02.04.05.0017.
02.01.02. | Planum temeljnih tal |  | Planum foundation ground |  |  |  |  | 0
02.01.02.00.0001. | Planiranje in utrjevanje dna gradbene jame do predpisane zgostitve. | Pod podložnim betonom. | Levelling and compaction of the bottom of construction pit to the prescribed density | Under the blind concrete. | m2 | 296 |  | 0 | 02.05.01.3010.
02.01.03. | Nasipi, zasipi, klini |  | Embankments, backfills, wedges |  |  |  |  | 0
02.01.03.00.0001. | Vgraditev klina iz zrnate kamnine – 3. kategorije, vključno z dobavo materiala (stranski odvzem) |  | Installation of a wedge made of granular rock - category 3, including the supply of materials (side removal) |  | m3 | 413.5 |  | 0 | 02.06.04.0006.
02.01.03.00.0002. | Dobava in vgradnja drenažnega gramoza velikosti 50 do 80 mm | Zasip rešetk nad lovilnima skledama. | Supply and installation of drainage gravel of size 50 to 80 mm | Backfill of steel grating above catch slab | m3 | 11.95 |  | 0 | 02.05.06.3002. | DA | (2TDK_Klasifikacija/ElementTip == 'Nasip') AND (2TDK_Klasifikacija/ObjektTip == 'PLA') AND (2TDK_Lokacija/ConaTip == 'ENP') AND (2TDK_Lokacija/ObjektSifra == 'T2K') AND (2TDK_Lokacija/ConaSifra == 'XX') AND (2TDK_Klasifikacija/Sistem == 'USP') | (2TDK_Atributi/Volumen_m3)
02.02. | Gradbena in obrtniška dela |  | Construction and craft work |  |  |  |  | 0
02.02.01. | Tesarska dela |  | Formwork |  |  |  |  | 0
02.02.01.00.0001. | Izdelava podprtega opaža roba podložnega betona | Višine 10 cm. | Installation of supported formwork of the edge of the base concrete | Height 10 cm. | m2 | 27 |  | 0 | 05.04.02.3001.
02.02.01.00.0002. | Izdelava dvostranskega vezanega opaža za pasovne temelje |  | Installation of double-sided connected formwork for strip foundations |  | m2 | 42.5 |  | 0 | 05.04.02.3002.
02.02.01.00.0003. | Izdelava podprtega opaža temeljne plošče | Opaž talne plošče; višina do 0,2 m. | Installation a supported formwork for foundation slab | Floor slab formwork; height up to 0,2 m. | m2 | 27.5 |  | 0 | 05.04.02.3003.
02.02.01.00.0004. | Izdelava podprtega opaža temeljne plošče | Opaž talne plošče stikališča; višina do 0,6 m. | Installation a supported formwork for foundation slab | Floor slab formwork for GIS switching substation; height up to 0,2 m. | m2 | 20 |  | 0 | 05.04.02.3003.
02.02.01.00.0005. | Izdelava dvostranskega vezanega opaža za raven zid, visok 2,1 do 4 m | Višine do 2,5 m. | Installation of double-sided connected formwork for a flat wall, 2,1 to 4 m high |  | m2 | 670 |  | 0 | 05.04.04.0007.
02.02.01.00.0006. | Izdelava dvostranskega vezanega opaža za raven zid, visok 4,1 do 6 m | Višine do 5,0 m; zaščitna stena med transformatorjema nad koto ± 0,00 m. Vključno z delovnim odrom. | Installation of double-sided connected formwork for a flat wall, 4,1 to 6 m high | Height up to 5,0 m; wall between transformers above an level of ± 0,00 m. Including scaffolding. | m2 | 54 |  | 0 | 05.04.04.0008.
02.02.01.00.0007. | Izdelava podprtega opaža za ravno ploščo s podporo, visoko do 2 m | Strop oljnega zbiralnika. | Installation of supported formwork for flat slab with support, up to 2 m high | Oil collector ceiling. | m2 | 22 |  | 0 | 05.04.03.0004.
02.02.01.00.0008. | Izdelava podprtega opaža za ravno ploščo s podporo, visoko do 2 m | Plošča nad kinetami. | Installation of supported formwork for flat slab with support, up to 2 m high | Plate above the duct. | m2 | 26.5 |  | 0 | 05.04.03.0004.
02.02.01.00.0009. | Izdelava podprtega opaža za raven nosilec s podporo, visoko do 2 m | Opaž pravokotnih nosilcev pod transformatojema. | Installation of supported formwork for straight beam with support, up to 2 m high | Formwork of rectangular beams under the transformers. | m2 | 20.2 |  | 0 | 05.04.05.0001.
02.02.01.00.0010. | Izdelava polkrožne mulde v tlaku iz naklonskega betona z vstavitvijo polovične PVC cevi, premera 160 mm | Mulda na dnu odtočne kinete. | Installation of a semicircular dished drainage channel in pressure from sloping concrete with the insertion of a half PVC pipe, diameter 160 mm | Semicircular gutter at the bottom of the drainage duct. | m1 | 14.5 |  | 0 | 05.04.99.3001.
02.02.01.00.0011. | Izdelava škatlastega opaža za razne odprtine , površina do 0,50 m2 |  | Installation of box formwork for various openings, area up to 0,50 m2 |  | kos (pcs) | 2 |  | 0 | 05.04.07.3001.
02.02.01.00.0012. | Izdelava škatlastega opaža za razne odprtine , površina od 0,51 m2 do 1,00 m2 |  | Installation of box formwork for various openings, area from 0,51 m2 to 1,00 m2 |  | kos (pcs) | 6 |  | 0 | 05.04.07.3002.
02.02.01.00.0013. | Izdelava škatlastega opaža za razne odprtine, površina nad 1,00 m2 |  | Installation of box formwork for various openings, area over 1,00 m2 |  | kos (pcs) | 8 |  | 0 | 05.04.07.3003.
02.02.01.00.0014. | Izdelava odprtine za pretok v oljni zbiralnik, vgradnja cevi, dolžine 0,2 m, PPC premera 160 mm |  | Installation of an opening for the flow into the oil tank, installation of pipes, length 0,2 m, PPC diameter 160 mm |  | kos (pcs) | 4 |  | 0 | 05.04.99.3003.
02.02.01.00.0016. | Izdelava odprtine na dnu kabelskih jarkov, vgradnja cevi, dolžine 0,2 m, PVC premera 160 mm za odvodnjavanje. |  | Installation of an opening in the bottom of cable trenches, installation of pipes, length 0,2 m, PVC diameter 160 mm for outlet from the drainage duct. |  | kos (pcs) | 2 |  | 0 | 05.04.99.3004.
02.02.01.00.0017. | Izdelava odprtine na dnu odtočnega jaška v oljni jami, vgradnja cevi, dolžine 0,8 m, PVC premera 160 mm. |  | Installation an opening at the bottom of the drain shaft in the oil pit, installation of pipes, length 0.8 m, PVC diameter 160 mm. |  | kos (pcs) | 1 |  | 0 | 05.04.99.3009.
02.02.01.00.0018. | Izdelava delovnega stika z nabrekajočim trakom ali profilom, brez izolacijskih trakov (za dosego vodotesnosti na horizontalnih in vertikalnih, delovnih stikih pri fazni izvedbi AB temeljev, AB sten in AB stropne plošče). | Tesnenje delovnih stikov med talno ploščo in stenami. | Execution of a work joints with a swelling strip or profile, without insulating tapes (to achieve watertightness horizontally and vertically, work joints in phased installation of AB foundations, AB walls and AB ceiling panels). | Sealing of working contacts between the floor plate and the walls. | m1 | 122 |  | 0 | 05.99.01.0003.
02.02.01.00.0019. | Izdelava ločilne plasti iz trdih penastih plošč, debelih 2 cm |  | Installation of a separation layer from hard foam boards, 2 cm thick |  | m2 | 17 |  | 0 | 05.06.05.0002. | DA | (2TDK_Klasifikacija/ElementTip == 'Dilatacija') AND (2TDK_Klasifikacija/ObjektTip == 'PLA') AND (2TDK_Lokacija/ConaTip == 'ENP') AND (2TDK_Lokacija/ObjektSifra == 'T2K') AND (2TDK_Lokacija/ConaSifra == 'XX') AND (2TDK_Klasifikacija/Sistem == 'USP') | (2TDK_Atributi/Povrsina_m2)
02.02.01.00.0020. | Izdelava ločilne plasti iz trdih penastih plošč, debelih 5 cm |  | Installation of a separation layer from hard foam boards, 5 cm thick |  | m2 | 2.5 |  | 0 | 05.06.05.3005.
02.02.01.00.0021. | Zatesnitev dilatacijske rege s polnilom za stike (penasto gumo) |  | Expansion joint seal with contact filler (foam rubber) |  | m1 | 55 |  | 0 | 05.06.08.0001.
02.02.01.00.0022. | Zatesnitev dilatacijske rege s trajno elastičnim zapolnitvenim materialom |  | Expansion joint seal with a permanently elastic filling material |  | m1 | 158 |  | 0 | 05.06.08.0002.
02.02.02. | Dela z jeklom za ojačitev |  | Reinforced concrete |  |  |  |  | 0
02.02.02.00. | Splošno |  | General
02.02.02.00.0001. | V količini postavke za jekleno rebrasto armaturo je upoštevana masa gladkih palic brez reber – skladno z določili standarda SIST EN 10080 |  | The item quantity for steel ribbed reinforcement takes into account the weight of smooth bars without ribs - in accordance with the provisions of the SIST EN 10080 standard | [5 empty] | 05.03.00.0001.
02.02.02.01. | Armaturno jeklo |  | Reinforcement |  |  |  |  | 0
02.02.02.01.0001. | Dobava, krivljenje, polaganje in vezanje enostavne in srednje komplicirane rebraste armature, kvaliteta jekla B500B, palice premera do 12 mm. |  | Supply, bending, laying and binding of simple and medium complicated ribbed reinforcement, quality B500B steel, bars up to 12 mm in diameter. |  | kg | 2522 |  | 0 | 05.03.01.0001.
02.02.02.01.0002. | Dobava, krivljenje, polaganje in vezanje enostavne in srednje komplicirane rebraste armature, kvaliteta jekla B500B, palice premera nad 14 mm. |  | Supply, bending, laying and binding of simple and medium complicated ribbed reinforcement, quality B500B steel, bars with a diameter over 14 mm. |  | kg | 1660 |  | 0 | 05.03.01.0002.
02.02.02.01.0003. | Dobava, rezanje, polaganje in vezanje armaturnih mrež, kvaliteta jekla B500B. |  | Supply, cutting, laying and binding of reinforcing mesh, quality B500B steel. |  | kg | 11980 |  | 0 | 05.03.02.0002.
02.02.03. | Betonska dela |  | Unreinforced concrete |  |  |  |  | 0
02.02.03.00.0001. | Dobava in vgraditev podložnega cementnega betona C12/15, X0 v prerez do 0,15 m3/m2 | Pod pasovnimi temelji. | Supply and pouring of cement-based lean concrete C12/15, X0 with cross section up to 0,15 m3/m2 | Under the transformers platform foundation. | m3 | 3.53 |  | 0 | 05.01.01.0001. | DA | (2TDK_Klasifikacija/ElementTip == 'PodlozniBeton') AND (2TDK_Klasifikacija/ObjektTip == 'PLA') AND (2TDK_Lokacija/ConaTip == 'ENP') AND (2TDK_Lokacija/ObjektSifra == 'T2K') AND (2TDK_Lokacija/ConaSifra == 'XX') AND (2TDK_Klasifikacija/Sistem == 'USP') AND (2TDK_Atributi/Funkcija == 'PodlagaTemelja') | (2TDK_Atributi/Volumen_m3) | S3-x2-04.02.02.03.00.0001.
02.02.03.00.0002. | Dobava in vgraditev podložnega cementnega betona C12/15, X0 v prerez do 0,15 m3/m2 | Pod talnimi ploščami; površina je istočasno kot podlaga za hidroizolacijo. | Supply and pouring of cement-based lean concrete C12/15, X0 with cross section up to 0,15 m3/m2 | Under the floor slab; the surface is at the same time as a basis for waterproofing. | m3 | 26.05 |  | 0 | 05.01.01.0001. | DA | (2TDK_Klasifikacija/ElementTip == 'PodlozniBeton') AND (2TDK_Klasifikacija/ObjektTip == 'PLA') AND (2TDK_Lokacija/ConaTip == 'ENP') AND (2TDK_Lokacija/ObjektSifra == 'T2K') AND (2TDK_Lokacija/ConaSifra == 'XX') AND (2TDK_Klasifikacija/Sistem == 'USP') AND (2TDK_Atributi/Funkcija == 'PodlagaPlosce') | (2TDK_Atributi/Volumen_m3)
02.02.03.00.0003. | Dobava in vgradnja polnilnega betona C12/15 | Pod ploščo odtočne kinete. | Supply and pouring of fill concrete C12/15 | Under the bottom of the drainage duct. | m3 | 1.22 |  | 0 | 05.01.02.3001. | DA | (2TDK_Klasifikacija/ElementTip == 'BetonskiElement') AND (2TDK_Klasifikacija/ObjektTip == 'PLA') AND (2TDK_Lokacija/ConaTip == 'ENP') AND (2TDK_Lokacija/ObjektSifra == 'T2K') AND (2TDK_Lokacija/ConaSifra == 'XX') AND (2TDK_Klasifikacija/Sistem == 'USP') AND (2TDK_Atributi/Funkcija == 'BetonskoPolnilo') | (2TDK_Atributi/Volumen_m3)
02.02.03.00.0004. | Dobava in vgradnja naklonskega betona v konstrukcije, beton C12/15, X0 | Odtočna kineta, oljni zbiralnik; mikroarmiran beton. | Supply and pouring of sloping concrete for structures, concrete C12/15, X0 | Drainage duct, oil collector; microreinforced concrete. | m3 | 6.57 |  | 0 | 05.01.04.0002. | DA | (2TDK_Klasifikacija/ElementTip == 'BetonskiElement') AND (2TDK_Klasifikacija/ObjektTip == 'PLA') AND (2TDK_Lokacija/ConaTip == 'ENP') AND (2TDK_Lokacija/ObjektSifra == 'T2K') AND (2TDK_Lokacija/ConaSifra == 'XX') AND (2TDK_Klasifikacija/Sistem == 'USP') AND (2TDK_Atributi/Funkcija == 'NaklonskiBeton') | (2TDK_Atributi/Volumen_m3)
02.02.03.00.0005. | Dobava in vgradnja armiranega betona v konstrukcije prereza 0,16-0,30 m3/m2-m1, beton C30/37, XC4, XF3, vodotesni beton, PV-II. | Talna plošča; vodoneprepustni beton. | Supply and pouring of reinforced concrete in structures with a cross section of 0,16-0,30 m3/m2-m1,concrete C30/37, XC4, XF3, waterproof concrete, PV-II. | Floor slab; waterproof concrete. | m3 | 42.42 |  | 0 | 05.02.06.3032. | DA | (2TDK_Klasifikacija/ElementTip == 'BetonskiElement') AND (2TDK_Klasifikacija/ObjektTip == 'PLA') AND (2TDK_Lokacija/ConaTip == 'ENP') AND (2TDK_Lokacija/ObjektSifra == 'T2K') AND (2TDK_Lokacija/ConaSifra == 'XX') AND (2TDK_Klasifikacija/Sistem == 'USP') AND (2TDK_Atributi/Funkcija == 'BetonskaPlosca') | (2TDK_Atributi/Volumen_m3)
02.02.03.00.0006. | Dobava in vgradnja armiranega betona v konstrukcije prereza nad 0,50 m3/m2-m1, beton C30/37, XC4, XF3, vodotesni beton, PV-II. | Talna plošča stikališča; vodoneprepustni beton. | Supply and pouring of reinforced concrete in structures with a cross-section over 0,50 m3/m2-m1,concrete C30/37, XC4, XF3, waterproof concrete, PV-II. | Floor slab for GIS switching substation; waterproof concrete. | m3 | 35.6 |  | 0 | 05.02.08.3002. | DA | (2TDK_Klasifikacija/ElementTip == 'BetonskiElement') AND (2TDK_Klasifikacija/ObjektTip == 'PLA') AND (2TDK_Lokacija/ConaTip == 'ENP') AND (2TDK_Lokacija/ObjektSifra == 'T2K') AND (2TDK_Lokacija/ConaSifra == 'XX') AND (2TDK_Klasifikacija/Sistem == 'USP') AND (2TDK_Atributi/Funkcija == 'ZgornjaPlosca') | (2TDK_Atributi/Volumen_m3)
02.02.03.00.0007. | Dobava in vgradnja armiranega betona v konstrukcije prereza 0,31-0,50 m3/m2-m1, beton C30/37, XC4, XF3, PV-II. vodoneprepustni beton | Pasovni temelji, vodoneprepustni beton. | Supply and pouring of reinforced concrete in structures with a cross-section of 0,31-0,50 m3/m2-m1,concrete C30/37, XC4, XF3, PV-II, waterproof concrete | Transformers platform foundation; waterproof concrete. | m3 | 12.9 |  | 0 | 05.02.07.3002. | DA | (2TDK_Klasifikacija/ElementTip == 'Temelj') AND (2TDK_Klasifikacija/ObjektTip == 'PLA') AND (2TDK_Lokacija/ConaTip == 'ENP') AND (2TDK_Lokacija/ObjektSifra == 'T2K') AND (2TDK_Lokacija/ConaSifra == 'XX') AND (2TDK_Klasifikacija/Sistem == 'USP') | (2TDK_Atributi/Volumen_m3)
02.02.03.00.0008. | Dobava in vgradnja armiranega betona v konstrukcije prereza 0,16-0,30 m3/m2-m1, beton C30/37, XC4, XF3, vodotesni beton, PV-II. | Stene, vodoneprepustni beton. | Supply and pouring of reinforced concrete in structures with a cross section of 0,16-0,30 m3/m2-m1,concrete C30/37, XC4, XF3, waterproof concrete, PV-II, | Walls, waterproof concrete. | m3 | 80.98 |  | 0 | 05.02.06.3032. | DA | (2TDK_Klasifikacija/ElementTip == 'BetonskiElement') AND (2TDK_Klasifikacija/ObjektTip == 'PLA') AND (2TDK_Lokacija/ConaTip == 'ENP') AND (2TDK_Lokacija/ObjektSifra == 'T2K') AND (2TDK_Lokacija/ConaSifra == 'XX') AND (2TDK_Klasifikacija/Sistem == 'USP') AND (2TDK_Atributi/Funkcija == 'BetonskaStenaOljneJame') | (2TDK_Atributi/Volumen_m3)
02.02.03.00.0009. | Dobava in vgradnja armiranega betona v konstrukcije prereza do 0,15 m3/m2-m1, beton C30/37, XC4, XF3, vodotesni beton, PV-II. | Beton za nosilce pod transformatorji, vodoneprepustni beton. | Supply and pouring of reinforced concrete in structures with a cross section of up to 0,15 m3/m2-m1,concrete C30/37, XC4, XF3, waterproof concrete, PV-II | Concrete for beams under transformers; waterproof concrete. | m3 | 2.79 |  | 0 | 05.02.05.3002. | DA | (2TDK_Klasifikacija/ElementTip == 'BetonskiElement') AND (2TDK_Klasifikacija/ObjektTip == 'PLA') AND (2TDK_Lokacija/ConaTip == 'ENP') AND (2TDK_Lokacija/ObjektSifra == 'T2K') AND (2TDK_Lokacija/ConaSifra == 'XX') AND (2TDK_Klasifikacija/Sistem == 'USP') AND (2TDK_Atributi/Funkcija == 'BetonskiNosilci') | (2TDK_Atributi/Volumen_m3)
02.02.03.00.0010. | Dobava in vgradnja armiranega betona v konstrukcije prereza 0,16-0,30 m3/m2-m1, beton C30/37, XC4, XF3, vodotesni beton, PV-II. | Zgornja plošča kinet in oljnega zbiralnika; vodoneprepustni beton. | Supply and pouring of reinforced concrete in structures with a cross section of 0,16-0,30 m3/m2-m1,concrete C30/37, XC4, XF3, waterproof concrete, PV-II, | Duct plate and oli collector plate; waterproof concrete. | m3 | 8.51 |  | 0 | 05.02.06.3032. | DA | (2TDK_Klasifikacija/ElementTip == 'BetonskiElement') AND (2TDK_Klasifikacija/ObjektTip == 'PLA') AND (2TDK_Lokacija/ConaTip == 'ENP') AND (2TDK_Lokacija/ObjektSifra == 'T2K') AND (2TDK_Lokacija/ConaSifra == 'XX') AND (2TDK_Klasifikacija/Sistem == 'USP') AND (2TDK_Atributi/Funkcija == 'ZgornjaPloscaKinet') | (2TDK_Atributi/Volumen_m3)
02.02.04. | Zaščitna dela |  | Protection work |  |  |  |  | 0
02.02.04.00.0001. | Vertikalna hidroizolacija obodnih zidov; izravnava podlage s cem.malto 1:3, 1x hladni bitumenski premaz, 1x bitumenski varilni trak s stekleno tkanino deb. 4 mm, lepljen in varjen. |  | Vertical waterproofing of walls; base levelling with cement mortar 1:3, 1x cold bituminous coating, 1x bituminous welding tape with fiberglass, thickness 4 mm, adhered and welded |  | m2 | 349.2 |  | 0 | 06.01.01.3013. | DA | (2TDK_Klasifikacija/ElementTip == 'Hidroizolacija') AND (2TDK_Klasifikacija/ObjektTip == 'PLA') AND (2TDK_Lokacija/ConaTip == 'ENP') AND (2TDK_Lokacija/ObjektSifra == 'T2K') AND (2TDK_Lokacija/ConaSifra == 'XX') AND (2TDK_Klasifikacija/Sistem == 'USP') AND (2TDK_Atributi/Material == 'HidroizolacijaStena') | (2TDK_Atributi/Povrsina_m2)
02.02.04.00.0002. | Zaščita bitumenske hidroizolacije ter toplotna izolacija objekta s ploščami iz ekstrudiranega polistirena deb. 5 cm | Za zaščito horizontalne hidroizolacije naj se uporabi trdi stirodur. | Protection of bitumen waterproofing and thermal insulation of the structure with extruded polystyrene panels, thickness 5 cm | Hard styrofoam should be used to protect the horizontal waterproofing. | m2 | 384 |  | 0 | 06.01.01.2003. | DA | (2TDK_Klasifikacija/ElementTip == 'ToplotnaIzolacija') AND (2TDK_Klasifikacija/ObjektTip == 'PLA') AND (2TDK_Lokacija/ConaTip == 'ENP') AND (2TDK_Lokacija/ObjektSifra == 'T2K') AND (2TDK_Lokacija/ConaSifra == 'XX') AND (2TDK_Klasifikacija/Sistem == 'USP') | (2TDK_Atributi/Povrsina_m2)
02.02.04.00.0003. | Dobava in polaganje PP polsti 300 g/m2 na vertikalne površine |  | Supply and laying of PP felt 300 g/m2 onto verticalsurfaces |  | m2 | 349.2 |  | 0 | 06.01.01.1013.
02.02.04.00.0004. | Horizontalna hidroizolacija v sestavi:- izravnava bet. površine s cem. m. 1:3, 1x hladni bit. premaz, 1x bit. varilni trak ojačan s stekleno tkanino deb. 4 mm | Pod talnimi ploščami. | Horizontal waterproofing, consisting of: concrete base levelling with cement mortar 1:3, 1x cold bituminous coating, 1x bituminous welding tape with fiberglass, thickness 4 mm | Under the floor slabs. | m2 | 352.2 |  | 0 | 06.01.01.3015. | DA | (2TDK_Klasifikacija/ElementTip == 'Hidroizolacija') AND (2TDK_Klasifikacija/ObjektTip == 'PLA') AND (2TDK_Lokacija/ConaTip == 'ENP') AND (2TDK_Lokacija/ObjektSifra == 'T2K') AND (2TDK_Lokacija/ConaSifra == 'XX') AND (2TDK_Klasifikacija/Sistem == 'USP') AND (2TDK_Atributi/Material == 'HidroizolacijaTla') | (2TDK_Atributi/Povrsina_m2)
02.02.04.00.0005. | Epoksidni premaz v olje in vodotesni izvedbi | Lovilna skleda, oljni zbiralnik in odtočna kineta. | Epoxy coating, oil-tight and watertight | Catch slab, oil collector, drainage duct. | m2 | 186 |  | 0 | 06.01.01.3016.
02.02.04.00.0006. | Epoksidni premaz betonskih površin | Plošča stikališča. | Epoxy coating of concrete surfaces | Floor slab for GIS switching substation. | m2 | 60 |  | 0 | 06.11.01.0009.
02.02.05. | Ključavničarska dela |  | Locksmith work |  |  |  |  | 0
02.02.05.00.0001. | Dobava in montaža jeklenih nosilcev pod transformatorji, profil INP 160 x 74, zaščita z osnovnim AKZ zaščitnim premazom; Vključno z vsem spojnim in pritrdilnim materialom, ter izvedbo ležišč. | Po detajlu iz načrta. Ves spojni in pritrdilni material, ter ležišča dodatno upoštevati v enotni ceni. | Supply and installation of steel girders under transformers, profile INP 160 x74, protection with basic anti-corrosion protecting coating; including the clamping and fixing material and base | According to the details from the plan. All connecting and fastening material, and beds are additionally taken into a price per unit. | kg | 1805.5 |  | 0 | 06.02.01.3001. | DA | (2TDK_Klasifikacija/ElementTip == 'JekleniNosilci') AND (2TDK_Klasifikacija/ObjektTip == 'PLA') AND (2TDK_Lokacija/ConaTip == 'ENP') AND (2TDK_Lokacija/ObjektSifra == 'T2K') AND (2TDK_Lokacija/ConaSifra == 'XX') AND (2TDK_Klasifikacija/Sistem == 'USP') | (2TDK_Atributi/Teza_kg)
02.02.05.00.0002. | Dobava in montaža jeklene vročecinkane rešetke, H=80 mm, okenca 45/45mm |  | Supply and installation of hot-dip galvanized steel grating walkway, H=80 mm, size 45/45mm |  | m2 | 71.7 |  | 0 | 06.02.04.3001. | DA | (2TDK_Klasifikacija/ElementTip == 'Resetka') AND (2TDK_Klasifikacija/ObjektTip == 'PLA') AND (2TDK_Lokacija/ConaTip == 'ENP') AND (2TDK_Lokacija/ObjektSifra == 'T2K') AND (2TDK_Lokacija/ConaSifra == 'XX') AND (2TDK_Klasifikacija/Sistem == 'USP') | (2TDK_Atributi/Povrsina_m2)
02.02.05.00.0003. | Izdelava, dobava in montaža jeklenega dvignjenega okvirja d=5 mm; s pokrovom in ročajem; kvaliteta materiala: AiSi 316Ti; nesijoča - mat izvedba. |  | Manufacture, supply and mounting of steel lifted frame d=5 mm; with cover and handle, material quality: AiSi 316Ti; non-glossy - matt |  | kos (pcs) | 3 |  | 0 | 06.02.99.3003. | DA | (2TDK_Klasifikacija/ElementTip == 'PokrovJaska') AND (2TDK_Klasifikacija/ObjektTip == 'PLA') AND (2TDK_Lokacija/ConaTip == 'ENP') AND (2TDK_Lokacija/ObjektSifra == 'T2K') AND (2TDK_Lokacija/ConaSifra == 'XX') AND (2TDK_Klasifikacija/Sistem == 'USP') AND (2TDK_Atributi/PokrovTip == '62x62cm') | (NumberOfItems)
02.02.05.00.0004. | Dobava in vgradnja jeklenih plošč 200x200 mm, D=15 mm, sidrane v AB nosilec z armaturo premera 20 mm, po načrtu projektanta. Zaščita z osnovnim AKZ zaščitnim premazom |  | Supply and mounting of steel panels 200x200 mm, D=15 mm, anchored into the AB girder with reinforcement of 20 mm diameter, per designer's drawings. Protection with basic anti-corrosion protecting coating. |  | kos (pcs) | 28 |  | 0 | 06.02.99.3004.
02.02.05.00.0005. | Dobava in montaža tirnice 49E1, dolžine 4,75 m, privarjena na jeklene podložne plošče |  | Supply and mounting of track 49E1, length 4.75 m, welded onto steel base plates |  | m1 | 19 |  | 0 | 06.02.99.3005.
02.02.05.00.0006. | Dobava in vgradnja jeklenega (AISI 304) L- kotnika, dim. 60/60/5 mm, vključno z vsem pritrdilnim, sidrnim, vijačnim materialom. | Okvir za pokrove iz armiranega poliestra. | Supply and installation of steel (IASI 304) L-angle, dim. 60/60/5 mm, including all fixing, anchoring and bending material. | Frame for covers made of reinforced polyester. | m1 | 138 |  | 0 | 06.02.02.1003.
02.02.06. | Razna obrtniška dela |  | Various craft work |  |  |  |  | 0
02.02.06.00.0001. | Dobava in montaža pokrova z ročajem v PE pohodni izvedbi (armiran poliester). |  | Supply and installation of cover with handle in PE walking version (reinforced polyester). |  | m2 | 97.17 |  | 0 | 06.99.00.3001.
02.02.06.00.0003. | Dobava materiala in izdelava cevne kabelske kanalizacije za razvod energetskih kablov, komplet z dobavo PEHD ali podobne cevi(rdeče barve) 42Փ110, vključno z distančniki. količine za m: -cev Փ110; 42m | 42 cevna kanalizacija v kineti. | Supply of material and construction of tubular cable ducts for distribution of power cables, complete with supply of HDPE or similar pipes (red) 42 Փ 110, including spacers. Quantities for m: -tube Փ 110; 42m | Duct system consisting of 42 dutcs. | m1 | 5.3 |  | 0 | 09.17.01.3006.
02.02.06.00.0003. | Dobava materiala in izdelava cevne kabelske kanalizacije za razvod energetskih kablov, komplet z dobavo PEHD ali podobne cevi(rdeče barve) 20Փ110, vključno z distančniki. količine za m: -cev Փ110; 20m | 20 cevna kanalizacija v kineti. | "Supply of material and production of tubular cable ducts for distribution of power cables, complete with supply of HDPE or similar pipes (red color) 20 Փ 110, including spacers. Quantities for m: -tube Փ 110; 20m" | Duct system consisting of 20 dutcs. | m1 | 5.3 |  | 0 | 09.17.01.3007.
03. | Kabelska kanalizacija za priklop ENP na vozno omrežje |  | Cable routes for connecting ENP to catenary system |  |  |  |  | 0
03.01. | Kabelska kanalizacija |  | Cable routes |  |  |  |  | 0
03.01.00.00.0001. | Dobava materiala in izdelava cevne kabelske kanalizacije za razvod energetskih kablov, komplet z dobavo PEHD ali podobne cevi(rdeče barve) 4xՓ160, vključno z izdelavo betonske podlage debeline 10cm, obbetoniranjem debeline 10cm, distančniki, čepi, tesnili, opozorilnim trakom. Zemeljska dela (izkop in zasip je zajet v načrtu S3-x1-04 ENP Črni Kal in v postavkah za izvedbo jaškov. količine za m: -beton za obbetoniranje cevi C20/25; 0,25m3 -cev Փ160; 4m -PVC opozorilni trak; 2m | kanalizacija med ENP in jaški E-KJVM1, E-KJVM7 in E-KJPV1 | Supply of material and production of pipe cable ducts for distribution of power cables, complete with supply of PEHD or similar pipe (red color) 4x Փ 160, including production of concrete base 10 cm thick, concreting 10 cm thick, spacers, plugs, seals, warning tape. Earthworks (excavation and backfilling are covered in the plan S3-x1-04 ENP Črni Kal and in the items for the construction of shafts). Quantities for m: - concrete for concreting pipes C20/25; 0.25m3 - tube Փ 160; 4m - PVC warning tape; 2m | Cable route between ENP and shafts: E-KJVM1, E-KJVM7 and E-KJPV1 | m1 | 6.09 |  | 0 | 09.17.01.3008. | DA | (2TDK_Klasifikacija/ElementTip == 'Cev') AND (2TDK_Klasifikacija/ObjektTip == 'PLA') AND (2TDK_Lokacija/ConaTip == 'ENP') AND (2TDK_Lokacija/ObjektSifra == 'T2K') AND (2TDK_Lokacija/ConaSifra == 'P1') AND (2TDK_Atributi/CevTip == '4 x PVC Փ 160') AND (2TDK_Atributi/FazaZacetek == 'S3') | (2TDK_Atributi/Dolzina_m)
03.02. | Jaški |  | Shafts |  |  |  |  | 0
03.02.00.00.0001. | Strojni in delno ročni izkop jame za izdelavo jaška v terenu III. In IV. Ktg., z odvozom odvečnega materiala na deponijo s predajo evidenčnih listov pooblaščenega upravljalca deponije. Izdelava kabelskih jaškov dimenzij 1,5x2,0x2,2m(notranje dimenzije), ki vključuje: dobavo in vgrajevanje podložnega betona C12/15 debeline 10 cm, dobavo in vgrajevanje betona v armiranobetonsko konstrukcijo C 30/37, XC4, XF3, PVII (vodoneprepustni beton) prereza do 0,20 m3/m2, ki mora biti dobro zvibriran in odporen proti zmrzali, kompletno z armaturo B 500 B, dvostranskim opažem, tesnilnim trakom za tesnitev stika med talno ploščo in steno, vzpenjalnim železom, drenažnim žepom, 1 x pokrov z ročajem iz armiranega poliestra (nemagnetni material) in okvirja iz samougasljive poliesterske smole izoftalika, ojačane s steklenimi vlakni, dimenzije 90/90 cm; zasipanje z izkopanim materialom v plasteh po 20 cm in utrjevanjem do predpisane zbitosti, nakladanjem preostalega izkopanega materiala na prevozna sredstva in odvozom na deponijo v oddaljenosti do 10 km in ureditvijo okolice po končanih delih, z vsemi manjšimi gradbenimi deli in prenosi. | E-KJPV1 | Mechanical and partly manual excavation of a pit for the construction of a shaft in the soil of 3rd and 4th category by transporting excess material to the landfill by handing over the records of the authorized landfill manager. Production of cable shafts measuring 1.5x2.0x2.2 m (internal dimensions), which includes: supply and installation of base concrete C12 / 15 with a thickness of 10 cm, supply and installation of concrete in reinforced concrete structure C 30/37, XC4, XF3, PVII (waterproof beton) with a cross section up to 0.20 m3 / m2, which must be well vibrated and frost-resistant, complete with reinforcement B 500 B, double-sided formwork, sealing tape to seal the contact between the floor plate and the wall, clamping iron, drainage pocket, 1 x cover made of reinforced polyester (non-magnetic material) and frame made of self-extinguishing polyester fiberglass-reinforced isophthalic, dimensions 90/90 cm; backfilling with excavated material in layers of 20 cm and hardening to the prescribed compaction, loading the remaining excavated material on vehicles and transport to the landfill at a distance of up to 10 km and landscaping after the completion of works, with all minor construction works and transfers. | E-KJPV1 | kos (pcs) | 1 |  | 0 | 09.17.03.3004. | DA | (2TDK_Klasifikacija/ElementTip == 'Jasek') AND (2TDK_Klasifikacija/ObjektTip == 'PLA') AND (2TDK_Lokacija/ConaTip == 'ENP') AND (2TDK_Lokacija/ObjektSifra == 'T2K') AND (2TDK_Lokacija/ConaSifra == 'P1') AND (2TDK_Atributi/JasekTip == 'EKK1500x2000') AND (2TDK_Atributi/FazaZacetek == 'S3') | (NumberOfItems)
03.02.00.00.0002. | Strojni in delno ročni izkop jame za izdelavo jaška v terenu III. In IV. Ktg., z odvozom odvečnega materiala na deponijo s predajo evidenčnih listov pooblaščenega upravljalca deponije. Izdelava kabelskih jaškov dimenzij 1,5x1,5x2,2m(notranje dimenzije), ki vključuje: dobavo in vgrajevanje podložnega betona C12/15 debeline 10 cm, dobavo in vgrajevanje betona v armiranobetonsko konstrukcijoC 30/37, XC4, XF3, PVII (vodoneprepustni beton) prereza do 0,20 m3/m2, ki mora biti dobro zvibriran in odporen proti zmrzali, kompletno z armaturo B 500 B, dvostranskim opažem, tesnilnim trakom za tesnitev stika med talno ploščo in steno, vzpenjalnim železom, drenažnim žepom, 1 x pokrov z ročajem iz armiranega poliestra (nemagnetni material) in okvirja iz samougasljive poliesterske smole izoftalika, ojačane s steklenimi vlakni, dimenzije 90/90 cm; zasipanje z izkopanim materialom v plasteh po 20 cm in utrjevanjem do predpisane zbitosti, nakladanjem preostalega izkopanega materiala na prevozna sredstva in odvozom na deponijo v oddaljenosti do 10 km in ureditvijo okolice po končanih delih, z vsemi manjšimi gradbenimi deli in prenosi. | E-KJVM1, E-KJVM7 | Mechanical and partly manual excavation of a pit for the construction of a shaft in the soil of 3rd and 4th category by transporting excess material to the landfill by handing over the records of the authorized landfill manager. Production of cable shafts measuring 1.5x1.5x2.2 m (internal dimensions), which includes: supply and installation of base concrete C12/15 with a thickness of 10 cm, supply and installation of concrete in reinforced concrete structure C 30/37, XC4, XF3, PVII (waterproof beton) with a cross section up to 0.20 m3/m2, which must be well vibrated and frost-resistant, complete with reinforcement B 500 B, double-sided formwork, sealing tape to seal the contact between the floor plate and the wall, climbing iron, drainage pocket, 1 x cover made of reinforced polyester (non-magnetic material) and frame made of self-extinguishing polyester fiberglass-reinforced isophthalic, dimensions 90/90 cm; backfilling with excavated material in layers of 20 cm and hardening to the prescribed compaction, loading the remaining excavated material on vehicles and transport to the landfill at a distance of up to 10 km and landscaping after the completion of works, with all minor construction works and transfers. | E-KJVM1, E-KJVM7 | kos (pcs) | 2 |  | 0 | 09.17.03.3003. | DA | ((2TDK_Klasifikacija/ElementTip == 'Jasek') AND (2TDK_Klasifikacija/ObjektTip == 'PLA') AND (2TDK_Lokacija/ConaTip == 'ENP') AND (2TDK_Lokacija/ObjektSifra == 'T2K') AND (2TDK_Atributi/JasekTip == 'EKK1500x1500') AND (2TDK_Atributi/FazaZacetek == 'S3')) OR ((2TDK_Klasifikacija/ElementTip == 'Jasek') AND (2TDK_Klasifikacija/ObjektTip == 'PLA') AND (2TDK_Lokacija/ConaTip == 'ENP') AND (2TDK_Lokacija/ObjektSifra == 'T2K') AND (2TDK_Atributi/JasekTip == 'AB1700x1700') AND (2TDK_Atributi/FazaZacetek == 'S3')) | (NumberOfItems)
04. | Odvodnjavanje |  | Drainage |  |  |  |  | 0
04.00. | Splošno |  | General
04.00.00.00.0001. | Pri dobavi in vgradnji kanalizacijskih cevi je potrebno upoštevati tudi dobavo in vgradnjo vseh fazonskih kosov in tesnil. |  | The supply and installation of drainage pipes includes supply and installation of all fittings and seals. | [5 empty] | 07.00.00.2003.
04.00.00.00.0002. | Postavka jaška vključuje izdelavo vseh z načrtom predvidenih priključkov, obbetoniranje dna jaška, muldo na dnu jaška in tesnitev vseh priključkov |  | The bill for one shaft includes the construction of all drawing-based fixtures, concreting of the shaft bottom, the dished drainage channel at the bottom of the shaft and the watertightening of all fixtures | [5 empty] | 07.03.00.0001.
04.00.00.00.0003. | LTŽ pokrovi in rešetka v skladu s standardom (EN 124-2:2015) |  | LTŽ covers and the grating according to the standard (EN 124-2:2015) | [5 empty] | 07.03.00.0002.
04.01. | Zemeljska dela |  | Earthworks |  |  |  |  | 0
04.01.00. | Splošno |  | General
04.01.00.00.0001. | V izkopih so upoštevani vsi stroški za nalaganje in odvoz za vnos v tla oziroma odvoz v začasno skladišče gradbenega materiala oziroma odvoz v prevzem in predelavo. |  | The excavation items cover all the expenses for the loading and transport for filling the ground or transport to the temporary storage of the building material or transport for collection and processing | [5 empty] | 02.04.00.3100.
04.01.01. | Izkopi |  | Excavation |  |  |  |  | 0
04.01.01.00.0001. | Izkop mehke kamnine – 4. kategorije za temelje, kanalske rove, prepuste, jaške in drenaže, širine 1,1 do 2,0 m in globine 2,1 do 4,0 m |  | Excavation of soft rock - category 4 for foundations, channel ditches, culverts, shafts and drainage measures, width from 1.1 to 2.0 m and depth from 2.1 to 4.0 m |  | m3 | 524 |  | 0 | 02.04.04.0041.
04.01.02. | Planum temeljnih tal |  | Planum foundation ground |  |  |  |  | 0
04.01.02.00.0001. | Ureditev planuma temeljnih tal mehke kamnine – 4. kategorije |  | Arranging the planum of the foundation ground made of soft rock - category 4 |  | m2 | 100 |  | 0 | 02.05.01.0004.
04.01.03. | Nasipi, zasipi, klini |  | Embankments, backfills, wedges |  |  |  |  | 0
04.01.03.00.0001. | Zasip z vezljivo zemljino – 3. kategorije - strojno |  | Backfill with cohesive soil - category 3 - machine |  | m3 | 512 |  | 0 | 02.06.02.0002.
04.02. | Gradbena dela |  | Construction work |  |  |  |  | 0
04.02.00.00.0001. | Dobava in vgradnja PVC kanalizacijskih cevi DN 160 mm, togostnega razreda min. SN4, vključno s podložno plastjo iz cementnega betona C8/10, X0 |  | Supply and installation of PVC sewer pipes DN 160 mm, stiffness class min. SN4, including bedding made of concrete C8/10, X0 |  | m1 | 95.92 |  | 0 | 07.02.08.0003. | DA | (2TDK_Klasifikacija/ElementTip == 'Cev') AND (2TDK_Klasifikacija/ObjektTip == 'PLA') AND (2TDK_Lokacija/ConaTip == 'ENP') AND (2TDK_Lokacija/ObjektSifra == 'T2K') AND (2TDK_Lokacija/ConaSifra == 'XX') AND (2TDK_Atributi/CevTip == 'PE100_PN16_SDR11_DN160') AND (2TDK_Atributi/FazaZacetek == 'S3') | (2TDK_Atributi/Dolzina_m)
04.02.00.00.0002. | Dobava in vgradnja PVC kanalizacijskih cevi DN 200 mm, togostnega razreda min. SN4, vključno s podložno plastjo iz cementnega betona C8/10, X0 |  | Supply and installation of PVC sewer pipes DN 200 mm, stiffness class min. SN4, including bedding made of concrete C8/10, X0 |  | m1 | 25 |  | 0 | 07.02.08.0004. | DA | (2TDK_Klasifikacija/ElementTip == 'Cev') AND (2TDK_Klasifikacija/ObjektTip == 'PLA') AND (2TDK_Lokacija/ConaTip == 'ENP') AND (2TDK_Lokacija/ObjektSifra == 'T2K') AND (2TDK_Lokacija/ConaSifra == 'XX') AND (2TDK_Atributi/CevTip == 'PE100_PN16_SDR11_DN200') AND (2TDK_Atributi/FazaZacetek == 'S3') | (2TDK_Atributi/Dolzina_m)
04.02.00.00.0003. | Dobava in vgradnja PVC kanalizacijskih cevi DN 315 mm, togostnega razreda min. SN4, vključno s podložno plastjo iz cementnega betona C8/10, X0 |  | Supply and installation of PVC sewer pipes DN 315 mm, stiffness class min. SN4, including bedding made of concrete C8/10, X0 |  | m1 | 22 |  | 0 | 07.02.08.0006. | DA | (2TDK_Klasifikacija/ElementTip == 'Cev') AND (2TDK_Klasifikacija/ObjektTip == 'PLA') AND (2TDK_Lokacija/ConaTip == 'ENP') AND (2TDK_Lokacija/ObjektSifra == 'T2K') AND (2TDK_Lokacija/ConaSifra == 'XX') AND (2TDK_Atributi/CevTip == 'PE100_PN16_SDR11_DN315') AND (2TDK_Atributi/FazaZacetek == 'S3') | (2TDK_Atributi/Dolzina_m)
04.02.00.00.0004. | Dobava in vgradnja PVC kanalizacijskih cevi DN 400 mm, togostnega razreda min. SN4, vključno s podložno plastjo iz cementnega betona C8/10, X0 |  | Supply and installation of PVC sewer pipes DN 400 mm, stiffness class min. SN4, including bedding made of concrete C8/10, X0 |  | m1 | 17.5 |  | 0 | 07.02.08.0007. | DA | (2TDK_Klasifikacija/ElementTip == 'Cev') AND (2TDK_Klasifikacija/ObjektTip == 'PLA') AND (2TDK_Lokacija/ConaTip == 'ENP') AND (2TDK_Lokacija/ObjektSifra == 'T2K') AND (2TDK_Lokacija/ConaSifra == 'XX') AND (2TDK_Atributi/CevTip == 'PE100_PN16_SDR11_DN400') AND (2TDK_Atributi/FazaZacetek == 'S3') | (2TDK_Atributi/Dolzina_m)
04.02.00.00.0005. | Izdelava jaška iz cementnega betona, krožnega prereza s premerom 40 cm, globokega 1,0 do 1,5 m |  | Construction of shaft from cement-based concrete, 40 cm diameter of the circular section, from 1.0 to 1.5 m deep |  | kos (pcs) | 5 |  | 0 | 07.03.01.0007. | DA | (2TDK_Klasifikacija/ElementTip == 'Jasek') AND (2TDK_Klasifikacija/ObjektTip == 'PLA') AND (2TDK_Lokacija/ConaTip == 'ENP') AND (2TDK_Lokacija/ObjektSifra == 'T2K') AND (2TDK_Lokacija/ConaSifra == 'XX') AND (2TDK_Atributi/JasekTip == '40cm') AND (2TDK_Atributi/Globina_m == '1') AND (2TDK_Atributi/FazaZacetek == 'S3') | (NumberOfItems)
04.02.00.00.0006. | Izdelava jaška iz cementnega betona, krožnega prereza s premerom 40 cm, globokega 1,5 do 2,0 m |  | Construction of shaft from cement-based concrete, 40 cm diameter of the circular section, from 1.5 to 2.0 m deep |  | kos (pcs) | 1 |  | 0 | 07.03.01.0008. | DA | (2TDK_Klasifikacija/ElementTip == 'Jasek') AND (2TDK_Klasifikacija/ObjektTip == 'PLA') AND (2TDK_Lokacija/ConaTip == 'ENP') AND (2TDK_Lokacija/ObjektSifra == 'T2K') AND (2TDK_Lokacija/ConaSifra == 'XX') AND (2TDK_Atributi/JasekTip == '40cm') AND (2TDK_Atributi/Globina_m == '1.5') AND (2TDK_Atributi/FazaZacetek == 'S3') | (NumberOfItems)
04.02.00.00.0007. | Izdelava jaška iz cementnega betona, krožnega prereza s premerom 80 cm, globokega 1,0 do 1,5 m |  | Construction of shaft from cement-based concrete, 80 cm diameter of the circular section, from 1.0 to 1.5 m deep |  | kos (pcs) | 1 |  | 0 | 07.03.01.0027. | DA | (2TDK_Klasifikacija/ElementTip == 'Jasek') AND (2TDK_Klasifikacija/ObjektTip == 'PLA') AND (2TDK_Lokacija/ConaTip == 'ENP') AND (2TDK_Lokacija/ObjektSifra == 'T2K') AND (2TDK_Lokacija/ConaSifra == 'XX') AND (2TDK_Atributi/JasekTip == '80cm') AND (2TDK_Atributi/Globina_m == '1.5') AND (2TDK_Atributi/FazaZacetek == 'S3') | (NumberOfItems)
04.02.00.00.0008. | Izdelava jaška iz cementnega betona, krožnega prereza s premerom 80 cm, globokega 1,5 do 2,0 m |  | Construction of shaft from cement-based concrete, 80 cm diameter of the circular section, from 1.5 to 2.0 m deep |  | kos (pcs) | 1 |  | 0 | 07.03.01.0028. | DA | (2TDK_Klasifikacija/ElementTip == 'Jasek') AND (2TDK_Klasifikacija/ObjektTip == 'PLA') AND (2TDK_Lokacija/ConaTip == 'ENP') AND (2TDK_Lokacija/ObjektSifra == 'T2K') AND (2TDK_Lokacija/ConaSifra == 'XX') AND (2TDK_Atributi/JasekTip == '80cm') AND (2TDK_Atributi/Globina_m == '2') AND (2TDK_Atributi/FazaZacetek == 'S3') | (NumberOfItems)
04.02.00.00.0009. | Izdelava jaška iz cementnega betona, krožnega prereza s premerom 80 cm, globokega 2,0 do 2,5 m |  | Construction of shaft from cement-based concrete, 80 cm diameter of the circular section, from 2.0 to 2.5 m deep |  | kos (pcs) | 1 |  | 0 | 07.03.01.0029. | DA | (2TDK_Klasifikacija/ElementTip == 'Jasek') AND (2TDK_Klasifikacija/ObjektTip == 'PLA') AND (2TDK_Lokacija/ConaTip == 'ENP') AND (2TDK_Lokacija/ObjektSifra == 'T2K') AND (2TDK_Lokacija/ConaSifra == 'XX') AND (2TDK_Atributi/JasekTip == '80cm') AND (2TDK_Atributi/Globina_m == '2.5') AND (2TDK_Atributi/FazaZacetek == 'S3') | (NumberOfItems)
04.02.00.00.0010. | Izdelava jaška iz cementnega betona, krožnega prereza s premerom 80 cm, globokega 2,5 do 3,0 m |  | Construction of shaft from cement-based concrete, 80 cm diameter of the circular section, from 2.5 to 3.0 m deep |  | kos (pcs) | 1 |  | 0 | 07.03.01.0030. | DA | (2TDK_Klasifikacija/ElementTip == 'Jasek') AND (2TDK_Klasifikacija/ObjektTip == 'PLA') AND (2TDK_Lokacija/ConaTip == 'ENP') AND (2TDK_Lokacija/ObjektSifra == 'T2K') AND (2TDK_Lokacija/ConaSifra == 'XX') AND (2TDK_Atributi/JasekTip == '80cm') AND (2TDK_Atributi/Globina_m == '3') AND (2TDK_Atributi/FazaZacetek == 'S3') | (NumberOfItems)
04.02.00.00.0011. | Izdelava jaška iz cementnega betona, krožnega prereza s premerom 80 cm, globokega 3,5 do 4,0 m |  | Construction of shaft from cement-based concrete, 80 cm diameter of the circular section, from 3.5 to 4.0 m deep |  | kos (pcs) | 1 |  | 0 | 07.03.01.0032. | DA | (2TDK_Klasifikacija/ElementTip == 'Jasek') AND (2TDK_Klasifikacija/ObjektTip == 'PLA') AND (2TDK_Lokacija/ConaTip == 'ENP') AND (2TDK_Lokacija/ObjektSifra == 'T2K') AND (2TDK_Lokacija/ConaSifra == 'XX') AND (2TDK_Atributi/JasekTip == '80cm') AND (2TDK_Atributi/Globina_m == '4') AND (2TDK_Atributi/FazaZacetek == 'S3') | (NumberOfItems)
04.02.00.00.0012. | Dobava in vgraditev rešetke iz duktilne litine z nosilnostjo 400 kN, s prerezom 400/400 mm |  | Supply and installation of ductile cast grating, load capacity 400 kN and 400/400 mm section |  | kos (pcs) | 3 |  | 0 | 07.03.12.0015. | DA | (2TDK_Klasifikacija/ElementTip == 'Pokrov') AND (2TDK_Klasifikacija/ObjektTip == 'PLA') AND (2TDK_Lokacija/ConaTip == 'ENP') AND (2TDK_Lokacija/ObjektSifra == 'T2K') AND (2TDK_Lokacija/ConaSifra == 'XX') AND (2TDK_Atributi/RazredNosilnosti == 'D400') AND (2TDK_Atributi/PokrovTip == '40x40') AND (2TDK_Atributi/FazaZacetek == 'S3') | (NumberOfItems)
04.02.00.00.0013. | Dobava in vgraditev pokrova iz duktilne litine z nosilnostjo 400 kN, krožnega prereza s premerom 500 mm |  | Supply and installation of ductile cast cover, load capacity 400 kN and diameter of the circular section 500 mm |  | kos (pcs) | 3 |  | 0 | 07.03.13.0013. | DA | (2TDK_Klasifikacija/ElementTip == 'Pokrov') AND (2TDK_Klasifikacija/ObjektTip == 'PLA') AND (2TDK_Lokacija/ConaTip == 'ENP') AND (2TDK_Lokacija/ObjektSifra == 'T2K') AND (2TDK_Lokacija/ConaSifra == 'XX') AND (2TDK_Atributi/RazredNosilnosti == 'D400') AND (2TDK_Atributi/PokrovTip == '50cm') AND (2TDK_Atributi/FazaZacetek == 'S3') | (NumberOfItems)
04.02.00.00.0014. | Dobava in vgraditev pokrova iz duktilne litine z nosilnostjo 400 kN, krožnega prereza s premerom 800 mm |  | Supply and installation of ductile cast cover, load capacity 400 kN and diameter of the circular section 800 mm |  | kos (pcs) | 4 |  | 0 | 07.03.13.1001. | DA | (2TDK_Klasifikacija/ElementTip == 'Pokrov') AND (2TDK_Klasifikacija/ObjektTip == 'PLA') AND (2TDK_Lokacija/ConaTip == 'ENP') AND (2TDK_Lokacija/ObjektSifra == 'T2K') AND (2TDK_Lokacija/ConaSifra == 'XX') AND (2TDK_Atributi/RazredNosilnosti == 'D400') AND (2TDK_Atributi/PokrovTip == '80cm') AND (2TDK_Atributi/FazaZacetek == 'S3') | (NumberOfItems)
04.02.00.00.0015. | Nabava, transport in vgraditev (izravnava dna, napravo podložnega betona in arm.bet. temeljne plošče iz betona C 45/55 z armaturo, opaži, montaža,delni zasip s peskom) tipskega lovilca mineralnih olj v skladu z EN 858; z vsemi sestavnimi deli po detajlih proizvajalca oz. dobavitelja, s krovno ploščo in lž pokrovi 400 KN ter vsemi priključki cevi. | lovilec mineralnega olja SMA 2/4 - 0.6 - EN; globine do 3,00m, po detajlu iz načrta | Purchase, transport and installation (flatting the bottom, laying lean concrete and a reinforced concrete C45/55 foundation slab with reinforcement, formworks, installation and partial sand backfill) of the typical mineral oil separator, in accordance with SIST EN 858; with all component parts after the manufacturer's detail, with the top slab and cast iron covers 400 kN and all pipe connectors. | Oil separator S1, according to the detail from the plan. | kos (pcs) | 1 |  | 0 | 07.99.01.3002. | DA | (2TDK_Klasifikacija/ElementTip == 'Jasek') AND (2TDK_Klasifikacija/ObjektTip == 'PLA') AND (2TDK_Lokacija/ConaTip == 'ENP') AND (2TDK_Lokacija/ObjektSifra == 'T2K') AND (2TDK_Lokacija/ConaSifra == 'XX') AND (2TDK_Atributi/JasekTip == 'LovilecOlja') AND (2TDK_Atributi/FazaZacetek == 'S3') | (NumberOfItems)
04.02.00.00.0016. | Izdelava poševne vtočne ali iztočne glave prepusta krožnega prereza iz cementnega betona s premerom 30 do 40 cm |  | Construction of a diagonal cement-based culvert pipe inlet or outlet, with a circular section diameter of 30 to 40 cm |  | kos (pcs) | 1 |  | 0 | 07.05.01.2002.
04.02.00.00.0017. | Dobava in vgraditev montažne linijske kanalete sv.m.100mm, z rešetko, peskolovi in priključki na jaške; naprava bet.podlage (beton C25/30) in obbetoniranje ob straneh, tesnjenjem stika okvirja kanalete s tlakom ter vsa potrebna zemlj.dela |  | Supply and installation of a precast linear drainage channel with clear distance 100mm, with a grating, sand traps and fixtures for connection to shafts; concrete subbase construction (C25/30) and concreting at the sides, sealing of the joint between the drainage channel and the subbase, as well as all earthworks needed |  | m1 | 25 |  | 0 | 07.06.14.3001.
04.03. | Tuje storitve |  | Services |  |  |  |  | 0
04.03.01. | Preskusi, nadzor in tehnična dokumentacija |  | Testing, supervision and technical documentation |  |  |  |  | 0
04.03.01.00.0001. | Preizkus vodotesnosti kanalizacije, po SIST EN 1610 | predvideno do lovilca olj | Watertightness test of the sewer system, in accordance with SIST EN 1610 | provided to the oil separator | m1 | 3.4 |  | 0 | 07.99.01.3001.
05. | Ureditev platoja |  | Platform exterior design |  |  |  |  | 0
05.01. | Asfaltne površine |  | Aspfalt surfaces |  |  |  |  | 0
05.01.00.00.0001. | Izdelava nevezane nosilne plasti enakomerno zrnatega drobljenca iz kamnine v debelini 31 do 40 cm | grakcija 0-63 | Making an unbound subbase from crushed stone of homogeneous grain size, from 31 to 40 cm thick | granulation 0-63 | m3 | 525.37 |  | 0 | 08.01.01.2003. | DA | (2TDK_Klasifikacija/ElementTip == 'Tampon') AND (2TDK_Klasifikacija/ObjektTip == 'PLA') AND (2TDK_Lokacija/ConaTip == 'ENP') AND (2TDK_Lokacija/ObjektSifra == 'T2K') AND (2TDK_Lokacija/ConaSifra == 'XX') AND (2TDK_Klasifikacija/Sistem == 'USP') AND (2TDK_Atributi/GranulacijaZrn == '0/63') | (2TDK_Atributi/Volumen_m3)
05.01.00.00.0002. | Izdelava nevezane nosilne plasti enakomerno zrnatega drobljenca iz kamnine v debelini 21 do 30 cm | frakcija 0-32 | Making an unbound subbase from crushed stone of homogeneous grain size, from 21 to 30 cm thick | granulation 0-32 | m3 | 394.03 |  | 0 | 08.01.01.2002. | DA | (2TDK_Klasifikacija/ElementTip == 'Tampon') AND (2TDK_Klasifikacija/ObjektTip == 'PLA') AND (2TDK_Lokacija/ConaTip == 'ENP') AND (2TDK_Lokacija/ObjektSifra == 'T2K') AND (2TDK_Lokacija/ConaSifra == 'XX') AND (2TDK_Klasifikacija/Sistem == 'USP') AND (2TDK_Atributi/GranulacijaZrn == '0/31-0/45') | (2TDK_Atributi/Volumen_m3)
05.01.00.00.0003. | Ureditev planuma temeljnih tal zrnate kamnine – 3. kategorije |  | Arranging the planum of the foundation ground made of granular rock - category 3 |  | m2 | 1313.5 |  | 0 | 02.05.01.0003. | DA | (2TDK_Klasifikacija/ElementTip == 'Asfalt') AND (2TDK_Klasifikacija/ObjektTip == 'PLA') AND (2TDK_Lokacija/ConaTip == 'ENP') AND (2TDK_Lokacija/ObjektSifra == 'T2K') AND (2TDK_Lokacija/ConaSifra == 'XX') AND (2TDK_Klasifikacija/Sistem == 'USP') AND (2TDK_Atributi/Debelina_m == '0,06') | (2TDK_Atributi/Povrsina_m2)
05.01.00.00.0004. | Izdelava nosilne plasti bituminizirane zmesi AC 22 base B 50/70 A3 v debelini 6 cm |  | Making a base course from an AC 22 base B 50/70 A3 bituminous mixture, 6 cm thick |  | m2 | 1313.5 |  | 0 | 08.01.02.2003. | DA | (2TDK_Klasifikacija/ElementTip == 'Asfalt') AND (2TDK_Klasifikacija/ObjektTip == 'PLA') AND (2TDK_Lokacija/ConaTip == 'ENP') AND (2TDK_Lokacija/ObjektSifra == 'T2K') AND (2TDK_Lokacija/ConaSifra == 'XX') AND (2TDK_Klasifikacija/Sistem == 'USP') AND (2TDK_Atributi/Debelina_m == '0,06') | (2TDK_Atributi/Povrsina_m2)
05.01.00.00.0005. | Izdelava obrabne in zaporne plasti bituminizirane zmesi AC 8 surf B 70/100 A4 v debelini 4 cm |  | Making a wearing and binder course from an AC 8 surf B 70/100 A4 bituminous mixture, 4 cm thick |  | m2 | 1313.5 |  | 0 | 08.01.03.2002. | DA | (2TDK_Klasifikacija/ElementTip == 'Asfalt') AND (2TDK_Klasifikacija/ObjektTip == 'PLA') AND (2TDK_Lokacija/ConaTip == 'ENP') AND (2TDK_Lokacija/ObjektSifra == 'T2K') AND (2TDK_Lokacija/ConaSifra == 'XX') AND (2TDK_Klasifikacija/Sistem == 'USP') AND (2TDK_Atributi/Debelina_m == '0,04') | (2TDK_Atributi/Povrsina_m2)
05.02. | Ograja |  | Fences |  |  |  |  | 0
05.02.00.00.0001. | Dobava in montaža enokrilnih vrat, dimenzije 2000/1000 mm, iz samougasljive poliesterske smole ojačane s steklenimi vlakni, vključno z izdelavo betonskih stebrov dimenzije 210/20/20 cm in temeljem skladno z načrtom. |  | Supply and installation of a single-leaf gate, with the dimensions of 2000/1000 mm, made of a self-extinguishing polyester resin reinforced with glass fibres, concrete piles 210/20/20 cm with foundations included; according to plan |  | kos (pcs) | 1 |  | 0 | 14.02.04.3041. | DA | (2TDK_Klasifikacija/ElementTip == 'Vrata') AND (2TDK_Klasifikacija/ObjektTip == 'PLA') AND (2TDK_Lokacija/ConaTip == 'ENP') AND (2TDK_Lokacija/ObjektSifra == 'T2K') AND (2TDK_Lokacija/ConaSifra == 'XX') AND (2TDK_Klasifikacija/Sistem == 'USP') AND (2TDK_Atributi/VrataTip == 'Enojna_ENP') | (NumberOfItems)
05.02.00.00.0002. | Dobava in montaža dvokrilnih vrat, dimenzije 2000/5000 mm, iz samougasljive poliesterske smole ojačane s steklenimi vlakni, vključno z izdelavo betonskih stebrov dimenzije 210/20/20 cm in temeljem skladno z načrtom. |  | Supply and installation of a double-leaf gate, with the dimensions of 2000/5000 mm, made of a self-extinguishing polyester resin reinforced with glass fibres, concrete piles 210/20/20 cm with foundations included; according to plan |  | kos (pcs) | 1 |  | 0 | 14.02.04.3042. | DA | (2TDK_Klasifikacija/ElementTip == 'Vrata') AND (2TDK_Klasifikacija/ObjektTip == 'PLA') AND (2TDK_Lokacija/ConaTip == 'ENP') AND (2TDK_Lokacija/ObjektSifra == 'T2K') AND (2TDK_Lokacija/ConaSifra == 'XX') AND (2TDK_Klasifikacija/Sistem == 'USP') AND (2TDK_Atributi/VrataTip == 'Dvojna_ENP') | (NumberOfItems)
05.02.00.00.0003. | Dobava in montaža polnila za ograjo iz samougasljive poliestrske smole ojačane s steklenimi vlakni , višine do 2,0 m |  | Supply and installation of a fence mesh made of a self-extinguishing polyester resin reinforced with glass fibres, hight up to 2.0 m |  | m1 | 46.5 |  | 0 | 14.02.03.3041. | DA | (2TDK_Klasifikacija/ElementTip == 'Ograja') AND (2TDK_Klasifikacija/ObjektTip == 'PLA') AND (2TDK_Lokacija/ConaTip == 'ENP') AND (2TDK_Lokacija/ObjektSifra == 'T2K') AND (2TDK_Lokacija/ConaSifra == 'XX') AND (2TDK_Klasifikacija/Sistem == 'USP') | (2TDK_Atributi/Dolzina_m)
05.02.00.00.0004. | Dobava in vgradnja stebričkov iz samougasljive poliestrske smole ojačane s steklenimi vlakni dolžine 2000 mm, vključno s potrebnim pritrdilnim materialom za pritrditev na temelje in izdelava betonskega temelja iz betonske cevi premera 30 cm zapolnjen z betonom C20/25, globine 0,5 m, skupaj z izkopom in odvozom izkopanega materiala. |  | Supply and installation of small posts made of a self-extinguishing polyester resin reinforced with glass fibres, 2000 mm long, including the required fastening material for fastening them to the footings, and the making of a concrete footing from a concrete pipe with a diameter of 30 cm, filled with C20/25 concrete, 0.5 m deep, plus the excavation and removal of the excavated material. |  | kos (pcs) | 35 |  | 0 | 14.02.02.3041.
05.02.00.00.0006. | Dobava in montaža opozorilnih tabel (omejeno gibanje, pozor VN), s posebnimi cilindričnimi železniškimi vložki po navodilih upravljalca. (na cca 20 m1 ograje 1 tabla) |  | Supply and installation of warning labels (restricted access, warning VN), with special cylindrical railway inserts according to the manager's instructions (1 label per every cca 20 m1 of rail guard) |  | kos (pcs) | 11 |  | 0 | 06.02.99.3011.

## 2-08 Kabelska trasa SVTK
ŠIFRANT / CODE | OPIS | OPOMBA | DESCRIPTION | NOTE | EM | KOLIČINA / QTY | €/EM | ZNESEK / AMOUNT | ID | BIM | FILTER IZBORA BIM GRADNIKOV / BIM FILTER | FILTER IZBORA VREDNOSTI / ATTRIBUTE | IME FILTRA / NAME
S3-x2-08 | Kabelska trasa za potrebe SV in TK naprav – Sklop 3 |  | Cable Route for SV and TK Devices - Lot 3 |  |  |  |  | 0
01. | Kabelske trase |  | Cable Routes |  |  |  |  | 0
01.00. | Splošno |  | General |  |  |  |  | 0
01.00.01. | Splošno |  | General |  |  |  |  | 0
01.00.01.01. | Splošno |  | General |  |  |  |  | 0
01.00.01.01.0001. | Zakoličenje oziroma označitev obstoječih podzemnih komunalnih SVTK vodov izvede upravljavec (SŽ). |  | Staking off or marking of existing underground utility SVTK lines to be performed by the Operator (SŽ). |  | / |  |  | 0 | 11.05.00.0001.
01.01. | Kabelske trase |  | Cable Routes |  |  |  |  | 0
01.01.01. | Kabelski jaški |  | Cable Shafts |  |  |  |  | 0
01.01.01.00. | Splošno |  | General |  |  |  |  | 0
01.01.01.00.0001. | Izdelava kabelskega jaška obsega: izkop v zemljišču III. do V. ktg, izdelava drenažnega zasipa 0,5 m3 v netkanem geotekstilu tipa 1, podložni beton višine 10cm, opaženje, armatura, dobava in montaža litoželeznega pokrova, betoniranje, odvoz materiala in ureditev okolice. |  | Making of cable shaft comprising: excavation in soil category III to V, making of drainage backfill 0,5 m3 with nonwoven geotextile type 1, concrete lining 10cm thick, formwork, steel reinforcement, supply and installation of cast iron cover, cartage of material and reinstatement of environment. |  | / |  |  | 0 | 11.07.00.0002.
01.01.01.00.0002. | V primeru dvojnega litoželeznega pokrova (2x 600 x 600 mm) je prečka med pokrovoma snemljiva. |  | In case of double cast iron cover (2x 600 x 600 mm) the crossbar between cover is detachable. |  | / |  |  | 0 | 11.07.00.0005.
01.01.01.01. | Kabelski jaški |  | Cable Shafts |  |  |  |  | 0
01.01.01.01.0001. | Kabelski jašek tip A2, izmer 1,5 x 2,0 x 2,0 m, z dvojnim pokrovom SŽ 2x 600 x 600 mm, D 400 po SIST EN 124-2 in štirimi nastavljivimi prečnimi nosilnimi konzolami s PVC blazino, l=355 mm, vgradnja konzol ali lestve v steno kabelskega jaška za dostop v jašek. |  | Cable shaft type A2 with dimensions 1.5 x 2.0 x 2.0 m with double shaft cover SŽ 2x 600 x 600 mm, D 400 compliant with SIST EN 124-2, with four adjustable support brackets with PVC pad, l=355 mm, installation of steps or ladders in the wall of the cable shaft for access to the shaft. |  | kos | 3 |  | 0 | 11.07.01.0001. | DA | (2TDK_Atributi/JasekTip == 'Kabelski_REC_KJA2_D400') AND (2TDK_Atributi/Material == 'ArmiranBeton') AND (2TDK_Atributi/FazaZacetek == 'S3') AND (2TDK_Atributi/FazaKonec == 'S3') AND (2TDK_Klasifikacija/ElementTip == 'Jasek') AND (2TDK_Klasifikacija/Sistem == 'SVT') | NumberOfItems
01.01.01.02. | Kabelski jaški - obstoječi |  | Cable Shafts - Existing |  |  |  |  | 0
01.01.01.02.0001. | Izdelava kabelskega uvoda na obstoječem kabelskem jašku z obdelavo odprtin za uvod do 2x PEHD 2x Ø 50 mm in DBK korito |  | Making of cable inlet on existing cable shaft including treatment of openings for inlet of up to 2x PEHD 2x Ø 50 mm and DBK trough |  | kos | 23 |  | 0 | 11.07.02.0023.
01.01.01.02.0002. | Izdelava kabelskega uvoda na obstoječem kabelskem jašku z obdelavo odprtin za uvod FeZn korita 350x150 mmm |  | Making of cable inlet on existing cable shaft including treatment of openings for inlet FeZn trough 350x150 mm |  | kos | 2 |  | 0 | 11.07.02.5001.
01.01.01.02.0003. | Izdelava kabelskega uvoda na obstoječem kabelskem jašku z obdelavo odprtin za uvod cevi do 12x Ø 125mm |  | Making of cable inlet on existing cable shaft including treatment of openings for inlet of pipes up to 12x Ø 125mm |  | kos | 1 |  | 0 | 11.07.02.5002.
01.01.02. | Cevna kabelska kanalizacija |  | Cable Pipe Ducts |  |  |  |  | 0
01.01.02.00. | Splošno |  | General |  |  |  |  | 0
01.01.02.00.0001. | Izdelava cevne kabelske kanalizacije obsega: izkop jarka v zemljišču III. do V. ktg., na globini ≥ 0,8 m (vrh zgornjega roba cevi) izdelava podloge za cevi iz peska granulacije 4-8 mm, dobava in polaganje cevi, dobava in vgraditev distančnikov, dobava in vgradnja nemetaliziranih PVC opozorilnih trakov, obbetoniranje cevi z betonom C25/30 do višine 10 cm nad zgornjim temenom cevi, zasip jarka z utrjevanjem po slojih in odvoz odvečnega materiala in ureditev okolice. |  | Making of cable pipe ducts comprising: trench excavation in soil category III to V, at depth of ≥ 0,8 m (top of upper edge of pipe) making of lining for pipe using sand of 4-8 mm grain size, supply and laying of pipe, supply and installation of spacers, supply and installation of non-metalized PVC warning tapes, embedding in concrete C25/30 to height of 10 cm above top of pipe, trench backfilling including tamping in layers and cartage of surplus material and reinstatement of environment. |  | / |  |  | 0 | 11.07.00.0001.
01.01.02.00.0002. | PEHD cevi za vpihovanje optičnih kablov morajo segati čez sredino kabelskih jaškov. |  | PEHD pipes for blowing in of optical cables must reach over the middle of cable shafts. |  | / |  |  | 0 | 11.07.00.0003.
01.01.02.01. | Cevna kabelska kanalizacija |  | Cable Pipe Ducts |  |  |  |  | 0
01.01.02.01.0001. | Cevna kabelska kanalizacija TIP XI: 11x DWP Ø 125 mm + 2x PEHD 2x Ø 50 mm |  | Pipe cable duct TYPE XI: 11x DWP Ø 125 mm + 2x PEHD 2x Ø 50 mm |  | m | 194.5 |  | 0 | 11.07.03.0150. | DA | (2TDK_Atributi/KanalTip == 'XI') AND (2TDK_Atributi/FazaZacetek == 'S3') AND (2TDK_Atributi/FazaKonec == 'S3') AND (2TDK_Klasifikacija/ElementTip == 'KabelskaKanalizacija') AND (2TDK_Klasifikacija/Sistem == 'SVT') | 2TDK_Atributi/Dolzina_m
01.01.02.01.0002. | Cevna kabelska kanalizacija TIP 12b: 4x3 DWP Ø 125 mm |  | Pipe cable duct TYPE 12b: 4x3 DWP Ø 125 mm |  | m | 1.42 |  | 0 | 11.07.03.5004. | DA | (2TDK_Atributi/KanalTip == '12b') AND (2TDK_Atributi/FazaZacetek == 'S3') AND (2TDK_Atributi/FazaKonec == 'S3') AND (2TDK_Klasifikacija/ElementTip == 'KabelskaKanalizacija') AND (2TDK_Klasifikacija/Sistem == 'SVT') | 2TDK_Atributi/Dolzina_m
01.01.02.01.0003. | Dobava in polaganje ozemljitvenega valjanca Rf (nerjaveče jeklo) RH1 30x3,5 mm v jarek kabelske kanalizacije. |  | Supply and laying of rolled earthing tape Rf (stainless steel) RH1 30x3,5 mm in cable duct trench. |  | m | 213.95 |  | 0 | 11.07.03.0210. | DA | (2TDK_Atributi/Valjanec == 'Da_Rf30x3,5') AND (2TDK_Atributi/FazaZacetek == 'S3') AND (2TDK_Atributi/FazaKonec == 'S3') AND (2TDK_Klasifikacija/ElementTip == 'KabelskaKanalizacija') AND (2TDK_Klasifikacija/Sistem == 'SVT') | 2TDK_Atributi/Dolzina_m*1,1
01.01.02.02. | PEHD cevi za optične kable |  | PEHD Pipes for Optical Cables |  |  |  |  | 0
01.01.02.02.0001. | Dobava in polaganje PEHD 2x Ø 50 mm v odprti jarek, korito, kineto predora ali na teren. |  | Supply and laying of PEHD 2x Ø 50 mm into open trench, trough, tunnel duct or on the ground. |  | m | 147923.03 |  | 0 | 11.07.04.0001. | DA | (2TDK_Atributi/CevTip == 'SVTK_PEHD_2x50') AND (2TDK_Atributi/ProfilPozicija == 'Kineta') AND (2TDK_Atributi/FazaZacetek == 'S3') AND (2TDK_Atributi/FazaKonec == 'S3') AND (2TDK_Klasifikacija/ElementTip == 'Cev') AND (2TDK_Klasifikacija/Sistem == 'SVT') | 2TDK_Atributi/Dolzina_m
01.01.02.02.0002. | Dobava in montaža pritrdilne objemke za cevi 2x PEHD 2x50 za prtirditev cevi v steno kabelske kinete v predoru. |  | Supply and installation of fixing bracket for pipes 2x PEHD 2x50 for fixing pipes on cable duct wall in tunnel. |  | kos | 14793 |  | 0 | 11.07.04.5001. | DA | (2TDK_Atributi/CevTip == 'SVTK_PEHD_2x50') AND (2TDK_Atributi/FazaZacetek == 'S3') AND (2TDK_Atributi/FazaKonec == 'S3') AND (2TDK_Klasifikacija/ElementTip == 'Cev') AND (2TDK_Klasifikacija/Sistem == 'SVT') | 2TDK_Atributi/Dolzina_m/10
01.01.02.02.0003. | Testiranje PEHD cevi 2xΦ50 mm, tlačni preizkus in prehodnost cevi. | Testiranje obeh cevi. | Testing of PEHD pipe 2x Φ50 mm, pressure test and pipe passableness test. | Tests for both pipes. | m | 147923.03 |  | 0 | 11.07.04.0011. | DA | (2TDK_Atributi/CevTip == 'SVTK_PEHD_2x50') AND (2TDK_Atributi/ProfilPozicija == 'Kineta') AND (2TDK_Atributi/FazaZacetek == 'S3') AND (2TDK_Atributi/FazaKonec == 'S3') AND (2TDK_Klasifikacija/ElementTip == 'Cev') AND (2TDK_Klasifikacija/Sistem == 'SVT') | 2TDK_Atributi/Dolzina_m
01.01.02.02.0004. | Testiranje PEHD cevi 2xΦ50 mm, tlačni preizkus in prehodnost cevi. | Testiranje obeh cevi. Dve 2xΦ50 v isti trasi. | Testing of PEHD pipe 2x Φ50 mm, pressure test and pipe passableness test. | Tests for both pipes. Two 2xΦ50 in the same route. | m | 389.06 |  | 0 | 11.07.04.0011. | DA | ((2TDK_Atributi/KanalTip == 'IV') OR (2TDK_Atributi/KanalTip == 'VI') OR (2TDK_Atributi/KanalTip == 'VIIa') OR (2TDK_Atributi/KanalTip == 'VIIb') OR (2TDK_Atributi/KanalTip == 'IX') OR (2TDK_Atributi/KanalTip == 'XI') OR (2TDK_Atributi/KanalTip == 'XIa') OR (2TDK_Atributi/KanalTip == 'XIb') OR (2TDK_Atributi/KanalTip == 'XII') OR (2TDK_Atributi/KanalTip == 'XIV') OR (2TDK_Atributi/KanalTip == 'XVa') OR (2TDK_Atributi/KanalTip == 'XVI') OR (2TDK_Atributi/KanalTip == 'XXII')) AND (2TDK_Atributi/FazaZacetek == 'S3') AND (2TDK_Atributi/FazaKonec == 'S3') AND (2TDK_Klasifikacija/ElementTip == 'KabelskaKanalizacija') AND (2TDK_Klasifikacija/Sistem == 'SVT') | 2TDK_Atributi/Dolzina_m*2
01.01.02.02.0005. | Testiranje PEHD cevi 2xΦ50 mm, tlačni preizkus in prehodnost cevi. | Testiranje obeh cevi. Tri 2xΦ50 v isti trasi. | Testing of PEHD pipe 2x Φ50 mm, pressure test and pipe passableness test. | Tests for both pipes. Three 2xΦ50 in the same route. | m | 10795.16 |  | 0 | 11.07.04.0011. | DA | (2TDK_Atributi/KabelskoKoritoTip == 'DBKB') AND (2TDK_Atributi/VodiPodKoritom == 'Da_2xPEHD2x50') AND (2TDK_Atributi/FazaZacetek == 'S3') AND (2TDK_Atributi/FazaKonec == 'S3') AND (2TDK_Klasifikacija/ElementTip == 'KabelskoKorito') AND (2TDK_Klasifikacija/Sistem == 'SVT') | 2TDK_Atributi/Dolzina_m*2
01.01.02.02.0006. | Ravna razstavljiva cevna spojka za PEHD 2x Ø 50 mm cevi. | 1 kos = spojka za obe cevi. | Straight disassemblable pipe joint for PEHD 2x Ø 50 mm pipes. | 1 unit = pipe joint for both pipes. | kos | 615 |  | 0 | 11.07.04.0020.
01.01.02.03. | Lokalne trase do naprav |  | Local Cable Routes to Devices |  |  |  |  | 0
01.01.02.03.0001. | Dobava in polaganje cevi DWP Ø 125 mm med glavno kabelsko traso in SV ali TK napravo, izkop in zasip jarka. |  | Supply and laying of pipe DWP Ø 125 mm between main cable route and SV or TK device, trench excavation and backfilling. |  | m | 23 |  | 0 | 11.07.05.0005.
01.01.02.03.0002. | Izvedba uvoda cevi premera do 125 mm v betonsko kabelsko korito. |  | Making of pipe inlet of up to 125 mm in diameter into concrete cable trough. |  | kos | 6 |  | 0 | 11.07.05.0022.
01.01.02.04. | Tesnjenje |  | Sealing |  |  |  |  | 0
01.01.02.04.0001. | Tesnilni čep za cev premera 2x50 mm | 1 kos = tesnilni čep za obe cevi. | Sealing plug for pipe of 2x50 mm in diameter | 1 unit = sealing plug for both pipes. | kos | 50 |  | 0 | 11.07.11.0004.
01.01.02.04.0002. | Vodostesno tesnjenje prehoda DWP cevi Ø 125 skozi uvodnico v kabelski kolektor ali objekt (npr. HSI 150 – M125-WR, Hauff Technik ali enakovredno) |  | Watertight sealing of DWP pipe Ø 160 passage through insert into cable collector or structure (e.g. HSI 150 – M168-WR, Hauff Technik or equivalent). |  | kos | 12 |  | 0 | 11.07.11.0006.
01.01.02.04.0003. | Tesnilni čep za cev premera 125 mm |  | Sealing plug for pipe of 125 mm in diameter |  | kos | 12 |  | 0 | 11.07.11.5002.
01.01.03. | Kabelska korita |  | Cable Troughs |  |  |  |  | 0
01.01.03.01. | Betonska kabelska korita |  | Concrete Cable Troughs |  |  |  |  | 0
01.01.03.01.0001. | Dobava in polaganje dvodelnih betonskih kabelskih korit tip B (DBK), izmer 400x200x1000 (mm), z dvema pokrovoma tip SŽ in ustrezno vrvico ter 2x PEHD cevi 2x50 pod koriti, izkop jarka z odvozom odvečnega materiala, ureditev podlage in zasipi. |  | Supply and laying of two-part concrete cable trough type B (DBK), of dimensions 400x200x1000 (mm), with two covers type SŽ and corresponding cord, and 2 x PEHD pipe 2x50 under troughs, trench excavation including cartage, preparation of lining and backfilling. |  | m | 5397.58 |  | 0 | 11.07.06.0015. | DA | (2TDK_Atributi/KabelskoKoritoTip == 'DBKB') AND (2TDK_Atributi/VodiPodKoritom == 'Da_2xPEHD2x50') AND (2TDK_Atributi/FazaZacetek == 'S3') AND (2TDK_Atributi/FazaKonec == 'S3') AND (2TDK_Klasifikacija/ElementTip == 'KabelskoKorito') AND (2TDK_Klasifikacija/Sistem == 'SVT') | 2TDK_Atributi/Dolzina_m
01.01.03.01.0002. | Dodatek za izvedbo prehoda betonskih kabelskih korit in PEHD cevi pod/skozi stojišče SVTK naprave (mimo temelja naprave) |  | Extra for passage of concrete cable troughs and PEHD pipes under/through platform of SVTK devices (past device foundation) |  | kos | 2 |  | 0 | 11.07.06.0040. | DA | (2TDK_Atributi/FazaZacetek == 'S3') AND (2TDK_Atributi/FazaKonec == 'S3') AND (2TDK_Klasifikacija/ElementTip == 'Stojisce') AND (2TDK_Klasifikacija/Sistem == 'SVT') | NumberOfItems
01.01.03.01.0003. | Dodatek za izvedbo prehoda betonskih kabelskih korit in PEHD cevi pod/skozi stojišče SVTK naprave (mimo temelja naprave) | PP111 | Extra for passage of concrete cable troughs and PEHD pipes under/through platform of SVTK devices (past device foundation) | PP111 | kos | 1 |  | 0 | 11.07.06.0040.
01.01.03.02. | Kovinska kabelska korita |  | Metal Cable Troughs |  |  |  |  | 0
01.01.03.02.0001. | Nerjaveča (FeZn) kabelska korita min. debeline 2mm - 350x150 (mm) s pokrovom, vključno z nosilci korit (stebrički) |  | Stainless (FeZn) cable troughs of minimum thickness 2mm - 350x150 (mm) with cover, including with trough supports (pillars) |  | m | 10.73 |  | 0 | 11.07.08.0001. | DA | (2TDK_Atributi/KabelskoKoritoTip == 'FeZn350x150') AND (2TDK_Atributi/VodiPodKoritom == 'Ne') AND (2TDK_Atributi/Material == 'FeZn') AND (2TDK_Klasifikacija/ElementTip == 'KabelskoKorito') AND (2TDK_Atributi/FazaZacetek == 'S3') AND (2TDK_Atributi/FazaKonec == 'S3') AND (2TDK_Klasifikacija/ObjektSifra == 'CKK') AND (2TDK_Klasifikacija/Sistem == 'SVT') | 2TDK_Atributi/Dolzina_m
01.01.03.02.0002. | Ozemljitev kovinskih korit ob progi z izolirano jekleno ozemljilno vrvjo preseka 70 mm2 (po potrebi v PE ali alcaten cevi premera do 50 mm) na najbližji drog voznega voda, medsebojna povezava bližnjih kovinskih elementov - razdalje do 5 m, meritev in preizkus |  | Earthing of trackside metal troughs using insulated steel earthing cord with cross-section 70 mm2 (if necessary, in PE or alkathene pipe of up to 50 mm in diameter) to nearest catenary mast, interconnection of close metal elements - distance of up to 5 m, measurement and testing |  | kos | 1 |  | 0 | 11.09.01.0001.
01.01.04. | Trasiranje |  | Route surveying and marking |  |  |  |  | 0
01.01.04.01. | Trasiranje |  | Route surveying and marking |  |  |  |  | 0
01.01.04.01.0001. | Trasiranje nove kabelske trase zemeljskega kabla, kabelske kanalizacije ali kabelskih korit |  | Route surveying and marking of new routes of underground cable, cable ducts or cable troughs |  | m | 5604.245 |  | 0 | 11.07.10.0002. | DA | ((2TDK_Klasifikacija/ElementTip == 'KabelskoKorito') OR (2TDK_Klasifikacija/ElementTip == 'Cev') OR (2TDK_Klasifikacija/ElementTip == 'KabelskaKanalizacija')) AND ((2TDK_Klasifikacija/ObjektTip == 'ODT') OR (2TDK_Klasifikacija/ObjektTip == 'PLA')) AND (2TDK_Atributi/FazaZacetek == 'S3') AND (2TDK_Atributi/FazaKonec == 'S3') AND (2TDK_Klasifikacija/Sistem == 'SVT') | 2TDK_Atributi/Dolzina_m
02. | Stojišča in temelji naprav |  | Device Platforms and Foundations |  |  |  |  | 0
02.01. | Stojišča in temelji naprav |  | Device Platforms and Foundations |  |  |  |  | 0
02.01.01. | Stojišča in temelji naprav |  | Device Platforms and Foundations |  |  |  |  | 0
02.01.01.01. | Stojišča |  | Device Platforms |  |  |  |  | 0
02.01.01.01.0001. | Izdelava armirano betonskega stojišča signala z opornim zidom (3 x 1,6m) z inox cevno ograjo in ureditvijo terena. |  | Making of reinforced concrete signal platform with retaining wall (3 x 1.6 m) with stainless steel pipe fence and terrain arrangement. |  | kos | 1 |  | 0 | 11.02.01.0020. | DA | (2TDK_Atributi/StojisceTip == 'Signal') AND (2TDK_Atributi/Ograja == 'Da') AND (2TDK_Atributi/FazaZacetek == 'S3') AND (2TDK_Atributi/FazaKonec == 'S3') AND (2TDK_Klasifikacija/ElementTip == 'Stojisce') AND (2TDK_Klasifikacija/Sistem == 'SVT') | NumberOfItems
02.01.01.01.0002. | Izdelava armirano betonskega stojišča signala z opornim zidom (3 x 1,6m) z inox cevno ograjo in ureditvijo terena. | PP111 | Making of reinforced concrete signal platform with retaining wall (3 x 1.6 m) with stainless steel pipe fence and terrain arrangement. | PP111 | kos | 1 |  | 0 | 11.02.01.0020.
02.01.01.01.0003. | Izdelava armirano betonskega stojišča komunikacijskega mesta z opornim zidom (2,5 x 1,7 m) z inox cevno ograjo in ureditvijo terena. |  | Construction of reinforced concrete platform for communication post with retaining wall (2,5 x 1,7 m), stainless steel railing and restoration of surrounding area. |  | kos | 1 |  | 0 | 11.03.01.0007. | DA | (2TDK_Atributi/StojisceTip == 'KomunikacijskoMesto') AND (2TDK_Atributi/Ograja == 'Da') AND (2TDK_Atributi/FazaZacetek == 'S3') AND (2TDK_Atributi/FazaKonec == 'S3') AND (2TDK_Klasifikacija/ElementTip == 'Stojisce') AND (2TDK_Klasifikacija/Sistem == 'SVT') | NumberOfItems
02.01.01.01.0004. | Dobava in vgraditev podložnega cementnega betona C12/15, X0 v prerez do 0,15 m3/m2 |  | Supply and pouring of cement-based lean concrete C12/15, X0 with cross section up to 0,15 m3/m2 |  | m³ | 1.06 |  | 0 | 05.01.01.0001. | DA | (2TDK_Atributi/Debelina_m < '0.150') AND (2TDK_Atributi/BetonTip == 'C12/15') AND (2TDK_Atributi/ArmaturaTip == 'Brez') AND (2TDK_Atributi/FazaZacetek == 'S3') AND (2TDK_Atributi/FazaKonec == 'S3') AND (2TDK_Klasifikacija/ElementTip == 'PodlozniBeton') AND (2TDK_Klasifikacija/Sistem == 'SVT') | 2TDK_Atributi/Volumen_m3
02.01.01.01.0005. | Dobava in vgraditev podložnega cementnega betona C12/15, X0 v prerez do 0,15 m3/m2 | PP111 | Supply and pouring of cement-based lean concrete C12/15, X0 with cross section up to 0,15 m3/m2 | PP111 | m³ | 1.06 |  | 0 | 05.01.01.0001.
02.01.01.02. | Temelji naprav |  | Device Foundations |  |  |  |  | 0
02.01.01.02.0001. | Tipski temelj glavnega signala. |  | Standard foundation of the main signal. |  | kos | 1 |  | 0 | 11.02.01.0002. | DA | (2TDK_Atributi/TemeljTip == 'Signal') AND (2TDK_Atributi/FazaZacetek == 'S3') AND (2TDK_Atributi/FazaKonec == 'S3') AND (2TDK_Klasifikacija/ElementTip == 'BetonskiTemeljTipski') AND (2TDK_Klasifikacija/Sistem == 'SVT') | NumberOfItems
02.01.01.02.0002. | Tipski temelj glavnega signala. | PP111 | Standard foundation of the main signal. | PP111 | kos | 1 |  | 0 | 11.02.01.0002.
03. | Splošna in ostala dela |  | General and other works |  |  |  |  | 0
03.01. | Splošna in ostala dela |  | General and other works |  |  |  |  | 0
03.01.01. | Splošna in ostala dela |  | General and other works |  |  |  |  | 0
03.01.01.01. | Splošna in ostala dela |  | General and other works |  |  |  |  | 0
03.01.01.01.0001. | Pripravljalna in zaključna dela, organizacija gradbišča |  | Preparatory and finishing works, construction site arrangement |  | kpl | 1 |  | 0 | 11.05.03.5003.

## 3-01_M1 Električna vozna mreža
ŠIFRANT / CODE | OPIS | OPOMBA | DESCRIPTION | NOTE | EM | KOLIČINA / QTY | €/EM | ZNESEK / AMOUNT | ID | BIM | FILTER IZBORA BIM GRADNIKOV | FILTER IZBORA VREDNOSTI | IME FILTRA
S3-x3-01 | Električna vozna mreža |  | Overhead catenary system |  |  |  |  | 24500
1. | MONTAŽNA DELA |  | INSTALLATION WORKS |  |  |  |  | 24500
1.1.0. | Splošno |  | General
1.1.1. | Dobava in postavitev drogov na odseku proge od Divače do postaje Koper tovorna |  | Supply and erection of masts on the railway line from Divača to Koper |  |  |  |  | 0
1.1.1.0.0001. | Dobava in postavitev droga M110vp |  | Supply and erection of mast M110vp |  | kos (pcs) | 98 |  | 0 | 12.1.1.3006. | DA | (2TDK_Klasifikacija/ElementTip == 'Steber') AND (2TDK_Atributi/SteberTip == 'M110') | (NumberOfItems) | S3-x3-01.1.1.1.0.0001.
1.1.1.0.0002. | Dobava in postavitev skrajšanega droga M110vp (h=4,55m) |  | Supply and erection of shortened mast M110vp (h=4,55m) |  | kos (pcs) | 15 |  | 0 | 12.1.1.3032. | DA | (2TDK_Klasifikacija/ElementTip == 'Steber') AND (2TDK_Atributi/SteberTip == 'PortalV1') | (NumberOfItems) | S3-x3-01.1.1.1.0.0002.
1.1.1.0.0003. | Dobava in postavitev droga LS14LA-vp. |  | Supply and erection of mast LS14LA-vp |  | kos (pcs) | 13 |  | 0 | 12.1.1.3015. | DA | (2TDK_Klasifikacija/ElementTip == 'Steber') AND (2TDK_Atributi/SteberTip == 'LS14') AND (2TDK_Atributi/OznakaStevilka == 'M1') | (NumberOfItems) | S3-x3-01.1.1.1.0.0003.
1.1.1.0.0004. | Dobava in postavitev droga LS16LA-vp. |  | Supply and erection of mast LS16LA-vp |  | kos (pcs) | 2 |  | 0 | 12.1.1.3016. | DA | (2TDK_Klasifikacija/ElementTip == 'Steber') AND (2TDK_Atributi/SteberTip == 'LS16') AND (2TDK_Atributi/OznakaStevilka == 'M1') | (NumberOfItems) | S3-x3-01.1.1.1.0.0004.
1.1.1.0.0005. | Pritrditev plošče za enojno sidro na viaduktu V1: Pozicija obsega dobavo in namestitev sidrne plošče za eno sidro,vstavljanje nerjavečih sidrnih vijakov M24x630 mm v opaž pred betoniranjem ob uporabi ustrezne šablone za zagotovitev točne lege navojnih palic in privijačenje pološče po utrditvi betona na pripravljene navojne palice z izvedbo električne izolacije med sidrno ploščo in viaduktom, izvedba po priloženem načrtu. |  | Fastening a plate with for a single anchor on viaduct V1: The item includes the supply and installation of an anchor plate, precise positioning of the stainless threaded rods threaded rods M24x630 mm using a suitable jig for ensuring the precise positioning into the formwork before concreting, screwing the plate with the loop onto the prepared threaded rods, after the concrete has hardened, providing electrical insulation between the anchor plate and the viaduct; execution according to the attached drawing. |  | kos (pcs) | 2 |  | 0 | 12.1.1.3031. | DA | (2TDK_Klasifikacija/ElementTip == 'Steber') AND (2TDK_Atributi/SteberTip == 'PortalV1' | (NumberOfItems) | S3-x3-01.1.1.1.0.0005.
1.1.1.0.0006. | Vertikalni nosilec ( fi 133mm) dolžine 1000 mm - nosilec VV v predoru (L-5045). |  | Vertical carrier (diameter 133 mm) 1000 mm long – overhead line carrier in a tunnel (L-5045). |  | kos (pcs) | 726 |  | 0 | 12.1.1.3019. | DA | (2TDK_Klasifikacija/ElementTip == 'TunelskiNosilec') AND (2TDK_Atributi/Dolzina_m == '1') AND (2TDK_Atributi/NosilecTip == 'TunelskiNosilec') | (NumberOfItems) | S3-x3-01.1.1.1.0.0006.
1.1.1.0.0007. | Vertikalni nosilec ( fi 133mm) dolžine 1500 mm - nosilec VV v galeriji (L-4968a). |  | Vertical carrier (diameter 133 mm) 1500 mm long – overhead line carrier in a gallery (L-4968a). |  | kos (pcs) | 8 |  | 0 | 12.1.1.3020. | DA | (2TDK_Klasifikacija/ElementTip == 'TunelskiNosilec') AND (2TDK_Atributi/Dolzina_m == '1.5') | (NumberOfItems) | S3-x3-01.1.1.1.0.0007.
1.1.1.0.0008. | Vertikalni nosilec ( fi 133mm) dolžine 1900 mm - nosilec VV v galeriji (L-4968b). |  | Vertical carrier (diameter 133 mm) 1900 mm long – overhead line carrier in a gallery (L 4968b). |  | kos (pcs) | 6 |  | 0 | 12.1.1.3021. | DA | (2TDK_Klasifikacija/ElementTip == 'TunelskiNosilec') AND (2TDK_Atributi/Dolzina_m == '1.9') | (NumberOfItems) | S3-x3-01.1.1.1.0.0008.
1.1.1.0.0009. | Vertikalni nosilec ( fi 193,7 mm) dolžine 700 mm -zatezni nosilec VV v predoru (L-5045a). |  | Vertical carrier (diameter 193.7 mm) 700 mm long – overhead line suspension carrier in a tunnel (L-5045a). |  | kos (pcs) | 170 |  | 0 | 12.1.1.3022. | DA | (2TDK_Klasifikacija/ElementTip == 'TunelskiNosilec') AND (2TDK_Atributi/NosilecTip == 'TunelskiNosilec_Ojacitev') AND (2TDK_Atributi/Dolzina_m == '0.7') | (NumberOfItems) | S3-x3-01.1.1.1.0.0009.
1.1.1.0.0010. | Vertikalni nosilec ( fi 193,7 mm) dolžine 1000 mm -zatezni nosilec VV v galeriji (L-5045a). |  | Vertical carrier (diameter 193.7 mm) 1000 mm long – overhead line suspension carrier in a gallery (L-5045a). |  | kos (pcs) | 7 |  | 0 | 12.1.1.3023. | DA | (2TDK_Klasifikacija/ElementTip == 'TunelskiNosilec') AND (2TDK_Atributi/Dolzina_m == '1') AND (2TDK_Atributi/NosilecTip == 'GalerijskiNosilec') | (NumberOfItems) | S3-x3-01.1.1.1.0.0010.
1.1.1.0.0011. | Vertikalni nosilec ( fi 193,7 mm) dolžine 700 mm -zatezni nosilec ojačitvenega voda v predoru (L-5045a). |  | Vertical carrier (diameter 193.7 mm) 700 mm long – reinforcement line suspension carrier in a tunnel (L-5045a). |  | kos (pcs) | 2 |  | 0 | 12.1.1.3024. | DA | (2TDK_Klasifikacija/ElementTip == 'TunelskiNosilec') AND (2TDK_Atributi/NosilecTip == 'TunelskiNosilec_Ojacitev_OV') AND (2TDK_Atributi/Dolzina_m == '0.7') | (NumberOfItems) | S3-x3-01.1.1.1.0.0011.
1.1.1.0.0012. | Končna regulacija drogov po vertikali po obremenitvi le teh. |  | Final regulation of masts along the vertical axis after putting them under load. |  | kos (pcs) | 113 |  | 0 | 12.1.1.3025.
1.1.1.0.0013. | Pritrditev plošče s sidrno zanko na stropu galerije ali predora: Pozicija obsega dobavo in namestitev sidrne plošče z eno sidrno zanko, vrtanje štirih izvrtin premera 28 mm in globine 220 mm z uporabo ustrezne šablone za zagotovitev točne lega izvrtin v stropu predora in galerije, izpihovanje izvrtin, vstavljanje kemičnih dvokomponentnih polnil v pripravljene izvrtine, uvrtanje nerjavečih navojnih palic M24x360 mm v izvrtine ob uporabi ustrezne šablone za zagotovitev točne lege navojnih palic in privijačenje pološče z zanko na pripravljene navojne palice z izvedbo električne izolacije med sidrno ploščo in obokom tunela oziroma galerije, izvedba po priloženem načrtu. |  | Fastening a plate with an anchor loop to the ceiling of a gallery or tunnel: The item includes the supply and installation of an anchor plate with a single anchor loop; the drilling of four drill holes with a diameter of 28 mm and a depth of 220 mm using a suitable jig for ensuring the precise positioning of the drill holes on the tunnel or gallery ceiling; blowing out the drill holes; inserting chemical two-component fillers into the prepared drill holes; drilling stainless M24x360 mm threaded rods into the drill holes using a suitable jig for ensuring the precise positioning of the threaded rods; screwing the plate with the loop onto the prepared threaded rods and providing electrical insulation between the anchor plate and the tunnel or gallery vault; execution according to the attached drawing. |  | kos (pcs) | 125 |  | 0 | 12.1.1.3026. | DA | (2TDK_Klasifikacija/ElementTip == 'TunelskiNosilec') AND (2TDK_Atributi/NosilecTip == 'EnojnoSidranje') | (NumberOfItems) | S3-x3-01.1.1.1.0.0013.
1.1.1.0.0014. | Pritrditev plošče s sidrno zanko na stropu galerije ali predora: Pozicija obsega dobavo in namestitev sidrne plošče z dvema sidrnima zankama, vrtanje šestih izvrtin premera 28 mm in globine 220 mm z uporabo ustrezne šablone za zagotovitev točne lega izvrtin v stropu predora in galerije, izpihovanje izvrtin, vstavljanje kemičnih dvokomponentnih polnil v pripravljene izvrtine, uvrtanje nerjavečih navojnih palic M24x360 mm v izvrtine ob uporabi ustrezne šablone za zagotovitev točne lege navojnih palic in privijačenje pološče z zanko na pripravljene navojne palice z izvedbo električne izolacije med sidrno ploščo in obokom tunela oziroma galerije, izvedba po priloženem načrtu. |  | Fastening a plate with an anchor loop to the ceiling of a gallery or tunnel: The item includes the supply and installation of an anchor plate with two anchor loops; the drilling of six drill holes with a diameter of 28 mm and a depth of 220 mm using a suitable jig for ensuring the precise positioning of the drill holes on the tunnel or gallery ceiling; blowing out the drill holes; inserting chemical two-component fillers into the prepared drill holes; drilling stainless M24x360 mm threaded rods into the drill holes using a suitable jig for ensuring the precise positioning of the threaded rods; screwing the plate with the loop onto the prepared threaded rods and providing electrical insulation between the anchor plate and the tunnel or gallery vault; execution according to the attached drawing. |  | kos (pcs) | 59 |  | 0 | 12.1.1.3027. | DA | (2TDK_Klasifikacija/ElementTip == 'TunelskiNosilec') AND (2TDK_Atributi/NosilecTip == 'DvojnoSidranje') | (NumberOfItems) | S3-x3-01.1.1.1.0.0014.
1.1.1.0.0015. | Pritrditev vertikalnih nosilcev VV na stropu galerije ali predora: Pozicija obsega vrtanje štirih izvrtin premera 28 mm in globine 220 mm z uporabo ustrezne šablone za zagotovitev točne lege izvrtin v stropu predora in galerije,izpihovanje izvrtin, vstavljanje kemičnih dvokomponentnih polnil v pripravljene izvrtine, uvrtanje nerjavečih navojnih palic M24x360 mm v izvrtine ob uporabi ustrezne šablone za zagotovitev točne lege navojnih palic in privijačenje vertikalnega zateznega nosilca nosilnih vrvi ali kontaktnih vodnikov na pripravljene navojne palice z izvedbo električne izolacije med nosilcem in obokom tunela oziroma galerije, izvedba po priloženem načrtu. |  | Fastening vertical overhead line carriers to the ceiling of a gallery or tunnel: The item includes the drilling of four drill holes with a diameter of 28 mm and a depth of 220 mm using a suitable jig for ensuring the precise positioning of the drill holes on the tunnel or gallery ceiling; blowing out the drill holes; inserting chemical two-component fillers into the prepared drill holes; drilling stainless M24x360 mm threaded rods into the drill holes using a suitable jig for ensuring the precise positioning of the threaded rods; screwing a vertical suspension carrier of catenary wires or overhead contact lines onto the prepared threaded rods and providing electrical insulation between the carrier and the tunnel or gallery vault; execution according to the attached drawing. |  | kos (pcs) | 740 |  | 0 | 12.1.1.3028.
1.1.1.0.0016. | Pritrditev vertikalnih zateznih nosilcev VV na stropugalerije ali predora: Pozicija obsega vrtanje štirihizvrtin premera 28 mm in globine 220 mm z uporabo ustrezne šablone za zagotovitev točne lege izvrtin v stropu predora in galerije,izpihovanje izvrtin, vstavljanje kemičnih dvokomponentnih polnil v pripravljene izvrtine, uvrtanje nerjavečih navojnih palic M24x360 mm v izvrtine ob uporabi ustrezne šablone za zagotovitev točne lege navojnih palic in privijačenje vertikalnega zateznega nosilca nosilnih vrvi ali kontaktnih vodnikov na pripravljene navojne palice z izvedbo električneizolacije med nosilcem in obokom tunela oziroma galerije, izvedba po priloženem načrtu. |  | Fastening of vertical overhead line suspension carriers to the ceiling of a gallery or tunnel: The item includes the drilling of four drill holes with a diameter of 28 mm and a depth of 220 mm using a suitable jig for ensuring the precise positioning of the drill holes on the tunnel or gallery ceiling; blowing out the drill holes; inserting chemical two-component fillers into the prepared drill holes; drilling stainless M24x360 mm threaded rods into the drill holes using a suitable jig for ensuring the precise positioning of the threaded rods; screwing a vertical suspension carrier of catenary wires or overhead contact lines onto the prepared threaded rods and providing electrical insulation between the carrier and the tunnel or gallery vault; execution according to the attached drawing. |  | kos (pcs) | 179 |  | 0 | 12.1.1.3029.
1.1.1.0.0017. | Pritrditev nosilnih izolatorjev ojačitvenega voda na stropu predora : Pozicija obsega dobavo nosilnega izolatorja s podnožjem za pritrditev na strop predora, sponko za vpetje dveh vodnikov ojačitvenega voda in vrtanje štirih izvrtin premera 14 mm in globine 135 mm z uporabo ustrezne šablone za zagotovitev točne lege izvrtin v stropu predora izpihovanje izvrtin, vstavljanje kemičnega dvokomponentnega polnila v pripravljene izvrtine, vstavljanje nerjavečih jeklenih sider z navojem (ustreza na primer sidro FHBII-ALM 12x120/40(FISHER) in privijačenje nosilca napajalnega voda. |  | Fastening of reinforcement line suspension insulators to the ceiling of a tunnel: The item includes the supply of a suspension insulator with a base for fastening to the ceiling of a tunnel; a clamp for clamping two reinforcement line conductors; the drilling of four drill holes with a diameter of 14 mm and a depth of 135 mm using a suitable jig for ensuring the precise positioning of the drill holes on the tunnel ceiling; blowing out the drill holes; inserting a chemical two-component filler into the prepared drill holes; inserting stainless steel threaded anchors (the FHBII-ALM 12x120/40(FISHER) anchor is suitable); screwing on the supply line carrier. |  | kos (pcs) | 1003 |  | 0 | 12.1.1.3030. |  | (2TDK_Klasifikacija/ElementTip == 'OV') AND (2TDK_Atributi/IzolatorOV == '25kV')
1.1.2. | Dobava in postavitev drogov na območju pred ENP Dekani, obstoječa proga in izvlečni tir |  | Supply and erection of masts in front of the ENP Dekani, existing railway line and pull-out track |  |  |  |  | 0
1.1.2.0.0001. | Dobava in postavitev droga M110-vp. |  | Supply and erection of mast M110vp |  | kos (pcs) | 2 |  | 0 | 12.1.1.3006.
1.1.2.0.0002. | Dobava in postavitev droga LS14LA-vp. |  | Supply and erection of mast LS14LA-vp |  | kos (pcs) | 1 |  | 0 | 12.1.1.3015.
1.1.2.0.0003. | Končna regulacija drogov po vertikali po obremenitvi le teh. |  | Final regulation of masts along the vertical axis after putting them under load. |  | kos (pcs) | 3 |  | 0 | 12.1.1.3025.
1.2.0. | Splošno |  | General
1.2.1. | Dobava in namestitev nosilcev, nosilne in poligonacijske opreme vodov na odseku proge od Divače do postaje Koper tovorna |  | Supply and installation of line carriers, suspension and polygonation equipment of lines on the railway line from Divača to Koper |  |  |  |  | 0
1.2.1.0.0001. | Nosilec enega voznega voda nad enim tirom. |  | Carrier of a single overhead line above one track. |  | kos (pcs) | 132 |  | 0 | 12.1.2.3001. | DA | (2TDK_Klasifikacija/ElementTip == 'Konzola') AND (2TDK_Atributi/Oznaka == 'ODT_M1') | (NumberOfItems)-734 | S3-x3-01.1.2.1.0.0001.
1.2.1.0.0002. | Predorski nosilec voznega voda z izolacijsko konzolo in podporo |  | Tunnel overhead line carrier with an insulator bracket and support. |  | kos (pcs) | 734 |  | 0 | 12.1.2.3004. | DA | (2TDK_Klasifikacija/ElementTip == 'Konzola') AND (2TDK_Atributi/Oznaka == 'TUN_M1') | (NumberOfItems) | S3-x3-01.1.2.1.0.0002.
1.2.1.0.0003. | Namestitev konzole L-4738 za pritrditev električnih vezi s silikonskimi izolatorji. |  | Installation of an L-4738 bracket for fastening electrical bonds with silicone insulators. |  | kos (pcs) | 1 |  | 0 | 12.1.2.3008.
1.2.1.0.0004. | Nosilec ojačitvenega voda z enim izolatorjema (enostranski kratki M - drog). |  | Carrier of a reinforcement line with one insulator (single-sided, short M - mast). |  | kos (pcs) | 67 |  | 0 | 12.1.2.3013. | DA | (2TDK_Klasifikacija/ElementTip == 'OV') AND (2TDK_Atributi/IzolatorOV == '25kV_M') | (NumberOfItems) | S3-x3-01.1.2.1.0.0004.
1.2.1.0.0005. | Nosilec ojačitvenega voda z enim izolatorjema (LS - drog). |  | Carrier of a reinforcement line with one insulator (LS - mast). |  | kos (pcs) | 17 |  | 0 | 12.1.2.3010. | DA | (2TDK_Klasifikacija/ElementTip == 'OV') AND (2TDK_Atributi/IzolatorOV == '25kV_LS') | (NumberOfItems) | S3-x3-01.1.2.1.0.0005.
1.2.1.0.0006. | Nosilec napajalnega voda z štirimi izolatorji (enostranski dolgi). |  | Carrier of a supply line with four insulators (single-sided, long). |  | kos (pcs) | 4 |  | 0 | 12.1.2.3015. | DA | (2TDK_Klasifikacija/ElementTip == 'OV') AND (2TDK_Atributi/IzolatorOV == '2_25kV') | (NumberOfItems) | S3-x3-01.1.2.1.0.0006.
1.2.1.0.0007. | Nosilec napajalnega voda z dvema izolatorjema (enostranski dolgi). |  | Carrier of a supply line with two insulators (single-sided, long). |  | kos (pcs) | 1 |  | 0 | 12.1.2.3016. | DA | (2TDK_Klasifikacija/ElementTip == 'OV') AND (2TDK_Atributi/IzolatorOV == '2_25kV_LS') | (NumberOfItems) | S3-x3-01.1.2.1.0.0007.
1.2.1.0.0008. | Izdelava varnostnega mostička pri varnostnem (enojnem) vpetju ojačitvenega voda preseka 1x 120 mm2. |  | Making a safety bridge for a safety (single) clamping of a reinforcement line with a cross-sectional area of 1x 120 mm2. |  | kos (pcs) | 13 |  | 0 | 12.1.2.3018.
1.2.2. | Dobava in namestitev nosilcev, nosilne in poligonacijske opreme vodov na območju pred ENP Dekani, obstoječa proga in izvlečni tir |  | Supply and installation of line carriers, suspension and polygonation equipment of lines in front of ENP Dekani, existing line and pull-out track |  |  |  |  | 0
1.2.2.0.0001. | Nosilec enega voznega voda nad enim tirom. |  | Carrier of a single overhead line above one track. |  | kos (pcs) | 4 |  | 0 | 12.1.2.3001.
1.2.2.0.0002. | Dva nosilca voznega voda nameščena na istem drogu, eden poleg drugega. |  | Two overhead line carriers mounted on the same mast, side by side. |  | kos (pcs) | 2 |  | 0 | 12.1.2.3003.
1.2.2.0.0003. | Premik obstoječe nosilne in poligonacijske opreme voznega voda po konzoli. |  | Moving the existing overhead line suspension and polygonation equipment along the bracket. |  | kos (pcs) | 30 |  | 0 | 12.1.2.3019.
1.2.2.0.0004. | Premik obstoječe nosilne opreme voznega voda po konzoli. |  | Moving the existing overhead line suspension equipment along the bracket. |  | kos (pcs) | 4 |  | 0 | 12.1.2.3020.
1.2.2.0.0005. | Demontaža obstoječih poligonacijskih ročic in namestitev novih ročic na obstoječi objemki za dve poligonacijske ročice. |  | Disassembly of existing steady arms and installation of new steady arms on the existing clamps for two steady arms. |  | kos (pcs) | 5 |  | 0 | 12.1.2.3021.
1.2.2.0.0006. | Regulacija dolžine zatezača z nastavitvijo zateznega vijaka, premikanjem objemke zatezača po konzoli in premikanjem pritrdilca zatezača po drogu. |  | Regulating the length of the tensioner by adjusting the tensioning screw, moving the tensioner clamp along the bracket, and moving the tensioner fastener along the mast. |  | kos (pcs) | 23 |  | 0 | 12.1.2.3022.
1.2.2.0.0007. | Namestitev konzole L-4738 za pritrditev električnih vezi s silikonskimi izolatorji. |  | Installation of an L-4738 bracket for fastening electrical bonds with silicone insulators. |  | kos (pcs) | 1 |  | 0 | 12.1.2.3008.
1.2.2.0.0008. | Nosilec napajalnega voda iz dveh vrvi na LS drogu. |  | Carrier of a supply line made up of two cables on an LS mast. |  | kos (pcs) | 2 |  | 0 | 12.1.2.3009.
1.3.0. | Splošno |  | General
1.3.1. | Zatezna oprema vodov na odseku proge od Divače do postaje Koper tovorna |  | Tensioning Equipment of Lines from Divača to Koper |  |  |  |  | 0
1.3.1.0.0001. | Zatezna oprema VV 440 mm2 s škripčevjem 1:5 v polnokompenzirani izvedbi. |  | Overhead line tensioning equipment 440 mm2 with pulley 1:5 in a fully compensated design. |  | kos (pcs) | 9 |  | 0 | 12.1.3.3001.
1.3.1.0.0002. | Čvrsto vpetje VV 440 mm2. |  | Tight clamping of the overhead line 440 mm2. |  | kos (pcs) | 2 |  | 0 | 12.1.3.3007.
1.3.1.0.0003. | Vzmetna zatezna naprava za zatezanje dveh kontaktnih vodnikov Ri 100 mm2 z zatezno napetostjo 1000 daN po vodniku, z dovoljenim raztezkom zateznega vodnika do 840 mm, komplet z pritrdilnimi elementi za montažo na stropni nosilec v predoru ali galeriji . |  | A spring tensioning device for tensioning two overhead contact lines Ri 100 mm2 with a tensioning force of 1000 daN per contact line; with permissible elongation of the tensioning conductor up to 840 mm; in a set with fastening elements for mounting on the ceiling carrier in a tunnel or gallery. |  | kos (pcs) | 60 |  | 0 | 12.1.3.3005.
1.3.1.0.0004. | Vzmetna zatezna naprava za zatezanje dveh nosilnih vrvi 120 mm2 z zatezno napetostjo 1125 daN po vrvi, z dovoljenim raztezkom zateznega vodnika do 840 mm, komplet z pritrdilnimi elementi za montažo na stropni nosilec v predoru ali galeriji. |  | A spring tensioning device for tensioning two catenary wires 120 mm2 with a tensioning force of 1125 daN per cable; with permissible elongation of the tensioning conductor up to 840 mm; in a set with fastening elements for mounting on the ceiling carrier in a tunnel or gallery. |  | kos (pcs) | 60 |  | 0 | 12.1.3.3006.
1.3.1.0.0005. | Čvrsto vpetje voznega voda preseka 440 mm2 na zatezni stropni nosilec v predoru ali galeriji. |  | Tight clamping of the overhead line with a cross-sectional area of 440 mm2 to the ceiling suspension carrier in a tunnel or gallery. |  | kos (pcs) | 57 |  | 0 | 12.1.3.3009.
1.3.1.0.0006. | Čvrsto vpetje ojačitvenega voda iz ene vrvi preseka do 120 mm2 na zatezni stropni nosilec v predoru ali galeriji. |  | Tight clamping of the reinforcement line made up of one cable with a cross-sectional area of up to 120 mm2 to the ceiling suspension carrier in a tunnel or gallery. |  | kos (pcs) | 2 |  | 0 | 12.1.3.3015.
1.3.1.0.0007. | Čvrsto vpetje ojačitvenega voda iz dveh vrvi preseka do 185 mm2 na drogu. |  | Tight clamping of the reinforcement line made up of two cables with a cross-sectional area of up to 185 mm2 to the mast. |  | kos (pcs) | 5 |  | 0 | 12.1.3.3016.
1.3.1.0.0008. | Čvrsto vpetje ojačitvenega voda iz ene vrvi preseka do 120 mm2 na drogu. |  | Tight clamping of the reinforcement line made up of one cable with a cross-sectional area of up to 120 mm2 to the mast. |  | kos (pcs) | 3 |  | 0 | 12.1.3.3017.
1.3.1.0.0009. | Čvrsta točka polnokompenziranega voznega voda 440 mm2 kompletno. |  | Fixed point of a fully compensated overhead line 440 mm2, set. |  | kos (pcs) | 5 |  | 0 | 12.1.3.3011.
1.3.1.0.0010. | Električna vez (2 x 185 mm2) pri vpetju ojačitvenega voda iz dveh vrvi 185 mm2, mimo droga. |  | Electrical bond (2 x 185 mm2) when clamping a reinforcement line made up of two cables with a cross-sectional area of 185 mm2, past the mast. |  | kos (pcs) | 2 |  | 0 | 12.1.3.3018.
1.3.1.0.0011. | Električna vez (1 x 120 mm2) pri vpetju ojačitvenega voda iz ene vrvi 120 mm2, mimo droga. |  | Electrical bond (1 x 120 mm2) when clamping a reinforcement line made up of one cable 120 mm2, past the mast. |  | kos (pcs) | 2 |  | 0 | 12.1.3.3019.
1.3.2. | Zatezna oprema vodov na območju pred ENP Dekani, obstoječa proga in izvlečni tir |  | Tensioning Equipment of Lines in front of ENP Dekani, existing line and pull-out track |  |  |  |  | 0
1.3.2.0.0001. | Zatezna oprema VV 440 mm2 s škripčevjem 1:5 v polnokompenzirani izvedbi. |  | Overhead line tensioning equipment 440 mm2 with pulley 1:5 in a fully compensated design. |  | kos (pcs) | 1 |  | 0 | 12.1.3.3001.
1.3.2.0.0002. | Čvrsto vpetje ojačitvenega voda iz ene vrvi preseka do 120 mm2 na drogu. |  | Tight clamping of the reinforcement line made up of one cable with a cross-sectional area of up to 120 mm2 to the mast. |  | kos (pcs) | 1 |  | 0 | 12.1.3.3017.
1.4.0. | Splošno |  | General
1.4.1. | Dobava opreme in izvedba sidranja drogov na odseku proge od Divače do postaje Koper tovorna |  | Supply of equipment and the anchoring of masts on the line from Divača to Koper |  |  |  |  | 0
1.4.1.0.0001. | Sidranje droga z enojnim sidrom (izolirni člen). |  | Anchoring a mast with a single anchor (insulating component). |  | kos (pcs) | 8 |  | 0 | 12.1.4.3001.
1.4.1.0.0002. | Sidranje portala z enojnim sidrom (izolirni člen). |  | Anchoring a portal with a single anchor (insulating component). |  | kos (pcs) | 2 |  | 0 | 12.1.4.3005.
1.4.1.0.0003. | Sidranje droga z dvojnim sidrom (izolirni člen). |  | Anchoring a mast with a double anchor (insulating component). |  | kos (pcs) | 11 |  | 0 | 12.1.4.3002.
1.4.1.0.0004. | Sidranje stropnega zateznega nosilca v galeriji ali predoru z enojnim sidrom na stropno sidrno zanko. |  | Anchoring a ceiling suspension carrier in a gallery or tunnel with a single anchor to the ceiling anchor loops. |  | kos (pcs) | 125 |  | 0 | 12.1.4.3003.
1.4.1.0.0005. | Sidranje stropnega zateznega nosilca v galeriji ali predoru z dvojnim sidrom na stropne sidrne zanke. |  | Anchoring a ceiling suspension carrier in a gallery or tunnel with a double anchor to the ceiling anchor loops. |  | kos (pcs) | 59 |  | 0 | 12.1.4.3004.
1.4.1.0.0006. | Sidranje droga na sosednji drog z dvema jeklenima vrvema preseka 70 mm2 |  | Anchoring a mast to an adjacent mast with two steel ropes with a cross section of 70 mm2 |  | kos (pcs) | 1 |  | 0 | 12.1.4.3006.
1.4.2. | Dobava opreme in izvedba sidranja drogov na območju pred ENP Dekani, obstoječa proga in izvlečni tir |  | Supply of equipment and the anchoring of masts in front of ENP Dekani, existing line and pull-out track |  |  |  |  | 0
1.4.2.0.0001. | Sidranje droga z dvojnim sidrom (izolirni člen). |  | Anchoring a mast with a double anchor (insulating component). |  | kos (pcs) | 2 |  | 0 | 12.1.4.3002.
1.5.0. | Splošno |  | General |  |  |  |  | 0
1.5.0.0.0001. | Natančen pregled lege voznih vodov (poligonacije) nad novimi tiri in smerna ter višinska regulacija le teh po vsaki od treh predvidenih regulacij tirov (trojna dolžina novih in reguliranih tirov na klasični gredi in enojna dolžina TTP) |  | Thorough inspection of the position of overhead lines (polygonation) above the new tracks, and the directional and height regulation of these lines according to each of the three envisaged track regulations (triple length of the new and regulated tracks on a classic ballast and a single length of the ballastless track). |  | km | 31 |  | 0 | 12.1.5.3048.
1.5.0.0.0002. | Meritve temeljnih geometrijskih lastnosti voznih vodov (višina in gradient pri spremembah le te, poligonacija, varnostne razdalje na objektih, lega nosilcev VV glede na temperaturo okolice, lega uteži ali vzmeti zateznih naprav glede na temperaturo okolice, razdalja drogov od osi tira). |  | Measurements of the basic geometric properties of overhead lines (height and gradient in the case of modifications; polygonation; safety distances at structures; position of overhead line carriers based on the ambient temperature; the position of the weights or springs of tensioning devices based on the ambient temperature; the distance of masts from the track centre). |  | km | 26 |  | 0 | 12.1.5.3049.
1.5.1. | Dobava in namestitev vodov na odseku proge od Divače do postaje Koper tovorna |  | Supply and installation of lines on the railway line from Divača to Koper |  |  |  |  | 0
1.5.1.0.0001. | Dobava in namestitev voznega voda, 440 mm2 z obešalkami in električnimi vezmi v polnokompenzirani izvedbi. |  | Supply and installation of an overhead line 440 mm2 with suspension clamps and electrical bonds in a fully compensated design. |  | km | 33.7 |  | 0 | 12.1.5.3004.
1.5.1.0.0002. | Namestitev regulacijskih sponk v obešalke VV v krivinah z polmeri pod 300 m (sponke se namestijo v dve obešalki na vsaki strani nosilca VV) v razpetinah nad kretnicami in v razpetinah medzateznih polj in ločišč voznega voda in izvedba fine regulacije obešalke. |  | Installation of regulating clamps into overhead line suspension clamps in curves with radii under 300 m (the clamps will be mounted onto two suspension clamps on each side of the overhead line carrier) in the spans above the points and in the spans of the tension fields and the overhead line separators, and the fine regulation of suspension clamps. |  | kos (pcs) | 3500 |  | 0 | 12.1.5.3006.
1.5.1.0.0003. | Tokovna vez v medzateznem polju VV 440 mm2. |  | Current connection in a tension field of the overhead line 440 mm2. |  | kos (pcs) | 124 |  | 0 | 12.1.5.3008.
1.5.1.0.0004. | Napajalni ali ojačitveni vod iz dveh bakrenih vrvi 185 mm2. |  | Supply or reinforcement line made up of two copper wire ropes 185 mm2. |  | km | 15.2 |  | 0 | 12.1.5.3010.
1.5.1.0.0005. | Napajalni ali ojačitveni vod iz ene bakrene vrvi 120 mm2. |  | Supply or reinforcement line made up of a single copper wire rope 120 mm2. |  | km | 2.7 |  | 0 | 12.1.5.3009.
1.5.1.0.0006. | Izvedba električne vezi (2 x 86,5 mm2) med ojačitvenim vodom iz dveh bakrenih vrvi 185 mm2 in voznim vodom 440 mm2. |  | Execution of an electrical bond (2x86.5 mm2) between the reinforcement line made up of two copper wire ropes 185 mm2 and the overhead line 440 mm2. |  | kos (pcs) | 202 |  | 0 | 12.1.5.3030.
1.5.1.0.0007. | Izvedba električne vezi (2 x 86,5 mm2) med ojačitvenim vodom iz ene bakrene vrvi 120 mm2 in voznim vodom 440 mm2. |  | Execution of an electrical bond (2x86.5 mm2) between the reinforcement line made up of one copper wire rope 120 mm2 and the overhead line 440 mm2. |  | kos (pcs) | 36 |  | 0 | 12.1.5.3031.
1.5.1.0.0008. | Prečna vez 3 x 185 mm2 preko enega tira (l=15m). |  | Cross connection 3 x 185 mm2 across one track (l = 15 m). |  | kos (pcs) | 2 |  | 0 | 12.1.5.3013.
1.5.1.0.0009. | Izvedba električnih vezi (3x185 mm2) med prečnimi vezmi 3x185mm2 in zbiralko na drogu. |  | Execution of electrical bonds (3x185 mm2) between the cross connections 3x185 mm2 and the busbar on the mast. |  | kos (pcs) | 2 |  | 0 | 12.1.5.3015.
1.5.1.0.0010. | Izvedba električne vezi ( 6 x 86,5 mm2) med prečno vezjo 3x185 mm2 in VV 440 mm2 |  | Execution of an electrical bond (6x86.5 mm2) between the cross connection 3x185 mm2 and the overhead line 440 mm2. |  | kos (pcs) | 2 |  | 0 | 12.1.5.3029.
1.5.1.0.0011. | Izvedba električnih vezi ( 3 x 185 mm2) stikala na vozni vod preseka 440 mm2, vezi pritrjene po oboku predora na pripravljene nosilne izolatorje. |  | Execution of electrical bonds (3x185 mm2) from the switch to the overhead line with a cross-sectional area of 440 mm2; the bonds will be fastened across the tunnel vault onto pre-installed post insulators. |  | kos (pcs) | 2 |  | 0 | 12.1.5.3016.
1.5.1.0.0012. | Izvedba električnih vezi ( 1 x185 mm2) ozemljilnega stikala na prečno vez ( 3 x 185 mm2) med stikalom in VV 440mm2. |  | Execution of electrical bonds (1x185 mm2) from the earthing switch to the cross connection (3x185 mm2) between the switch and the overhead line 440 mm2. |  | kos (pcs) | 2 |  | 0 | 12.1.5.3033.
1.5.1.0.0013. | Ločitev voznega voda 440 mm2 z vgradnjo izolatorjev. |  | Isolating an overhead line 440 mm2 by installing insulators. |  | kos (pcs) | 1 |  | 0 | 12.1.5.3043.
1.5.1.0.0014. | Ločitev ojačitvenega voda 2 x 185 mm2 z vgraditvijo izolatorja. |  | Isolating a reinforcement line 2 x 185 mm2 by installing an insulator. |  | kos (pcs) | 1 |  | 0 | 12.1.5.3051.
1.5.2. | Dobava in namestitev vodov na območju pred ENP Dekani, obstoječa proga in izvlečni tir |  | Supply and installation of lines in front of the ENP Dekani, existing line and pull-out track |  |  |  |  | 0
1.5.2.0.0001. | Napajalni ali ojačitveni vod iz ene bakrene vrvi 120 mm2. |  | Supply or reinforcement line made up of a single copper wire rope 120 mm2. |  | km | 0.08 |  | 0 | 12.1.5.3009.
1.5.2.0.0002. | Dobava in namestitev obešalk za vozni vod preseka 440 mm2. |  | Supply and installation of suspension clamps for an overhead line with a cross-sectional area of 440 mm2. |  | km | 0.19 |  | 0 | 12.1.5.3005.
1.5.2.0.0003. | Prečna vez 3 x 185 mm2 preko opbstoječega in novega tira (l=31m). |  | Cross connection 3 x 185 mm2 across the existing and the new track (l = 31 m). |  | kos (pcs) | 1 |  | 0 | 12.1.5.3014.
1.5.2.0.0004. | Izvedba električnih vezi stikala (3x185 mm2) na kabelski dovod iz ENP zaključen na drogu s stikalom. |  | Execution of electrical bonds (3x185 mm2) from the switch to the power cable from the ENP traction substation, terminating in a switch on the mast. |  | kos (pcs) | 1 |  | 0 | 12.1.5.3025.
1.5.2.0.0005. | Izvedba električnih vezi stikala (3x185 mm2) na prečno vez med drogovi stikališča in drogovi ob progi preseka 3 x 185 mm2. |  | Execution of electrical bonds (3x185 mm2) from the switch to the cross connection between the switching substation masts and the masts along the line with a cross-sectional area of 3 x 185 mm2. |  | kos (pcs) | 3 |  | 0 | 12.1.5.3026.
1.5.2.0.0006. | Izvedba električne vezi (1x120 mm2) med prečno vezjo 3 x 185 mm2 in ojačitvenim vodom 1x120 mm2 |  | Execution of an electrical bond (1x120 mm2) between the cross connection 3x185 mm2 and the reinforcement line 1x120 mm2. |  | kos (pcs) | 1 |  | 0 | 12.1.5.3034.
1.5.2.0.0007. | Izvedba električnih vezi (3x185 mm2) med prečno vezjo 3x185 mm2 in VV 320 mm2 |  | Execution of electrical bonds (3x185 mm2) between the cross connection 3x185 mm2 and the overhead line 320 mm2. |  | kos (pcs) | 1 |  | 0 | 12.1.5.3035.
1.5.2.0.0008. | Izvedba električnih vezi (3x185 mm2) med prečno vezjo 3x185 mm2 in VV 440 mm2 |  | Execution of electrical bonds (3x185 mm2) between the cross connection 3x185 mm2 and the overhead line 440 mm2. |  | kos (pcs) | 1 |  | 0 | 12.1.5.3036.
1.5.2.0.0009. | Izvedba električnih vezi (3x185 mm2) med dvema prečnima vezema 3x185 mm2 |  | Execution of electrical bonds (3x185 mm2) between two cross connections 3x185 mm2. |  | kos (pcs) | 1 |  | 0 | 12.1.5.3037.
1.5.2.0.0010. | Ureditev električnih vezi (2x185 mm2) stikala na VV 440 mm2 po konzoli preko enega tira po premiku obstoječe nosilne in poligonacijske opreme voznega voda po konzoli. |  | Arranging electrical bonds (2x185 mm2) from the switch to the overhead line 440 mm2 along the bracket across one track after moving the existing overhead line suspension and polygonation equipment along the bracket. |  | kos (pcs) | 2 |  | 0 | 12.1.5.3038.
1.5.2.0.0011. | Ločitev prečne vezi 3 x185 mm2 z vgradnjo izolatorjev. |  | Isolating a cross connection 3x185 mm2 by installing insulators. |  | kos (pcs) | 1 |  | 0 | 12.1.5.3041.
1.5.2.0.0012. | Ločitev voznega voda 440 mm2 z vgradnjo izolatorjev. |  | Isolating an overhead line 440 mm2 by installing insulators. |  | kos (pcs) | 1 |  | 0 | 12.1.5.3043.
1.5.2.0.0013. | Podaljšanje voznega voda 320 mm2. |  | Extending an overhead line 320 mm2. |  | kos (pcs) | 3 |  | 0 | 12.1.5.3046.
1.5.2.0.0014. | Tokovna vez v medzateznem polju VV 320 mm2. |  | Current connection in a tension field of the overhead line 320 mm2. |  | kos (pcs) | 2 |  | 0 | 12.1.5.3007.
1.6.0. | Splošno |  | General
1.6.1. | Dobava in namestitev opreme povratnega voda na odseku proge od Divače do postaje Koper tovorna |  | Supply and installation of equipment for return line on the section on the railway line from Divača to Koper |  |  |  |  | 0
1.6.1.0.0001. | Zaščitna vez med obema tirnicami tira izvedena z Al izolirano vrvjo 120 mm2, kompletno s pritrdilno opremo na betonsko ploščo toge tirne podlage (jekleno nerjaveče sidro za beton z matico in podložko M8x80/30 , ploščica za pritrditev vrvi L-4782 povprečno 3 kos na povezavo), vključno vrtanje ustrezne izvrtine in pritrditev . |  | Protective bond between both rails of the track, executed with an AI insulated wire rope 120 mm2,, complete with fastening equipment on a slab track (stainless steel anchor for concrete with nut and washer M8x80 / 30, rope fastening plate L-4782 average 3 pcs |  | kos (pcs) | 184 |  | 0 | 12.1.6.3008.
1.6.1.0.0002. | Bakrena tirna vezica 50 mm2 privarjena na tirnico. |  | Copper tie-wrap 50 mm2 welded to the rail. |  | kos (pcs) | 240 |  | 0 | 12.1.6.3007.
1.7.0. | Splošno |  | General |  |  |  |  | 0
1.7.0.0.0001. | Izvedba meritev potencialov tirnic povratnega voda z namenom ugotovitve morebitnega previsokega potenciala in določitve potrebnega obsega ojačitve povratnega voda, vključno dobava in namestitev treh kompletov ustrezne merilne opreme (ustreza na primer univerzalni digitalni multimeter s pomnilnikom Chauvin Arnoux C.A 5293BT). |  | Measuring the potentials of the return line rails for the purpose of determining too high potential and determining the required scope of reinforcing the return line, including the supply and installation of three sets of suitable measuring equipment (e.g. the Chauvin Arnoux C.A 5293BT universal digital multimeter with memory). |  | ocena (est) | 1 |  | 0 | 12.1.7.3001.
1.7.1. | Dobava in namestitev opreme za ojačitev povratnega voda na odseku proge od Divače do Črnega Kala. Spodaj predvidena ojačitev povratnega voda v dolžini 6 km je zajeta opcijsko. Glede na rezultate meritev se bo določil dejanski obseg izvedbe ojačitve povratnega voda. |  | Supply and installation of equipment for reinforcement of the return line on the section of the line from Divača to Črni Kal. The 6 km return line reinforcement provided below is included as an option. Based on the measurement results, the actual reinforcement will be determined |  |  |  |  | 0
1.7.1.0.0001. | Dobava in namestitev enožilnega bakrenega kabla NYY-O-0,6/1kV preseka 300 mm2, kabel z objemkami pritrjen na togo podlago tira. |  | Supply and installation of a single-core copper cable NYY-O-0.6/1 kV with a cross-sectional area of 300 mm2; the cable will be fastened to the track slab with clamps. |  | km | 24 |  | 0 | 12.1.7.3002.
1.7.1.0.0002. | Dobava in namestitev bakrene izolirane vrvi preseka 120 mm2, vrv z objemkami pritrjena na togo podlago tira. |  | Supply and installation of an insulated copper wire rope with a cross-sectional area of 120 mm2; the rope will be fastened to the track slab with clamps. |  | km | 0.04 |  | 0 | 12.1.7.3003.
1.7.1.0.0003. | Izvedba povezav med kabli in tirnicami povratnega voda: Bakrena zbiralka dim.600x60x10 mm pritrjena na togo podlago tira preko podpornih izolatorjev 1 kV, povezava štirih kablov preseka 300 mm2 z ene strani in desetih bakrenih izoliranih vrvi preseka 120 mm2 z druge strani na zbiralko z ustreznimi kabelskimi čevlji in povezava vrvi preseka 120 mm2 na tirnice z vrtanjem izvrtin v vrat tirnice in uporabo ustreznih tipskih kompletov. |  | Executing connections between the cables and rails of the return line: A copper busbar with dim. 600x60x10 mm, fastened to the track slab through pin insulators 1 kV; connecting four cables with a cross-sectional area of 300 mm2 from one side and ten insulated copper wire ropes with a cross-sectional area of 120 mm2 from the other side to the busbar using suitable terminal lugs; connecting wire ropes with a cross-sectional area of 120 mm2 to the rails by drilling drill holes into the neck of the rail and using suitable standardized sets. |  | kos (pcs) | 4 |  | 0 | 12.1.7.3004.
1.8.0. | Splošno |  | General |  |  |  |  | 0
1.8.0.0.0001. | Izvedba meritev upornost posameznih paličnih ozemljil. |  | Measuring the resistance of individual earth rods. |  | kos (pcs) | 90 |  | 0 | 12.1.7.3036.
1.8.0.0.0002. | Izvedba električnih meritev upornosti med kratkostično zaščitno vrvjo in povratnim vodom, ter med povratnim vodom in kovinskimi masami ostalih sistemov na progi (SV, TK, ZR…),odstranitev vseh galvanskih povezav z povratnim vodom in izvedba meritev upornosti zaščitnih odsekov ter kontrola tiristorskih naprav. |  | Conducting electrical measurements of resistance between the short-circuit protective wire rope and the return line, and between the return line and the metal frames of other systems on the line (signalling and safety, TC, protection and rescue, etc.), removal of all galvanic connections to the return line, measuring the resistance of protective sections, and controlling the thyristor devices. |  | kos (pcs) | 11 |  | 0 | 12.1.7.3037.
1.8.0.0.0003. | Izvedba meritev upornost posameznih paličnih ozemljil. | ENP DEKANI | Measuring the resistance of individual earth rods. | ENP DEKANI | kos (pcs) | 2 |  | 0 | 12.1.7.3036.
1.8.1. | Dobava in namestitev zaščitne in opozorilne opreme na odseku proge od Divače do postaje Koper tovorna |  | Supply and installation of protective and warning equipment on the railway line from Divača to Koper |  |  |  |  | 0
1.8.1.0.0001. | Dobava in namestitev ozemljitvene aluminijaste vrvi Al 1 x 150 mm2 po drogovih VM, kompletno s pritrdilno opremo. |  | Supply and installation of an earthing aluminium wire rope Al 1 x 150 mm2 along the catenary masts, including the fastening equipment. |  | km | 4.6 |  | 0 | 12.1.7.3010.
1.8.1.0.0002. | Dobava in namestitev ozemljitvene aluminijaste vrvi Al 1 x 150 mm2 po nosilcih v galeriji in predoru, kompletno s pritrdilno opremo. |  | Supply and installation of an earthing aluminium wire rope Al 1 x 150 mm2 along the carriers in a gallery or tunnel, including the fastening equipment. |  | km | 22 |  | 0 | 12.1.7.3011.
1.8.1.0.0003. | Medsebojna povezava zateznih nosilcev VV v predoru oziroma galeriji z Al izolirano vrvjo 150 mm2 kompletno s pritrdilno opremo za pritrditev na obok predora (jekleno nerjaveče sidro za beton z matico in podložko M8x95/30 , ploščica za pritrditev vrvi L-4782 povprečno 1 kos na povezavo), vključno vrtanje ustrezne izvrtine in pritrditev na enega od nosilnih vijakov vsakega nosilca s kabelskim čevljem. |  | Interconnecting the overhead line suspension carriers in a tunnel or gallery with an insulated AI wire rope 150 mm2, including the fastening equipment for fastening to the tunnel vault (a stainless steel anchor for concrete with a nut and washer M8x95/30; an L-4782 plate for fastening the wire rope, 1 piece per connection on average), the drilling of a suitable drill hole, and fastening to one of the suspension screws of each carrier with a terminal lug. |  | kos (pcs) | 60 |  | 0 | 12.1.7.3012.
1.8.1.0.0004. | Povezava zateznih predorskih nosilcev VV ali podnožja nosilnega izolatorja ojačitvenega voda (DVZ) na vzdolžno aluminijasto vrv Al 150 mm2 z Al izolirano vrvjo 150 mm2 kompletno s pritrdilno opremo za pritrditev na obok predora (jeklena nerjaveča sidra za beton z matico in podložko M8x95/30 , ploščice za pritrditev vrvi L-4782 povprečno 3 kos na povezavo), vključno vrtanje ustreznih izvrtin, pritrditev na enega od nosilnih vijakov nosilca in nosilnega izolatorja ojačitvenega voda (DVZ) s kabelskim čevljem in pritrditev na vzdolžno ozemljilno vrv s tipsko križno sponko za dva okrogla vodnika za strelovode (INOX). |  | Connecting the overhead line suspension carriers in a tunnel or the base of a reinforcement line post insulator to a longitudinal aluminium wire rope Al 150 mm2 with an AI wire rope 150 mm2, including the fastening equipment for fastening to the tunnel vault (stainless steel anchors for concrete with a nut and washer M8x95/30; L-4782 plates for fastening the wire rope (3 per connection on average), including the drilling of suitable drill holes; fastening to one of the suspension screws of the carrier and of the post insulator of the reinforcement line with a terminal lug; fastening to the longitudinal earthing cable with a standardized cross clamp for two round lightning conductors (INOX). |  | kos (pcs) | 679 |  | 0 | 12.1.7.3013.
1.8.1.0.0005. | Povezava nosilnega izolatorja ojačitvenega voda (DVZ) na vertikalni nosilec z Al izolirano vrvjo 150 mm2, kompletno s pritrdilno opremo za pritrditev na obok predora (jekleno nerjaveče sidro za beton z matico in podložko M8x95/30 , ploščica za pritrditev vrvi L-4782 povprečno 1 kos na povezavo), vključno vrtanje ustrezne izvrtine in pritrditev na enega od nosilnih vijakov vsakega nosilca s kabelskim čevljem. |  | Connecting the reinforcement line post insulator to a vertical carrier with an AI wire rope 150 mm2, including the fastening equipment for fastening to the tunnel vault (a stainless steel anchor for concrete with a nut and washer M8x95/30; an L-4782 plate for fastening the wire rope, 1 piece per connection on average), the drilling of a suitable drill hole, and fastening to one of the suspension screws of each carrier with a terminal lug. |  | kos (pcs) | 503 |  | 0 | 12.1.7.3041.
1.8.1.0.0006. | Zaščitna vez stropnega nosilca v galeriji oziroma predoru z Al izolirano vrvjo 150 mm2 položeno po stropu in steni galerije oziroma oboku predora na izpust za nadometne ozemljitve kompletno s pritrdilno opremo (jeklena nerjaveča sidra za beton z matico in podložko M8x95/30 in ploščico L-4782 v medsebojni razdalji cca 1 m, skupna povprečna dolžina vezi cca 9 m). |  | Protective bond of a ceiling carrier in a gallery or tunnel with an AI wire rope 150 mm2 laid across the ceiling and wall of the gallery or across the tunnel vault to the outlet for surface-mounted earthing systems, including the fastening equipment (stainless steel anchors for concrete with a nut and washer M8x95/30 and L-4782 plate spaced c. 1 m apart; total length of bonds c. 9 m). |  | kos (pcs) | 740 |  | 0 | 12.1.7.3014.
1.8.1.0.0007. | Dobava in montaža križne sponke (kot KON02A) pri izpustu valjenca iz prečne povezave temeljnega ozemljila. |  | Supply and installation of a cross clamp (e.g. KON02A) at the outlet of the tape from the cross connection of the main earth electrode. |  | kos (pcs) | 75 |  | 0 | 12.1.7.3015.
1.8.1.0.0008. | Vpetje kratkostičnega zaščitnega vodnika Al 1 x 150 mm2 na drogu. |  | Clamping a short-circuit protective conductor Al 1 x 150 mm2 onto the mast. |  | kos (pcs) | 5 |  | 0 | 12.1.7.3017.
1.8.1.0.0009. | Vpetje kratkostičnega zaščitnega vodnika Al 1 x 150 mm2 na stropni nosilec. |  | Clamping a short-circuit protective conductor Al 1 x 150 mm2 onto the ceiling carrier. |  | kos (pcs) | 11 |  | 0 | 12.1.7.3018.
1.8.1.0.0010. | Ločitev kratkostičnega zaščitnega vodnika Al 1 x 150 mm2 z vgradnjo izolatorja. |  | Isolating a short-circuit protective conductor Al 1 x 150 mm2 by installing an insulator. |  | kos (pcs) | 6 |  | 0 | 12.1.7.3019.
1.8.1.0.0011. | Dobava in namestitev tiristorske naprave za zemljostično zaščito in za kontrolo povratnega voda. |  | Supply and installation of a thyristor device for earth-leakage protection and for controlling the return line. |  | kos (pcs) | 9 |  | 0 | 12.1.7.3020.
1.8.1.0.0012. | Dobava in namestitev tiristorske naprave za zemljostično zaščito in za kontrolo povratnega vodana steni galerije T1 Kp, naprava v tipski omarici OS2. |  | Supply and installation of a thyristor device for earth-leakage protection and for controlling the return line on the wall of the gallery T1 Kp; device in a standardized OS2 box. |  | kos (pcs) | 2 |  | 0 | 12.1.7.3021.
1.8.1.0.0013. | Določitev mikrolokacije ozemljil. |  | Determining the microlocations of earth electrodes. |  | kos (pcs) | 90 |  | 0 | 12.1.7.3022.
1.8.1.0.0014. | Izvedba paličnega ozemljila z zabijanjem cevi fi cca 50mm, debeline stene minimalno 4 mm in dolžine 3 m iz nerjavečega jekla v kvaliteti A4, kompletno z objemko za priključek ozemljilne vrvi. |  | Executing an earth rod by driving in pipes c. 50 mm in diameter, with walls minimally 4 mm thick and 3 m long, made of A4-quality stainless steel; including a clamp for connecting the earthing cable. |  | kos (pcs) | 49 |  | 0 | 12.1.7.3023.
1.8.1.0.0015. | Izvedba paličnega ozemljila z vrtanjem in vstavljanjem cevi Φ cca 50 mm, debeline stene 2 mm in dolžine 6 m, iz nerjavnega jekla v kvaliteti A4 v izvrtino, ter zapolnitev izvrtine, okoli cevi z ustreznim polnilom za izboljšanje ozemljilne upornosti ozemljila, kompletno z objemko za priključek ozemljilne vrvi. |  | Executing an earth rod by drilling and by inserting pipes c. 50 mm in diameter, with walls 2 mm thick and 6 m long, made of A4-quality stainless steel, into the drill hole and filling the drill hole around the pipe with a suitable filler for enhancing the earth electrode’s earth resistance; including a clamp for connecting the earthing cable. |  | kos (pcs) | 41 |  | 0 | 12.1.7.3024.
1.8.1.0.0016. | Povezava zaščitne tiristorske naprave na drogu z dvojno izolirano bakreno vrvjo 120 mm2 na tirnice povratnega voda, vključno mehanska zaščita povezav med drogom in tirnico s tipsko ploščo za zaščito priključka tiristorskih naprav na tirnico z opozorilnim napisom. |  | Connecting the protective thyristor device on a mast with a double-insulated copper wire rope 120 mm2 to the rails of the return line, including the mechanical protection of the connections between the mast and the rail with a standardized plate for protecting the terminal of thyristor devices to the rail with a warning sing. |  | kos (pcs) | 9 |  | 0 | 12.1.7.3029.
1.8.1.0.0017. | Povezava zaščitne tiristorske naprave na steni galerije z dvojno izolirano bakreno vrvjo 120 mm2 na tirnice povratnega voda, vključno izvedba ustrezne odprtine v pokrovu vzdolžne kinete in ustreznih izvrtin skozi stene kinet (kos 3), vezi položene prečno skozi kinete po njihovem dnu. |  | Connecting the protective thyristor device on the wall of a gallery with a double-insulated copper wire rope 120 mm2 to the return line rails, including the execution of a suitable opening in the cover of the longitudinal cable trough and suitable drill holes through the walls of the troughs (3 pcs); the bonds will be laid transversally through the troughs along their bottom. |  | kos (pcs) | 2 |  | 0 | 12.1.7.3032.
1.8.1.0.0018. | Povezava zaščitne tiristorske naprave na drogu z izolirano aluminijasto vrvjo 120 mm2 položeno po površini droga (izdelava pritrdilnih objemk iz jeklenega traku na licu mesta) direktno na zaščitno vrv na drogu |  | Connecting the protective thyristor device on a mast with an insulated aluminium wire rope 120 mm2 laid across the surface of the mast (making fastening clamps out of a steel strip on site) directly to the protective wire rope on the mast. |  | kos (pcs) | 9 |  | 0 | 12.1.7.3030.
1.8.1.0.0019. | Povezava zaščitne tiristorske naprave na steni galerije z izolirano aluminijasto vrvjo 120 mm2 položeno po steni in stropu galerije, kompletno s pritrdilno opremo (jeklena nerjaveča sidra za beton z matico in podložko M8x80/30 in ploščico L-4782 v medsebojni razdalji cca 1 m, skupna dolžina vezi cca 10 m). |  | Connecting the protective thyristor device on the wall of a gallery with an insulated aluminium wire rope 120 mm2 laid across the wall and ceiling of the gallery, including the fastening equipment (stainless steel anchors for concrete with a nut and washer M8x95/30 and an L-4782 plate, spaced c. 1 m apart; total length of bonds c. 10 m). |  | kos (pcs) | 2 |  | 0 | 12.1.7.3031.
1.8.1.0.0020. | Povezava med drogom vozne mreže in ozemljilom (palično ozemljilo ali RF trak) z pocinkano jekleno vrvjo 70 mm2 |  | Connection between a catenary mast and earth electrode (earth rod or earth tape) with a galvanized steel wire rope 70 mm2. |  | kos (pcs) | 128 |  | 0 | 12.1.7.3033.
1.8.1.0.0021. | Dodatna povezava med drogom vozne mreže in ozemljilom z neizolirano pocinkano jekleno vrvjo 70 mm2, povprečna dložina vrvi 20m. |  | Additional connection between a catenary mast and earth electrode with an uninsulated galvanized steel wire rope 70 mm2; average length of rope 20 m. |  | kos (pcs) | 37 |  | 0 | 12.1.7.3042.
1.8.1.0.0022. | Dobava ina montaža križne sponke pri vsakem drogu voznega omrežja (kot KON 02A) za ozemljitev droga na Rf trak. |  | Supply and installation of a cross clamp on each catenary mast (e.g. KON 02A) for earthing the mast to an earth tape. |  | kos (pcs) | 75 |  | 0 | 12.1.7.3034.
1.8.1.0.0023. | Dobava in namestitev izoliranega kratkostičnega zaščitnega vodnika Al 1 x 150 mm2 med dvema drogovoma v alkaten cevi v tolčencu (l=15-20 m, prečkanje enega tira). |  | Supply and installation of an AI insulated short-circuit protective conductor 1 x 150 mm2 between two masts in a polyethylene pipe into crushed rock (l = 15-20 m, crossing one track). |  | kos (pcs) | 1 |  | 0 | 12.1.7.3043.
1.8.1.0.0024. | Signalni znak za obeleževanje ločišča. |  | Signal for marking a separation point. |  | kos (pcs) | 4 |  | 0 | 12.1.7.3038.
1.8.1.0.0025. | Tipska ozemljilna palica za ozemljevanje voznega voda, komplet z priključnim kablom in sponko za priključitev na vozni vod s preizkusno žičko in sponko za ozemljitev na tirnico, vključno z omarico za shranjevanje pritrjeno na steno predora. |  | Standardized earthing rod for earthing the overhead line, including the connecting cable and clamp for connecting to the overhead line with a testing wire and clamp for earthing to the rail, including a storage box mounted on the tunnel wall. |  | kos (pcs) | 45 |  | 0 | 12.1.7.3039.
1.8.2. | Dobava in namestitev zaščitne in opozorilne opreme na območju pred ENP Dekani, obstoječa proga in izvlečni tir |  | Supply and installation of protective and warning equipment in front of the ENP Dekani, existing line and pull-out track |  |  |  |  | 0
1.8.2.0.0001. | Vpetje novega droga na obstoječo vrv Al 1 x 150 mm2 . |  | Clamping a new mast to an existing wire rope Al 1 x 150 mm2 . |  | kos (pcs) | 2 |  | 0 | 12.1.7.3040.
1.8.2.0.0002. | Določitev mikrolokacije ozemljil. |  | Determining the microlocations of earth electrodes. |  | kos (pcs) | 2 |  | 0 | 12.1.7.3022.
1.8.2.0.0003. | Izvedba paličnega ozemljila z zabijanjem cevi fi cca 50mm, debeline stene minimalno 4 mm in dolžine 3 m iz nerjavečega jekla v kvaliteti A4, kompletno z objemko za priključek ozemljilne vrvi. |  | Executing an earth rod by driving in pipes c. 50 mm in diameter, with walls minimally 4 mm thick and 3 m long, made of A4-quality stainless steel; including a clamp for connecting the earthing cable. |  | kos (pcs) | 2 |  | 0 | 12.1.7.3023.
1.8.2.0.0004. | Signalni znak za obeleževanje ločišča. |  | Signal for marking a separation point. |  | kos (pcs) | 4 |  | 0 | 12.1.7.3038.
1.9.0. | Splošno |  | General |  |  |  |  | 0
1.9.0.0.0001. | Parametriranje sistema vodenja SCU, CAU ter dopolnitev programske opreme v CV Postojna, CV Ljubljana in CV Maribor, zaradi vključtve novih stikal v obstoječi sistem DV SNEV |  | Setting the parameters of the SCU and CAU control system, and upgrading the software at CTCC Postojna, CTCC Ljubljana and CTCC Maribor in order to incorporate the new switches into the existing system of remote-controlled fixed installations for electric tractions |  | kpl (set) | 1 |  | 0 | 12.1.8.3011.
1.9.0.0.0002. | Testiranje in spuščanje v pogon |  | Testing and commissioning |  | kpl (set) | 1 |  | 0 | 12.1.8.3017.
1.9.0.0.0003. | Parametriranje sistema vodenja SCU, CAU ter dopolnitev programske opreme v CV Postojna, CV Ljubljana in CV Maribor, zaradi vključtve novih stikal v obstoječi sistem DV SNEV | ENP DEKANI | Setting the parameters of the SCU and CAU control system, and upgrading the software at CTCC Postojna, CTCC Ljubljana and CTCC Maribor in order to incorporate the new switches into the existing system of remote-controlled fixed installations for electric tractions |  | kpl (set) | 1 |  | 0 | 12.1.8.3011.
1.9.0.0.0004. | Testiranje in spuščanje v pogon | ENP DEKANI | Testing and commissioning |  | kpl (set) | 1 |  | 0 | 12.1.8.3017.
1.9.1. | Dobava in namestitev stikal na odseku proge od Divače do postaje Koper tovorna |  | Supply and installation of switches on the railway line from Divača to Koper |  |  |  |  | 0
1.9.1.0.0001. | Dobava in namestitev konzole ločilnega odklopnika, ločilnega odklopnika (3kV), električnega pogona s pogonskim drogom ter zaščitnih cevi za kable kompletno s pritrdilno opremo za pritrditev na steno galerije. |  | Supply and installation of a bracket for an isolating circuit breaker, an isolating circuit breaker (3 kV), the electric drive with traction rod, and protective pipes for cables, including the fastening equipment for fastening to the gallery wall. |  | kpl (set) | 1 |  | 0 | 12.1.8.3002.
1.9.1.0.0002. | Enopolno ozemljilno stikalo skupaj s pogonskim drogom in elektromotornim pogonom, zahteve po točki 6 tehničnega opisa |  | A monopolar earthing switch, together with a drive shaft and an electric motor drive; as laid down in point 6 of the technical description |  | kpl (set) | 2 |  | 0 | 12.1.8.3005.
1.9.1.0.0003. | Elektronska nadzorna naprava (QCCR) za nadzor neprekinjenosti napajalnih kablov in kablov povratnega voda |  | Electronic control device (QCCR) for controlling the continuity of supply cables and return line cables |  | kpl (set) | 1 |  | 0 | 12.1.8.3006.
1.9.1.0.0004. | Izdelava, dobava in vgradnja krmilne omarice ozemljilnih stikal s krmilnikom CAU, FAT (=W+XT), dim. 800 x 400 x 1600 mm, Rittal ali podobno |  | Manufacture, supply and installation of a control box of earthing switches with a CAU, FAT (=W+XT) controller, dim. 800 x 400 x 1600 mm, Rittal or the like |  | kpl (set) | 1 |  | 0 | 12.1.8.3027.
1.9.1.0.0005. | Dobava, vgradnja računalnika polja z ustreznim številom DI in DO, meritve in signalizacijo |  | Supply and installation of a computer, fields with a suitable number of DI and DO, measurements and signalling |  | kpl (set) | 1 |  | 0 | 12.1.8.3008.
1.9.1.0.0006. | Izdelava, dobava in vgradnja krmilne omarice ozemljilnih stikal s krmilnikom CAU, FAT (=W+XT), dim. 800 x 400 x 1600 mm, Rittal ali podobno. Vključno s (opcijsko) potrebno predelavo in dopolnitvami v omarah linij (dobava, vgradnja, ožičenje) |  | Manufacture, supply and installation of a control box of earthing switches with a CAU, FAT (=W+XT) controller, dim. 800 x 400 x 1600 mm, Rittal or the like. Including the (optionally) required modification and additions in the line boxes (supply, installation, wiring) |  | kpl (set) | 1 |  | 0 | 12.1.8.3028.
1.9.1.0.0007. | Dobava in izdelava krmiljenja dodatnega stikala VO |  | Supply and manufacture of the control of an additional catenary switch |  | kpl (set) | 1 |  | 0 | 12.1.8.3029.
1.9.1.0.0008. | Dobava in vgradnja (za potrebe nadzora napetosti 3 kV in izdelave blokad v omari ozemljilnih stikal) merilni pretvornik, kompletno sprejemni in oddajni del. tip MHCO T in R-V, "MICROELETTRICA SCIENTIFICA" |  | Supply and installation (for the needs of controlling the 3 kV voltage and executing locking devices in the box of earthing switches) of a measuring transducer, including the receiver and transmitter part, of type MHCO T and R-V, "MICROELETTRICA SCIENTIFICA" |  | kpl (set) | 1 |  | 0 | 12.1.8.3030.
1.9.1.0.0009. | Kabel povratnega voda, NYY 1*120 mm2 0,6/1kV |  | cable type NYY 1x120 mm2 0,6/1 kV |  | m | 40 |  | 0 | 09.20.06.3007.
1.9.1.0.0010. | Kabel čevelj, cevni fi 14mm, Kot npr. "Cembre" |  | Cable lug, tubular diam. 14 mm |  | kos (pcs) | 8 |  | 0 | 09.20.06.3017.
1.9.1.0.0011. | Kabel za povezavo omare ozemljilnih stikal in stikal v galeriji, signalizacija, NyCy 16x1.5 mm2 |  | Cable type NYCY 16x1.5 mm2 |  | m | 20 |  | 0 | 09.15.05.0003.
1.9.1.0.0012. | Kabel za povezavo omare ozemljilnih stikal in stikal v galeriji, napajanje, NyCy 7x2.5 mm2 |  | Cable type NYCY 7x2.5 mm2 |  | m | 20 |  | 0 | 09.15.06.0006.
1.9.1.0.0013. | Kabel za povezavo omare ozemljilnih stikal in stikal v galeriji, napajanje gretja, NyCy 2x2.5 mm2 |  | Cable for connecting the box of earthing switches in the control room to the switch on the facade; heating power supply; NyCy 2x2.5 mm2 |  | m | 20 |  | 0 | 12.1.8.3013.
1.9.1.0.0014. | Kabel za povezavo omare ozemljilnih stikal in omare v prostoru »NIZKA NAPETOST 1«, pred vhodom T2, v sklopu ventilatorske postaje, signalizacija, NyCy 7x1.5 mm2 |  | Cable type NYCY 7x1.5 mm2 |  | m | 270 |  | 0 | 09.15.05.0002.
1.9.1.0.0015. | Kabel za povezavo nadzorne naprave in omare ozemljilnih stikal, QCCR signalizacija, NyCy 16x1.5 mm2 |  | Cable type NYCY 16x1.5 mm2 |  | m | 10 |  | 0 | 09.15.05.0003.
1.9.1.0.0016. | Optični kabel za povezavo omare ozemljilnih stikal in omare vodenja v prostoru »NIZKA NAPETOST 1«, pred vhodom T2, v sklopu ventilatorske postaje, FO duplex ST/ST 62,5/125 µm |  | Fibre optic cable FO duplex ST/ST 62.5/125 µm |  | m | 270 |  | 0 | 12.1.8.3014.
1.9.1.0.0017. | Kabel za povezavo omare ozemljilnih stikal in omare vodenja v prostoru »NIZKA NAPETOST 1«, pred vhodom T2, v sklopu ventilatorske postaje, napajanje QCCR, NyCy 4x2.5 mm2 |  | Cable type NYCY 4x2.5 mm2 |  | m | 270 |  | 0 | 09.15.05.0005.
1.9.1.0.0018. | Kabel za povezavo omare ozemljilnih stikal in omare vodenja v prostoru »NIZKA NAPETOST 1«, pred vhodom T2, v sklopu ventilatorske postaje, napajanje pogonov stikal, NyCy 4x6 mm2 |  | Cable for connecting the box of earthing switches and the control box in the room “NIZKA NAPETOST 1/LOW VOLTAGE 1”, in front of the entrance T2, as part of the ventilation station; supplying the drives of switches; NyCy 4x6 mm2 |  | m | 270 |  | 0 | 12.1.8.3018.
1.9.1.0.0019. | Kabel za povezavo omare ozemljilnih stikal in in omare vodenja v prostoru »NIZKA NAPETOST 1«, pred vhodom T2, v sklopu ventilatorske postaje, CAU signalizacija, NyCy 4x2.5 mm2 |  | Cable type NYCY 4x2.5 mm2 |  | m | 270 |  | 0 | 09.15.05.0005.
1.9.1.0.0020. | Kabel za povezavo omare pogona stikala vozne mreže in omare lastne rabe v prostoru »NIZKA NAPETOST 1«, pred vhodom T2, v sklopu ventilatorske postaje, napajanje QCCR, NyCy 4x2.5 mm2 |  | Cable for connecting the box of the switch of the catenary drive and the self-consumption box in the room “NIZKA NAPETOST 1/LOW VOLTAGE 1”, in front of the entrance T2, as part of the ventilation station; supplying the QCCR; NyCy 4x2.5 mm2 |  | m | 270 |  | 0 | 12.1.8.3019.
1.9.1.0.0021. | Kabel za povezavo omare pogona stikala vozne mreže in omare lastne rabe v prostoru »NIZKA NAPETOST 1«, pred vhodom T2, v sklopu ventilatorske postaje, napajanje pogonov stikal, NyCy 4x6 mm2 |  | Cable for connecting the box of the switch of the catenary drive and the self-consumption box in the room “NIZKA NAPETOST 1/LOW VOLTAGE 1”, in front of the entrance T2, as part of the ventilation station; supplying the drives of switches; NyCy 4x6 mm2 |  | m | 270 |  | 0 | 12.1.8.3020.
1.9.1.0.0022. | Kabel za povezavo omare pogona stikala vozne mreže in omare ozemljilnih stikal na steni, NyCy 16x1.5 mm2 |  | Cable type NYCY 16x1.5 mm2 |  | m | 10 |  | 0 | 09.15.05.0003.
1.9.1.0.0023. | Jeklena rebrasta cev fi 50 mm |  | Steel corrugated pipe diameter 50 mm |  | m | 10 |  | 0 | 09.20.06.3029.
1.9.1.0.0024. | PVC inštalacijski kanal, 60x60 mm |  | PVC installation duct, 60x60 mm |  | m | 50 |  | 0 | 09.20.06.3032.
1.9.1.0.0025. | Drobni in vezni material za potrebe: ozemljilnega stikala, omare QCCR in =W+XT, povezava na + 3 kV, povezava na povratni vod, napajanje krmilne omare iz obstoječe LR; krmilne in signalne povezave do ozemljilnih stikal, povezave s QCCR nadzorom neprekinjenosti vodnikov; povezave za potrebe zapahovanja in medsebojne odvisnosti do omare linije; izvedba komunikacijske povezave naprave vodenja CAU do koncentratorja SCU, izvedba povezav križanja CAU ozemljilnih stikal; protipožarno zaščiteni preboji |  | Small and bonding material for the needs of: the earthing switch; the QCCR and =W+XT box; the connection to the + 3 kV; the connection to the return line; supplying the control box from the existing self-consumption box; control and signalling connections to the earthing switches; connections to the QCCR control of the continuity of conductors; connections for the needs of latching and interdependence to the line box; executing a communication link from the CAU control device to the SCU concentrator; crossing the CAU earthing switches; fire-protected punctures |  | kpl (set) | 1 |  | 0 | 12.1.8.3016.
1.9.1.0.0026. | Dobava in vgradnja novih zaščitnih relejev za izpolnjevanje novih tehničnih zahtev in kompatibilnosti vseh napajalnih objektov na novem 2. tiru. Vključno s sekundarnim ožičenjem, parametriranjem, testiranjem in spuščanjem v pogon. Postavka zajema predelave linij, ki napajajo novo progo v ENP Divača, ENP Črni Kal in ENP Dekani. |  | Supply and installation of new protective relays for meeting the new technical requirements and the compatibility of all power supply facilities on the new 2nd track. Including secondary wiring, setting the parameters, testing and commissioning. The item covers the modifications of lines supplying the new track at the ENP Divača, ENP Črni Kal and ENP Dekani traction substations. |  | kpl (set) | 1 |  | 0 | 12.1.8.3010.
1.9.2. | Dobava in namestitev stikal na območju pred ENP Dekani, obstoječa proga in izvlečni tir |  | Supply and installation of switches in front of the ENP Dekani, existing track and pull-out track |  |  |  |  | 0
1.9.2.0.0001. | Dobava in namestitev konzole ločilnega odklopnika, ločilnega odklopnika (3kV), pritrdilnih elementov električnega pogona, električnega pogona s pogonskim drogom ter zaščitnih cevi za kable na M drogu. |  | Supply and installation of a bracket for an isolating circuit breaker, an isolating circuit breaker (3 kV), fastening elements for the electric drive, the electric drive with traction rod, and protective pipes for cables on the M mast. |  | kos (pcs) | 1 |  | 0 | 12.1.8.3003.
1.9.2.0.0002. | Preimenovanje (preštevilčenje) obstoječega električnega pogona stikala. |  | Renaming (renumbering) the existing electric drive of the switch. |  | kos (pcs) | 2 |  | 0 | 12.1.8.3004.
1.9.2.0.0003. | Potrebne predelave v obstoječi opremljeni napajalni liniji 2, primarna in sekundarna oprema s povezavami, v obstoječo prostostoječo omaro, v sklopu 3 kV DC stikališča v ENP Dekani |  | Required modifications on the existing and equipped supply line 2; primary and secondary equipment with connections to the existing free-standing box as part of the 3 kV DC switching substation in the ENP Dekani traction substation |  | kpl (set) | 1 |  | 0 | 12.1.8.3021.
1.9.2.0.0004. | VN energetski kabel, N2XS(FL)2Y 1x500 mm2 12/20 kV, "Klaus Faber" |  | HV power cable, N2XS(FL)2Y 1x500 mm2 12/20 kV, "Klaus Faber" |  | m | 120 |  | 0 | 12.1.8.3022.
1.9.2.0.0005. | Kabel čevelj, 2A 100-2 M14, "Cembre" |  | Terminal lug, 2A 100-2 M14, "Cembre" |  | kos (pcs) | 8 |  | 0 | 12.1.8.3023.
1.9.2.0.0006. | kabelski končniki, AFN 20-3-H "Euromold" |  | Terminations, AFN 20-3-H "Euromold" |  | kos (pcs) | 8 |  | 0 | 12.1.8.3024.
1.9.2.0.0007. | Kompletna oprema novega droga v zunanjem stikališču: jeklena kabelska lestev H=8,5 m, z zaščitnim pokrovom 2,5 m, z vertikalno razbremenitvijo kablov. Bakrena zbiralnica na vrhu droga, 400x120x10 mm za priključitev kablov linije. |  | Complete equipment of the new mast in the outdoor switching substation: a steel cable ladder H=8.5 m, with a protective cover 2.5 m and vertical load reduction of the cables. A copper busbar on top of a mast, 400x120x10 mm, for connecting the line cables. |  | kpl (set) | 1 |  | 0 | 12.1.8.3025.
1.9.2.0.0008. | Izvedba kabelskih povezav in priključkov. Izvedba potrebnih prebojev in ustreznih zatesnitev in zaščit proti glodalcem ter mrčesu. Vijačni in spojni material, meritve in spuščanje v obratovanje |  | Executing the cable connections and terminals. Executing the required punctures, appropriate seals and protection against rodents and insects. Screwing and bonding material, measurements and commissioning |  | kpl (set) | 1 |  | 0 | 12.1.8.3026.
1.9.2.0.0009. | Enopolno ozemljilno stikalo skupaj s pogonskim drogom in elektromotornim pogonom, zahteve po točki 6 tehničnega opisa |  | A monopolar earthing switch, together with a drive shaft and an electric motor drive; as laid down in point 6 of the technical description |  | kpl (set) | 1 |  | 0 | 12.1.8.3005.
1.9.2.0.0010. | Elektronska nadzorna naprava (QCCR) za nadzor neprekinjenosti napajalnih kablov in kablov povratnega voda |  | Electronic control device (QCCR) for controlling the continuity of supply cables and return line cables |  | kpl (set) | 1 |  | 0 | 12.1.8.3006.
1.9.2.0.0011. | Izdelava, dobava in vgradnja krmilne omarice ozemljilnih stikal s krmilnikom CAU, FAT (=W+XT), dim. 800 x 400 x 1600 mm, Rittal ali podobno. Vključno s (opcijsko) potrebno predelavo in dopolnitvami v omarah linij (dobava, vgradnja, ožičenje dodatnih MHCO naprav) |  | Manufacture, supply and installation of a control box of earthing switches with a CAU, FAT (=W+XT) controller, dim. 800 x 400 x 1600 mm, Rittal or the like. Including the (optionally) required modification and additions in the line boxes (supply, installation, wiring of additional MHCO devices) |  | kpl (set) | 1 |  | 0 | 12.1.8.3007.
1.9.2.0.0012. | Dobava, vgradnja računalnika polja z ustreznim številom DI in DO, meritve in signalizacijo |  | Supply and installation of a computer, fields with a suitable number of DI and DO, measurements and signalling |  | kpl (set) | 1 |  | 0 | 12.1.8.3008.
1.9.2.0.0013. | Dobava in izdelava krmiljenja dodatnega stikala VO pred ENP (iz omare vzdolžne ločitve =M00) ter potrebna preprojektiranja v ostalih omarah (=W+X01, =M01, =M02, =M03, =M04, =M05, =M06, =M00, =NE/NJ+LR, =NK+LR) |  | Supply, manufacture and control of additional catenary switches at the station and in the switching substation in front of the ENP traction substation (from the box of continuous switches =W+M00.1) and the required redesign of other boxes (=W+X01, =M01, =M02, =M03, =M04, =M05, =M06, =M00, =NE/NJ+LR, =NK+LR) |  | kpl (set) | 1 |  | 0 | 12.1.8.3009.
1.9.2.0.0014. | Kabel povratnega voda, NYY 1*120 mm2 0,6/1kV |  | cable type NYY 1x120 mm2 0,6/1 kV |  | m | 20 |  | 0 | 09.20.06.3007.
1.9.2.0.0015. | Kabel čevelj, cevni fi 14mm, Kot npr. "Cembre" |  | Cable lug, tubular diam. 14 mm |  | kos (pcs) | 8 |  | 0 | 09.20.06.3017.
1.9.2.0.0016. | Kabel za povezavo ozemljilnega stikala na omaro linije 2 v sklopu notranjega 3 kV DC stikališča, N2XS(FL)2Y 1x120 mm2 12/20 kV, "Klaus Faber" |  | Cable for connecting the earthing switch to the line 2 box as part of the indoor 3 kV DC switching substation, N2XS(FL)2Y 1x120 mm2 12/20 kV, "Klaus Faber" |  | m | 20 |  | 0 | 12.1.8.3032.
1.9.2.0.0017. | Kabel za povezavo omare ozemljilnih stikal v AC/DC prostoru in stikala na fasadi, signalizacija, NyCy 16x1.5 mm2 |  | Cable type NYCY 16x1.5 mm2 |  | m | 20 |  | 0 | 09.15.05.0003.
1.9.2.0.0018. | Kabel za povezavo omare ozemljilnih stikal v AC/DC prostoru in stikala na fasadi, napajanje, NyCy 7x2.5 mm2 |  | Cable type NYCY 7x2.5 mm2 |  | m | 20 |  | 0 | 09.15.06.0006.
1.9.2.0.0019. | Kabel za povezavo omare ozemljilnih stikal v AC/DC prostoru in stikala na fasadi, napajanje gretja, NyCy 2x2.5 mm2 |  | Cable for connecting the box of earthing switches in the AC/DC room to the switch on the facade; heating power supply; NyCy 2x2.5 mm2 |  | m | 20 |  | 0 | 12.1.8.3031.
1.9.2.0.0020. | Kabel za povezavo omare ozemljilnih stikal v AC/DC prostoru in omare linije, signalizacija, NyCy 7x1.5 mm2 |  | Cable type NYCY 7x1.5 mm2 |  | m | 15 |  | 0 | 09.15.05.0002.
1.9.2.0.0021. | Kabel za povezavo nadzorne naprave in omare ozemljilnih stikal v AC/DC prostoru, QCCR signalizacija, NyCy 16x1.5 mm2 |  | Cable type NYCY 16x1.5 mm2 |  | m | 10 |  | 0 | 09.15.05.0003.
1.9.2.0.0022. | Optični kabel za povezavo omare ozemljilnih stikal in obstoječe omare vodenja =W+X01, FO duplex ST/ST 62,5/125 µm |  | Fibre optic cable FO duplex ST/ST 62.5/125 µm |  | m | 20 |  | 0 | 12.1.8.3014.
1.9.2.0.0023. | Kabel za povezavo omare ozemljilnih stikal in obstoječe omare lastne rabe, napajanje QCCR, NyCy 4x2.5 mm2 |  | Cable type NYCY 4x2.5 mm2 |  | m | 25 |  | 0 | 09.15.05.0005.
1.9.2.0.0024. | Kabel za povezavo omare ozemljilnih stikal in obstoječe omare lastne rabe, napajanje pogonov stikal, NyCy 4x4 mm2 |  | Cable for connecting the box of earthing switches and the existing self-consumption box; supplying the drives of switches; NyCy 4x4 mm2 |  | m | 25 |  | 0 | 12.1.8.3015.
1.9.2.0.0025. | Kabel za povezavo omare ozemljilnih stikal in obstoječe omare lastne rabe, CAU signalizacija, NyCy 4x2.5 mm2 |  | Cable type NYCY 4x2.5 mm2 |  | m | 25 |  | 0 | 09.15.05.0005.
1.9.2.0.0026. | Jeklena rebrasta cev fi 50 mm |  | Steel corrugated pipe diameter 50 mm |  | m | 3 |  | 0 | 09.20.06.3029.
1.9.2.0.0027. | PVC inštalacijski kanal, 60x60 mm |  | PVC installation duct, 60x60 mm |  | m | 20 |  | 0 | 09.20.06.3032.
1.9.2.0.0028. | Drobni in vezni material za potrebe: ozemljilnega stikala, omare QCCR in =W+XT, povezava na + 3 kV, povezava na povratni vod, napajanje krmilne omare iz obstoječe LR; krmilne in signalne povezave do ozemljilnih stikal, povezave s QCCR nadzorom neprekinjenosti vodnikov; povezave za potrebe zapahovanja in medsebojne odvisnosti do omare linije; izvedba komunikacijske povezave naprave vodenja CAU do koncentratorja SCU, izvedba povezav križanja CAU ozemljilnih stikal; protipožarno zaščiteni preboji |  | Small and bonding material for the needs of: the earthing switch; the QCCR and =W+XT box; the connection to the + 3 kV; the connection to the return line; supplying the control box from the existing self-consumption box; control and signalling connections to the earthing switches; connections to the QCCR control of the continuity of conductors; connections for the needs of latching and interdependence to the line box; executing a communication link from the CAU control device to the SCU concentrator; crossing the CAU earthing switches; fire-protected punctures |  | kpl (set) | 1 |  | 0 | 12.1.8.3016.
1.9.2.0.0029. | Cink-oksidni prenapetostni odvodnik nazivne napetosti 4,2 kV in nazivnega toka 10 kA pri odvodnem valu 8/20 ms. |  | Zinc-oxide lightning arrester with a nominal voltage of 4.2 kV and a rated current of 10 kA at a discharge wave of 8/20 ms. |  | kpl (set) | 1 |  | 0 | 12.1.8.3033.
1.10.0. | Splošno |  | General
1.10.1. | Ostala montažna dela na odseku proge od Divače do postaje Koper tovorna |  | Other installation works on the railway line from Divača to Koper |  |  |  |  | 24500
1.10.1.0.0001. | Stroški upravljalca pri izvajanju montažnih del. |  | Manager’s expenses during the execution of installation works. |  | ocena (est) | 1 | 24500 | 24500 | 12.1.9.3001.
2. | DEMONTAŽNA DELA OBMOČJU PRED ENP DEKANI, OBSTOJEČA PROGA IN IZVLEČNI TIR |  | DISASSEMBLY WORKS IN FRONT OF THE ENP DEKANI, EXISTING LINE AND PULL-OUT TRACK |  |  |  |  | 0
2.1.0. | Splošno |  | General
2.1.1 | Demontaža drogov na območju pred ENP Dekani, obstoječa proga in izvlečni tir |  | Disassembly of masts in front of the ENP Dekani, existing line and pull-out track |  |  |  |  | 0
2.1.1.0.0001. | LS 12Pvp |  | LS 12Pvp |  | kos (pcs) | 3 |  | 0 | 12.2.1.3001.
2.1.1.0.0002. | LS 14LAvp |  | LS 14LAvp |  | kos (pcs) | 2 |  | 0 | 12.2.1.3002.
2.2.0 | Splošno |  | General
2.2.1. | Demontaža nosilcev in druge opreme voznih vodov na območju pred ENP Dekani, obstoječa proga in izvlečni tir |  | Disassembly of carriers and other overhead line equipment in front of the ENP Dekani, existing line and pull-out track |  |  |  |  | 0
2.2.1.0.0001. | Nosilec enega voznega voda nad enim tirom. |  | Carrier of a single overhead line above one track. |  | kos (pcs) | 7 |  | 0 | 12.2.2.3001.
2.2.1.0.0002. | Dva nosilca voznega voda nameščena na istem drogu, eden poleg drugega. |  | Two overhead line carriers mounted on the same mast, side by side. |  | kos (pcs) | 1 |  | 0 | 12.2.2.3002.
2.2.1.0.0003. | Dva nosilca voznega voda nameščena na istem drogu, eden nad drugim. |  | Two overhead line carriers mounted on the same mast, one above the other. |  | kos (pcs) | 1 |  | 0 | 12.2.2.3003.
2.2.1.0.0004. | Zatezna oprema VM 170 mm2 v polnokompenzirani izvedbi. |  | Catenary tensioning equipment 170 mm2 in a fully compensated design. |  | kos (pcs) | 1 |  | 0 | 12.2.2.3012.
2.2.1.0.0005. | Čvrsto vpetje VV 170 mm2. |  | Tight clamping of the overhead line 170 mm2. |  | kos (pcs) | 1 |  | 0 | 12.2.2.3014.
2.3.0. | Splošno |  | General
2.3.1. | Demontaža sider drogov na območju pred ENP Dekani, obstoječa proga in izvlečni tir |  | Disassembly of mast anchors in front of the ENP Dekani, existing line and pull-out track |  |  |  |  | 0
2.3.1.0.0001. | Enojno sidro. |  | Single anchor. |  | kos (pcs) | 2 |  | 0 | 12.2.3.3001.
2.4.0. | Splošno |  | General
2.4.1. | Demontaža vodov na območju pred ENP Dekani, obstoječa proga in izvlečni tir |  | Disassembly of lines in front of the ENP Dekani, existing line and pull-out track |  |  |  |  | 0
2.4.1.0.0001. | Demontaža polnokompenziranega voznega voda 170 mm2. |  | Disassembly of a fully compensated overhead line 170 mm2. |  | km | 0.18 |  | 0 | 12.2.4.3005.
2.4.1.0.0002. | Demontaža vešalk in tokovnih vezi iz polnokompenziranega voznega voda 440 mm2. |  | Disassembly of suspension clamps and current connections from a fully compensated overhead line 440 mm2. |  | km | 0.19 |  | 0 | 12.2.4.3006.
2.4.1.0.0003. | Demontaža električnih vezi (3x185 mm2) med prečno vezjo 3x185 mm2 in VV 320 mm2 |  | Disassembly of electrical bonds (3x185 mm2) between the cross connection 3x185 mm2 and the overhead line 320 mm2. |  | kos (pcs) | 1 |  | 0 | 12.2.4.3017.
2.4.1.0.0004. | Demontaža električnih vezi (3x185 mm2) med prečno vezjo 3x185 mm2 in stikalom. |  | Disassembly of electrical bonds (3x185 mm2) between the cross connection 3x185 mm2 and the switch. |  | kos (pcs) | 4 |  | 0 | 12.2.4.3018.
2.4.1.0.0005. | Demontaža električnih vezi (3x185 mm2) med dvema prečnima vezema 3x185 mm2. |  | Disassembly of electrical bonds (3x185 mm2) between two cross connections 3x185 mm2. |  | kos (pcs) | 1 |  | 0 | 12.2.4.3019.
2.4.1.0.0006. | Demontaža električne prečne vezi (3x185 mm2) l=23 m, prečkanje dveh tirov. |  | Disassembly of an electrical cross connection (3x185 mm2), l = 23 m; crossing two tracks. |  | kos (pcs) | 1 |  | 0 | 12.2.4.3020.
2.4.1.0.0007. | Demontaža prečne vez 3 x 185 mm2 med dvema drogovoma v stikališču pred ENP(l=5 m). |  | Disassembly of a cross connection 3x185 mm2 between two masts in a switching substation in front of the ENP traction substation (l = 5 m). |  | kos (pcs) | 1 |  | 0 | 12.2.4.3021.
2.4.1.0.0008. | Demontaža ločilca iz voznega voda 170 mm2. |  | Disassembly of a disconnector from the overhead line 170 mm2. |  | kos (pcs) | 1 |  | 0 | 12.2.4.3022.
2.4.1.0.0009. | Demontaža ločilca iz voznega voda 320 mm2. |  | Disassembly of a disconnector from the overhead line 320 mm2. |  | kos (pcs) | 1 |  | 0 | 12.2.4.3023.
2.4.1.0.0010. | Demontaža izolatorjev iz voznega voda 320 mm2. |  | Disassembly of insulators from the overhead line 320 mm2. |  | kos (pcs) | 1 |  | 0 | 12.2.4.3024.
2.4.1.0.0011. | Demontaža stikala, ročnega pogona in pripadajoče pritrdilne opreme. |  | Disassembly of the switch, the manual drive and the corresponding fastening equipment. |  | kos (pcs) | 1 |  | 0 | 12.2.4.3025.
2.4.1.0.0012. | Demontaža kovinskega montažnega stojišča za posluževanje stikala s temelja droga. |  | Disassembly of the metal prefabricated control stand for using the switch on the mast footing. |  | kos (pcs) | 1 |  | 0 | 12.2.4.3026.
2.5.0. | Splošno |  | General
2.5.1. | Demontaža opreme povratnega voda na območju pred ENP Dekani, obstoječa proga in izvlečni tir |  | Disassembly of return line equipment in front of the ENP Dekani, existing line and pull-out track |  |  |  |  | 0
2.5.1.0.0001. | Demontaža električnih vezi na kretnici (povratni vod). |  | Disassembly of electrical bonds on the point (return line). |  | kos (pcs) | 2 |  | 0 | 12.2.5.3009.
2.6.0. | Splošno |  | General
2.6.1. | Demontaža zaščitne in opozorilne opreme na območju pred ENP Dekani, obstoječa proga in izvlečni tir |  | Disassembly of protective and warning equipment in front of the ENP Dekani, existing line and pull-out track |  |  |  |  | 0
2.6.1.0.0001. | Odpetje obstoječe bakrene kratkostične vrvi preseka 95 mm2 na LS drogu. |  | Unclamping the existing short-circuit copper wire rope with a cross-sectional area of 95 mm2 on an LS mast. |  | kos (pcs) | 1 |  | 0 | 12.2.5.3011.
2.6.1.0.0002. | Odpetje obstoječe aluminijaste kratkostične vrvi preseka 150 mm2 na LS drogu. |  | Unclamping the existing short-circuit aluminium wire rope with a cross-sectional area of 150 mm2 on an LS mast. |  | kos (pcs) | 2 |  | 0 | 12.2.5.3012.
2.6.1.0.0003. | Odstranitev izoliranega kratkostičnega zaščitnega vodnika Al 1 x 150 mm2 med dvema drogovoma, vodnik položen v alkaten cevi v tolčencu (l=16 m ) |  | Removal of the insulated short-circuit protective conductor Al 1 x 150 mm2 between two masts; the conductor is laid in a polyethylene pipe into crushed rock (l = 16 m ). |  | kos (pcs) | 2 |  | 0 | 12.2.5.3013.
2.6.1.0.0004. | Odstranitev paličnega ozemljila izvedenega z zabijanjem jeklene pocinkane cevi dolžine 3 m. |  | Removal of the earth rod executed by driving in a steel galvanized pipe, 3 m long. |  | kos (pcs) | 5 |  | 0 | 12.2.5.3014.
2.6.1.0.0005. | Demontaža povezave kovinskih objektov na drog vozne mreže. |  | Disassembly of the connection of metal structures to the catenary mast. |  | kos (pcs) | 5 |  | 0 | 12.2.5.3018.
2.6.1.0.0006. | Odstranitev povezave med drogom vozne mreže in ozemljilom izvedene z neizolirano pocinkano jekleno vrvjo 70 mm2 |  | Removal of the connection between a catenary mast and earth electrode executed with an uninsulated galvanized steel wire rope 70 mm2. |  | kos (pcs) | 5 |  | 0 | 12.2.5.3019.
2.6.1.0.0007. | Demontaža tiristorske naprave za zemljostično zaščito. |  | Disassembly of the thyristor device for earth-leakage protection. |  | kos (pcs) | 1 |  | 0 | 12.2.5.3020.
2.6.1.0.0008. | Demontaža tiristorske naprave za kontrolo povratnega voda. |  | Disassembly of the thyristor device for controlling the return line. |  | kos (pcs) | 1 |  | 0 | 12.2.5.3021.
2.6.1.0.0009. | Odstranitev povezave dveh zaščitnih tiristorskih napravna drogu med seboj izvedene z izolirano bakreno vrvjo 120 mm2 |  | Removal of the connection of two protective thyristor devices on a mast, connected with an insulated copper wire rope 120 mm2. |  | kos (pcs) | 1 |  | 0 | 12.2.5.3022.
2.6.1.0.0010. | Odstranitev povezave zaščitnih tiristorskih naprav na drogu izvedene z dvojno izolirano bakreno vrvjo 120 mm2 na obe tirnici. |  | Removal of the connection of protective thyristor devices on a mast, connected with a double-insulated copper wire rope 120 mm2 to both rails. |  | kos (pcs) | 1 |  | 0 | 12.2.5.3023.
2.6.1.0.0011. | Oznaka tira. |  | Track marker. |  | kos (pcs) | 5 |  | 0 | 12.2.5.3024.
2.6.1.0.0012. | Signalni znak "ELOK stoj". |  | Signal "ELOC stop”. |  | kos (pcs) | 1 |  | 0 | 12.2.5.3025.
2.6.1.0.0013. | Signalni znak "ločišče". |  | Signal "separation point". |  | kos (pcs) | 2 |  | 0 | 12.2.5.3026.
3. | OZNAKE DROGOV IN PLESKARSKA DELA |  | MAST MARKERS AND PAINTING WORKS |  |  |  |  | 0
3.1.0. | Splošno |  | General
3.1.1. | Oznake drogov in pleskarska dela na odseku proge od Divače do postaje Koper tovorna |  | Mast markers and painting works on the railway line from Divača to Koper |  |  |  |  | 0
3.1.1.0.0001. | Pritrditev ploščic za oštevilčenje drogov in izvedbo ostalih oznak na drogovih. |  | Fastening of plates for numbering masts and executing other markers on masts. |  | kos (pcs) | 113 |  | 0 | 12.3.1.3001.
3.1.1.0.0002. | Namestitev napisnih ploščic na nosilcih VV v predoru in galeriji. |  | Mounting of data plates on overhead line carriers in a tunnel and gallery. |  | kos (pcs) | 934 |  | 0 | 12.3.1.3003.
3.1.1.0.0003. | Izvedba oznak za oddaljenost osi tira, niveleto tira in geometrijske elemente tira na drogovih VM (obliko in način izvedbe oznak ter način pritrjevanja le teh na drogove pridobi izvajalec pri upravljalcu). |  | Execution of markers indicating the distance from the track centre, the track grade level and the geometric elements of the track on catenary masts (the manager shall inform the contractor about the form and method of executing the markers and the method of fastening them to the masts). |  | kos (pcs) | 113 |  | 0 | 12.3.1.3004.
3.1.1.0.0004. | Zaključno barvanje setov uteži zateznih naprav na drogovih po končni sestavi le teh: set 18 uteži premera 270 mm in višine 77 mm |  | Final painting of sets of weights of tensioning devices on masts after their final assembly: set of 18 weights with a diameter of 270 mm and a height of 77 mm |  | kos (pcs) | 9 |  | 0 | 12.3.1.3005.
3.1.1.0.0005. | Zaključno barvanje setov uteži zateznih naprav na drogovih po končni sestavi le teh: set 16 uteži premera 270 mm in višine 77 mm |  | Final painting of sets of weights of tensioning devices on masts after their final assembly: set of 16 weights with a diameter of 270 mm and a height of 77 mm |  | kos (pcs) | 9 |  | 0 | 12.3.1.3006.
3.1.1.0.0006. | Ponovna vzpostavitev geodetskega poligona tira po končanih delih. |  | Re-establishment of the track’s geodetic traverse after completion of the works. |  | kpl (set) | 1 |  | 0 | 12.3.1.3010.
3.1.2. | Oznake drogov in pleskarska dela na območju pred ENP Dekani, obstoječa proga in izvlečni tir |  | Mast markers and painting works in front of the ENP Dekani, existing line and pull-out track |  |  |  |  | 0
3.1.2.0.0001. | Pritrditev ploščic za oštevilčenje drogov in izvedbo ostalih oznak na drogovih. |  | Fastening of plates for numbering masts and executing other markers on masts. |  | kos (pcs) | 3 |  | 0 | 12.3.1.3001.
3.1.2.0.0002. | Izvedba oznak za oddaljenost osi tira, niveleto tira in geometrijske elemente tira na drogovih VM (obliko in način izvedbe oznak ter način pritrjevanja le teh na drogove pridobi izvajalec pri upravljalcu). |  | Execution of markers indicating the distance from the track centre, the track grade level and the geometric elements of the track on catenary masts (the manager shall inform the contractor about the form and method of executing the markers and the method of fastening them to the masts). |  | kos (pcs) | 3 |  | 0 | 12.3.1.3004.
3.1.2.0.0003. | Zaključno barvanje setov uteži zateznih naprav na drogovih po končni sestavi le teh: set 18 uteži premera 270 mm in višine 77 mm |  | Final painting of sets of weights of tensioning devices on masts after their final assembly: set of 18 weights with a diameter of 270 mm and a height of 77 mm |  | kos (pcs) | 1 |  | 0 | 12.3.1.3005.
3.1.2.0.0004. | Zaključno barvanje setov uteži zateznih naprav na drogovih po končni sestavi le teh: set 16 uteži premera 270 mm in višine 77 mm |  | Final painting of sets of weights of tensioning devices on masts after their final assembly: set of 16 weights with a diameter of 270 mm and a height of 77 mm |  | kos (pcs) | 1 |  | 0 | 12.3.1.3006.

## 3-03 SVTK Koper
ŠIFRANT / CODE | OPIS | OPOMBA | DESCRIPTION | NOTE | EM | KOLIČINA / QTY | €/EM | ZNESEK / AMOUNT | ID | BIM | FILTER IZBORA BIM GRADNIKOV / BIM FILTER | FILTER IZBORA VREDNOSTI / ATTRIBUTE | IME FILTRA / NAME
S3-x3-03 | Prestavitev in ureditev SV in TK vodov in naprav obstoječe proge - območje Dekani - Koper |  | Relocation and Arrangement of SV and TK Lines and Devices of the Existing Track - Dekani-Koper |  |  |  |  | 10000
01. | Prestavitev SV in TK vodov in naprav |  | Relocation of SV and TK Lines and Devices |  |  |  |  | 0
01.00. | Splošno |  | General |  |  |  |  | 0
01.00.01. | Splošne opombe in pojasnila postavk |  | General Notes and Explanations of Items |  |  |  |  | 0
01.00.01.01. | Splošne opombe in pojasnila postavk |  | General Notes and Explanations of Items |  |  |  |  | 0
01.00.01.01.0001. | Zakoličenje oziroma označitev obstoječih podzemnih komunalnih SVTK vodov izvede upravljavec (SŽ). |  | Staking off or marking of existing underground utility SVTK lines to be performed by the Operator (SŽ). |  | / |  |  | 0 | 11.05.00.0001.
01.00.01.01.0002. | Stroški dodatne zasedbe delovnega mesta izvršilnih železniških delavcev (prometnik, pri signalih, kretnicah, …) za čas nedelovanja in preizkušanja SVTK naprav so strošek upravljavca (SŽ). |  | Costs of additional occupancy of workplaces of railway operational staff members (station operator, at signals, at points, etc.) for periods when SVTK devices are out of operation or under testing are borne by the Operator (SŽ). |  | / |  |  | 0 | 11.05.00.0002.
01.00.01.01.0003. | Pri vseh delih je potrebno urediti in pospraviti okolico! Pri vseh delih so zajeti tudi transportni stroški in čiščenje terena! |  | In all works, it is necessary to arrange and tidy up the surroundings! All works also include transport costs and cleaning of the terrain |  | / |  |  | 0 | 11.05.00.0003.
01.00.01.01.0004. | Pri vseh postavkah je upoštevano delo in potreben material! |  | All items include work and necessary material |  | / |  |  | 0 | 11.05.00.0004.
01.00.01.01.0005. | Opuščene kable, ki bodo odpeljani v skladišče SVTK naprav, je potrebno naviti na kabelske bobne in ustrezno označiti (tip kabla, dolžina, letnica, ...)! |  | Disused cables which will be transported to storage of SVTK devices, must be wound on cable drums and appropriately marked (cable type, length, year etc.) |  | / |  |  | 0 | 11.05.00.0006.
01.00.01.01.0006. | Geodetski posnetek izdela izvajalec! |  | Land survey plan is to be made by the Contractor |  | / |  |  | 0 | 11.05.00.0007.
01.00.01.01.0007. | Izvedbeno dokumentacijo za notranje SV naprave izdela izvajalec. |  | Documentation for execution for indoor SV devices is to be made by the Contractor. |  | / |  |  | 0 | 11.01.00.0004.
01.01. | Kabli |  | Cables |  |  |  |  | 0
01.01.01. | Dobava, polaganje in označevanje kablov |  | Supply, Laying and Marking of Cables |  |  |  |  | 0
01.01.01.00. | Splošno |  | General |  |  |  |  | 0
01.01.01.00.0001. | Pri kablih se upošteva dobava in montaža s polaganjem v cevno kabelsko kanalizacijo, betonska ali kovinska kabelska korita in označevanje položeni kablov. Označitev kablov je potrebno izvesti v vseh kabelskih jaških, na mestih zaključitve kablov in v kabelskih koritih (vsaj na vsake 100m). Upoštevati tudi ostale zahteve podane v tehničnih poročilih ali Tehničnih specifikacijah. |  | Cables shall include supply and installation by laying into pipe cable ducts, concrete or metal cable troughs and marking of laid cables. Cable marking must be carried out in all cable shafts, at places of cable termination and in cable troughs (at least every 100m). Other requirements specified in technical reports of Technical Specifications must also be considered. |  | / |  |  | 0 | 11.06.00.0001.
01.01.01.01. | Dobava, polaganje in označevanje kablov |  | Supply, Laying and Marking of Cables |  |  |  |  | 0
01.01.01.01.0001. | TD 59 10x4x1,2 GM |  | TD 59 10x4x1,2 GM |  | m | 0 |  | 0 | 11.06.01.0005.
01.01.01.01.0002. | TD 59 15x4x1,2 GM |  | TD 59 15x4x1,2 GM |  | m | 0 |  | 0 | 11.06.01.0006.
01.01.01.01.0003. | NYBY-J 3x4 mm2 |  | NYBY-J 3x4 mm2 |  | m | 0 |  | 0 | 11.06.03.0010.
01.01.01.01.0004. | UEXOH9M 1x2x0,9 mm |  | UEXOH9M 1x2x0,9 mm |  | m | 0 |  | 0 | 11.06.02.0022.
01.01.01.01.0005. | A-2Y(SR)H 1x2x0,9 mm |  | A-2Y(SR)H 1x2x0,9 mm |  | m | 0 |  | 0 | 11.06.02.0023.
01.02. | Gradbena dela |  | Civil Works |  |  |  |  | 0
01.02.01. | Gradbena dela za potrebe SV in TK naprav |  | Civil Works for the Needs of SV and TK Devices |  |  |  |  | 0
01.02.01.00. | Splošno |  | General |  |  |  |  | 0
01.02.01.00.0001. | Izdelava kabelskega jaška obsega: izkop v zemljišču III. do V. ktg, izdelava drenažnega zasipa 0,5 m3 v netkanem geotekstilu tipa 1, podložni beton višine 10cm, opaženje, armatura, dobava in montaža litoželeznega pokrova, betoniranje, odvoz materiala in ureditev okolice. |  | Making of cable shaft comprising: excavation in soil category III to V, making of drainage backfill 0,5 m3 with nonwoven geotextile type 1, concrete lining 10cm thick, formwork, steel reinforcement, supply and installation of cast iron cover, cartage of material and reinstatement of environment. |  | / |  |  | 0 | 11.07.00.0002.
01.02.01.00.0002. | V primeru dvojnega litoželeznega pokrova (2x 600 x 600 mm) je prečka med pokrovoma snemljiva. |  | In case of double cast iron cover (2x 600 x 600 mm) the crossbar between cover is detachable. |  | / |  |  | 0 | 11.07.00.0005.
01.02.01.00.0003. | Izdelava cevne kabelske kanalizacije obsega: izkop jarka v zemljišču III. do V. ktg., na globini ≥ 0,8 m (vrh zgornjega roba cevi) izdelava podloge za cevi iz peska granulacije 4-8 mm, dobava in polaganje cevi, dobava in vgraditev distančnikov, dobava in vgradnja nemetaliziranih PVC opozorilnih trakov, obbetoniranje cevi z betonom C25/30 do višine 10 cm nad zgornjim temenom cevi, zasip jarka z utrjevanjem po slojih in odvoz odvečnega materiala in ureditev okolice. |  | Making of cable pipe ducts comprising: trench excavation in soil category III to V, at depth of ≥ 0,8 m (top of upper edge of pipe) making of lining for pipe using sand of 4-8 mm grain size, supply and laying of pipe, supply and installation of spacers, supply and installation of non-metalized PVC warning tapes, embedding in concrete C25/30 to height of 10 cm above top of pipe, trench backfilling including tamping in layers and cartage of surplus material and reinstatement of environment. |  | / |  |  | 0 | 11.07.00.0001.
01.02.01.00.0004. | PEHD cevi za vpihovanje optičnih kablov morajo segati čez sredino kabelskih jaškov. |  | PEHD pipes for blowing in of optical cables must reach over the middle of cable shafts. |  | / |  |  | 0 | 11.07.00.0003.
01.02.01.01. | Gradbena dela za potrebe SV in TK naprav |  | Civil Works for the Needs of SV and TK Devices |  |  |  |  | 0
01.02.01.01.0001. | Trasiranje nove kabelske trase zemeljskega kabla, kabelske kanalizacije ali kabelskih korit |  | Route surveying and marking of new routes of underground cable, cable ducts or cable troughs |  | m | 148 |  | 0 | 11.07.10.0002.
01.02.01.01.0002. | Zaščita položenih (ali izkopanih) PE, PVC ali alkaten cevi z obbetoniranjem z betonom C12/15 |  | Protection of laid (or excavated) PE, PVC or alkathene pipes by embedding in concrete C12/15 |  | m | 4 |  | 0 | 11.05.01.0002.
01.02.01.01.0003. | Zaščita obstoječih zemeljskih kablov ali cevi s položitvijo desk ("plohov") na teren nad kablom oziroma nad cevmi, na območju dovozov na gradbišče, kasnejša odstranitev desk in ureditev okolice |  | Protection of existing underground cables or pipes by laying planks on the ground above cable or pipes in the areas of accesses to construction site, subsequent removal of planks and restoration of surrounding area |  | m | 40 |  | 0 | 11.05.01.0005.
01.02.01.01.0004. | Dodatek za ročni izkop pri izkopu za temelj VM zaradi bližine SVTK vodov/naprav |  | Extra for manual digging at excavation for VM foundation due to closeness of SVTK lines/devices |  | kos | 2 |  | 0 | 11.05.01.0010.
01.02.01.01.0005. | Ročni izkop kablov in/ali cevi na območju izgradnje temelja, jaška, ..., začasna zaščita kablov in/ali cevi proti vdiranju v gradbeno jamo, podrivanje "ploha" (2 kosa) v dolžini do 4 m, po zasutju jame povrnitev prvotnega stanja |  | Manual excavation of cables and/or pipes in the area of construction of foundation, shaft etc., temporary protection of cables and/or pipes against slipping into construction pit, pushing in of "plank" (2 pcs) up to 4 m long, restoration to original situation |  | kos | 1 |  | 0 | 11.05.01.0011.
01.02.01.01.0006. | Začasen umik betonskih korit stran od gradbene jame droga VM, zaščita kablov in/ali cevi na območju gradbene jame z lesenimi plohi (2 kosa) v dolžini do 6 m, po vgraditvi temelja povrnitev prvotnega stanja - vse |  | Temporary removal of concrete troughs away from construction pit of VM mast, protection of cables and/or pipes in the area of construction pit with wooden planks (2 pcs) up to 6m long, after installation of foundation restoration to original situation - all |  | kos | 1 |  | 0 | 11.05.01.0012.
01.02.01.01.0007. | Izdelava betonske posteljice za betonska korita na delih trase, kjer ni mogoč izkop jarka |  | Making of concrete bed for concrete troughs in parts of the route where trench cannot be excavated |  | m | 10 |  | 0 | 11.07.06.0001.
01.02.01.01.0008. | Dobava in polaganje enodelnih betonskih kabelskih korit tip A (EBK), izmer 200x200x1000 (mm), z dvema pokrovoma tip SŽ in ustrezno vrvico, izkop jarka z odvozom, ureditev podlage in zasipi. |  | Supply and laying of one-part concrete cable trough type A (EBK), of dimensions 200x200x1000 (mm), with two covers type SŽ and corresponding cord, trench excavation including cartage, preparation of lining and backfilling. |  | m | 26 |  | 0 | 11.07.06.0010.
01.02.01.01.0009. | Sidranje betonskih kabelskih korit |  | Anchoring of concrete cable troughs |  | m | 10 |  | 0 | 11.07.06.0020.
01.02.01.01.0010. | Odkrivanje in ponovno pokrivanje betonskih kabelskih korit |  | Uncovering and re-covering of concrete cable troughs |  | m | 2466 |  | 0 | 11.07.07.0001.
01.02.01.01.0011. | Ročni izkop in odvoz obstoječih betonskih kabelskih korit na deponijo ali v skladišče |  | Manual excavation and cartage of existing concrete cable troughs to depot or storage. |  | m | 112 |  | 0 | 11.07.07.0003.
01.02.01.01.0012. | Zamenjava obstoječih poškodovanih betonskih kabelskih korit in pokrovov - DBK korito tip B ali tip 4 |  | Replacement of existing damaged concrete cable troughs and covers - DBK trough type B or type 4 |  | m | 20 |  | 0 | 11.07.07.0005.
01.02.01.01.0013. | Zaščita obstoječih betonskih kabelskih korit s položitvijo desk ("plohov") na teren nad koriti, na območju dovozov na gradbišče, po končanih delih odstranitev zaščite iz desk, z odvozom in ureditvijo okolice v prvotno stanje |  | Protection of existing concrete cable troughs by laying planks on the ground above troughs in the areas of access to construction site, removal of protection planks after completion of works, including cartage and reinstatement of surrounding area |  | m | 15 |  | 0 | 11.07.07.0006.
01.02.01.01.0014. | Odkrivanje in ponovno pokrivanje kovinskih kabelskih korit |  | Uncovering and re-covering of metal cable troughs |  | m | 147 |  | 0 | 11.07.08.0020.
01.02.01.01.0015. | Izvedba cevne kabelske kanalizacije pri prečkanju obstoječe železniške proge na globini 1,5 m pod GRP, s podvrtanjem s cevjo Fe Ø 350 ali s prekopom, če podvrtanje ni izvedljivo (pri prekopu položimo armaturno mrežo 2x Q385 v betonsko oblogo in geosintetik za ločitev slojev): - 4x premera 125 mm |  | Making of pipe cable ducts at crossings of et railway line 1,5 m deep under GRP, by boring with pipe Fe Ø 350 or excavation if boring under track is not feasible (in case of excavation, lay reinforcement mesh 2x Q385 in concrete lining and geosynthetics to separate joints): - 4x of 125 mm in diameter |  | m | 17 |  | 0 | 11.07.09.0005.
01.02.01.01.0016. | Dodatek za ročni izkop kabelskega jarka ob ali nad obstoječimi kabelskimi vodi. |  | Extra for manual excavation of cable trench next to or above existing cable lines. |  | m | 60 |  | 0 | 11.07.03.0240.
01.02.01.01.0017. | Kabelski jašek tip B2, izmer 1,2 x 1,5 x 2,0 m, s pokrovom SŽ 600 x 600 mm, B125 po SIST EN 124-2, z dvema nastavljivimi prečnima nosilnima konzolama s PVC blazino, l=355 mm, vgradnja konzol ali lestve v steno kabelskega jaška za dostop v jašek. |  | Cable shaft type B2 with dimensions 1.2 x 1.5 x 2.0 m with shaft cover SŽ 600 x 600 mm, B 125 compliant with SIST EN 124-2, with two adjustable support brackets with PVC pad, l=355 mm, installation of steps or ladders in the wall of the cable shaft for access to the shaft. |  | kos | 2 |  | 0 | 11.07.01.0011.
01.02.01.01.0018. | Dodatek pri izdelavi kabelskega jaška z ovirami (obstoječi kabli ali cevi, inštalacije, ...) - površina jaška nad 1 m2 |  | Addition when making a cable shaft on obstacles (existing cables or pipes, installations …) - shaft area above 1m2. |  | kos | 2 |  | 0 | 11.07.01.0041.
01.02.01.01.0019. | Začasna zaščita kabelskega jaška proti vdiranju v gradbeno jamo |  | Temporary protection of cable shaft against slipping into construction pit. |  | kos | 1 |  | 0 | 11.07.02.0001.
01.02.01.01.0020. | Izdelava kabelskega uvoda na obstoječem kabelskem jašku z obdelavo odprtin za uvod cevi do 1x Ø 125mm |  | Making of cable inlet on existing cable shaft including treatment of openings for inlet of pipes up to 1x Ø 125mm |  | kos | 2 |  | 0 | 11.07.02.0022.
01.02.01.01.0021. | Izdelava kabelskega uvoda na obstoječem kabelskem jašku z obdelavo odprtin za uvod do 2x PEHD 2x Ø 50 mm in DBK korito |  | Making of cable inlet on existing cable shaft including treatment of openings for inlet of up to 2x PEHD 2x Ø 50 mm and DBK trough |  | kos | 2 |  | 0 | 11.07.02.0023.
01.02.01.01.0022. | Dobava in polaganje cevi PEHD Ø 50 mm med glavno kabelsko traso in SV ali TK napravo, izkop in zasip jarka. |  | Supply and laying of pipe PEHD Ø 50 mm between main cable route and SV or TK device, trench excavation and backfilling. |  | m | 76 |  | 0 | 11.07.05.0001.
01.02.01.01.0023. | Dobava in polaganje cevi 2x PEHD Ø 50 mm med glavno kabelsko traso in SV ali TK napravo, izkop in zasip jarka. |  | Supply and laying of pipe 2x PEHD Ø 50 mm between main cable route and SV or TK device, trench excavation and backfilling. |  | m | 6 |  | 0 | 11.07.05.0002.
01.02.01.01.0024. | Dobava in polaganje cevi DWP Ø 110 mm med glavno kabelsko traso in SV ali TK napravo, izkop in zasip jarka. |  | Supply and laying of pipe DWP Ø 110 mm between main cable route and SV or TK device, trench excavation and backfilling. |  | m | 8 |  | 0 | 11.07.05.0003.
01.02.01.01.0025. | Dobava in polaganje cevi 2x DWP Ø 110 mm med glavno kabelsko traso in SV ali TK napravo, izkop in zasip jarka. |  | Supply and laying of pipe 2x DWP Ø 110 mm between main cable route and SV or TK device, trench excavation and backfilling. |  | m | 18 |  | 0 | 11.07.05.0004.
01.02.01.01.0026. | Izvedba uvoda cevi premera do 50 mm v betonsko kabelsko korito. |  | Making of pipe inlet of up to 50 mm in diameter into concrete cable trough. |  | kos | 7 |  | 0 | 11.07.05.0020.
01.02.01.01.0027. | Izvedba uvoda 2x cevi premera do 50 mm v betonsko kabelsko korito. |  | Making of 2x pipe inlet of up to 50 mm in diameter into concrete cable trough. |  | kos | 1 |  | 0 | 11.07.05.0021.
01.02.01.01.0028. | Izvedba uvoda cevi premera do 125 mm v betonsko kabelsko korito. |  | Making of pipe inlet of up to 125 mm in diameter into concrete cable trough. |  | kos | 2 |  | 0 | 11.07.05.0022.
01.02.01.01.0029. | Izvedba uvoda 2x cevi premera do 125 mm v betonsko kabelsko korito. |  | Making of 2x pipe inlet of up to 125 mm in diameter into concrete cable trough. |  | kos | 3 |  | 0 | 11.07.05.0023.
01.02.01.01.0030. | Tesnilni čep za cev premera 50 mm |  | Sealing plug for pipe of 50 mm in diameter |  | kos | 26 |  | 0 | 11.07.11.0003.
01.02.01.01.0031. | Ravna razstavljiva cevna spojka za PEHD Ø 50 mm cev. |  | Straight disassemblable pipe joint for PEHD Ø 50 mm pipes. |  | kos | 2 |  | 0 | 11.07.04.0021.
01.02.01.01.0032. | Ureditev poškodovanih zelenic in trase z neposredno okolico |  | Reinstatement of green areas and route including immediate surrounding |  | m2 | 444 |  | 0 | 11.05.01.0014.
01.02.01.01.0033. | Odvoz odvečnega obstoječega materiala oziroma zemljine na deponijo |  | Cartage of surplus existing material or soil to depot |  | m3 | 27 |  | 0 | 11.05.01.0015.
01.03. | Kabelsko montažna dela |  | Cable Installation Works |  |  |  |  | 0
01.03.01. | Kabelsko montažna dela za potrebe SV in TK naprav |  | Cable Installation Works for the Needs of SV and TK Devices |  |  |  |  | 0
01.03.01.01. | Kabelsko montažna dela za potrebe SV in TK naprav |  | Cable Installation Works for the Needs of SV and TK Devices |  |  |  |  | 0
01.03.01.01.0001. | Zapiranje kabelskih koncev |  | Closing of cable ends |  | kos | 0 |  | 0 | 11.06.06.0001.
01.03.01.01.0002. | Izvedba tesnjenja med kabli in cevmi, komplet na kabelski jašek. |  | making of sealing between cables and pipes, set per cable shaft. |  | kos | 0 |  | 0 | 11.06.08.0001.
01.03.01.01.0003. | Odstranitev kablov iz cevne kabelske kanalizacije ali kabelskih korit, navitje kabla na boben. |  | Removal of cables from pipe cable ducts or cable troughs, winding of cable on drum |  | m | 0 |  | 0 | 11.06.06.0060.
01.03.01.01.0004. | Predelava obstoječe odcepne kabelske spojke na progovnem kablu v ravno spojko |  | Conversion of an existing branch cable joint into straight joint for trunk cable. |  | kos | 0 |  | 0 | 11.06.05.0009.
01.03.01.01.0005. | Predelava obstoječe ravne kabelske spojke na progovnem kablu v odcepno spojko |  | Conversion of an existing straight cable joint into branching joint for trunk cable. |  | kos | 0 |  | 0 | 11.06.05.0010.
01.03.01.01.0006. | Zaključitev kabla na SVTK napravi, vključno z uvlečenjem in tesnenjem kabla (omara, razdelilec, signal, števec osi,…), do 12 žil |  | Cable termination on SVTK device including pulling in of cable and sealing (cabinet, distributor, signal, axle counter etc.), up to 12 wires |  | kos | 0 |  | 0 | 11.06.06.0050.
01.03.01.01.0007. | Zaključitev kabla na SVTK napravi, vključno z uvlečenjem in tesnenjem kabla (omara, razdelilec, signal, števec osi,…), do 24 žil |  | Cable termination on SVTK device including pulling in of cable and sealing (cabinet, distributor, signal, axle counter etc.), up to 24 wires |  | kos | 0 |  | 0 | 11.06.06.0051.
01.03.01.01.0008. | Zaključitev kabla na SVTK napravi, vključno z uvlečenjem in tesnenjem kabla (omara, razdelilec, signal, števec osi,…), do 96 žil |  | Cable termination on SVTK device including pulling in of cable and sealing (cabinet, distributor, signal, axle counter etc.), up to 96 wires |  | kos | 0 |  | 0 | 11.06.06.0053.
01.03.01.01.0009. | Električne meritve vseh obstoječih kablov (SV, TK, EE, …) po prestavitvi kabla, končne meritve z izdelavo merilne dokumentacije - komplet za celoten odsek |  | Electrical measurements of all existing cables (SV, TK, EE, etc.) after cable relocation, final measurements including drawing up of measurement documentation - set for entire section |  | kpl | 0 |  | 0 | 11.06.09.0004.
01.03.01.01.0010. | Električne meritve vseh novih kablov (SV, TK, EE, …) na bobnu, položene dolžine, končne meritve, z izdelavo merilne dokumentacije - komplet za celoten odsek |  | Electrical measurements of all new cables (SV, TK, EE, etc.) on drum, laid lengths, final measurements, including drawing up of measurement documentation - set for entire section |  | kpl | 0 |  | 0 | 11.06.09.0005.
01.03.01.01.0011. | Demontaža in ponovna montaža fiksne evrobalize z ustreznim novim montažnim materialom, nastavitve in preizkus delovanja. |  | Dismantling and re-installation of fixed eurobalise with appropriate new installation material, settings and performance test. |  | kos | 0 |  | 0 | 11.02.05.0001.
01.03.01.01.0012. | Demontaža fiksne evrobalize. |  | Dismantling of fixed eurobalise |  | kos | 0 |  | 0 | 11.02.05.0002.
01.03.01.01.0013. | Demontaža in ponovna montaža transparentne evrobalize s priključnim kablom in priključno omarico z ustreznim novim montažnim materialom, nastavitve in preizkus delovanja. |  | Dismantling and re-installation of transparent eurobalise with connecting cable and connection box with appropriate new installation material, settings and performance test. |  | kos | 0 |  | 0 | 11.02.05.0003.
01.03.01.01.0014. | Demontaža evrobalize s prikjučnim kablom |  | Dismantling of eurobalise with connecting cable. |  | kos | 0 |  | 0 | 11.02.05.0004.
01.03.01.01.0015. | Demontaža priključne omarice transparentne evrobalize |  | Dismantling of eurobalise connection box. |  | kos | 0 |  | 0 | 11.02.05.0005.
01.03.01.01.0016. | Demontaža in nato ponovna montaža signalne ETCS omarice (LEU) zaradi začasne odstranitve oziroma prestavitve signala, nastavitve in preizkus delovanja |  | Dismantling and re-installation of ETCS signal cabinet (LEU) due to temporary dismantling or relocation of the signal, settings and performance test. |  | kos | 0 |  | 0 | 11.02.05.0006.
01.03.01.01.0017. | Demontaža signalne ETCS omarice (LEU) in kabla, ustrezna označitev in odvoz v skladišče SVTK naprav |  | Dismantling of ETCS signal cabinet (LEU) and cable, appropriate marking and transport to the SVTK Office storage. |  | kos | 0 |  | 0 | 11.02.05.0007.
01.03.01.01.0018. | Preprogramiranje prestavljene evrobalize - izdela nosilec varnostne naprave THALES |  | Reprogramming of relocated eurobalise - carried out by the manufacturer of this safety device THALES. |  | kos | 0 |  | 0 | 11.02.05.0008.
01.03.01.01.0019. | Preprogramiranje prestavljene signalne ETCS omarice (LEU) - izdela nosilec varnostne naprave THALES |  | Reprogramming of relocated ETCS signal cabinet (LEU) - carried out by the manufacturer of this safety device THALES. |  | kos | 0 |  | 0 | 11.02.05.0110.
01.03.01.01.0020. | Preprogramiranje evrobalize - izdela nosilec varnostne naprave THALES; ocenjena količina - obračun po dejansko izvedenih delih |  | Reprogramming of eurobalise - carried out by the manufacturer of this safety device THALES; estimated quantity - accounted on actual quantity |  | kos | 0 |  | 0 | 11.02.05.0112.
01.03.01.01.0021. | Preprogramiranje signalne ETCS omarice (LEU) - izdela nosilec varnostne naprave THALES; ocenjena količina - obračun po dejansko izvedenih delih |  | Reprogramming of ETCS signal cabinet (LEU) - carried out by the manufacturer of this safety device THALES; estimated quantity - accounted on actual quantity |  | kos | 0 |  | 0 | 11.02.05.0111.
01.03.01.01.0022. | Testiranje sistema ETCS z voznimi sredstvi (celotno vplivno območje Divača - Koper). |  | ETCS testing of rolling stock (the entire area of influence of Divača - Koper). |  | kpl | 0 |  | 0 | 11.02.05.0121.
01.03.01.01.0023. | Validacija, verificiranje in certificiranje ETCS sistema, izdelava projektne dokumentacije (celotno vplivno območje Divača - Koper). |  | Validation, verification and certification of the ETCS system, preparation of project documentation (the entire area of influence of Divača - Koper). |  | kpl | 0 |  | 0 | 11.02.05.0131.
01.03.01.01.0024. | Demontaža in ponovna montaža števca osi in priključne omarice zaradi regulacije tira (do 3x), izključitev, priključitev, ustrezne meritve, nastavitve naprave in preizkus delovanja |  | Dismantling and reinstallation of axle counter and track junction box to allow track adjustments (up to 3 times), disconnection, connection, appropriate measurements, adjustment of device and testing of operation |  | kos | 0 |  | 0 | 11.05.02.0003.
01.03.01.01.0025. | Demontaža in ponovna montaža tirnega magneta in priključne omarice zaradi regulacije tira (do 3x), izključitev, priključitev, ustrezne meritve, nastavitve naprave in preizkus delovanja |  | Dismantling and reinstallation of track magnet and track junction box to allow track adjustments (up to 3 times), disconnection, connection, appropriate measurements, adjustment of device and testing of operation |  | kos | 0 |  | 0 | 11.05.02.0004.
01.03.01.01.0026. | Demontaža in ponovna montaža fiksne balize sistema ERTMS/ETCS zaradi regulacije tira (do 3x), izključitev, priključitev, ustrezne meritve, nastavitve naprave in preizkus delovanja |  | Dismantling and reinstallation of fixed balise of ERTMS/ETCS system to allow track adjustments (up to 3 times), disconnection, connection, appropriate measurements, adjustment of device and testing of operation |  | kos | 0 |  | 0 | 11.05.02.0005.
01.03.01.01.0027. | Demontaža in ponovna montaža balize sistema ERTMS/ETCS in priključne omarice zaradi regulacije tira (do 3x), izključitev, priključitev, ustrezne meritve, nastavitve naprave in preizkus delovanja |  | Dismantling and reinstallation of balise of ERTMS/ETCS system and track junction box to allow track adjustments (up to 3 times), disconnection, connection, appropriate measurements, adjustment of device and testing of operation |  | kos | 0 |  | 0 | 11.05.02.0006.
02. | Ureditev SV naprav |  | Arrangement of SV Devices |  |  |  |  | 0
02.00. | Splošno |  | General |  |  |  |  | 0
02.00.01. | Splošno |  | General |  |  |  |  | 0
02.00.01.01. | Splošno |  | General |  |  |  |  | 0
02.00.01.01.0001. | Pri opremi (napravah) in kablih je v enoti cene potrebno upoštevati transportne stroške. |  | Transport cost must be taken into account in unit prices of equipment (devices) |  | / |  |  | 0 | 11.00.00.0001.
02.00.01.01.0002. | V postavkah, ki vključujejo demontažo naprav ali kablov, je potrebno v enotni ceni upoštevati prevoz demontirane opreme v skladišče upravljavca. |  | Transportation of dismantled equipment to Operator's storage must be taken into account in unit prices of items including dismantling of devices or cables |  | / |  |  | 0 | 11.00.00.0002.
02.00.01.01.0003. | V postavkah, ki vključujejo rušenje gradbenih elementov, je potrebno v enotni ceni upoštevati odvoz materiala na deponijo in ureditvijo okolice. |  | Cartage of material to depot and restoration of surrounding area must be taken into account in unit prices of items including demolition of construction elements |  | / |  |  | 0 | 11.00.00.0003.
02.01. | Postajne naprave |  | Interlocking Devices |  |  |  |  | 0
02.01.01. | Postajne naprave |  | Interlocking Devices |  |  |  |  | 0
02.01.01.00. | Splošno |  | General |  |  |  |  | 0
02.01.01.00.0001. | Pri zamenjavi programske opreme je potrebno upoštevati lokalno zasedbo postaje oziroma postaj s prometniki. |  | When replacing software, local occupation of station or stations with station operators must be taken into consideration |  | / |  |  | 0 | 11.01.00.0001.
02.01.01.00.0002. | Vmesniki in dopolnitve programske opreme zaradi vgradnje APB naprav na drugem tiru Divača - Koper niso opredeljeni. APB naprave na drugem tiru Divača - Koper so obdelane v Elaboratu za postavitev SV naprav. |  | Interfaces and supplements of software due to installation of APB devices on second track Divača – Koper are not defined. APB devices on second track Divača – Koper are dealt with in Detailed Expert Report on Layout of SV Devices |  | / |  |  | 0 | 11.01.00.0002.
02.01.01.00.0003. | Vmesno zavarovanje postaje Koper tovorna ob zamenjavi programske opreme obsega: - postajo Koper (potniška postaja) - skupino glavnih tirov 1-16 - skupino glavnih tirov 20-37 - skupino stranskih tirov 71-81 - testiranje in preizkus |  | Intermediate signalling of station Koper freight at software replacement comprises: - Koper station (passenger station) - group of main tracks 1-16 - group of main tracks 20-37 - siding tracks 71-81 - testing and trial |  | / |  |  | 0 | 11.01.00.0003.
02.01.01.01. | Postajne naprave |  | Interlocking Devices |  |  |  |  | 0
02.01.01.01.0001. | Dopolnitev obstoječe strojne in programske opreme Thales ESTW L90 5 na postaji KOPER, ki vsebuje: dopolnitev strojne opreme postajne naprave: - izločitev vmesnika za dve kretnici in raztirnik, - prevezava vmesnika za 2 nova uvozna signala, - prevezava vmesnika za dopolnilna signala, - izločitev vmesnikov za premikalne signale, - prevezava vmesnikov za nove OJP, - notranji kabli za povezovanje in programska oprema - prestavitev uvoznega signala - dopolnitev z novim in obstoječim uvoznim signalom - dopolnitev z dopolnilnima signaloma - dopolmitev s premikalnima signaloma - ureditev OJP - ureditev vodenje prometa ter izdelava projektne dokumentacije VMESNA ZAVAROVANJA |  | Supplementing of existing hardware and software Thales ESTW L90 5 in station KOPER, comprising: supplementing of station interlocking hardware: - decommissioning of interface for two sets of points and derailer, - reconnection of interface for 2 new entry signals, - reconnection of interface for subsidiary signals, - decommissioning of interfaces for shunting signals, - reconnection of interfaces for new OJP, - indoor connection cables and software - relocation of entry signal - supplementing with new and existing entry signal - supplementing with 2 subsidiary signals - supplementing with 2 shunting signals - arrangement of OJP - arrangement of traffic control and project documentation INTERMEDIATE SIGNALLING |  | kpl | 0 |  | 0 | 11.01.02.0001.
02.01.01.01.0002. | Zamenjava programske opreme vodenja prometa v Kopru in v centru vodenja Postojna zaradi dopolnitve postajne naprave Koper |  | Replacement of traffic control software in Koper and in Postojna Control Centre to supplement Koper station interlocking. |  | kpl | 0 |  | 0 | 11.01.02.0002.
02.02. | Zunanje naprave |  | Outdoor Devices |  |  |  |  | 0
02.02.01. | Signali |  | Signals |  |  |  |  | 0
02.02.01.01. | Signali |  | Signals |  |  |  |  | 0
02.02.01.01.0001. | Štirilučni svetlobni signal s svetilkami, kabelskim končnikom, signalnim kablom, signalno omarico, napisno tablico za označevanje, skladen s SIST-TS 1070. | uvozna signala A1 in A3 | Four-lamp main light signal with lamps, cable end terminal, signal cable, signal cabinet, nameplate for marking, compliant with SIST-TS 1070. | entry signals A1 and A3 | kos | 0 |  | 0 | 11.02.01.0001.
02.02.01.01.0002. | Štirilučni svetlobni signal s svetilkami, kabelskim končnikom, signalnim kablom, signalno omarico, napisno tablico za označevanje, skladen s SIST-TS 1070. | APB | Four-lamp main light signal with lamps, cable end terminal, signal cable, signal cabinet, nameplate for marking, compliant with SIST-TS 1070. | APB | kos | 0 |  | 0 | 11.02.01.0001.
02.02.01.01.0003. | Tipski temelj glavnega signala. | uvozna signala A1 in A3 | Standard foundation of the main signal. | entry signals A1 and A3 | kos | 0 |  | 0 | 11.02.01.0002.
02.02.01.01.0004. | Tipski temelj glavnega signala. | APB | Standard foundation of the main signal. | APB | kos | 0 |  | 0 | 11.02.01.0002.
02.02.01.01.0005. | Dopolnilno kazalo SZ 23 s signalno omarico. |  | Indicator SZ 23 with signal box. |  | kos | 0 |  | 0 | 11.02.01.0004.
02.02.01.01.0006. | Vstavek uvoznega signala (Koper), ki omogoča: - priključitev signalnih svetilk, - priključitev evro baliz ETCS (LEU), - priključitev tirnih magnetov. |  | Interface of entry signal (Koper) that allows: - connection of signal lamps, - connection of ETCS (LEU) Eurobalises - connection of track magnets. |  | kos | 0 |  | 0 | 11.02.01.0107.
02.02.01.01.0007. | Vstavek prostornega signala (APB), ki omogoča: - priključitev signalnih svetilk, - priključitev evro baliz ETCS (LEU), - priključitev tirnih magnetov. |  | Interface of block signal (APB) that allows: - connection of signal lamps, - connection of ETCS (LEU) Eurobalises - connection of track magnets. |  | kos | 0 |  | 0 | 11.02.01.0008.
02.02.01.01.0008. | Vstavek preduvoznega signala (APB), ki omogoča: - priključitev signalnih svetilk, - priključitev evro baliz ETCS (LEU), - priključitev tirnih magnetov. |  | Interface of pre-entry signal (APB) that allows: - connection of signal lamps, - connection of ETCS (LEU) Eurobalises - connection of track magnets. |  | kos | 0 |  | 0 | 11.02.01.0009.
02.02.01.01.0009. | Vstavek dopolnilnega signala (Koper). |  | Interface of signal indicator (Koper). |  | kos | 0 |  | 0 | 11.02.01.0111.
02.02.01.01.0010. | Plošča predsignala PO tip 1. |  | Distant signal announcing board (PO) type 1. |  | kos | 0 |  | 0 | 11.02.01.0012.
02.02.01.01.0011. | Predsignalni naznanilki (3 kosi). |  | Distant signal announcing signs (3 pcs). |  | kos | 0 |  | 0 | 11.02.01.0013.
02.02.01.01.0012. | Označevanje stebrov signalov. |  | Marking of signal masts. |  | kos | 0 |  | 0 | 11.02.01.0014.
02.02.01.01.0013. | Signalni znak 201 "Signal se ne upošteva". |  | Signal aspect 201 "Signal not considered". |  | kos | 0 |  | 0 | 11.02.01.0016.
02.02.01.01.0014. | Prestavitev signalnega znaka 201 "Signal se ne upošteva" iz novih na obstoječe prostorne signale. |  | Relocation of signal aspect 201 "Signal not considered" from new to existing main signals. |  | kos | 0 |  | 0 | 11.02.01.0017.
02.02.01.01.0015. | Pokrivanje premikalnih signalov z neprosojno folijo. |  | Covering shunting signals with opaque foil. |  | kos | 0 |  | 0 | 11.02.01.0018.
02.02.01.01.0016. | Premikalni mejnik. |  | Limit of shunting indicator. |  | kos | 0 |  | 0 | 11.02.01.0019.
02.02.01.01.0017. | Izdelava armirano betonskega stojišča signala z opornim zidom (3 x 1,6m) z inox cevno ograjo in ureditvijo terena. |  | Making of reinforced concrete signal platform with retaining wall (3 x 1.6 m) with stainless steel pipe fence and terrain arrangement. |  | kos | 0 |  | 0 | 11.02.01.0020.
02.02.01.02. | Demontaže |  | Dismantlings |  |  |  |  | 0
02.02.01.02.0001. | Demontaža glavnega signala, komplet s temeljem. |  | Dismantling of main light signal, set with foundation. |  | kos | 0 |  | 0 | 11.02.01.0021.
02.02.01.02.0002. | Demontaža dopolnilnega signala s signalno omarico. |  | Dismantling of indicator with signal box. |  | kos | 0 |  | 0 | 11.02.01.0023.
02.02.01.02.0003. | Demontaža premikalnega signala, komplet s temeljem. |  | Dismantling of shunting light signal, set with foundation. |  | kos | 0 |  | 0 | 11.02.01.0024.
02.02.01.02.0004. | Rušenje stojišča glavnega signala ali ponavljalnika predsignaliziranja in ureditev terena. |  | Demolition of main light signal or outer distant light signal platforms and terrain arrangement. |  | kos | 0 |  | 0 | 11.02.01.0025.
02.02.01.02.0005. | Demontaža predsignalnih naznanilnikov (3kosi) in predsignalnega opozorilnika, komplet s temeljem. |  | Dismantling of distant signal announcing signs (3 pcs) and announcing board, set with foundation |  | kos | 0 |  | 0 | 11.02.01.0026.
02.02.01.02.0006. | Demontaža premikalnega mejnika. |  | Dismantling of limit of shunt indicator. |  | kos | 0 |  | 0 | 11.02.01.0027.
02.02.02. | Kretnice |  | Points |  |  |  |  | 0
02.02.02.01. | Demontaže |  | Point Machines |  |  |  |  | 0
02.02.02.01.0001. | Demontaža kretniškega pogona za normalni hod, s kontrolnim drogovjem za kretnico 60E1-200-6°. |  | Dismantling of point machine for normal travel, with control rods, for point 60E1-200-6°. |  | kos | 0 |  | 0 | 11.02.02.0015.
02.02.02.01.0002. | Demontaža kretniškega pogona za normalni hod, s kontrolnim drogovjem za kretnico 60E1-500-1:12. |  | Dismantling of point machine for normal travel, with control rods, for point 60E1-500-1:12. |  | kos | 0 |  | 0 | 11.02.02.0006.
02.02.02.01.0003. | Demontaža naprave za kontrolo drugega zveznega droga, s kontrolnim drogovjem za kretnico 60E1-500-1:12. |  | Dismantling of second connection rod position controlling device, with control rods, for point 60E1-500-1:12. |  | kos | 0 |  | 0 | 11.02.02.0007.
02.02.02.01.0004. | Demontaža pogona za raztirnik. | R1 | Dismantling of derailer machine. | R1 | kos | 0 |  | 0 | 11.02.02.0008.
02.02.02.01.0005. | Demontaža raztirnika. | R1 | Dismantling of derailer. | R1 | kos | 0 |  | 0 | 11.02.02.0009.
02.02.03. | Števci osi |  | Axle Counters |  |  |  |  | 0
02.02.03.01. | Števci osi |  | Axle Counters |  |  |  |  | 0
02.02.03.01.0001. | Prestavitev senzorja števca osi s priključnimi kabli in zaščitnimi cevmi ter pritrditvijo na tirnico UIC60, komplet z umerjanjem. | APB (SK 30 Thales) | Relocation of axle counter sensor with connecting cables and protective pipes and mounting on UIC60 rail, set including calibration. | APB (SK 30 Thales) | kos | 0 |  | 0 | 11.02.03.0002.
02.02.03.01.0002. | Prestavitev priključne omarice števca osi z elektronskim vstavkom in kabelskim uvodom. | APB (SK 30 Thales) | Relocation of axle counter connection box with electronics and cable inlets. | APB (SK 30 Thales) | kos | 0 |  | 0 | 11.02.03.0004.
02.02.03.02. | Demontaže |  | Dismantlings |  |  |  |  | 0
02.02.03.02.0001. | Demontaža senzorja števca osi s priključnimi kabli in zaščitnimi cevmi. |  | Dismantling of axle counter sensor with connecting cables and protective pipes. |  | kos | 0 |  | 0 | 11.02.03.0005.
02.02.03.02.0002. | Demontaža priključne omarice števca osi. |  | Dismantling of axle counter connection box. |  | kos | 0 |  | 0 | 11.02.03.0006.
02.02.04. | Avtostop naprave |  | Automatic Stop Equipment |  |  |  |  | 0
02.02.04.01. | Avtostop naprave |  | Automatic Stop Equipment |  |  |  |  | 0
02.02.04.01.0001. | Kombinirani tirni magnet 1000/2000 Hz s pritrdilnim materialom za tirnico UIC 60, zaščitno cevjo in uvodom. |  | Combined track magnet 1000/2000 Hz with fastening parts for UIC 60 rail, protective pipe and cable inlets. |  | kos | 0 |  | 0 | 11.02.04.0001.
02.02.04.01.0002. | Pomožni tirni magnet 500 Hz s pritrdilnim materialom za tirnico UIC 60, zaščitno cevjo in uvodom. |  | Auxiliary track magnet 500 Hz with fastening parts for UIC 60 rail, protective pipe and cable inlets. |  | kos | 0 |  | 0 | 11.02.04.0002.
02.02.04.01.0003. | Priključna omarica za tirni magnet (500 Hz). |  | Track magnet (500 Hz) connection box. |  | kos | 0 |  | 0 | 11.02.04.0003.
02.02.04.01.0004. | AG(St) GF 2x2x0,75 | priključni kabel | AG(St) GF 2x2x0,75 | connection cable | m | 0 |  | 0 | 11.06.02.0020.
02.02.04.01.0005. | Pritrditev cevi ali kabla na betonski prag |  | Fixing of pipe or cable to concrete sleeper |  | kos | 0 |  | 0 | 11.06.06.0040.
02.02.04.01.0006. | Prestavitev kombiniranega tirnega magneta 1000/2000 Hz s pritrdilnim materialom za tirnico UIC 60, z zaščitno cevjo in uvodom. |  | Relocation of combined track magnet 1000/2000 Hz with fastening parts for UIC 60 rail, protective pipe and cable inlets. |  | kos | 0 |  | 0 | 11.02.04.0004.
02.02.04.01.0007. | Prestavitev kombiniranega tirnega magneta 500 Hz s pritrdilnim materialom za tirnico UIC 60, z zaščitno cevjo in uvodom. |  | Relocation of auxiliary track magnet 500 Hz with fastening parts for UIC 60 rail, protective pipe and cable inlets. |  | kos | 0 |  | 0 | 11.02.04.0005.
02.02.04.02. | Demontaže |  | Dismantlings |  |  |  |  | 0
02.02.04.02.0001. | Demontaža tirnega magneta s priključnimi kabli |  | Dismantling of track magnet with connecting cables. |  | kos | 0 |  | 0 | 11.02.04.0006.
02.02.04.02.0002. | Demontaža prikjučne omarice tirnega magneta |  | Dismantling of track magnet connection box. |  | kos | 0 |  | 0 | 11.02.04.0007.
02.02.05. | TK naprave |  | TK devices |  |  |  |  | 0
02.02.05.01. | Komunikacijska mesta |  | Communication Posts |  |  |  |  | 0
02.02.05.01.0001. | Dobava in montaža LB telefonske omare s solarnim napajanjem (npr. Krone, tip KOS) ob progi z vso opremo, povezava na ozemljitev, kpl. |  | Supply and installation of LB telephone box with solar power supply (e.g., Krone, type KOS) next to track, including all equipment, connection to earthing, set |  | kos | 0 |  | 0 | 11.03.01.0001.
02.02.05.01.0002. | Dobava in montaža tipskega betonskega temelja za telefonsko omaro |  | Supply and installation of standard concrete foundation for telephone box |  | kos | 0 |  | 0 | 11.03.01.0003.
02.02.05.01.0003. | Dobava in montaža hermetičnega ločilnega kabelskega končnika (npr. Telent) za zaključitev odcepnega progovnega TK kabla v podstavek telefonske omare |  | Supply and installation of hermetically sealed isolating cable terminal (e.g. Telent) for termination of TK branching trunk cable in the telephone box pedestal |  | kos | 0 |  | 0 | 11.03.01.0004.
02.02.05.01.0004. | Dobava dodatnih ločilnih letvic Krone LSA 2/10 v podstavek telefonske omare |  | Supply of additional isolating strips Krone LSA 2/10 in telephone box pedestal |  | kos | 0 |  | 0 | 11.03.01.0005.
02.02.05.01.0005. | Prestavitev obstoječega komunikacijskega mesta z vso opremo na novo lokacijo, povezava na ozemljitev. |  | Relocation of existing communication post with all equipment to new location, connection to earthing. |  | kos | 0 |  | 0 | 11.03.01.0006.
02.02.05.01.0006. | Izdelava armirano betonskega stojišča komunikacijskega mesta z opornim zidom (2,5 x 1,7 m) z inox cevno ograjo in ureditvijo terena. |  | Construction of reinforced concrete platform for communication post with retaining wall (2,5 x 1,7 m), stainless steel railing and restoration of surrounding area. |  | kos | 0 |  | 0 | 11.03.01.0007.
02.02.05.02. | Demontaže |  | Dismantlings |  |  |  |  | 0
02.02.05.02.0001. | Rušenje stojišča komunikacijskega mesta in ureditev terena |  | Demolition of communication post platform and restoration of surrounding area. |  | kos | 0 |  | 0 | 11.03.01.0008.
02.02.05.02.0002. | Demontaža obstoječega komunikacijskega mesta vključno s temeljem |  | Dismantling of existing communication post including foundation. |  | kos | 0 |  | 0 | 11.03.01.0009.
02.02.05.02.0003. | Demontaža obstoječega temelja komunikacijskega mesta |  | Dismantling of existing communication post foundation |  | kos | 0 |  | 0 | 11.03.01.0010.
02.02.06. | Kabli in kabelska oprema |  | Cables and Cable Equipment |  |  |  |  | 0
02.02.06.00. | Splošno |  | General |  |  |  |  | 0
02.02.06.00.0001. | Pri kablih se upošteva dobava in montaža s polaganjem v cevno kabelsko kanalizacijo, betonska ali kovinska kabelska korita in označevanje položeni kablov. Označitev kablov je potrebno izvesti v vseh kabelskih jaških, na mestih zaključitve kablov in v kabelskih koritih (vsaj na vsake 100m). Upoštevati tudi ostale zahteve podane v tehničnih poročilih ali Tehničnih specifikacijah. |  | Cables shall include supply and installation by laying into pipe cable ducts, concrete or metal cable troughs and marking of laid cables. Cable marking must be carried out in all cable shafts, at places of cable termination and in cable troughs (at least every 100m). Other requirements specified in technical reports of Technical Specifications must also be considered. |  | / |  |  | 0 | 11.06.00.0001.
02.02.06.01. | Kabli |  | Cables |  |  |  |  | 0
02.02.06.01.0001. | TK 59 1x4x0,8 M |  | TK 59 1x4x0,8 M |  | m | 0 |  | 0 | 11.06.01.0001.
02.02.06.01.0002. | TK 59 3x4x0,8 M |  | TK 59 3x4x0,8 M |  | m | 0 |  | 0 | 11.06.01.0002.
02.02.06.01.0003. | SPZ 10x0,9 |  | SPZ 10x0,9 |  | m | 0 |  | 0 | 11.06.02.0002.
02.02.06.01.0004. | SPZ 16x0,9 |  | SPZ 16x0,9 |  | m | 0 |  | 0 | 11.06.02.0004.
02.02.06.01.0005. | A-2Y(st) Ybc 2x2x0,8 |  | A-2Y(st) Ybc 2x2x0,8 |  | m | 0 |  | 0 | 11.06.02.0021.
02.02.06.02. | Kabelske omare |  | Cable Cabinets |  |  |  |  | 0
02.02.06.02.0001. | Kabelska omara KO 200 (Koper tovorna) z vrstnimi sponkami. Uporabi se prostostoječa omara iz izolacijskega materiala s podstavkom kot npr. Elsta Mosdorfer F5 850/320. |  | Cable cabinet KO 200 (Koper freight station) with terminal strips. A free-standing cabinet made of insulating material with a base such as e.g. Elsta Mosdorfer F5 850/320. |  | kos | 0 |  | 0 | 11.02.06.0001.
02.02.06.02.0002. | Dopolnitev obstoječe kabelske omare KO 250 (Koper tovorna) z vrstnimi sponkami |  | Complementing the existing cable cabinet KO 250 (Koper freight station) with terminal strips. |  | kos | 0 |  | 0 | 11.02.06.0002.
02.02.06.02.0003. | Kabelski razdelilec KR APB15 z vrstnimi sponkami. Uporabi se prostostoječa omara iz izolacijskega materiala s podstavkom kot npr. Elsta Mosdorfer F3/1 850/320. |  | Cable distributor KR APB15 with terminal strips. A free-standing cabinet made of insulating material with a base such as e.g. Elsta Mosdorfer F3/1 850/320. |  | kos | 0 |  | 0 | 11.02.06.0006.
02.02.06.02.0004. | Izdelava betonskega stojišča kabelske omare ali kabelskega razdelilca |  | Making of cable cabinet or cable distributor concrete platform. |  | kos | 0 |  | 0 | 11.02.06.0007.
02.02.06.02.0005. | Obnova betonskega stojišča kabelske omare ali kabelskega razdelilca | KO 250 | Renewal of cable cabinet or cable distributor concrete platform. | KO 250 | kos | 0 |  | 0 | 11.02.06.0008.
02.02.06.02.0006. | Tesnitev kabelskih uvodov v kabelsko omaro ali razdelilec (npr. z modularnimi moduli Roxtec) |  | Sealing of cable glands in a cable cabinet or distributor (eg with Roxtec modular modules). |  | kos | 0 |  | 0 | 11.02.06.0010.
02.02.06.02.0007. | Označevanje SV kabelskih omar ali razdelilcev |  | Marking of SV (signal safety) cable cabinets or distributors. |  | kos | 0 |  | 0 | 11.02.06.0012.
02.02.06.03. | Kabelska oprema |  | Cable Equipment |  |  |  |  | 0
02.02.06.03.0001. | Zapiranje kabelskih koncev |  | Closing of cable ends |  | kos | 0 |  | 0 | 11.06.06.0001.
02.02.06.03.0002. | Kompleksna zaščita za vgradnjo na letvice LSA |  | Complex protection for installation on LSA strips |  | kos | 0 |  | 0 | 11.06.06.0030.
02.02.06.03.0003. | Zaključitev kabla na SVTK napravi, vključno z uvlečenjem in tesnenjem kabla (omara, razdelilec, signal, števec osi,…), do 12 žil |  | Cable termination on SVTK device including pulling in of cable and sealing (cabinet, distributor, signal, axle counter etc.), up to 12 wires |  | kos | 0 |  | 0 | 11.06.06.0050.
02.02.06.03.0004. | Zaključitev kabla na SVTK napravi, vključno z uvlečenjem in tesnenjem kabla (omara, razdelilec, signal, števec osi,…), do 24 žil |  | Cable termination on SVTK device including pulling in of cable and sealing (cabinet, distributor, signal, axle counter etc.), up to 24 wires |  | kos | 0 |  | 0 | 11.06.06.0051.
02.02.06.03.0005. | Zaključitev kabla na SVTK napravi, vključno z uvlečenjem in tesnenjem kabla (omara, razdelilec, signal, števec osi,…), do 96 žil |  | Cable termination on SVTK device including pulling in of cable and sealing (cabinet, distributor, signal, axle counter etc.), up to 96 wires |  | kos | 0 |  | 0 | 11.06.06.0053.
02.02.06.03.0006. | Izvedba tesnjenja med kabli in cevmi, komplet na kabelski jašek. |  | making of sealing between cables and pipes, set per cable shaft. |  | kos | 0 |  | 0 | 11.06.08.0001.
02.02.06.04. | Demontaže |  | Dismantlings |  |  |  |  | 0
02.02.06.04.0001. | Demontaža kabelskega delilnika ali kabelske omare s temeljem in ureditev terena |  | Dismantling of cable distributor or cable cabinet with foundation and terrain arrangement. |  | kos | 0 |  | 0 | 11.02.06.0011.
02.02.06.04.0002. | Odstranitev kablov iz cevne kabelske kanalizacije ali kabelskih korit, navitje kabla na boben. |  | Removal of cables from pipe cable ducts or cable troughs, winding of cable on drum |  | m | 0 |  | 0 | 11.06.06.0060.
02.02.06.05. | Meritve |  | Measurements |  |  |  |  | 0
02.02.06.05.0001. | Meritve SV kablov - žila |  | Measurements of SV cables - wire |  | kos | 0 |  | 0 | 11.06.09.0002.
02.02.06.05.0002. | Meritve TK kablov - par |  | Measurements of TK cables - pair |  | kos | 0 |  | 0 | 11.06.09.0003.
02.02.07. | Vmesna zavarovanja |  | Intermediate States |  |  |  |  | 0
02.02.07.01. | Vmesna zavarovanja |  | Intermediate States |  |  |  |  | 0
02.02.07.01.0001. | Lesena omarica za hranjenje 8 kretniških ključev s ključavnico in steklenimi vratci. |  | Wooden locker for storing 8 point keys with lock and glass door. |  | kos | 0 |  | 0 | 11.02.02.0010.
02.02.07.01.0002. | Demontaža ključavnice in raztirnika. | po vklopu drugega tira v postajo | Dismantling of lock and derailer. | after activation of second track into the station | kos | 0 |  | 0 | 11.02.02.0014.
02.02.07.01.0003. | Preštevilčenje na "A" strani postaje zaradi demontaže tirne zveze 1-2, ki obsega: - preimenovanje kretnic - preimenovanje glavnih signalov - preimenovanje premikalnih signalov - preimenovanje OJP |  | Renumbering on the "A" side of the station due to dismantling of track connection 1-2, consisting of: - renaming of points (machines) - renaming of main signals - renaming of shunting signals - renaming of OJP (occupancy detection) |  | kpl | 0 |  | 0 | 11.02.08.0001.
02.02.07.01.0004. | Izdelava merilnega in preizkusnega protokola - faza vgradnje novih uvoznih signalov |  | Making of measurement and test protocols - installing new entry signals phase |  | kos | 0 |  | 0 | 11.02.08.0002.
02.02.07.01.0005. | Izdelava merilnega in preizkusnega protokola - faza zamenjava programske opreme |  | Making of measurement and test protocols - software update phase |  | kos | 0 |  | 0 | 11.02.08.0003.
02.02.08. | Ozemljitve |  | Earthing |  |  |  |  | 0
02.02.08.01. | Ozemljitve |  | Earthing |  |  |  |  | 0
02.02.08.01.0001. | Ozemljitev naprav in prevodnih elementov z izolirano jekleno ozemljilno vrvjo 70mm2 (po potrebi v PEHD cevi premera do 50 mm) na najbližji drog voznega voda razdalje do 20 m, meritev in preizkus. | T A1, TA3, A3, A1, 2x PO 500Hz, T151, 152, PO | Earthing of devices and conductive elements using insulated steel earthing wire 70mm2 (if necessary, in PEHD pipe of up to 50 mm in diameter) to nearest catenary mast at distance of up to 20 m, measurement and testing. | T A1, TA3, A3, A1, 2x PO 500Hz, T151, 152, PO | kos | 0 |  | 0 | 11.09.01.0002.
02.02.08.01.0002. | Ozemljitev naprav in prevodnih elementov z izolirano jekleno ozemljilno vrvjo 70mm2 (po potrebi v PEHD cevi premera do 50 mm) na najbližji drog voznega voda razdalje od 21 do 40 m, meritev in preizkus. | T 152, 151 | Earthing of devices and conductive elements using insulated steel earthing wire 70mm2 (if necessary, in PEHD pipe of up to 50 mm in diameter) to nearest catenary mast at distance of 21 to 40 m, measurement and testing. | T 152, 151 | kos | 0 |  | 0 | 11.09.01.0003.
02.02.08.01.0003. | Medsebojna povezava prevodnih elementov z izolirano jekleno ozemljilno vrvjo 70mm2 (po potrebi v PEHD cevi premera do 50 mm), razdalje do 5 m. | ograje stojišč | Interconnection of conductive elements using insulated steel earthing wire 70mm2 (if necessary, in PEHD pipe of up to 50 mm in diameter) at distance of up to 5m. | railings of platforms | kos | 0 |  | 0 | 11.09.01.0004.
03. | Splošna in ostala dela |  | General and Other Works |  |  |  |  | 10000
03.01. | Splošna in ostala dela |  | General and Other Works |  |  |  |  | 10000
03.01.01. | Splošna in ostala dela |  | General and Other Works |  |  |  |  | 10000
03.01.01.01. | Splošna in ostala dela |  | General and Other Works |  |  |  |  | 10000
03.01.01.01.0001. | Pripravljalna in zaključna dela, organizacija gradbišča |  | Preparatory and finishing works, construction site arrangement |  | kpl | 1 |  | 0 | 11.05.03.5003.
03.01.01.01.0002. | Izdelava navodill za posluževanje SV naprave. |  | Preparation of instructions for operation of interlocking. |  | kos | 0 |  | 0 | 11.01.04.0004.
03.01.01.01.0003. | Stroški upravljavca. |  | Operator's costs. |  | kos | 1 | 10000 | 10000 | 11.01.03.0005.

## 3-04 Daljinsko vodenje predorov
ŠIFRANT / CODE | OPIS | OPOMBA | DESCRIPTION | NOTE | EM | KOLIČINA / QTY | €/EM | ZNESEK / AMOUNT | ID | BIM | FILTER IZBORA BIM GRADNIKOV / BIM FILTER | FILTER IZBORA VREDNOSTI / ATTRIBUTE | IME FILTRA / NAME
S3-x3-04 | DALJINSKO VODENJE PREDOROV T1 DO T8 IN NC POSTOJNA |  | TUNNELS T1-T8 REMOTE CONTROL SYSTEM AND POSTOJNA CONTROL CENTER |  |  |  |  | 0
01. | Daljinsko vodenje predorov T1 do T8 in NC Postojna |  | Tunnels T1-T8 remote control system and Postojna Control center |  |  |  |  | 0
01.00. | SPLOŠNO |  | GENERAL |  |  |  |  | 0
01.00.01. | SPLOŠNO |  | GENERAL |  |  |  |  | 0
01.00.01.01. | SPLOŠNO |  | GENERAL |  |  |  |  | 0
01.00.00.01.0001. | Veljajo določila podana v Tehničnih specifikacijah ter Splošni in Posebni tehnični pogoji in Dopolnila splošnih in tehničnih pogojev, zahteve iz Tehničnega poročila v PZI načrtu, razen če tu ni drugače določeno. Cena postavke vključuje nabavo, transport ter ves potreben material, opremo in delo za izvedbo posamezne postavke. |  | The provisions given in the Technical Specifications and the General and Special Technical Conditions and Amendments to the General and Technical Conditions, the requirements from the Technical Report in the PZI (Project Execution Plan) apply, unless otherwise specified here. The price of the item includes the purchase, transport and all the necessary materials, equipment and work for the implementation of each item. |  |  |  | 0 | 0 | 09.09.00.0001.
01.00.00.01.0002. | Pred naročanjem opreme je potrebno preveriti in upoštevati dimenzije izvedenih prostorov kjer bo oprema postavljena. |  | Before ordering the equipment, it is necessary to check and take into account the dimensions of the constructed rooms where the equipment will be placed. |  |  |  | 0 | 0 | 09.09.00.0002.
01.00.00.01.0003. | Pred naročanjem kablov, kabelskih cevi, kabelskih polic, kabelskih betonskih koritnic in ostalega inštalacijskega materiala je potrebno na objektu preveriti dolžine tras. |  | Before ordering cables, cable ducts, cable trays, cable concrete troughs and other installation materials, it is necessary to check the lengths of the routes at the facility. |  |  |  | 0 | 0 | 09.09.00.0003.
01.00.00.01.0004. | Vgradnja rezervnih delov se vrši po dejanskih dokazljivih stroških, po potrditvi Inženirja. Skladišče rezervnih delov bo v TP2.14. |  | The installation of spare parts is carried out at the actual demonstrable cost, after confirmation by the Engineer. The spare parts warehouse will be in TP2.14. |  |  |  | 0 | 0 | 09.09.00.0004.
01.00.00.01.0005. | V postavkah kjer se popis navezuje na risbo, je potrebno upoštevati zadnjo potrjeno verzijo risbe. |  | In the items where the inventory relates to the drawing, it is necessary to consider the last confirmed version of the drawing. |  |  |  | 0 | 0 | 09.09.00.0005.
01.01. | ETHERNET OMREŽJE |  | ETHERNET NETWORK |  |  |  |  | 0
01.01.01. | HRBTENIČNO ETHERNET OMREŽJE |  | BACKBONE ETHERNET NETWORK |  |  |  |  | 0
01.01.01.01. | HRBTENIČNO OMREŽNO PODATKOVNO STIKALO |  | BACKBONE NETWORK DATA SWITCH |  |  |  |  | 0
01.01.01.01.0001. | Hrbtenično omrežno podatkovno stikalo - 24 x 10/100/1000BASE-T vmesniki - 8 x vmesniki 1000BASE-X SFP, 4x so lahko deljeni z 10/100/1000BASE-T vmesniki - Možnost vgradnje 4 x 10 Gbase-X SFP+ - 1x 10/100/1000 BASE-T priključek za upravljanje v skladu z zahtevami iz tehničnega poročila kot npr. ali enakovredno (x460-g2-24t-10Ge4) |  | Backbone network data switch - 24 x 10/100 / 1000BASE-T interfaces - 8 x 1000BASE-X SFP interfaces, 4x can be shared with 10/100 / 1000BASE-T interfaces - Possibility of installing 4 x 10 Gbase-X SFP + - 1x 10/100/1000 BASE-T control connector in accordance with the requirements of the technical report such as or equivalent (x460-g2-24t-10Ge4) |  | kos (pcs) | 10 |  | 0 | 09.09.11.0001.
01.01.01.01.0002. | Priključni kabli in ostali drobni material |  | Connection cables and other small materials |  | kpl (set) | 10 |  | 0 | 09.09.11.0002.
01.01.01.01.0003. | Montaža, priklop, nastavitve in zagon na objektu |  | Installation, connection, settings and commissioning on site |  | kpl (set) | 10 |  | 0 | 09.09.11.0003.
01.01.01.01.0004. | SFP vmesnik 10km 1Gb/s singlemode |  | SFP interface 10km 1Gb / s singlemode |  | kos (pcs) | 26 |  | 0 | 09.09.11.0004.
01.01.01.01.0005. | SFP vmesnik 10km 10Gb/s singlemode |  | SFP interface 10km 10Gb / s singlemode |  | kos (pcs) | 16 |  | 0 | 09.09.11.0005.
01.01.01.01.0006. | SFP vmesnik 40km 10Gb/s singlemode |  | SFP interface 40km 10Gb / s singlemode |  | kos (pcs) | 2 |  | 0 | 09.09.11.0006.
01.01.01.01.0007. | SFP vmesnik 80km 10Gb/s singlemode |  | SFP interface 80km 10Gb / s singlemode |  | kos (pcs) | 2 |  | 0 | 09.09.11.0007.
01.01.01.02. | POŽARNA PREGRADA ZA POVEZAVO Z NKS SISTEMOM |  | FIREWALL FOR CONNECTION TO THE NKS |  |  |  |  | 0
01.01.01.02.0001. | Požarna pregrada za povezavo z NKS sistemom - Priključki: 4 x 10/100/1000 Base-T - Prepustnost: FW: 3600 Mbps VPN 450 Mbps NGFW 1Gbps - Zone-based firewall - Redundatni napajalnik 230V v skladu z zahtevami iz tehničnega poročila kot npr. ali enakovredno (Sophos XG115 z EnterpriseGuard licenco) |  | Firewall for connection to the NCS system - Connections: 4 x 10/100/1000 Base-T - Permeability: FW: 3600 Mbps VPN 450 Mbps NGFW 1Gbps - Zone-based firewall - Redundant power supply 230V in accordance with the requirements of the technical report such as or equivalent (Sophos XG115 with EnterpriseGuard license) |  | kos (pcs) | 3 |  | 0 | 09.09.11.0008.
01.01.01.02.0002. | Priključni kabli in ostali drobni material |  | Connection cables and other small materials |  | kpl (set) | 3 |  | 0 | 09.09.11.0009.
01.01.01.02.0003. | Montaža, priklop, nastavitve in zagon na objektu |  | Installation, connection, settings and commissioning on site |  | kpl (set) | 3 |  | 0 | 09.09.11.0010.
01.01.02. | ETHERNET OMREŽJE NADZORNO KRMILNEGA SISTEMA |  | ETHERNET NETWORK OF CONTROL COMMAND SYSTEM NKS |  |  |  |  | 0
01.01.02.01. | HRBTENIČNO ETHERNET OMREŽJE NKS |  | NKS BACKBONE NETWORK DATA SWITCH |  |  |  |  | 0
01.01.02.01.0001. | Hrbtenično omrežno podatkovno stikalo NKS - 20 x 10/100/1000BASE-T vmesniki - 8 x vmesniki 1000BASE-X SFP, - vsaj 4 reže za vgradnjo ustreznih SFP optičnih portov, - možnost vgradnje najmanj 4 giga SFP portov, - vsaj 12 RJ45 10/100BaseT(x) portov - kompatibilnost z obstoječo opremo (VRRP, Turbo Ring V2 in Turbo Chain) - upravljanje preko http - podpora SNMP v1,2,2c,3, - delovanje v obroču (redundant-ring), rekonfiguracija v manj kot 1 s, - podpora IGMP in GMRP za filtriranje multicast prometa, - podpora VLAN za posamezne porte (vsaj 8), IEEE 802.1Q za hrbtenico, - QoS, TOS, rezervacija pasovne širine, vsaj 4 prioritetne vrste, - IPv6 podpora (za prihodnost), - združevanje portov (port trunking), - zrcaljenje portov (omogoča priključitev analizatorja), - možnost relejskega vhoda in izhoda, - sporočanje alarmov preko digitalnih signalov in e-pošte, - redundantno napajanje (dva neodvisna 230VAC napajalnika), - kompaktna industrijska izvedba – z montažo v 19 colski okvir, - MTBF (deklariran): vsaj 300.000 ur. v skladu z zahtevami iz tehničnega poročila kot npr. ali enakovredno (Moxa IKS-G6824A-8GSFP-4GTXSFP-HV-HV) |  | NKS backbone network data switch - 20 x 10/100 / 1000BASE-T interfaces - 8 x 1000BASE-X SFP interfaces, - at least 4 slots for the installation of appropriate SFP optical ports - the possibility of installing at least 4 gigs of SFP ports - at least 12 RJ45 10 / 100BaseT (x) ports - compatibility with existing equipment (VRRP, Turbo Ring V2 and Turbo Chain) - management via http - SNMP support v1,2,2c, 3, - redundant-ring operation, reconfiguration in less than 1 s, - IGMP and GMRP support for filtering multicast traffic, - VLAN support for individual ports (at least 8), IEEE 802.1Q QoS, TOS, bandwidth reservation, at least 4 priority types, -IPv6 support (for the future), - port trunking, - port mirroring (allows analyzer connection), - possibility of relay input and output, - notification of alarms via digital signals and e-mail, -redundant power supply (two independent 230VAC power supplies), - compact industrial design - with 19-inch frame mounting, - MTBF (declared): at least 300,000 hours. in accordance with the requirements of the technical report such as or equivalent (Moxa IKS-G6824A-8GSFP-4GTXSFP-HV-HV) |  | kos (pcs) | 11 |  | 0 | 09.09.11.0011.
01.01.02.01.0002. | Hrbtenično omrežno podatkovno stikalo: Priključni kabli in ostali drobni material |  | Backbone network data switch: Connection cables and other small materials |  | kpl (set) | 11 |  | 0 | 09.09.11.0012.
01.01.02.01.0003. | Hrbtenično omrežno podatkovno stikalo: Montaža, priklop, nastavitve in zagon na objektu |  | Backbone network data switch: Installation, connection, setting and commissioning on site |  | kpl (set) | 11 |  | 0 | 09.09.11.0013.
01.01.02.01.0004. | Hrbtenično omrežno podatkovno stikalo: SFP vmesnik 10km 1Gb/s singlemodev kot npr. ali enakovredno (Moxa SFP-1G10ALC) |  | Backbone network data switch: SFP interface 10km 1Gb / s singlemode as an example (Moxa SFP-1G10ALC) |  | kos (pcs) | 11 |  | 0 | 09.09.11.0014.
01.01.02.01.0005. | Hrbtenično omrežno podatkovno stikalo: SFP vmesnik 10km 1Gb/s singlemodev kot npr. ali enakovredno (Moxa SFP-1G10BLC) |  | Backbone network data switch: SFP interface 10km 1Gb / s singlemode as an example (Moxa SFP-1G10BLC) |  | kos (pcs) | 11 |  | 0 | 09.09.11.0015.
01.01.02.02. | POŽARNA PREGRADA NADZORNO KRMILNEGA SISTEMA |  | NKS FIREWALL |  |  |  |  | 0
01.01.02.02.0001. | Požarna pregrada za povezavo na hrbtenično omrežje - industrijski računalnik brez gibajočih delov - procesor: Onboard Intel® ATOM N270 1.6GHz - nabor vezij: Intel 945GSE + ICH7M - vrsta pomnilnika: DDR2 2G 400/533 MHz, non-ECC - trdi disk: SSD 512GB - kontrolnik trdega diska: Serial ATA x 1, CompactFlash x 1 - omrežna kartica: 6 x GbE ports Intel controller 4x 82574L LAN, 2x Intel 82541PI - I/O & vrata: 1x Console RJ45, 2x USB 2.0 USB - temperatura delovanja: -20ºC ~ +70ºC v skladu z zahtevami iz tehničnega poročila kot npr. ali enakovredno (Landitec GmbH Lanner FW-7585) |  | Firewall to connect to the backbone network - industrial computer without moving parts - processor: Onboard Intel® ATOM N270 1.6GHz - set of circuits: Intel 945GSE + ICH7M - memory type: DDR2 2G 400/533 MHz, non-ECC - hard drive: 512GB SSD - Hard disk controller: Serial ATA x 1, CompactFlash x 1 - network card: 6 x GbE ports Intel controller 4x 82574L LAN, 2x Intel 82541PI - I / O & port: 1x Console RJ45, 2x USB 2.0 USB - operating temperature: -20ºC ~ + 70ºC in accordance with the requirements of the technical report such as or equivalent (Landitec GmbH Lanner FW-7585) |  | kos (pcs) | 3 |  | 0 | 09.09.11.0016.
01.01.02.02.0001. | Priključni kabli in ostali drobni material |  | Connection cables and other small materials |  | kpl (set) | 3 |  | 0 | 09.09.11.0017.
01.01.02.02.0002. | Montaža, priklop, nastavitve in zagon na objektu |  | Installation, connection, settings and commissioning on site |  | kpl (set) | 3 |  | 0 | 09.09.11.0018.
01.01.02.03. | LOKALNO ETHERNET OMREŽJE NADZORNO KRMILNEGA SISTEMA |  | NKS LOCAL ETHERNET NETWORK |  |  |  |  | 0
01.01.02.03.0001. | Predorsko omrežno podatkovno stikalo NKS - 12 Ethernet priključkov (8 - 10/100/1000BaseT + 4 - 100/1000Base SFP rež) - PoE 36W izhodne moči na posamezni PoE+ port - upravljanje preko HTTPS ali SSH - podpora SNMP v1, v2c, v3, - redundantno napajanje 48V, - kompaktna izvedba - montaža na DIN letev, - MTBF (deklariran): vsaj 300.000 ur. - Temperaturno območje delovanja: -40°C+75°C in vlažnost do 95%. v skladu z zahtevami iz tehničnega poročila kot npr. ali enakovredno (Moxa EDS-G512E-8PoE-4GSFP-T - 8xPoE + 4x kombinirani SFP port) |  | NKS tunnel network data switch - 12 Ethernet ports (8 - 10/100 / 1000BaseT + 4 - 100 / 1000Base SFP slots) - PoE 36W output power per individual PoE + port - management via HTTPS or SSH - SNMP support v1, v2c, v3, - redundant power supply 48V, - compact design - DIN rail mounting, - MTBF (declared): at least 300,000 hours. - Operating temperature range: -40 ° C + 75 ° C and humidity up to 95%. in accordance with the requirements of the technical report such as or equivalent (Moxa EDS-G512E-8PoE-4GSFP-T - 8xPoE + 4x combined SFP port) |  | kos (pcs) | 112 |  | 0 | 09.09.11.0019.
01.01.02.03.0002. | Napajalnik 48 ~ 55 VDC, 10A, 480 Watts kot npr. ali enakovredno (Moxa SDR-480P-48) |  | Power supply 48 ~ 55 VDC, 10A, 480 Watts as an example (Moxa SDR-480P-48) |  | kos (pcs) | 224 |  | 0 | 09.09.11.0020.
01.01.02.03.0003. | Priključni kabli in ostali drobni material |  | Connection cables and other small materials |  | kpl (set) | 112 |  | 0 | 09.09.11.0021.
01.01.02.03.0004. | Montaža, priklop, nastavitve in zagon na objektu |  | Installation, connection, settings and commissioning on site |  | kpl (set) | 112 |  | 0 | 09.09.11.0022.
01.01.02.03.0005. | SFP vmesnik 10km 1Gb/s singlemodev kot npr. ali enakovredno (Moxa SFP-1G10ALC) |  | SFP interface 10km 1Gb / s single mode as an example (Moxa SFP-1G10ALC) |  | kos (pcs) | 112 |  | 0 | 09.09.11.0023.
01.01.02.03.0006. | SFP vmesnik 10km 1Gb/s singlemodev kot npr. ali enakovredno (Moxa SFP-1G10BLC) |  | SFP interface 10km 1Gb / s single mode as an example (Moxa SFP-1G10BLC) |  | kos (pcs) | 112 |  | 0 | 09.09.11.0024.
01.01.03. | LOKALNO ETHERNET OMREŽJE VIDEO NADZORNEGA SISTEMA |  | LOCAL ETHERNET NETWORK OF THE VIDEO SURVEILLANCE SYSTEM |  |  |  |  | 0
01.01.03.01. | PREDORSKO OMREŽNO PODATKOVNO STIKALO VIDEO SISTEMA |  | TUNNEL NETWORK DATA SWITCH OF THE VIDEO SURVEILLANCE SYSTEM |  |  |  |  | 0
01.01.03.01.0001. | Predorsko omrežno podatkovno stikalo - PoE skupna moč (Power budget) : vsaj 360W - PoE na Base-T priključkih: sočasno 90W na vsaj 4 portih - PoE standard: 802.3af(PoE), 802.3at(PoE+), 802.3bt(PoE++) - Multicast: IGMP Snooping V1/V2/V3, MVR, MLD Snooping V1/V2 v skladu z zahtevami iz tehničnega poročila kot npr. ali enakovredno (SISPM1040-582-LRT) |  | Tunnel network data switch - PoE total power: at least 360W - PoE on Base-T connectors: 90W simultaneously on at least 4 ports - PoE standard: 802.3af (PoE), 802.3at (PoE +), 802.3bt (PoE ++) - Multicast: IGMP Snooping V1 / V2 / V3, MVR, MLD Snooping V1 / V2 in accordance with the requirements of the technical report such as or equivalent (SISPM1040-582-LRT) |  | kos (pcs) | 56 |  | 0 | 09.09.11.0025.
01.01.03.01.0002. | Napajalnik 48 ~ 55 VDC, 10A, 480 Watts |  | Power supply 48 ~ 55 VDC, 10A, 480 Watts |  | kos (pcs) | 112 |  | 0 | 09.09.11.0026.
01.01.03.01.0003. | SFP modul; 1000 Mbps LC SM; Max. radalja: 10 km |  | SFP module; 1000 Mbps LC SM; Maximum distance: 10 km |  | kos (pcs) | 100 |  | 0 | 09.09.11.0027.
01.01.03.01.0004. | Priključni kabli in ostali drobni material |  | Connection cables and other small materials |  | kpl (set) | 56 |  | 0 | 09.09.11.0028.
01.01.03.01.0005. | Montaža, priklop, nastavitve in zagon na objektu |  | Installation, connection, settings and commissioning on site |  | kpl (set) | 56 |  | 0 | 09.09.11.0029.
01.02. | OPREMA NADZORNEGA CENTRA POSTOJNA (NC POSTOJNA) |  | POSTOJNA CONTROL CENTER EQUIPMENT |  |  |  |  | 0
01.02.01. | DELOVNA POSTAJA IN PROGRAMSKA OPREMA |  | WORKSTATION AND SOFTWARE |  |  |  |  | 0
01.02.01.01. | STROJNA OPREMA DELOVNE POSTAJE |  | WORKSTATION HARDWARE |  |  |  |  | 0
01.02.01.01.0001. | Delovna postaja - Procesor 9th Generation Intel® Core™ i7-9700K Processor (12M Cache, up to 4.90 GHz), Intel® HD Graphics 630 ali boljši - Delovni pomnilnik kapacitete 32GB DDR4 - Sistemski disk M.2 SSD kapacitete vsaj 500GB - 2x zmogljiva grafična kartica kot npr. ali enakovredno nVidia GeForce RTX 2080 - 19" vgradnja v skladu z zahtevami iz tehničnega poročila kot npr. ali enakovredno (HP ali IBM) |  | Workstation - 9th Generation Intel® Core ™ i7-9700K Processor (12M Cache, up to 4.90 GHz), Intel® HD Graphics 630 or better - 32GB DDR4 working memory - M.2 SSD system drive with a capacity of at least 500GB - 2x powerful graphics card such as or equivalent the nVidia GeForce RTX 2080 - 19 "" installation in accordance with the requirements of the technical report such as or equivalent (HP or IBM) |  | kos (pcs) | 2 |  | 0 | 09.09.12.0001.
01.02.01.01.0002. | LCD Monitor 32'' IPS - Zaslon IPS 32'' - Ločljivost: 3840 x 2160 @ 60Hz; UHD (16:9) - Svetilnost: 350 nits (cd/m2) - Zvočnik za montažo na spodnji del monitorja, napajanje preko USB kabla, stereo avdio vhod (kot npr. ali enakovredno »HP LCD Speaker Bar«) v skladu z zahtevami iz tehničnega poročila kot npr. ali enakovredno (HP Z32) |  | LCD Monitor 32 '' IPS - IPS 32 '' screen -Resolution: 3840 x 2160 @ 60Hz; HD (16: 9) - Luminance: 350 nits (cd / m2) - Speaker for mounting on the bottom of the monitor, power supply via USB cable, stereo audio input (such as or equivalent "HP LCD Speaker Bar") in accordance with the requirements of the technical report such as or equivalent name (HP Z32) |  | kos (pcs) | 6 |  | 0 | 09.09.12.0002.
01.02.01.01.0003. | Tipkovnica in miška Tehnične zahteve tipkovnice: - brezžična povezava do 10 metrov na frekvenci 2,4GHz preko USB vmesnika, - udoben naslon za dlani, - slovenski znaki (šumniki). Tehnične zahteve miške: - brezžična povezava do 10 metrov na frekvenci 2,4GHz preko USB vmesnika, - tipki naprej/nazaj, - 4-smerni hitri (Hyper scroll) kolešček v skladu z zahtevami iz tehničnega poročila kot npr. ali enakovredno (Logitech MK710) |  | Keyboard and mouse Keyboard technical requirements: - wireless connection up to 10 meters at a frequency of 2.4GHz via USB, - comfortable palm rest - Slovenian signs (shumniki). Mouse technical requirements: - wireless connection up to 10 meters at a frequency of 2.4GHz via USB, - forward / reverse keys, - 4-way Hyper scroll wheel in accordance with the requirements of the technical report such as or equivalent (Logitech MK710) |  | kpl (set) | 2 |  | 0 | 09.09.12.0003.
01.02.01.01.0004. | Hibridni optični HDMI kabel dolžine 30m Podpora ločljivosti do 4K pri 50/60Hz Hitrost prenosa podatkov do 18 Gbps Kovinsko ohišje Dvojno oklopljen kabel |  | Hybrid optical HDMI cable 30m long Resolution support up to 4K at 50 / 60Hz Data transfer speeds up to 18 Gbps Metal housing Double shielded cable | 250 | kpl (set) | 6 |  | 0 | 09.09.12.0004.
01.02.01.01.0005. | Priključni kabli in ostali drobni material |  | Connection cables and other small materials |  | kpl (set) | 2 |  | 0 | 09.09.12.0005.
01.02.01.01.0006. | Montaža, priklop, nastavitve in zagon na objektu |  | Installation, connection, settings and commissioning on site |  | kpl (set) | 2 |  | 0 | 09.09.12.0006.
01.02.01.02. | GRAFIČNI SCADA VMESNIK ZA UPRAVLJANJE S PREDORI |  | GRAPHICAL SCADA INTERFACE |  |  |  |  | 0
01.02.01.02.0001. | Grafični SCADA vmesnik za upravljanje s predori - programski vmesnik za NKS del - programski vmesik za video del - vmesnik za alarmiranje in potrjevanje alarmov - vmesnik za pregled, izdelavo in izvoz alarmnih poročil - centralna prijava nadzornega operaterja - centralni sistem za nadzor sistemsko komunikacijskih naprav - SNMP manager Zahteve v skladu z zahtevami iz tehničnega poročila |  | Graphical SCADA interface for tunnel management - software interface for NKS part - software interface for video work - interface for alarming and acknowledging alarms - interface for reviewing, creating and exporting alarm reports - central registration of the supervising operator - central system for control of system communication devices - SNMP manager Requirements in accordance with the requirements of the technical report |  | kpl (set) | 2 |  | 0 | 09.09.12.0007.
01.02.02. | STENSKI PRIKAZOVALNIK |  | VIDEO WALL |  |  |  |  | 0
01.02.02.01. | Stenski profesionalni 55'' prikazovalnik |  | Wall-mounted professional 55 '' display |  |  |  |  | 0
01.02.02.01.0001. | Stenski profesionalni 55'' prikazovalnik - velikost 55'' - resolucija 4K 3840x2160px - profesionalni LCD monitor primeren za 24/7 delovanje (ne LCD televizor) - vsaj 1x računalniški video vhod (HDMI ali DisplayPort) - vsaj 1x računalniški video vhod (DVI ali HDMI) - videni kot pogleda 178 stopinj (vertikalno in horizontalno) - svetlost panela 700 cd/m2 - maksimalni rob ohišja je 15 mm Zahteve v skladu z zahtevami iz tehničnega poročila. |  | Wall-mounted professional 55 '' display - size 55 '' - 4K resolution 3840x2160px - professional LCD monitor suitable for 24/7 operation (not LCD TV) - at least 1x computer video input (HDMI or DisplayPort) - at least 1x computer video input (DVI or HDMI) - 178 degree viewing angle (vertical and horizontal) - panel light 700 cd / m2 - the maximum edge of the housing is 15 mm Requirements in accordance with the requirements of the technical report. |  | kos (pcs) | 4 |  | 0 | 09.09.12.0008.
01.02.02.01.0002. | Nosilna konstrukcija primerna za montažo 4 kosov 55'' prikazovalnikov, prostostoječa. Možnost nastavitve položaja vsakega prikazovalnika posebej: Navpični nagib: -12° ~ +5° Vodoravni nagib: -90° ~ +90° Odmik od nosilne konstrukcije: 60mm - 500mm |  | Support structure suitable for mounting 4 pieces of 55 '' displays, freestanding. Possibility to adjust the position of each display separately: Vertical tilt: -12 ° ~ + 5 ° Horizontal tilt: -90 ° ~ + 90 ° Deviation from the load-bearing structure: 60mm - 500mm |  | kpl (set) | 1 |  | 0 | 09.09.12.0009.
01.02.02.01.0003. | Hibridni optični HDMI kabel dolžine 30m Podpora ločljivosti do 4K pri 50/60Hz Hitrost prenosa podatkov do 18 Gbps Kovinsko ohišje Dvojno oklopljen kabel |  | Hybrid optical HDMI cable 30m long Resolution support up to 4K at 50 / 60Hz Data transfer speeds up to 18 Gbps Metal housing Double shielded cable |  | kpl (set) | 4 |  | 0 | 09.09.12.0010.
01.02.02.01.0002. | Priključni kabli in ostali drobni material |  | Connection cables and other small materials |  | kpl (set) | 4 |  | 0 | 09.09.12.0011.
01.02.02.01.0003. | Montaža, priklop, nastavitve in zagon na objektu |  | Installation, connection, settings and commissioning on site |  | kpl (set) | 4 |  | 0 | 09.09.12.0012.
01.02.02.02. | VIDEOWALL GRAFIČNI KONTROLER |  | VIDEOWALL GRAPHICS CONTROLLER |  |  |  |  | 0
01.02.02.02.0001. | VideoWall grafični kontroler - Procesor 9th Generation Intel® Core™ i7-9700T vPro (12M Cache, up to 4.30 GHz), Intel® HD Graphics 630 - Delovni pomnilnik kapacitete 8GB DDR4 - Sistemski disk M.2 SSD 256GB - Grafična kartica AMD Radeon™ RX 560 4GB GDDR5 - Priključki vsaj 2x USB 3.0, vsaj 2x DisplayPort (lahko tudi 2x DVI ali 2x HDMI ali kombinacija naštetih priključkov) - Operacijski sistem Microsoft Windows 10 Pro 64bit v skladu z zahtevami iz tehničnega poročila kot npr. ali enakovredno (HP EliteDesk 800 G5 Desktop Mini PC) |  | VideoWall graphics controller - 9th Generation Intel® Core ™ i7-9700T vPro Processor (12M Cache, up to 4.30 GHz), Intel® HD Graphics 630 - 8GB DDR4 working memory - System disk M.2 SSD 256GB - AMD Radeon kartica RX 560 4GB GDDR5 graphics card - Ports at least 2x USB 3.0, at least 2x DisplayPort (can also be 2x DVI or 2x HDMI or a combination of the listed ports) - Microsoft Windows 10 Pro 64bit operating system according to the requirements of the technical report such as or equivalent (HP EliteDesk 800 G5 Desktop Mini PC) |  | kos (pcs) | 4 |  | 0 | 09.09.12.0013.
01.02.02.02.0002. | Priključni kabli in ostal drobni material |  | Connection cables and other small material |  | kpl (set) | 4 |  | 0 | 09.09.12.0014.
01.02.02.02.0003. | Montaža, priklop, nastavitve in zagon na objektu |  | Installation, connection, settings and commissioning on site |  | kpl (set) | 4 |  | 0 | 09.09.12.0015.
01.02.02.03. | PROGRAMSKA OPREMA GRAFIČNEGA KONTROLERJA |  | GRAPHICS CONTOLLER SOFTWARE |  |  |  |  | 0
01.02.02.03.0001. | Programska oprema grafičnega kontrolerja - VIDEO DEL - možnost prikaza do 16 živih videov v polni kvaliteti - video polja naj bodo programabilna in jih naj bo možno nastaviti za prikaz sekvence, alarmov ali poljubnega živega videa iz detekcijskih kamer - podpora onvif, rtsp, multicast, rtp, http, rtmp protokolov - poljubno nalaganje kamer na video polja (nalaganje kamer iz zemljevida, seznama kamer ali NKS shematskega prikaza predorov z »Drag Drop« potegi) Zahteve v skladu z zahtevami iz tehničnega poročila. |  | Graphics controller Software - VIDEO PART - Ability to display up to 16 live videos in full quality - video fields should be programmable and configurable to display sequences, alarms or any live video from detection cameras - support for onvif, rtsp, multicast, rtp, http, rtmp protocols - arbitrary loading of cameras on video fields (loading of cameras from the map, list of cameras or NKS schematic representation of tunnels with "Drag Drop" strokes) Requirements in accordance with the requirements of the technical report. |  | kpl (set) | 4 |  | 0 | 09.09.12.0016.
01.02.02.03.0002. | Programska oprema grafičnega SCADA vmesnika - NKS DEL - možnost prikaza potrebnih ekranskih slik v vektorski obliki - programska povezljivost z video delom - možnost prikaza poljubnih podslik Zahteve v skladu z zahtevami iz tehničnega poročila. |  | Graphical SCADA interface software - NKS PART - the possibility of displaying the necessary screen images in vector format - software connectivity with video work - the ability to display any sub-images Requirements in accordance with the requirements of the technical report. |  | kpl (set) | 4 |  | 0 | 09.09.12.0017.
01.02.03. | DELOVNO OKOLJE 24/7 |  | 24/7 WORKING ENVIRONMENT |  |  |  |  | 0
01.02.03.01. | ERGONOMSKI DVIŽNI PULT |  | ERGONOMIC LIFTING DESK |  |  |  |  | 0
01.02.03.01.0001. | Ergonomski dvižni pult dimenzije 230x105x75/125cm - Poljubno nastavljiva višina delovne površine z elektro pogonom - Poljubna nastavljiva višina monitorjev z elektro pogonom - Ergonomska oblika - Stabilna konstrukcija in trajnost - Prilagodljivost individualnim zahtevam Zahteve v skladu z zahtevami iz tehničnega poročila kot npr. ali enakovredno (ODM 24-7 S24-7: Ergo.Dual) |  | Ergonomic lifting table measuring 230x105x75 / 125cm - Optionally adjustable height of the work surface with electric drive - Any height-adjustable electric monitor - Ergonomic shape - Stable construction and durability - Adaptability to individual requirements Requirements in accordance with the requirements of the technical report such as or equivalent (ODM 24-7 S24-7: Ergo.Dual) |  | kos (pcs) | 2 |  | 0 | 09.09.12.0018.
01.02.03.01.0002. | Nosilec monitorja z ročno nastavitvijo naprej/nazaj/nagib |  | Monitor bracket with manual forward / reverse / tilt adjustment |  | kos (pcs) | 6 |  | 0 | 09.09.12.0019.
01.02.03.01.0003. | Montaža, priklop, nastavitve in zagon na objektu |  | Installation, connection, settings and commissioning on site |  | kpl (set) | 2 |  | 0 | 09.09.12.0020.
01.02.03.02. | ERGONOMSKI DELOVNI STOL |  | ERGONOMIC WORKING CHAIR |  |  |  |  | 0
01.02.03.02.0001. | Ergonomski profesionalni delovni stol - stabilen in robusten okvir brez vzdrževanja - 6 točkovno podnožje iz poliranega aluminija - visoko kvalitetna prevleka - tkanina - ledvena podpora - hitro nastavljivi nasloni za roke - dodatno nastavljiv nagib nazaj - 5 letna polna garancija pri uporabi 24-7 Zahteve v skladu z zahtevami iz tehničnega poročila kot npr. ali enakovredno (ODM 24-7 Svenstol S5 ®) |  | Ergonomic professional work chair - stable and robust frame without maintenance - 6-point base made of polished aluminum - high quality cover - fabric - lumbar support - Quickly adjustable armrests - additionally adjustable tilt back - 5 year full warranty for use 24-7 Requirements in accordance with the requirements of the technical report such as or equivalent (ODM 24-7 Svenstol S5 ®) |  | kos (pcs) | 2 |  | 0 | 09.09.12.0021.
01.02.03.02.0002. | Namestitev v prostor naročnika |  | Installation in the client's space |  | kpl (set) | 2 |  | 0 | 09.09.12.0022.
01.02.04. | STREŽNIŠKI SISTEM NKS |  | NKS SERVER SYSTEM |  |  |  |  | 0
01.02.04.01. | KONCENTRATOR PODATKOV PERIFERNE OPREME |  | PERIPHERAL EQUIPMENT DATA CONCENTRATOR |  |  |  |  | 0
01.02.04.01.0001. | Programska oprema master koncentratorja MK v skladu z zahtevami iz tehničnega poročila |  | MK concentrator master software in accordance with the requirements of the technical report |  | kpl (set) | 3 |  | 0 | 09.09.13.0001.
01.02.04.01.0002. | Izvedba in prilagoditev komunikacijskih protokolov za podporo izbrani periferni predorski opremi. |  | Implementation and adaptation of communication protocols to support selected peripheral tunnel equipment. |  | kpl (set) | 1 |  | 0 | 09.09.13.0002.
01.02.04.01.0003. | Izvedba in prilagoditev komunikacijskih protokolov za podporo SCADA grafični aplikacii. |  | Implementation and adaptation of communication protocols to support SCADA graphic application. |  | kpl (set) | 1 |  | 0 | 09.09.13.0003.
01.02.04.01.0004. | Zagon in testiranje na objektu |  | Commissioning and on-site testing |  | kpl (set) | 3 |  | 0 | 09.09.13.0004.
01.02.04.02. | VIRTUALNO STREŽNIŠKO OKOLJE |  | VIRTUAL SERVER ENVIRONMENT |  |  |  |  | 0
01.02.04.02.0001. | Nameščanje sistemske in aplikativne programske opreme virtualnega strežniškega okolja Proxmox za posamenzno gručo treh strežnikov v skladu z zahtevami iz tehničnega poročila. |  | Installation of system and application software of the Proxmox virtual server environment for an individual cluster of three servers in accordance with the requirements of the technical report. |  | kpl (set) | 3 |  | 0 | 09.09.13.0005.
01.02.04.02.0002. | Zagon in testiranje na objektu |  | Commissioning and on-site testing |  | kpl (set) | 3 |  | 0 | 09.09.13.0006.
01.02.04.03. | ZAHTEVE ZA STROJNO OPREMO STREŽNIKOV (MK) |  | SERVER HARDWARE REQUIREMENTS |  |  |  |  | 0
01.02.04.03.0001. | Strežnik Intel 19" vgradnja višine1U - osnovni - Procesor: 1x Intel Xeon Silver 4110, 2.10GHz/8-core/20MB - Pomnilnik: HPE 32GB (2 x HPE 16GB 2Rx8 PC4-2666V-R Smart Kit) - Trdi disk: 2 x HPE 240GB SATA RI SFF SC DS SSD, 2 x HPE 1.92TB SATA RI SFF SC DS SSD - Krmilnik diskov: HPE Smart Array P408i-a/2GB SR Gen10 Ctrlr (RAID 0/1/1+0/5/5+0/6/6+0) - možnost vgradnje skupno 8 diskov z dodatnimi razširitvami v skladu z zahtevami iz tehničnega poročila kot npr. ali enakovredno(HP Proliant DL360 Gen10) |  | Intel Server 19 "" Height Installation1U - Basic - Processor: 1x Intel Xeon Silver 4110, 2.10GHz / 8-core / 20MB - Memory: HPE 32GB (2 x HPE 16GB 2Rx8 PC4-2666V-R Smart Kit) - Hard drive: 2 x HPE 240GB SATA RI SFF SC DS SSD, 2 x HPE 1.92TB SATA RI SFF SC DS SSD - Disk controller: HPE Smart Array P408i-a / 2GB SR Gen10 Ctrlr (RAID 0/1/1 + 0/5/5 + 0/6/6 + 0) - Possibility to install a total of 8 discs with additional extensions in accordance with the requirements of the technical report such as or equivalent (HP Proliant DL360 Gen10) |  | kos (pcs) | 9 |  | 0 | 09.09.13.0007.
01.02.04.03.0002. | Priključni kabli in ostal drobni material |  | Connection cables and other small material |  | kpl (set) | 9 |  | 0 | 09.09.13.0008.
01.02.04.03.0003. | Montaža, priklop, nastavitve in zagon na objektu |  | Installation, connection, settings and commissioning on site |  | kpl (set) | 9 |  | 0 | 09.09.13.0009.
01.02.05. | NAPRAVE RADIJSKEGA SISTEMA, KLICA V SILI, OZVOČENJA IN KONTROLE PRISTOPA |  | RADIO SYSTEM, EMERGENCY CALL, SOUND SYSTEM AND ACCESS CONTROL EQUIPMENT |  |  |  |  | 0
01.02.05.01. | OPREMA NC POSTOJNA |  | EQUIPMENT IN POSTOJNA CONTROL CENTER |  |  |  |  | 0
01.02.05.01.0001. | Strežnik 1HU vgrajen v RVN omaro, 19“ 1HU, SSD, Xeon, RAID, z 4x10TB diski prednaloženim operacijskim sistemom, v skladu z zahtevami iz tehničnega poročila, kot npr. ali enakovredno VDG, NVH-1004XR + 4x NVH-910T |  | 1HU server built into RVN cabinet, 19 “1HU, SSD, Xeon, RAID, with 4x10TB disks preloaded operating system, according to technical report requirements such as or equivalent VDG, NVH-1004XR + 4x NVH-910T |  | kpl (set) | 1 |  | 0 | 09.09.14.0001.
01.02.05.01.0002. | Programski paket za prikazovanje in povezavo na SCADA, instaliran in programiran, v skladu z zahtevami iz tehničnega poročila, kot npr. ali enakovredno Commend STUDIO + ComWIN + ComReport + ComREC programski moduli |  | Software package for display and connection to SCADA, installed and programmed, in accordance with the requirements of the technical report, such as or equivalent Commend STUDIO + ComWIN + ComReport + ComREC program modules |  | kpl (set) | 1 |  | 0 | 09.09.14.0002.
01.02.05.01.0003. | PoE injektor IEEE 802.3af, napajanje 24/48V kot npr. ali enakovredno (Moxa INJ-24) |  | PoE injector IEEE 802.3af, power supply 24 / 48V such as or equivalent (Moxa INJ-24) |  | kos (pcs) | 4 |  | 0 | 09.09.14.0003.
01.02.05.01.0004. | Napjalnik 75W 24 VDC kot npr. ali enakovredno (Moxa DR-75-24) |  | Power supply 75W 24 VDC as eg (Moxa DR-75-24) |  | kos (pcs) | 2 |  | 0 | 09.09.14.0004.
01.02.05.01.0005. | Interkom konzola delovnega mesta za potrebe komunikacije z radijskim sistemom, sistemom ozvočenja, KVS, KP. Prenos IoIP, dinamični mikrofon, napajanje PoE, v skladu z zahtevami iz tehničnega poročila, kot npr. ali enakovredno: Commend EE972 |  | Intercom workstation console for the needs of communication with the radio system, sound system, KVS, KP. IoIP transmission, dynamic microphone, PoE power supply, in accordance with the requirements of the technical report, such as or equivalent: Commend EE972 |  | kos (pcs) | 4 |  | 0 | 09.09.14.0005.
01.02.06. | OSTALE NAPRAVE |  | OTHER DEVICES |  |  |  |  | 0
01.02.06.01. | IZVLEČNA PREKLOPNA KONZOLA (KVM) |  | RACKMOUNT CONSOLE (KVM) |  |  |  |  | 0
01.02.06.01.0001. | Izvlečna preklopna konzola (KVM) - 19" izvlečna preklopna enota za uparavljanje. v skladu z zahtevami iz tehničnega poročila kot npr. ali enakovredno (HP LCD 8500 1U Console INTL Kit) (HP 0x2x8 KVM Svr Cnsl G2 SW) (HP IP Console 8 pack Interface Adapter) |  | Retractable folding console (KVM) - 19 "" pull - out switching control unit. in accordance with the requirements of the technical report kot npr. such as or equivalent (HP LCD 8500 1U Console INTL Kit) (HP 0x2x8 KVM Svr Cnsl G2 SW) (HP IP Console 8 pack Interface Adapter) |  | kpl (set) | 8 |  | 0 | 09.09.15.0001.
01.02.06.01.0002. | Priključni kabli in ostal drobni material |  | Connection cables and other small material |  | kpl (set) | 8 |  | 0 | 09.09.15.0002.
01.02.06.01.0003. | Montaža, priklop, nastavitve in zagon na objektu |  | Installation, connection, settings and commissioning on site |  | kpl (set) | 8 |  | 0 | 09.09.15.0003.
01.02.06.02. | BIOMETRIČNI ČITALNIK PRSTNIH ODTISOV IN ID-MEDIJEV |  | BIOMETRIC FINGERPRINT AND ID MEDIA READER |  |  |  |  | 0
01.02.06.02.0001. | Biometrični čitalnik prstnih odtisov in ID-medijev - dimenzije: 80 x 80 x 25 mm, - montaža: namizna, - napajanje in priklop: USB3.0, - frekvenca delovanja: 125 kHz in 13,56 MHz, - integriran čitalnik prstnih odtisov, - razdalja branja: prstni odtis kontaktno, kartice ali obeski 10 - 15 cm, - verifikacija: kartica, prstni odtis oz. oboje, - biometrični vzorec shranjen v centralni podatkovni bazi - FRR < 5x10 - 3, FAR. v skladu z zahtevami iz tehničnega poročila kot npr. ali enakovredno (CM03FP) |  | Biometric fingerprint and ID media reader - dimensions: 80 x 80 x 25 mm, - installation: table, - power supply and connection: USB3.0, - operating frequency: 125 kHz and 13,56 MHz, - integrated fingerprint reader - reading distance: contact fingerprint, cards or pendants 10 - 15 cm, - verification: card, fingerprint or both - biometric sample stored in a central database - FRR < 5x10 - 3, FAR. in accordance with the requirements of the technical report such as or equivalent (CM03FP) |  | kpl (set) | 4 |  | 0 | 09.09.15.0004.
01.02.06.02.0002. | Priključni kabli in ostal drobni material |  | Connection cables and other small material |  | kpl (set) | 4 |  | 0 | 09.09.15.0005.
01.02.06.02.0003. | Montaža, priklop, nastavitve in zagon na objektu |  | Installation, connection, settings and commissioning on site |  | kpl (set) | 4 |  | 0 | 09.09.15.0006.
01.02.06.03. | NTP ČASOVNI STREŽNIK IN SINHRONIZACIJA NA SKUPNO ČASOVNO BAZO |  | NTP TIME SERVER AND SYCHRONIZATION TO THE COMMON TIME BASE |  |  |  |  | 0
01.02.06.03.0001. | NTP časovni strežnik in sinhronizacija na skupno časovno bazo - Ohišje: 19'' za montažo v RACK omaro - sinhronizacija odjemalcev kompatibilnih z NTP in SNTP - dva neodvisna omrežna priključka RJ-45, Ethernet 10/100 Mbit - zunanja antena priključena preko standardnega koaksialnega kabla RG58 dolžine do 300 m - web vmesnik za izvajanje nastavitev in spremljanje statusa, konzolni vmesnik - polna podpora protokolu SNMP v1, v2, v3 - Protokol NTP: • NTP v2 (RFC 1119), NTP v3 (RFC 1305), NTP v4 (RFC 5905) • SNTP v3 (RFC 1769), SNTP v4 (RFC 4330) • MD5 / SHA-1 Authentication and Autokey Key Management - Protokol PRP: Parallel Redundancy Protocol PRP (IEC 62439-3) - Protokol TIME: Time Protocol (RFC 868) - Protokol DAYTIME: Daytime Protocol (RFC 867) v skladu z zahtevami iz tehničnega poročila |  | NTP time server and synchronization to a common time base - Housing: 19 '' for mounting in a RACK cabinet - synchronization of NTP and SNTP compatible clients - two independent network ports RJ-45, Ethernet 10/100 Mbit - external antenna connected via standard coaxial cable RG58 up to 300 m long - web interface for making settings and monitoring status, console interface - full support for SNMP v1, v2, v3 - NTP protocol: • NTP v2 (RFC 1119), NTP v3 (RFC 1305), NTP v4 (RFC 5905) • SNTP v3 (RFC 1769), SNTP v4 (RFC 4330) • MD5 / SHA-1 Authentication and Autokey Key Management - Protokol PRP: Parallel Redundancy Protocol PRP (IEC 62439-3) - Protokol TIME: Time Protocol (RFC 868) - Protokol DAYTIME: Daytime Protocol (RFC 867) in accordance with the requirements of the technical report |  | kos (pcs) | 1 |  | 0 | 09.09.15.0007.
01.02.06.02.0002. | Priključni kabli in ostal drobni material |  | Connection cables and other small material |  | kpl (set) | 1 |  | 0 | 09.09.15.0008.
01.02.06.02.0003. | Montaža, priklop, nastavitve in zagon na objektu |  | Installation, connection, settings and commissioning on site |  | kpl (set) | 1 |  | 0 | 09.09.15.0009.
01.02.06.04. | VEČFUNKCIJSKA NAPRAVA |  | MULTIFUNCTIONAL DEVICE |  |  |  |  | 0
01.02.06.04.0001. | Tehnične zahteve za večfunkcijsko napravo: - Funkcije: tiskanje, skeniranje, kopiranje, faksiranje, digitalno pošiljanje - Format in tehnologija: A3, laserska - Ločljivost tiskanja: vsaj 600 x 600 dpi - Hitrost tiskanja: vsaj 30st/min barvnih, vsaj 30st/min črno/belih - Povezava: vsaj 1x Hi-Speed USB 2.0 ter vsaj 1x Gigabit Ethernet 10/100/1000Base-T - Barvno skeniranje: da - Ločljivost skeniranja: vsaj 600dpi - Obojestransko tiskanje: da - Funkcija ADF (samodejni podajalnik dokumentov): da - Funkcije za digitalno pošiljanje: Scan to e-mail; Save to Network Folder; Save to USB drive; Send to FTP; Send to LAN Fax; Send to Internet Fax - Predali: 1x 100 listni stranski, 1x 250 listni, 100 listni s funkcijo ADF - Dodatni predali in podstavek: 500-listna notranja sortirka/spenjač, 3 x 500 listni predal s podstavkom v skladu z zahtevami iz tehničnega poročila kot npr. ali enakovredno (HP LaserJet M775z MFP) |  | Technical requirements for a multifunction device: - Functions: print, scan, copy, fax, digital send - Format and technology: A3, laser - Print resolution: at least 600 x 600 dpi - Print speed: at least 30st / min in color, at least 30st / min in black / white - Connection: at least 1x Hi-Speed USB 2.0 and at least 1x Gigabit Ethernet 10/100 / 1000Base-T - Color scan: yes - Scan resolution: at least 600dpi - Duplex printing: yes - ADF (automatic document feeder) function: yes - Digital sending functions: Scan to e-mail; Save to Network Folder; Save to USB drive; Send to FTP; Send to LAN Fax; Send to Internet Fax - Drawers: 1x 100-sheet side, 1x 250-sheet, 100-sheet with ADF function - Additional drawers and base: 500-sheet internal sorter / stapler, 3 x 500-sheet drawer with base in accordance with the requirements of the technical report such as or equivalent (HP LaserJet M775z MFP) |  | kos (pcs) | 1 |  | 0 | 09.09.15.0010.
01.02.06.04.0002. | Priključni kabli in ostal drobni material |  | Connection cables and other small material |  | kpl (set) | 1 |  | 0 | 09.09.15.0011.
01.02.06.04.0003. | Montaža, priklop, nastavitve in zagon na objektu |  | Installation, connection, settings and commissioning on site |  | kpl (set) | 1 |  | 0 | 09.09.15.0012.
01.03. | OPREMA LOKALNEGA NADZORNEGA CENTRA TP1.0 |  | LOCAL CONTROL CENTER TP1.0 EQUIPMENT |  |  |  |  | 0
01.03.01. | STROJNA OPREMA DELOVNE POSTAJE |  | WORKSTATION HARDWARE |  |  |  |  | 0
01.03.01.01. | DELOVNA POSTAJA |  | WORKSTATION |  |  |  |  | 0
01.03.01.01.0001. | Delovna postaja - Procesor 9th Generation Intel® Core™ i7-9700K Processor (12M Cache, up to 4.90 GHz), Intel® HD Graphics 630 ali boljši - Delovni pomnilnik kapacitete 32GB DDR4 - Sistemski disk M.2 SSD kapacitete vsaj 500GB - 2x zmogljiva grafična kartica kot npr. ali enakovredno nVidia GeForce RTX 2080 v skladu z zahtevami iz tehničnega poročila kot npr. ali enakovredno (HP ali IBM) |  | Workstation - 9th Generation Intel® Core ™ i7-9700K Processor (12M Cache, up to 4.90 GHz), Intel® HD Graphics 630 or better - 32GB DDR4 working memory - M.2 SSD system drive with a capacity of at least 500GB - 2x powerful graphics card such as or equivalent nVidia GeForce RTX 2080 in accordance with the requirements of the technical report such as or equivalent (HP or IBM) |  | kos (pcs) | 1 |  | 0 | 09.09.16.0001.
01.03.01.01.0002. | LCD Monitor 32'' IPS - Zaslon IPS 32'' - Ločljivost: 3840 x 2160 @ 60Hz; UHD (16:9) - Svetilnost: 350 nits (cd/m2) - Zvočnik za montažo na spodnji del monitorja, napajanje preko USB kabla, stereo avdio vhod (kot npr. ali enakovredno »HP LCD Speaker Bar«) v skladu z zahtevami iz tehničnega poročila kot npr. ali enakovredno (HP Z32) |  | LCD Monitor 32" IPS - IPS 32" screen - Resolution: 3840 x 2160 @ 60Hz;UHD (16: 9) - Luminance: 350 nits (cd / m2) - Speaker for mounting on the bottom of the monitor, power supply via USB cable, stereo audio input (such as or equivalent "HP LCD Speaker Bar") in accordance with the requirements of the technical report such as or equivalent (HP Z32) |  | kos (pcs) | 3 |  | 0 | 09.09.16.0002.
01.03.01.01.0003. | Tipkovnica in miška Tehnične zahteve tipkovnice: - brezžična povezava do 10 metrov na frekvenci 2,4GHz preko USB vmesnika, - udoben naslon za dlani, - slovenski znaki (šumniki). Tehnične zahteve miške: - brezžična povezava do 10 metrov na frekvenci 2,4GHz preko USB vmesnika, - tipki naprej/nazaj, - 4-smerni hitri (Hyper scroll) kolešček v skladu z zahtevami iz tehničnega poročila kot npr. ali enakovredno (Logitech MK710) |  | Keyboard and mouse Keyboard technical requirements: - wireless connection up to 10 meters at a frequency of 2.4GHz via USB, - comfortable palm rest - Slovenian signs (shumniki). Mouse technical requirements: - wireless connection up to 10 meters at a frequency of 2.4GHz via USB, - forward / reverse keys, - 4-way Hyper scroll wheel in accordance with the requirements of the technical report such as or equivalent (Logitech MK710) |  | kpl (set) | 1 |  | 0 | 09.09.16.0003.
01.03.01.01.0004. | Hibridni optični HDMI kabel dolžine 30m Podpora ločljivosti do 4K pri 50/60Hz Hitrost prenosa podatkov do 18 Gbps Kovinsko ohišje Dvojno oklopljen kabel |  | Hybrid optical HDMI cable 30m long Resolution support up to 4K at 50 / 60Hz Data transfer speeds up to 18 Gbps Metal housing Double shielded cable |  | kpl (set) | 3 |  | 0 | 09.09.16.0004.
01.03.01.01.0005. | Priključni kabli in ostali drobni material |  | Connection cables and other small materials |  | kpl (set) | 1 |  | 0 | 09.09.16.0005.
01.03.01.01.0006. | Montaža, priklop, nastavitve in zagon na objektu |  | Installation, connection, settings and commissioning on site |  | kpl (set) | 1 |  | 0 | 09.09.16.0006.
01.03.01.02. | GRAFIČNI SCADA VMESNIK ZA UPRAVLJANJE S PREDORI |  | GRAPHICAL SCADA INTERFACE |  |  |  |  | 0
01.03.02.01.0001. | Grafični SCADA vmesnik za upravljanje s predori - programski vmesnik za NKS del - programski vmesik za video del - vmesnik za alarmiranje in potrjevanje alarmov - vmesnik za pregled, izdelavo in izvoz alarmnih poročil - centralna prijava nadzornega operaterja - centralni sistem za nadzor sistemsko komunikacijskih naprav - SNMP manager Zahteve v skladu z zahtevami iz tehničnega poročila. |  | Graphical SCADA interface for tunnel management - software interface for NKS part - software interface for video work - interface for alarming and acknowledging alarms - interface for reviewing, creating and exporting alarm reports - central registration of the supervising operator - central system for control of system communication devices - SNMP manager Requirements in accordance with the requirements of the technical report. |  | kpl (set) | 1 |  | 0 | 09.09.16.0007.
01.03.02. | STENSKI PRIKAZOVALNIK |  | VIDEO WALL |  |  |  |  | 0
01.03.02.01. | Stenski profesionalni 55'' prikazovalnik |  | Wall-mounted professional 55 '' display |  |  |  |  | 0
01.03.02.01.0001. | Stenski profesionalni 55'' prikazovalnik - velikost 55'' - resolucija 4K 3840x2160px - profesionalni LCD monitor primeren za 24/7 delovanje (ne LCD televizor) - vsaj 1x računalniški video vhod (HDMI ali DisplayPort) - videni kot pogleda 178 stopinj (vertikalno in horizontalno) - svetlost panela 700 cd/m2 - maksimalni rob ohišja je 15 mm Zahteve v skladu z zahtevami iz tehničnega poročila. |  | Wall-mounted professional 55 '' display - size 55 '' - resolution 4K 3840x2160px - professional LCD monitor suitable for 24/7 operation (not LCD TV) - at least 1x computer video input (HDMI or DisplayPort) - 178 degree viewing angle (vertical and horizontal) - panel light 700 cd/m2 - the maximum edge of the housing is 15 mm Requirements in accordance with the requirements of the technical report. |  | kos (pcs) | 1 |  | 0 | 09.09.16.0008.
01.03.02.01.0002. | Stenski nosilec, primeren za 55'' prikazovalnik Navpični nagib: -12° ~ +5° Vodoravni nagib: -90° ~ +90° Odmik od stene: 60mm - 500mm |  | Wall mount, suitable for 55 '' display Vertical tilt: -12 ° ~ + 5 ° Horizontal tilt: -90 ° ~ + 90 ° Distance from the wall: 60mm - 500mm |  | kpl (set) | 1 |  | 0 | 09.09.16.0009.
01.03.02.01.0003. | Hibridni optični HDMI kabel dolžine 30m Podpora ločljivosti do 4K pri 50/60Hz Hitrost prenosa podatkov do 18 Gbps Kovinsko ohišje Dvojno oklopljen kabel |  | Hybrid optical HDMI cable 30m long Resolution support up to 4K at 50 / 60Hz Data transfer speeds up to 18 Gbps Metal housing Double shielded cable |  | kpl (set) | 1 |  | 0 | 09.09.16.0010.
01.03.02.01.0004. | Priključni kabli in ostali drobni material |  | Connection cables and other small materials |  | kpl (set) | 1 |  | 0 | 09.09.16.0011.
01.03.02.01.0005. | Montaža, priklop, nastavitve in zagon na objektu |  | Installation, connection, settings and commissioning on site |  | kpl (set) | 1 |  | 0 | 09.09.16.0012.
01.03.02.02. | VIDEOWALL GRAFIČNI KONTROLER |  | VIDEOWALL GRAPHICS CONTROLLER |  |  |  |  | 0
01.03.02.02.0001. | VideoWall grafični kontroler - Procesor 9th Generation Intel® Core™ i7-9700T vPro (12M Cache, up to 4.30 GHz), Intel® HD Graphics 630 - Delovni pomnilnik kapacitete 8GB DDR4 - Sistemski disk M.2 SSD 256GB - Grafična kartica AMD Radeon™ RX 560 4GB GDDR5 - Priključki vsaj 2x USB 3.0, vsaj 2x DisplayPort (lahko tudi 2x DVI ali 2x HDMI ali kombinacija naštetih priključkov) - Operacijski sistem Microsoft Windows 10 Pro 64bit v skladu z zahtevami iz tehničnega poročila kot npr. ali enakovredno (HP EliteDesk 800 G5 Desktop Mini PC) |  | VideoWall graphics controller - 9th Generation Intel® Core ™ i7-9700T vPro Processor (12M Cache, up to 4.30 GHz), Intel® HD Graphics 630 - 8GB DDR4 working memory - System disk M.2 SSD 256GB - AMD Radeon kartica RX 560 4GB GDDR5 graphics card - Ports at least 2x USB 3.0, at least 2x DisplayPort (can also be 2x DVI or 2x HDMI or a combination of the listed ports) - Microsoft Windows 10 Pro 64bit operating system in accordance with the requirements of the technical report such as or equivalent (HP EliteDesk 800 G5 Desktop Mini PC) |  | kos (pcs) | 1 |  | 0 | 09.09.16.0013.
01.03.02.02.0002. | Priključni kabli in ostal drobni material |  | Connection cables and other small material |  | kpl (set) | 1 |  | 0 | 09.09.16.0014.
01.03.02.02.0003. | Montaža, priklop, nastavitve in zagon na objektu |  | Installation, connection, settings and commissioning on site |  | kpl (set) | 1 |  | 0 | 09.09.16.0015.
01.03.02.03. | PROGRAMSKA OPREMA GRAFIČNEGA KONTROLERJA |  | GRAPHICS CONTOLLER SOFTWARE |  |  |  |  | 0
01.03.02.03.0001. | Programska oprema grafičnega kontrolerja - VIDEO DEL - možnost prikaza do 16 živih videov v polni kvaliteti - video polja naj bodo programabilna in jih naj bo možno nastaviti za prikaz sekvence, alarmov ali poljubnega živega videa iz detekcijskih kamer - podpora onvif, rtsp, multicast, rtp, http, rtmp protokolov - poljubno nalaganje kamer na video polja (nalaganje kamer iz zemljevida, seznama kamer ali NKS shematskega prikaza predorov z »Drag Drop« potegi) Zahteve v skladu z zahtevami iz tehničnega poročila. |  | Graphics controller Software - VIDEO PART - Ability to display up to 16 live videos in full quality - video fields should be programmable and configurable to display sequences, alarms or any live video from detection cameras - support for onvif, rtsp, multicast, rtp, http, rtmp protocols - arbitrary loading of cameras on video fields (loading of cameras from the map, list of cameras or NKS schematic representation of tunnels with "Drag Drop" strokes) Requirements in accordance with the requirements of the technical report. |  | kpl (set) | 1 |  | 0 | 09.09.16.0016.
01.03.03. | DELOVNO OKOLJE 24/7 |  | 24/7 WORKING ENVIRONMENT |  |  |  |  | 0
01.03.03.01. | ERGONOMSKI DVIŽNI PULT |  | ERGONOMIC LIFTING DESK |  |  |  |  | 0
01.03.03.01.0001. | Ergonomski dvižni pult dimenzije 230x105x75/125cm - Poljubno nastavljiva višina delovne površine z elektro pogonom - Poljubna nastavljiva višina monitorjev z elektro pogonom - Ergonomska oblika - Stabilna konstrukcija in trajnost - Prilagodljivost individualnim zahtevam Zahteve v skladu z zahtevami iz tehničnega poročila kot npr. ali enakovredno (ODM 24-7 S24-7: Ergo.Dual) |  | Ergonomic lifting table measuring 230x105x75 / 125cm - Optionally adjustable height of the work surface with electric drive - Any height-adjustable electric monitor - Ergonomic shape - Stable construction and durability - Adaptability to individual requirements Requirements in accordance with the requirements of the technical report such as or equivalent (ODM 24-7 S24-7: Ergo.Dual) |  | kpl (set) | 1 |  | 0 | 09.09.16.0017.
01.03.03.01.0002. | Nosilec monitorja z ročno nastavitvijo naprej/nazaj/nagib |  | Monitor bracket with manual forward / reverse / tilt adjustment |  | kos (pcs) | 3 |  | 0 | 09.09.16.0018.
01.03.03.01.0003. | Montaža, priklop, nastavitve in zagon na objektu |  | Installation, connection, settings and commissioning on site |  | kpl (set) | 1 |  | 0 | 09.09.16.0019.
01.03.03.02. | ERGONOMSKI DELOVNI STOL |  | ERGONOMIC WORKING CHAIR |  |  |  |  | 0
01.03.03.02.0001. | Ergonomski profesionalni delovni stol - stabilen in robusten okvir brez vzdrževanja - 6 točkovno podnožje iz poliranega aluminija - visoko kvalitetna prevleka - tkanina - ledvena podpora - hitro nastavljivi nasloni za roke - dodatno nastavljiv nagib nazaj - 5 letna polna garancija pri uporabi 24-7 Zahteve v skladu z zahtevami iz tehničnega poročila kot npr. ali enakovredno (ODM 24-7 Svenstol S5 ®) |  | Ergonomic professional work chair - stable and robust frame without maintenance - 6-point base made of polished aluminum - high quality cover - fabric - lumbar support - Quickly adjustable armrests - additionally adjustable tilt back - 5 year full warranty for use 24-7 Requirements in accordance with the requirements of the technical report such as or equivalent (ODM 24-7 Svenstol S5 ®) |  | kos (pcs) | 1 |  | 0 | 09.09.16.0020.
01.03.03.02.0002. | Namestitev v prostor naročnika |  | Installation in the client's space |  | kpl (set) | 1 |  | 0 | 09.09.16.0021.
01.04. | OPREMA LOKALNEGA NADZORNEGA CENTRA TP8.8 |  | POSTOJNA CONTROL CENTER EQUIPMENT |  |  |  |  | 0
01.04.01. | DELOVNA POSTAJA IN PROGRAMSKA OPREMA |  | WORKSTATION AND SOFTWARE |  |  |  |  | 0
01.04.01.01. | STROJNA OPREMA DELOVNE POSTAJE |  | WORKSTATION HARDWARE |  |  |  |  | 0
01.04.01.01.0001. | Delovna postaja - Procesor 9th Generation Intel® Core™ i7-9700K Processor (12M Cache, up to 4.90 GHz), Intel® HD Graphics 630 ali boljši - Delovni pomnilnik kapacitete 32GB DDR4 - Sistemski disk M.2 SSD kapacitete vsaj 500GB - 2x zmogljiva grafična kartica kot npr. ali enakovredno nVidia GeForce RTX 2080 v skladu z zahtevami iz tehničnega poročila kot npr. ali enakovredno (HP ali IBM) |  | Workstation - 9th Generation Intel® Core ™ i7-9700K Processor (12M Cache, up to 4.90 GHz), Intel® HD Graphics 630 or better - 32GB DDR4 working memory - M.2 SSD system drive with a capacity of at least 500GB - 2x powerful graphics card such as or equivalent nVidia GeForce RTX 2080 in accordance with the requirements of the technical report such as or equivalent (HP or IBM) |  | kos (pcs) | 1 |  | 0 | 09.09.17.0001.
01.04.01.01.0002. | LCD Monitor 32'' IPS - Zaslon IPS 32'' - Ločljivost: 3840 x 2160 @ 60Hz; UHD (16:9) - Svetilnost: 350 nits (cd/m2) - Zvočnik za montažo na spodnji del monitorja, napajanje preko USB kabla, stereo avdio vhod (kot npr. ali enakovredno »HP LCD Speaker Bar«) v skladu z zahtevami iz tehničnega poročila kot npr. ali enakovredno (HP Z32) |  | LCD Monitor 32'' IPS - IPS 32 '' screen - Resolution: 3840 x 2160 @ 60Hz;; UHD (16:9) - Luminance: 350 nits (cd / m2) - Speaker for mounting on the bottom of the monitor, power supply via USB cable, stereo audio input (such as or equivalent "HP LCD Speaker Bar") in accordance with the requirements of the technical report such as or equivalent (HP Z32) |  | kos (pcs) | 3 |  | 0 | 09.09.17.0002.
01.04.01.01.0003. | Tipkovnica in miška Tehnične zahteve tipkovnice: - brezžična povezava do 10 metrov na frekvenci 2,4GHz preko USB vmesnika, - udoben naslon za dlani, - slovenski znaki (šumniki). Tehnične zahteve miške: - brezžična povezava do 10 metrov na frekvenci 2,4GHz preko USB vmesnika, - tipki naprej/nazaj, - 4-smerni hitri (Hyper scroll) kolešček v skladu z zahtevami iz tehničnega poročila kot npr. ali enakovredno (Logitech MK710) |  | Keyboard and mouse Keyboard technical requirements: - wireless connection up to 10 meters at a frequency of 2.4GHz via USB, - comfortable palm rest - Slovenian letters (č,š,ž). Mouse technical requirements: - wireless connection up to 10 meters at a frequency of 2.4GHz via USB, - forward / reverse keys, - 4-way Hyper scroll wheel in accordance with the requirements of the technical report such as or equivalent (Logitech MK710) |  | kpl (set) | 1 |  | 0 | 09.09.17.0003.
01.04.01.01.0004. | Priključni kabli in ostali drobni material |  | Connection cables and other small materials |  | kpl (set) | 1 |  | 0 | 09.09.17.0004.
01.04.01.01.0005. | Montaža, priklop, nastavitve in zagon na objektu |  | Installation, connection, settings and commissioning on site |  | kpl (set) | 1 |  | 0 | 09.09.17.0005.
01.04.01.02. | GRAFIČNI SCADA VMESNIK ZA UPRAVLJANJE S PREDORI |  | GRAPHICAL SCADA INTERFACE |  |  |  |  | 0
01.04.01.02.0001. | Grafični SCADA vmesnik za upravljanje s predori - programski vmesnik za NKS del - programski vmesik za video del - vmesnik za alarmiranje in potrjevanje alarmov - vmesnik za pregled, izdelavo in izvoz alarmnih poročil - centralna prijava nadzornega operaterja - centralni sistem za nadzor sistemsko komunikacijskih naprav - SNMP manager Zahteve v skladu z zahtevami iz tehničnega poročila. |  | Graphical SCADA interface for tunnel management - software interface for NKS part - software interface for video work - interface for alarming and acknowledging alarms - interface for reviewing, creating and exporting alarm reports - central registration of the supervising operator - central system for control of system communication devices - SNMP manager Requirements in accordance with the requirements of the technical report. |  | kpl (set) | 1 |  | 0 | 09.09.17.0006.
01.04.02. | STENSKI PRIKAZOVALNIK |  | VIDEO WALL |  |  |  |  | 0
01.04.02.01. | Stenski profesionalni 55'' prikazovalnik |  | Wall-mounted professional 55 '' display |  |  |  |  | 0
01.04.02.01.0001. | Stenski profesionalni 55'' prikazovalnik - velikost 55'' - resolucija 4K 3840x2160px - profesionalni LCD monitor primeren za 24/7 delovanje (ne LCD televizor) - vsaj 1x računalniški video vhod (HDMI ali DisplayPort) - videni kot pogleda 178 stopinj (vertikalno in horizontalno) - svetlost panela 700 cd/m2 - maksimalni rob ohišja je 15 mm Zahteve v skladu z zahtevami iz tehničnega poročila. |  | Wall-mounted professional 55'' display - size 55'' - 4K resolution 3840x2160px - professional LCD monitor suitable for 24/7 operation (not LCD TV) - at least 1x computer video input (HDMI or DisplayPort) - 178 degree viewing angle (vertical and horizontal) - panel light 700 cd / m2 - the maximum edge of the housing is 15 mm Requirements in accordance with the requirements of the technical report. |  | kos (pcs) | 1 |  | 0 | 09.09.17.0007.
01.04.02.01.0002. | Stenski nosilec, primeren za 55'' prikazovalnik Navpični nagib: -12° ~ +5° Vodoravni nagib: -90° ~ +90° Odmik od stene: 60mm - 500mm |  | Wall mount, suitable for 55 '' display Vertical tilt: -12 ° ~ + 5 ° Horizontal tilt: -90 ° ~ + 90 ° Distance from the wall: 60mm - 500mm |  | kpl (set) | 1 |  | 0 | 09.09.17.0008.
01.04.02.01.0003. | Hibridni optični HDMI kabel dolžine 30m Podpora ločljivosti do 4K pri 50/60Hz Hitrost prenosa podatkov do 18 Gbps Kovinsko ohišje Dvojno oklopljen kabel |  | Hybrid optical HDMI cable 30m long Resolution support up to 4K at 50 / 60Hz Data transfer speeds up to 18 Gbps Metal housing Double shielded cable |  | kpl (set) | 1 |  | 0 | 09.09.17.0009.
01.04.02.01.0004. | Priključni kabli in ostali drobni material |  | Connection cables and other small materials |  | kpl (set) | 1 |  | 0 | 09.09.17.0010.
01.04.02.01.0005. | Montaža, priklop, nastavitve in zagon na objektu |  | Installation, connection, settings and commissioning on site |  | kpl (set) | 1 |  | 0 | 09.09.17.0011.
01.04.02.02. | VIDEOWALL GRAFIČNI KONTROLER |  | VIDEOWALL GRAPHICS CONTROLLER |  |  |  |  | 0
01.04.02.02.0001. | VideoWall grafični kontroler - Procesor 9th Generation Intel® Core™ i7-9700T vPro (12M Cache, up to 4.30 GHz), Intel® HD Graphics 630 - Delovni pomnilnik kapacitete 8GB DDR4 - Sistemski disk M.2 SSD 256GB - Grafična kartica AMD Radeon™ RX 560 4GB GDDR5 - Priključki vsaj 2x USB 3.0, vsaj 2x DisplayPort (lahko tudi 2x DVI ali 2x HDMI ali kombinacija naštetih priključkov) - Operacijski sistem Microsoft Windows 10 Pro 64bit v skladu z zahtevami iz tehničnega poročila kot npr. ali enakovredno (HP EliteDesk 800 G5 Desktop Mini PC) |  | VideoWall graphics controller - Procesor 9th Generation Intel® Core™ i7-9700T vPro (12M Cache, up to 4.30 GHz), Intel® HD Graphics 630 - 8GB DDR4 working memory - System disk M.2 SSD 256GB - AMD Radeon kartica RX 560 4GB GDDR5 graphics card -Ports at least 2x USB 3.0, at least 2x DisplayPort (can also be 2x DVI or 2x HDMI or a combination of the listed ports) - Microsoft Windows 10 Pro 64bit operating system in accordance with the requirements of the technical report such as or equivalent (HP EliteDesk 800 G5 Desktop Mini PC) |  | kos (pcs) | 1 |  | 0 | 09.09.17.0012.
01.04.02.02.0002. | Priključni kabli in ostal drobni material |  | Connection cables and other small material |  | kpl (set) | 1 |  | 0 | 09.09.17.0013.
01.04.02.02.0003. | Montaža, priklop, nastavitve in zagon na objektu |  | Installation, connection, settings and commissioning on site |  | kpl (set) | 1 |  | 0 | 09.09.17.0014.
01.04.02.03. | PROGRAMSKA OPREMA GRAFIČNEGA KONTROLERJA |  | GRAPHICS CONTOLLER SOFTWARE |  |  |  |  | 0
01.04.02.03.0001. | Programska oprema grafičnega kontrolerja - VIDEO DEL - možnost prikaza do 16 živih videov v polni kvaliteti - video polja naj bodo programabilna in jih naj bo možno nastaviti za prikaz sekvence, alarmov ali poljubnega živega videa iz detekcijskih kamer - podpora onvif, rtsp, multicast, rtp, http, rtmp protokolov - poljubno nalaganje kamer na video polja (nalaganje kamer iz zemljevida, seznama kamer ali NKS shematskega prikaza predorov z »Drag Drop« potegi) Zahteve v skladu z zahtevami iz tehničnega poročila. |  | Graphics controller Software - VIDEO PART - Ability to display up to 16 live videos in full quality - video fields should be programmable and configurable to display sequences, alarms or any live video from detection cameras - support for onvif, rtsp, multicast, rtp, http, rtmp protocols - arbitrary loading of cameras on video fields (loading of cameras from the map, list of cameras or NKS schematic representation of tunnels with "Drag Drop" strokes) Requirements in accordance with the requirements of the technical report. |  | kpl (set) | 1 |  | 0 | 09.09.17.0015.
01.04.03. | DELOVNO OKOLJE 24/7 |  | 24/7 WORKING ENVIRONMENT |  |  |  |  | 0
01.04.03.01. | ERGONOMSKI DVIŽNI PULT |  | ERGONOMIC LIFTING DESK |  |  |  |  | 0
01.04.03.01.0001. | Ergonomski dvižni pult dimenzije 230x105x75/125cm - Poljubno nastavljiva višina delovne površine z elektro pogonom - Poljubna nastavljiva višina monitorjev z elektro pogonom - Ergonomska oblika - Stabilna konstrukcija in trajnost - Prilagodljivost individualnim zahtevam Zahteve v skladu z zahtevami iz tehničnega poročila kot npr. ali enakovredno (ODM 24-7 S24-7: Ergo.Dual) |  | Ergonomic lifting table measuring 230x105x75 / 125cm - Optionally adjustable height of the work surface with electric drive - Any height-adjustable electric monitor - Ergonomic shape - Stable construction and durability - Adaptability to individual requirements Requirements in accordance with the requirements of the technical report such as or equivalent (ODM 24-7 S24-7: Ergo.Dual) |  | kpl (set) | 1 |  | 0 | 09.09.17.0016.
01.04.03.01.0002. | Nosilec monitorja z ročno nastavitvijo naprej/nazaj/nagib |  | Monitor bracket with manual forward / reverse / tilt adjustment |  | kos (pcs) | 3 |  | 0 | 09.09.17.0017.
01.04.03.01.0003. | Montaža, priklop, nastavitve in zagon na objektu |  | Installation, connection, settings and commissioning on site |  | kpl (set) | 1 |  | 0 | 09.09.17.0018.
01.04.03.02. | ERGONOMSKI DELOVNI STOL |  | ERGONOMIC WORKING CHAIR |  |  |  |  | 0
01.04.03.02.0001. | Ergonomski profesionalni delovni stol - stabilen in robusten okvir brez vzdrževanja - 6 točkovno podnožje iz poliranega aluminija - visoko kvalitetna prevleka - tkanina - ledvena podpora - hitro nastavljivi nasloni za roke - dodatno nastavljiv nagib nazaj - 5 letna polna garancija pri uporabi 24-7 Zahteve v skladu z zahtevami iz tehničnega poročila kot npr. ali enakovredno (ODM 24-7 Svenstol S5 ®) |  | Ergonomic professional work chair - stable and robust frame without maintenance - 6-point base made of polished aluminum - high quality cover - fabric - lumbar support - Quickly adjustable armrests - additionally adjustable tilt back - 5 year full warranty for use 24-7 Requirements in accordance with the requirements of the technical report such as or equivalent (ODM 24-7 Svenstol S5 ®) |  | kos (pcs) | 1 |  | 0 | 09.09.17.0019.
01.04.03.02.0002. | Namestitev v prostor naročnika |  | Installation at the customer premises |  | kpl (set) | 1 |  | 0 | 09.09.17.0020.
01.05. | SKUPNO |  | COMMON |  |  |  |  | 0
01.05.01. | RAZDELILCI VARNOSTNIH NAPRAV - RVN |  | SAFETY SYSTEMS CABINETS - RVN |  |  |  |  | 0
01.05.01.01 | STREŽNIŠKE OMARE: =TP1.0+RVN.TK.2 =TPV+RVN.TK.2 =TP2.14+RVN.TK.2 =TP4.1+RVN.TK.2 =TP7.2+RVN.TK.2 =TP8.0+RVN.TK.2 =TP8.8+RVN.TK.2 =NCP+RVN.TK.1 =NCP+RVN.TK.2 |  | SERVER CABINETS: =TP1.0+RVN.TK.2 =TPV+RVN.TK.2 =TP2.14+RVN.TK.2 =TP4.1+RVN.TK.2 =TP7.2+RVN.TK.2 =TP8.0+RVN.TK.2 =TP8.8+RVN.TK.2 =NCP+RVN.TK.1 =NCP+RVN.TK.2 |  |  |  |  | 0
01.05.01.01.0001. | Specifikacija omare: - samostoječa kovinska konstrukcja - širina 800 mm - globina 1000 mm - višina 42HE [2074 mm] - pokrov z odprtino za vgradnjo hladilne enote - hladilna enota - 19" profili spredaj in zadaj - vertikalno vodilo kablov - polica dna - snemljivi stranici, spredaj perforirani - snemljiva zadnja vrata s perforacijo - steklena prednja vrata v kovinskem okvirju s perforacijo - uvod kablov skozi dvojni pod - z vgrajeno naslednjo opremo za napajanje: glavno stikalo, odvodniki prenapetosti kot npr. ali enakovredno Protec C, servisna vtičnica, 3x instalacijski odklopnik 16A, 20x instalacijski odklopnik 10A, razdelilniki 19" z vtičnicami, komplet ožičeno s sponkami, kot npr. ali enakovredno ODM ali MonelPro (RVN7) | Omari =NCP+RVN.TK.1 in =NCP+RVN.TK.2 nista modelirani | Cabinet specification: - freestanding metal construction - width 800 mm - depth 1000 mm - height 42HE (2074 mm) - cover with an opening for the installation of a cooling unit - cooling unit - 19 "front and rear profiles - vertical cable guide - bottom shelf - removable sides, perforated front - removable rear door with perforation - glass front door in a metal frame with perforation - cable entry through the double floor - with built-in power supply: main switch, surge arresters such as or equivalent Protec C, service socket, 3x installation circuit breaker 16A, 20x installation circuit breaker 10A, distributors 19 "" with sockets, wired set with terminals such as or equivalent ODM or MonelPro |  | kpl (set) | 9 |  | 0 | 09.09.18.0001. | DA | ((2TDK_Lokacija/Projekt=='2TDK') AND (2TDK_Klasifikacija/ObjektTip=='PLA') AND (2TDK_Klasifikacija/Sistem=='ELO') AND (2TDK_Lokacija/ObjektSifra=='T1D') AND (2TDK_Lokacija/ConaTip=='TRP') AND (2TDK_Lokacija/ConaSifra=='01') AND (2TDK_Klasifikacija/ElementTip=='Omara') AND (2TDK_Atributi/ElementSifra=='RVN7')) OR ((2TDK_Lokacija/Projekt=='2TDK') AND (2TDK_Klasifikacija/ObjektTip=='PLA') AND (2TDK_Klasifikacija/Sistem=='ELO') AND (2TDK_Lokacija/ObjektSifra=='T2D') AND (2TDK_Lokacija/ConaTip=='VNP') AND (2TDK_Lokacija/ConaSifra=='DI') AND (2TDK_Klasifikacija/ElementTip=='Omara') AND (2TDK_Atributi/ElementSifra=='RVN7')) OR ((2TDK_Lokacija/Projekt=='2TDK') AND (2TDK_Klasifikacija/ObjektTip=='PLA') AND (2TDK_Klasifikacija/Sistem=='ELO') AND (2TDK_Lokacija/ObjektSifra=='T2K') AND (2TDK_Lokacija/ConaTip=='TRP') AND (2TDK_Lokacija/ConaSifra=='14') AND (2TDK_Klasifikacija/ElementTip=='Omara') AND (2TDK_Atributi/ElementSifra=='RVN7')) OR ((2TDK_Lokacija/Projekt=='2TDK') AND (2TDK_Klasifikacija/ObjektTip=='PLA') AND (2TDK_Klasifikacija/Sistem=='ELO') AND (2TDK_Lokacija/ObjektSifra=='T34') AND (2TDK_Lokacija/ConaTip=='TRP') AND (2TDK_Lokacija/ConaSifra=='01') AND (2TDK_Klasifikacija/ElementTip=='Omara') AND (2TDK_Atributi/ElementSifra=='RVN7')) OR ((2TDK_Lokacija/Projekt=='2TDK') AND (2TDK_Klasifikacija/ObjektTip=='PLA') AND (2TDK_Klasifikacija/Sistem=='ELO') AND (2TDK_Lokacija/ObjektSifra=='T8D') AND (2TDK_Lokacija/ConaTip=='TRP') AND (2TDK_Lokacija/ConaSifra=='01') AND (2TDK_Klasifikacija/ElementTip=='Omara') AND (2TDK_Atributi/ElementSifra=='RVN7')) OR ((2TDK_Lokacija/Projekt=='2TDK') AND (2TDK_Klasifikacija/ObjektTip=='PLA') AND (2TDK_Klasifikacija/Sistem=='ELO') AND (2TDK_Lokacija/ObjektSifra=='T8K') AND (2TDK_Lokacija/ConaTip=='TRP') AND (2TDK_Lokacija/ConaSifra=='08') AND (2TDK_Klasifikacija/ElementTip=='Omara') AND (2TDK_Atributi/ElementSifra=='RVN7')) OR ((2TDK_Lokacija/Projekt=='2TDK') AND (2TDK_Klasifikacija/ObjektTip=='TUN') AND (2TDK_Klasifikacija/Sistem=='ELO') AND (2TDK_Lokacija/ObjektSifra=='T07') AND (2TDK_Lokacija/ConaTip=='TRP') AND (2TDK_Lokacija/ConaSifra=='02') AND (2TDK_Klasifikacija/ElementTip=='Omara') AND (2TDK_Atributi/ElementSifra=='RVN7')) | NumberOfItems
01.06. | NAPAJANJE OPREME V NC POSTOJNA |  | POWER SUPPLY OF EQUIPMENT IN POSTOJNA CONTROL CENTER |  |  |  |  | 0
01.06.01. | POSEG V OBSTOJEČO OPREMO |  | EXISTING EQUIPMENT MODIFICATION |  |  |  |  | 0
01.06.01.01. | OBSTOJEČI STIKALNI BLOK R-M/A |  | EXISTING R-M/A SWITCHGEAR |  |  |  |  | 0
01.06.01.01.0001. | Poseg v obstoječi stikalni blok R-M/A. ter dobava in vgradnja povezovalnih in spojnih elementov, blendami, izrezi, z označenimi priključki na elementih, vodnikih, kablih, oznaka elementa na montažni plošči/kabelskem kanalu ipd. Z vgrajeno naslednjo osnovno električno opremo: - 1x varovalčni ločilnik RBK 00, 160 A, 3p - 3x NV 00 varovalčni vložek, gG, 63 A, 400 V - komplet ožičeno s sponkami |  | Intervention in the existing R-M / A switchgear and supply and installation of connecting and connecting elements, apertures, cut-outs, with marked connections on elements, conductors, cables, element marking on the mounting plate/cable duct, etc. With the following basic electrical equipment installed: - 1x fuse disconnector RBK 00, 160 A, 3p - 3x NV 00 fuse box, gG, 63 A, 400 V - set wired with clamps |  | kpl (set) | 1 |  | 0 | 09.09.18.0002.
01.06.02. | STIKALNI BLOK |  | SWITCHGEAR |  |  |  |  | 0
01.06.02.01. | STIKALNI BLOK R-A/R-U |  | SWITCHGEAR R-A/R-U |  |  |  |  | 0
01.06.02.01.0001. | Dobava in montaža prostostoječega stikalnega bloka (R-A / R-U), dimenzij 600x2000x400mm (ŠxVxG), na podstavku višine 100mm, nazivna napetost 400V, 50Hz, min. IP55, iz nerjaveče pločevine V2A barvane v RAL7035, za TN-S vrsto električnega omrežja, uvod kablov spodaj. Stikalni blok je sestavljen iz: ohišja z montažno ploščo, enokrilnih vrat s ključavnico, podstavka, povezovalnih in spojnih elementov, zbiralk, pregradnih plošč, DIN nosilci, blendami, izrezi, z označenimi priključki na elementih, vodnikih, kablih, oznaka elementa na montažni plošči/kabelskem kanalu ipd. Uvod kablov v stikalni blok s pomočjo uvodnic vgrajenih v dno stikalnega bloka. Z vgrajeno naslednjo osnovno električno opremo: - 2x zaščitno stikalo z nadtokovno in pretokovno zaščito NZMB1-A40, 3p - 2x odvodniki prenapetosti za TN-S sistem, razred 2, 4 kos, kot npr. ali enakovredno DEHN DG M TNS 275 - 1x svetilka 11 W - 2x končno stikalo na vratih 1xNO, 1xNC - 2x servisna vtičnica - 2x instalacijski odklopnik 32 A, C, 6 kA, 4p - 2x instalacijski odklopnik 4 A, C, 6 kA, 3p - 1x instalacijski odklopnik 16 A, C, 6 kA, 3p - 14x instalacijski odklopnik 16 A, C, 6 kA, 1p - 6x instalacijski odklopnik 10 A, C, 6 kA, 1p - 2x instalacijski odklopnik 6 A, C, 6 kA, 1p - 4x zašcitno stikala na diferenčni tok z nadtokovno zaščito 16 A, C, 10 kA, 30 mA, 2p - komplet ožičeno s sponkami |  | Supply and installation of a free-standing switchgear (R-A / R-U), dimensions 600x2000x400mm (WxHxD), on a base height of 100mm, rated voltage 400V, 50Hz, min. IP55, made of stainless steel V2A painted in RAL7035, for TN-S type of electrical network, cable entry below. The switch block consists of: housing with mounting plate, single-leaf door with lock, base, connecting and connecting elements, busbars, partition plates, DIN brackets, shutters, cut-outs, with marked connections on elements, conductors, cables, element marking on mounting plate / cable channel etc. Input of cables into the switch block by means of glands built into the bottom of the switch block. With the following basic electrical equipment installed: - 2x circuit breaker with overcurrent and overcurrent protection NZMB1-A40, 3p - 2x surge arresters for TN-S system, class 2, 4 pcs, such as or equivalent e.g. DEHN DG M TNS 275 - 1x lamp 11 W - 2x limit switch on the door 1xNO, 1xNC - 2x service socket - 2x circuit breaker 32 A, C, 6 kA, 4p - 2x installation circuit breaker 4 A, C, 6 kA, 3p - 1x circuit breaker 16 A, C, 6 kA, 3p - 14x circuit breaker 16 A, C, 6 kA, 1p - 6x circuit breaker 10 A, C, 6 kA, 1p - 2x installation circuit breaker 6 A, C, 6 kA, 1p - 4x residual current circuit breakers with overcurrent protection 16 A, C, 10 kA, 30 mA, 2p - set, wired with clamps |  | kpl (set) | 1 |  | 0 | 09.09.18.0003.
01.06.02.02. | UPS BY-PASS |  | UPS BY-PASS |  |  |  |  | 0
01.06.02.02.0001. | Dobava in montaža stenske omare (UPS BYPASS), dimenzij 500x400x300mm (ŠxVxG), nazivna napetost 400V, 50Hz, min. IP55, iz nerjaveče pločevine V2A barvane v RAL7035, za TN-S vrsto električnega omrežja, uvod kablov spodaj. Stikalni blok je sestavljen iz: ohišja z montažno ploščo, enokrilnih vrat s ključavnico, povezovalnih in spojnih elementov, zbiralk, DIN nosilci, blendami, izrezi, z označenimi priključki na elementih, vodnikih, kablih, oznaka elementa na montažni plošči/kabelskem kanalu ipd. Uvod kablov v stikalni blok s pomočjo uvodnic vgrajenih v dno stikalnega bloka. Z vgrajeno naslednjo osnovno električno opremo: - 3x instalacijski odklopnik 32 A, C, 6 kA, 4p - 2x modularni kontaktor, 63 A, 230 VAC, R 63-40, ETI - komplet ožičeno s sponkami |  | Supply and installation of wall cabinet (UPS BYPASS), dimensions 500x400x300mm (WxHxD), rated voltage 400V, 50Hz, min. IP55, made of stainless steel V2A painted in RAL7035, for TN-S type of electrical network, cable entry below. The switching block consists of: housing with mounting plate, single-leaf door with lock, connecting and connecting elements, busbars, DIN brackets, shutters, cut-outs, with marked connections on elements, conductors, cables, element marking on mounting plate / cable duct, etc. Input of cables into the switch block by means of glands built into the bottom of the switch block. With the following basic electrical equipment installed: - 3x circuit breaker 32 A, C, 6 kA, 4p - 2x modular contactor, 63 A, 230 VAC, R 63-40, ETI - set wired with clamps |  | kpl (set) | 1 |  | 0 | 09.09.18.0004.
01.06.02.02. | LOČILNI TRANSFORMATOR |  | ISOLATING TRANSFORMER |  |  |  |  | 0
01.06.02.02.0001. | Dobava in montaža varnostnega ločilnega transformatorja, trikot-zvezda, 400 / 400 VAC, 50 Hz, 16 kVA, v IP 54 zaščiti |  | Supply and installation of safety isolating transformer, triangle-star, 400/400 VAC, 50 Hz, 16 kVA, in IP 54 protection |  | kpl (set) | 1 |  | 0 | 09.09.18.0005.
01.06.02.03 | UPS |  | UPS |  |  |  |  | 0
01.06.02.03.0001. | Dobava in montaža UPS sistema za brezprekinitveno napajanje (UPS). Nazivna moč 10kVA/10 kW, 3 fazni vhod, 3 fazni izhod, izhodni faktor moči 1, z možnostjo paralelnega delovanja do 6 naprav, ON line tehnologija delovanja (klasifikacija VFI-SS-111 po SIST EN62040-3), tri nivojski IGBT pretvorniki, Avtonomija delovanja naprave minimalno 60 minut pri obremenitvi 10 kW, Vgrajeni ventilsko regulirani (VRLA) akumulatorji tipa "Long Life 10/12 let" po EuroBatt 2015 klasifikaciji, akumulatorji nameščeni v kabinetu poleg UPS naprave.Vhodna napetost (3f+N) 400 V (240-480V), 50 Hz ± 10%, Dvojni vhod (ločeno glavno in bypas napajanje), Vhodni faktor moči >0,99, Skupno popačenje vhodnega toka THDI pri 100% Pn < 2,5%. Izhodna napetost (3f+N) 400 V ± 1% (nastavljivo 380/415V), 50Hz.Izhodni faktor moči 1 (brez zmanjšanja delovne moči naprave za porabnike v razponu faktorja moči 0,9 induktivni do 0,9 kapacitivni), Skupno napetostno popačenje pri linearnih bremenih <1%, pri nelinearnih <3%, Skupna učinkovitost celotne naprave do 96% v ON line načinu delovanja v razponu obremenitve med 50 in 100%, v ECO načinu do 98%,Maksimalna toplotna disipacija v ON-line načinu in pri polnjenju akumulatorjev, maksimalni izhodni moči in minimalni vhodni napetosti < 0,7 kW. Preobremenljivost inverterja 125% za 10 minut,150% za 1 minuto.Avtomatski in ročni bypas vgrajen v napravi,Barvni grafični LCD zaslon za odčitavanje delovnih parametrov na napravi,Standardno vgrajeni vmesniki za MODBUS TCP, MODBUS/JBUS RTU, LAN,Vgrajen vmesnik za WEB/SNMP nadzor in priključitev naprave na Ethernet omrežje skupaj s programsko opremo za zaustavitev različnih operacijskih sistemov,Reže za dodatne kartice (relejski izhodi, dodatne komun. možnosti, ..),Reže za dodatne kartice (relejski izhodi, dodatne komun. možnosti, ..), Delovna temperatura 0º - 40ºC (priporočena 15º - 25ºC za doseganje optimalne življenjske dobe akumulatorjev), Relativna vlažnost 0-95% brez kondenza, Nivo hrupa na 1 m po ISO3746 - < 52 dBA, Stopnja zaščite IP20. UPS; (šxgxv) 45x80x80 v cm, 90 kg, Akumulatorksi kabinet; (šxgxv) 60x84x140 v cm, 580 kg. CE certifikat, varnostni standard SIST EN 62040-1-1, elektromagnetna skladnost SIST EN 62040-2, tehnične specifikacije SIST EN62040-3, Certifikat pooblaščene institucije o doseganju stopnje učinkovitosti naprave. Dostava opreme na lokacijo objekta, namestitev, priklop na pripravljene instalacije, testiranje in zagon, usposabljanje uporabnika. kot npr. ali enakovredno: Socomec; Masterys GreenPower2.0, 10 kVA, 3/3, enake ali boljših tehničnih specifikacij |  | Supply and installation of UPS system for uninterruptible power supply (UPS). Rated power 10kVA / 10 kW, 3 phase input, 3 phase output, power output factor 1, with the possibility of parallel operation of up to 6 devices, ON line operating technology (classification VFI-SS-111 according to SIST EN62040-3), three level IGBT converters , Device autonomy of at least 60 minutes at a load of 10 kW, Built-in valve-regulated (VRLA) batteries type "Long Life 10/12 years" according to EuroBatt 2015 classification, batteries installed in the cabinet next to the UPS device.Input voltage (3f+N) 400 V(240-480V), 50 Hz ± 10%, Dual input (separate main and bypass power supply), Power input factor> 0.99, Total distortion of THDI input current at 100% Pn <2,5%. Output voltage (3f+N) 400 V ± 1% (adjustable 380/415V), 50Hz. Power output factor 1 (without reduction of device operating power for consumers in the power factor range 0.9 inductive to 0.9 capacitive), Total voltage distortion at linear loads <1%, at nonlinear <3%, Total efficiency of the whole device up to 96% in ON line mode in the load range between 50 and 100%, in ECO mode up to 98%, Maximum heat dissipation in ON-line mode and when charging batteries, maximum output power and minimum input voltage <0.7 kW. Inverter overload 125% for 10 minutes, 150% for 1 minute. Automatic and manual bypass built into the device, Color graphic LCD display for reading operating parameters on the device, Standard built-in interfaces for MODBUS TCP, MODBUS / JBUS RTU, LAN, Built-in interface for WEB / SNMP control and connection of the device to Ethernet network together with software for shutting down various operating systems,Slots for additional cards (relay outputs, additional communication options, ..),Slots for additional cards (relay outputs, additional communication options, ..),Operating temperature 0º - 40ºC (recommended 15º - 25ºC to achieve optimal battery life), Relative humidity 0-95% without condensation, Noise level per 1 m according to ISO3746 - <52 dBA, Degree of protection IP20. UPS; (wxdxh) 45x80x80 in cm, 90 kg, Battery cabinet; (wxdxh) 60x84x140 in cm, 580 kg. CE certificate, safety standard SIST EN 62040-1-1, electromagnetic compliance SIST EN 62040-2, technical specifications SIST EN62040-3, Certificate of the authorized institution on achieving the level of efficiency of the device. Delivery of equipment to the location of the facility, installation, connection to ready-made installations, testing and commissioning, user training. such as or equivalent: Socomec; Masterys GreenPower2.0, 10 kVA, 3/3, same or better technical specifications |  | kpl (set) | 1 |  | 0 | 09.09.18.0006.
01.06.02.04. | OSTALO |  | OTHER |  |  |  |  | 0
01.06.02.04.0001. | Dobava in vgradnja releja 12 VDC, 1xCO, kot galvanska ločitev med komunikacijskim vmesnikom notranje enote split sistema in nadzornim sistemom (Alarm), komplet s priborom |  | Supply and installation of relay 12 VDC, 1xCO, as galvanic isolation between the communication interface of the indoor unit of the split system and the control system (Alarm), complete with accessories |  | kpl (set) | 2 |  | 0 | 09.09.18.0007.
01.06.02.04.0002. | Dobava in polaganje kabla NYY-J 5 x 25 mm2, komplet s priborom |  | Supply and installation of cable NYY-J 5 x 25 mm2, complete with accessories |  | m | 15 |  | 0 | 09.09.18.0008.
01.06.02.04.0003. | Dobava in polaganje kabla NYY-J 4 x 25 mm2, komplet s priborom |  | Supply and installation of cable NYY-J 4 x 25 mm2, complete with accessories |  | m | 10 |  | 0 | 09.09.18.0009.
01.06.02.04.0004. | Dobava in polaganje kabla NYY-J 5 x 16 mm2, komplet s priborom |  | Supply and installation of cable NYY-J 5 x 16 mm2, complete with accessories |  | m | 10 |  | 0 | 09.09.18.0010.
01.06.02.04.0005. | Dobava in polaganje kabla NYM-J 3 x 2,5 mm2, komplet s priborom |  | Supply and installation of cable NYM-J 3 x 2.5 mm2, complete with accessories |  | m | 210 |  | 0 | 09.09.18.0011.
01.06.02.04.0006. | Dobava in polaganje kabla N2XH-J 1 x 35 mm2, komplet s priborom |  | Supply and installation of cable N2XH-J 1 x 35 mm2, complete with accessories |  | m | 20 |  | 0 | 09.09.18.0012.
01.06.02.04.0007. | Dobava in polaganje kabla N2XH-J 1 x 16 mm2, komplet s priborom |  | Supply and installation of cable N2XH-J 1 x 16 mm2, complete with accessories |  | m | 40 |  | 0 | 09.09.18.0013.
01.06.02.04.0008. | Dobava in polaganje kabla N2XH-J 1 x 6 mm2, komplet s priborom |  | Supply and installation of cable N2XH-J 1 x 6 mm2, complete with accessories |  | m | 40 |  | 0 | 09.09.18.0014.
01.06.02.04.0009. | Dobava in polaganje kabla H07RN-F 3G2,5 mm2, komplet s priborom |  | Supply and installation of cable H07RN-F 3G2,5 mm2, complete with accessories |  | m | 30 |  | 0 | 09.09.18.0015.
01.06.02.04.0010. | Dobava in polaganje kabla H07RN-F 4G1,5 mm2, komplet s priborom |  | Supply and installation of cable H07RN-F 4G1.5 mm2, complete with accessories |  | m | 30 |  | 0 | 09.09.18.0016.
01.06.02.04.0011. | Dobava in polaganje kabla H07RN-F 3G1,5 mm2, komplet s priborom |  | Supply and installation of cable H07RN-F 3G1.5 mm2, complete with accessories |  | m | 10 |  | 0 | 09.09.18.0017.
01.06.02.04.0012. | Dobava in montaža gibljivih inštalacijskih cevi in trdih PN inštalacijskih cevi z loki, spojkami in objemkami, komplet s pritrdilnim priborom, premera 13,5 do 23 mm |  | Supply and installation of flexible installation pipes and rigid PN installation pipes with arches, couplings and clamps, set with fastening accessories, diameter 13.5 to 23 mm |  | m | 50 |  | 0 | 09.09.18.0018.
01.06.02.04.0013. | Drobni montažni pribor (razvodnice, sponke, …) |  | Small mounting accessories (manifolds, clamps, () |  | kpl (set) | 1 |  | 0 | 09.09.18.0019.
01.07. | SPLOŠNO |  | GENERAL |  |  |  |  | 0
01.07.01. | PROJEKTNA DOKUMENTACIJA |  | PROJECT DOCUMENTATION |  |  |  |  | 0
01.07.01.01 | Izdelava projektne dokumentacije za nadzorno krmilni sistem |  | Project documentation for control system NKS |  |  |  |  | 0
01.07.01.01.0001. | Dodelava PZI projektne dokumentaciji z ozirom na izbrano opremo in sisteme |  | Finalization of PEP project documentation with regard to selected equipment and systems |  | kpl (set) | 1 |  | 0 | 09.09.19.0001.
01.07.01.01.0002. | Izdelava podlog za projektno dokumentacijo PID v štirih izvodih, v pisni in elektronski obliki |  | Preparation of SOW project documentation in four copies, in written and electronic form |  | kpl (set) | 1 |  | 0 | 09.09.19.0002.
01.07.01.01.0003. | Priprava in izdelava navodil za obratovanje in vzdrževanje sistemov v štirih izvodih, v pisni in elektronski obliki |  | Preparation and production of instructions for operation and maintenance of systems in four copies, in written and electronic form |  | kpl (set) | 1 |  | 0 | 09.09.19.0003.
01.07.01.02 | Izdelava projektne dokumentacije za video sistem |  | Project documentation for video surveillance system |  |  |  |  | 0
01.07.01.02.0001. | Dodelava PZI projektne dokumentaciji z ozirom na izbrano opremo in sisteme |  | Finalization of PEP project documentation with regard to selected equipment and systems |  | kpl (set) | 1 |  | 0 | 09.09.19.0004.
01.07.01.02.0002. | Izdelava podlog za projektno dokumentacijo PID v štirih izvodih, v pisni in elektronski obliki |  | Preparation of SOW project documentation in four copies, in written and electronic form |  | kpl (set) | 1 |  | 0 | 09.09.19.0005.
01.07.01.03.0003. | Priprava in izdelava navodil za obratovanje in vzdrževanje sistemov v štirih izvodih, v pisni in elektronski obliki |  | Preparation and production of instructions for operation and maintenance of systems in four copies, in written and electronic form |  | kpl (set) | 1 |  | 0 | 09.09.19.0006.
01.07.01.03. | Izdelava projektne dokumentacije za ethernet omrežje vseh sistemov |  | Project documentation for Ethernet networks |  |  |  |  | 0
01.07.01.03.0001. | Dodelava PZI projektne dokumentaciji z ozirom na izbrano opremo in sisteme |  | Finalization of PEP project documentation with regard to selected equipment and systems |  | kpl (set) | 1 |  | 0 | 09.09.19.0007.
01.07.01.03.0002. | Izdelava podlog za projektno dokumentacijo PID v štirih izvodih, v pisni in elektronski obliki |  | Preparation of SOW project documentation in four copies, in written and electronic form |  | kpl (set) | 1 |  | 0 | 09.09.19.0008.
01.07.01.03.0003. | Priprava in izdelava navodil za obratovanje in vzdrževanje sistemov v štirih izvodih, v pisni in elektronski obliki |  | Preparation and production of instructions for operation and maintenance of systems in four copies, in written and electronic form |  | kpl (set) | 1 |  | 0 | 09.09.19.0009.
01.07.01.04. | Izdelava projektne dokumentacije za Interkom in radijski sistem |  | Projekct documentation for intercom and radio system |  |  |  |  | 0
01.07.01.04.0001. | Dodelava PZI projektne dokumentaciji z ozirom na izbrano opremo in sisteme |  | Finalization of PEP project documentation with regard to selected equipment and systems |  | kpl (set) | 1 |  | 0 | 09.09.19.0010.
01.07.01.04.0002. | Izdelava podlog za projektno dokumentacijo PID v štirih izvodih, v pisni in elektronski obliki |  | Preparation of SOW project documentation in four copies, in written and electronic form |  | kpl (set) | 1 |  | 0 | 09.09.19.0011.
01.07.01.04.0003. | Priprava in izdelava navodil za obratovanje in vzdrževanje sistemov v štirih izvodih, v pisni in elektronski obliki |  | Preparation and production of instructions for operation and maintenance of systems in four copies, in written and electronic form |  | kpl (set) | 1 |  | 0 | 09.09.19.0012.
01.07.02. | ZAKLJUČNI FUNKCIONALNI PREIZKUS IN IZDELAVA ZAKLJUČNIH POROČIL |  | FUNCTIONAL TESTS WITH REPORTS |  |  |  |  | 0
01.07.02.01. | Nadzorno krmilni sistem |  | Control system NKS |  |  |  |  | 0
01.07.02.01.0001. | Izdelava dokumentacije za testiranje, izvedba testiran in izdelava poročil izvedenih preizkusov in meritev v pisni in elektronski obliki. |  | Preparation of documentation for testing, implementation of tests and preparation of reports of performed tests and measurements in written and electronic form. |  | kpl (set) | 1 |  | 0 | 09.09.19.0013.
01.07.02.02. | Sistem video nadzora |  | Video surveillance system |  |  |  |  | 0
01.06.02.02.0001. | Izdelava dokumentacije za testiranje, izvedba testiran in izdelava poročil izvedenih preizkusov in meritev v pisni in elektronski obliki. |  | Preparation of documentation for testing, implementation of tests and preparation of reports of performed tests and measurements in written and electronic form. |  | kpl (set) | 1 |  | 0 | 09.09.19.0014.
01.07.02.03. | Ethernet omrežje |  | Ethernet network |  |  |  |  | 0
01.07.02.03.0001. | Izvedba preizkusov propustnosti in zanesljivosti delovanja hrbteničnega omrežja (RFC 2544, EtherSAM, traffic generation, EtherBERT, stress-test…) s certificirano merilno opremo, zmogljivosti izvajanja meritev vsaj do 10Gbps: - preizkus delovanja vseh glavnih in redundantnih povezav - preizkus delovanja redundance z izklopom redundantnih mrežnih naprav in mrežnih poti - izvedba meritev obremenitve mrežnih naprav in poti, morebitne prekonfiguracije mrežnih naprava itd. - izdelava poročila izvedenih preizkusov in meritev v pisni in elektronski obliki |  | Performance of tests of throughput and reliability of operation of the backbone network (RFC 2544, EtherSAM, traffic generation, EtherBERT, stress-test…) with certified measuring equipment, measurement performance at least up to 10Gbps: - test the operation of all main and redundant connections - test of redundancy operation by switching off redundant network devices and network paths - implementation of measurements of load on network devices and routes, possible reconfiguration of network devices, etc. - preparation of a report of performed tests and measurements in written and electronic form |  | kpl (set) | 1 |  | 0 | 09.09.19.0015.
01.07.02.03.0002. | Izvedba preizkusov propustnosti in zanesljivosti delovanja lokalnega omrežja nadzorno krmilnega sistema (RFC 2544, EtherSAM, traffic generation, EtherBERT, stress-test…) s certificirano merilno opremo, zmogljivosti izvajanja meritev vsaj do 10Gbps: - preizkus delovanja vseh glavnih in redundantnih povezav - preizkus delovanja redundance z izklopom redundantnih mrežnih naprav in mrežnih poti - izvedba meritev obremenitve mrežnih naprav in poti, morebitne prekonfiguracije mrežnih naprava itd. - izdelava poročila izvedenih preizkusov in meritev v pisni in elektronski obliki |  | Performance of permeability and reliability tests of the local network of the control and monitoring system (RFC 2544, EtherSAM, traffic generation, EtherBERT, stress-test…) with certified measuring equipment, measurement performance of at least up to 10Gbps: - test the operation of all main and redundant connections - test of redundancy operation by switching off redundant network devices and network paths - implementation of measurements of load on network devices and routes, possible reconfiguration of network devices, etc. - preparation of a report of performed tests and measurements in written and electronic form |  | kpl (set) | 1 |  | 0 | 09.09.19.0016.
01.07.02.03.0003. | Izvedba preizkusov propustnosti in zanesljivosti delovanja lokalnega video omrežja (RFC 2544, EtherSAM, traffic generation, EtherBERT, stress-test…) s certificirano merilno opremo, zmogljivosti izvajanja meritev vsaj do 10Gbps: - preizkus delovanja vseh glavnih in redundantnih povezav - preizkus delovanja redundance z izklopom redundantnih mrežnih naprav in mrežnih poti - izvedba meritev obremenitve mrežnih naprav in poti, morebitne prekonfiguracije mrežnih naprava itd. - izdelava poročila izvedenih preizkusov in meritev v pisni in elektronski obliki |  | Performing tests of bandwidth and reliability of the local video network (RFC 2544, EtherSAM, traffic generation, EtherBERT, stress-test…) with certified measuring equipment, measurement performance of at least up to 10Gbps: - test the operation of all main and redundant connections - test of redundancy operation by switching off redundant network devices and network paths - implementation of measurements of load on network devices and routes, possible reconfiguration of network devices, etc. - preparation of a report of the tests and measurements carried out in written and electronic form |  | kpl (set) | 1 |  | 0 | 09.09.19.0017.
01.07.03. | ŠOLANJE UPORABNIKOV |  | TRAINING |  |  |  |  | 0
01.07.03.01 | Šolanje nadzornikov za delo s SCADA uporabniškim vmesnikom |  | Training of operators (SCADA) |  |  |  |  | 0
01.07.03.01.0001. | Šolanje za delo z nadzornim krmilnim sistemom v enkratnem terminu po dogovoru z naročnikom |  | Training for work with the control control system in a single term by agreement with the client |  | kpl (set) | 1 |  | 0 | 09.09.19.0018.
01.07.03.01.0001. | Šolanje za delo s sistemom video nadzora v enkratnem terminu po dogovoru z naročnikom |  | Training for work with a one-time video surveillance system in agreement with the client |  | kpl (set) | 1 |  | 0 | 09.09.19.0019.
01.07.03.02. | Šolanje vzdrževalcev |  | Training of maintenace staff |  |  |  |  | 0
01.07.03.02.0001. | Predstavitev vgrajene opreme in šolanje vzdrževalcev za delo z nadzornim krmilnim sistemom v enkratnem terminu po dogovoru z naročnikom |  | Presentation of installed equipment and training of maintenance staff to work with the control control system in a single period by agreement with the client |  | kpl (set) | 1 |  | 0 | 09.09.19.0020.
01.07.03.02.0002. | Predstavitev vgrajene opreme in šolanje vzdrževalcev za delo z video nadzornim sistemom v enkratnem terminu po dogovoru z naročnikom |  | Presentation of installed equipment and training of maintenance staff to work with a video surveillance system in a single period by agreement with the client |  | kpl (set) | 1 |  | 0 | 09.09.19.0021.

## 3-05_O1 Ozemljitev T1
ŠIFRANT / CODE | OPIS | OPOMBA | DESCRIPTION | NOTE | EM | KOLIČINA / QTY | €/EM | ZNESEK / AMOUNT | ID | BIM | FILTER IZBORA BIM GRADNIKOV / BIM FILTER | FILTER IZBORA VREDNOSTI / ATTRIBUTE | IME FILTRA / NAME
S3-x3-05 | Načrt predora T1 |  | Plan of Tunnel T1 |  |  |  |  | 0
01. | OZEMLJITEV NAPRAV , IZENAČITEV POTENCIALOV IN STRELOVODNA NAPELJAVA ZA PREDOR T1 IN T2 |  | FUNDAMENTAL EARTHING AND EQUIPOTENTIAL BONDING OF METAL STRUCTURES IN TUNNELS T1 AND T2 |  |  |  |  | 0
01.01. | PREDOR T1 |  | TUNNEL T1 |  |  |  |  | 0
01.01.00. | SPLOŠNO |  | GENERAL
01.01.00.00. | SPLOŠNO |  | GENERAL
01.01.00.00.0001. | Veljajo določila podana v Tehničnih specifikacijah [Poglavje 6.02.E, 6.03.E, 8.03.G in 8.05.A.7.d] ter Splošni in Posebni tehnični pogoji in Dopolnila splošnih in tehničnih pogojev, zahteve iz Tehničnega poročila v PZI načrtu, razen če tu ni drugače določeno. Cena postavke vključuje nabavo, transport ter ves potreben material, opremo in delo za izvedbo posamezne postavke. Prav tako mora biti v ceno na enoto zajete izdelava podlog za izdelavo PID dokumentacije, pridobitev pozitivne ocene, meritve, potrdila, atesti in certifikati ustreznih inštitucij za dokazovanje primerne kakovosti opreme, napeljav, materialov in montažnih del [EIMV, SIQ, IVD, ZAG, TÜV ali enakovredni) - izvajalec mora imeti ustrezno licenco za izvajanje meritev in ocenjevanje kakovosti. Izvajalec mora sodelovati na strokovnem tehničnem pregledu in izdelati dokazila o zanesljivosti objekta. |  | The provisions given in the Technical Specifications [Chapter 6.02.E, 6.03.E, 8.03.G and 8.05.A.7.d] and the General and Special Technical Conditions and Amendments to the General and Technical Conditions, the requirements of the Technical Report in the PEP/PZI plan shall apply, except unless otherwise specified here. The price of the item includes the purchase, transport and all the necessary materials, equipment and work for the implementation of each item. The unit price must also include the production of bases for the preparation of PID documentation, obtaining a positive assessment, measurements, certificates, attestations and certificates of relevant institutions to prove the appropriate quality of equipment, installations, materials and assembly works [EIMV, SIQ, IVD, ZAG, TÜV or equivalent) - the contractor must have an appropriate license to perform measurements and quality assessments. The contractor must participate in the expert technical inspection and prepare evidence of the reliability of the facility. |  |  |  | 0 | 0 | 09.10.00.0009.
01.01.00.00.0002. | Pred naročanjem materiala je potrebno preveriti in upoštevati dimenzije izvedenih prostorov kjer bo oprema postavljena. |  | Before ordering the material, it is necessary to check and take into account the dimensions of the finished/constructed rooms where the equipment will be installed/placed. |  |  |  | 0 | 0 | 09.10.00.0010.
01.01.00.00.0003. | Pred naročanjem valjanca, kablov in ostalega inštalacijskega materiala je potrebno na objektu preveriti dolžine tras. |  | Before ordering rolled sheet metal, cables and other installation material, it is necessary to check the lengths of the routes at the facility. All equipment installed in the main pipe must withstand compressive loads of ± 3500 Pa and loads due to air flow of 2600 N/m2. |  |  |  | 0 | 0 | 09.10.00.0011.
01.01.00.00.0004. | Vsa vgrajena oprema v glavno cev mora prenesti tlačne obremenitve ±3500 Pa in obremenitve zaradi strujanja zraka 2600 N/m2. |  | All equipment installed in the main pipe must withstand compressive loads of ± 3500 Pa and loads due to air flow of 2600 N/m2. |  |  |  | 0 | 0 | 09.10.00.0012.
01.01.01. | OZEMLJITEV NAPRAV IN IZENAČITEV POTENCIALA |  | EARTHING AND EQUIPOTENTIAL BONDING |  |  |  |  | 0
01.01.01.01. | OZEMLJITEV NAPRAV IN IZENAČITEV POTENCIALA V PREDORU T1 |  | EARTHING AND EQUIPOTENTIAL BONDING OF METAL STRUCTURES IN TUNNEL T1 |  |  |  |  | 0
01.01.01.01.0001. | Dobava in polaganje (pritrjevanje na steno) Rf valjanca (nerjavečo jeklo) RH1 30 x 3,5 mm v kineto in dvojni pod niš |  | Supply and installation (wall mounting) of Rf rolled metal (stainless steel) RH1 30 x 3.5 mm into duct and double floor of niches |  | m | 950 |  | 0 | 09.10.01.0002.
01.01.01.01.0002. | Dobava in polaganje vodnika N2XH ru/ze 1x150mm2, položenega v kineto delno uvlečenega v cev |  | Supply and installation of conductor N2XH ru/ze 1x150mm2, laid in the duct, partially retracted into the pipe |  | m | 45 |  | 0 | 09.10.02.0002.
01.01.01.01.0003. | Dobava in polaganje vodnika N2XH ru/ze 1x120mm2, položenega v kineto delno uvlečenega v cev |  | Supply and installation of conductor N2XH ru/ze 1x120mm2, laid in the duct, partially retracted into the pipe |  | m | 1250 |  | 0 | 09.10.02.0003.
01.01.01.01.0004. | Dobava in polaganje vodnika N2XH ru/ze 1x95mm2, položenega v kineto delno uvlečenega v cev |  | Supply and installation of conductor N2XH ru/ze 1x95mm2, laid in the duct, partially retracted into the pipe |  | m | 180 |  | 0 | 09.10.02.0018.
01.01.01.01.0005. | Dobava in polaganje vodnika N2XH ru/ze 1x70mm2, položenega v kineto delno uvlečenega v cev |  | Supply and installation of conductor N2XH ru/ze 1x70mm2,laid in the duct, partially retracted into the pipe |  | m | 420 |  | 0 | 09.10.02.0004.
01.01.01.01.0006. | Dobava in polaganje vodnika N2XH ru/ze 1x35mm2, položenega v kineto delno uvlečenega v cev |  | Supply and installation of conductor N2XH ru/ze 1x35mm2,laid in the duct, partially retracted into the pipe |  | m | 3150 |  | 0 | 09.10.02.0005.
01.01.01.01.0007. | Dobava in polaganje vodnika N2XH ru/ze 1x16mm2, položenega v kineto delno uvlečenega v cev |  | Supply and installation of conductor N2XH ru/ze 1x16mm2,laid in the duct, partially retracted into the pipe |  | m | 850 |  | 0 | 09.10.02.0007.
01.01.01.01.0008. | Dobava in polaganje vodnika N2XH ru/ze 1x10mm2, položenega v kineto delno uvlečenega v cev |  | Supply and installation of conductor N2XH ru/ze 1x10mm2,laid in the duct, partially retracted into the pipe |  | m | 260 |  | 0 | 09.10.02.0008.
01.01.01.01.0009. | Dobava in polaganje vodnika N2XH ru/ze 1x6mm2, položenega v kineto delno uvlečenega v cev |  | Supply and installation of N2XH ru/ze 1x6mm2 conductor, laid in the duct, partially retracted into the pipe |  | m | 130 |  | 0 | 09.10.02.0009.
01.01.01.01.0010. | Dobava in montaža nadometne Cu zbiralnice za izenačevanje potencialov, z zaščitnim pokrovom iz nerjaveče pločevine Rf V2A, z izolatorjem, komplet opremljene z: - Cu zbiralnica 900x60x5mm, 20 priključkov 6 -240mm2 - in drugim potrebnim drobnim tipskim priborom za montažo in označevanje |  | Supply and installation of surface-mounted Cu busbar for equipotential bonding, with protective cover made of stainless steel Rf V2A, with insulator, complete with: - Cu bus 900x60x5mm, 20 connections 6 -240mm2 - and other necessary small type fittings for assembly and marking |  | kos (pcs) | 13 |  | 0 | 09.10.02.0010.
01.01.01.01.0011. | Dobava in montaža nadometne Cu zbiralnice za izenačevanje potencialov, z zaščitnim pokrovom iz nerjaveče pločevine Rf V2A, z izolatorjem, komplet opremljene z: - Cu zbiralnica 600x40x5mm, 12 priključkov 6 -240mm2 - in drugim potrebnim drobnim tipskim priborom za montažo in označevanje |  | Supply and installation of surface-mounted Cu busbar for equipotential bonding, with protective cover made of stainless steel Rf V2A, with insulator, set equipped with: - Cu bus 600x40x5mm, 12 connections 6 -240mm2 - and other necessary small standard accessories for assembly and marking |  | kos (pcs) | 13 |  | 0 | 09.10.02.0011.
01.01.01.01.0012. | Dobava in montaža nadometne Cu zbiralnice za izenačevanje potencialov, z zaščitnim pokrovom iz nerjaveče pločevine Rf V2A, z izolatorjem, komplet opremljene z: - Cu zbiralnica 400x40x5mm, 8 priključkov 6 -240mm2 - in drugim potrebnim drobnim tipskim priborom za montažo in označevanje |  | "Supply and installation of surface-mounted Cu busbar for equipotential bonding, with protective cover made of stainless steel Rf V2A, with insulator, complete with: - Cu busbar 400x40x5mm, 8 connections 6 -240mm2 - and other necessary small type fittings for assembly and marking " |  | kos (pcs) | 13 |  | 0 | 09.10.02.0015.
01.01.01.01.0013. | Dobava in montaža nadometne Cu zbiralnice za izenačevanje potencialov, z zaščitnim pokrovom iz nerjaveče pločevine Rf V2A, z izolatorjem, komplet opremljene z: - Cu zbiralnica 350x40x5mm, 6 priključkov 6 -240mm2 - in drugim potrebnim drobnim tipskim priborom za montažo in označevanje |  | "Supply and installation of surface-mounted Cu busbar for equipotential bonding, with protective cover made of stainless steel Rf V2A, with insulator, complete with: - Cu bus 350x40x5mm, 6 connections 6 -240mm2 - and other necessary small type fittings for assembly and marking " |  | kos (pcs) | 13 |  | 0 | 09.10.02.0016.
01.01.01.01.0014. | Izdelava raznih spojev valjanca ali vodnika za izenačevanje potenciala s kabelskimi policami v predoru in v kineti, ozemljitev hidrantnih cevi, ozemljitev vrat v prečnikih, ozemljitev s pločevinasto strešno kritino, okvirji vrat, jeklenimi stebri,predelne stene, razdelilniki in tehnološke naprave, komplet z objemkami, kabelskimi končniki ipd. |  | Production of various joints of rolled sheet metal or conductor for equipotential bonding with cable shelves in the tunnel and duct, earthing of hydrant pipes, earthing of doors in cross passages, earthing with sheet metal roofing, door frames, steel columns, partitions, distributors and technological devices, set with clamps , cable lugs, etc. |  | kos (pcs) | 350 |  | 0 | 09.10.02.0012.
01.01.01.01.0015. | Izvedba ozemljitve kovinskih kanalov in cevi, komplet z dobavo in vgradnjo ozemljitvenega mostička na tesnjenih spojih z izolirano Cu bakreno pletenico 35mm2, vključno z objemko ali z zobatima podložkama na enem vijačnem spoju prirobnic z rdeče obarvano matico vijaka |  | Earthing of metal ducts and pipes, complete with supply and installation of earthing bridge at sealed joints with insulated Cu copper braid 35mm2, including clamp or toothed washers at one flange screw connection with red colored nut |  | kos (pcs) | 130 |  | 0 | 09.10.02.0019.
01.01.01.01.0016. | Dobava in montaža sponk kovinskih stojk dvojnega poda |  | Supply and installation of double floor metal stand clamps |  | kos (pcs) | 520 |  | 0 | 09.10.02.0020.
01.01.01.01.0017. | Dobava in montaža požarno zaščitenih trdih brezhalogenskih inštalacijskih cevi iz umetne mase, komplet z loki, spojkami, objemkami in pritrdilnim priborom, premera 13,5 do 21 mm |  | Supply and installation of fire-resistant rigid halogen-free plastic installation pipes, complete with arches, couplings, clamps and fastening accessories, diameter 13.5 to 21 mm |  | m | 2600 |  | 0 | 09.10.01.0010.
01.01.01.01.0018. | Dobava in montaža požarno zaščitenih trdih brezhalogenskih inštalacijskih cevi iz umetne mase, komplet z loki, spojkami, objemkami in pritrdilnim priborom, premera 25 do 40 mm |  | Supply and installation of fire-resistant rigid halogen-free plastic installation pipes, complete with arches, couplings, clamps and fastening accessories, diameter 25 to 40 mm |  | m | 300 |  | 0 | 09.10.01.0026.
01.01.01.01.0019. | Antikorozijska zaščita spojev |  | Anti-corrosion protection of joints |  | kpl (set) | 1 |  | 0 | 09.10.03.0006.
01.01.01.01.0020. | Drobni material [vezni elementi, ploščice, žice, konzole itn) |  | Fine material (fasteners, tiles, wires, brackets, etc.) |  | kpl (set) | 1 |  | 0 | 09.10.06.0020.
01.01.01.01.0021. | Izdelava manjših prebojev do φ100 mm; vrtanje v armiran beton in požarno varno tesnjenje kablov, ki potekajo skozi stene na mejah posameznih požarnih sektorjev z materiali in izvedbo, ki zagotavlja požarno odpornost zahtevano po študiji požarne varnosti [EI90). Izvede ga izvajalec z licenco ter na koncu izda ustrezni certifikat. [izvedba in uporabljen material v skladu s standardoma EN 13501-2 in DIN 4102). Velikost odprtine do 0,2 m2. Velikost preboja do φ100mm, npr. ali enakovredni, tip: PYRO-SAFE® Flammotect A - single layer, izdelek: SVT. |  | Production of small breakthroughs up to φ100 mm; drilling in reinforced concrete and fire-safe sealing of cables passing through walls at the boundaries of individual fire sectors with materials and design that provides fire resistance required after the fire safety study [EI90]. It is performed by a licensed contractor and an appropriate certificate is issued . Design and material used in accordance with standards EN 13501-2 and DIN 4102). Opening size up to 0.2 m2. Breakthrough size up to φ100mm, e.g. or equivalent, type: PYRO-SAFE® Flammotect A - single layer, product: SVT. |  | kos (pcs) | 65 |  | 0 | 09.10.06.0006.
01.01.01.01.0022. | Meritve ozemljitvene upornosti in kontrola galvanskih povezav |  | Earthing resistance measurements and control of galvanic connections |  | kpl (set) | 1 |  | 0 | 09.10.06.0050.
01.01.01.02. | OZEMLJITEV NAPRAV IN IZENAČITEV POTENCIALA NA TP1.0 |  | EARTHING AND EQUIPOTENTIAL BONDING OF METAL STRUCTURES IN TP1.0 |  |  |  |  | 0
01.01.01.02.0001. | Dobava in polaganje (pritrjevanje na steno) Rf valjanca (nerjavečo jeklo) RH1 30 x 3,5 mm v kineto in dvojni pod niš |  | Supply and installation (wall mounting) of Rf rolled metal (stainless steel) RH1 30 x 3.5 mm into duct and double floor of niches |  | m | 160 |  | 0 | 09.10.01.0002.
01.01.01.02.0002. | Dobava in polaganje vodnika N2XH ru/ze 1x150mm2, položenega v kineto delno uvlečenega v cev |  | Supply and installation of conductor N2XH ru/ze 1x150mm2, laid in the duct, partially retracted into the pipe |  | m | 15 |  | 0 | 09.10.02.0002.
01.01.01.02.0003. | Dobava in polaganje vodnika N2XH ru/ze 1x120mm2, položenega v kineto delno uvlečenega v cev |  | Supply and installation of conductor N2XH ru/ze 1x120mm2, laid in the duct, partially retracted into the pipe |  | m | 180 |  | 0 | 09.10.02.0003.
01.01.01.02.0004. | Dobava in polaganje vodnika N2XH ru/ze 1x95mm2, položenega v kineto delno uvlečenega v cev |  | Supply and installation of conductor N2XH ru/ze 1x95mm2, laid in the duct, partially retracted into the pipe |  | m | 35 |  | 0 | 09.10.02.0018.
01.01.01.02.0005. | Dobava in polaganje vodnika N2XH ru/ze 1x70mm2, položenega v kineto delno uvlečenega v cev |  | Supply and installation of conductor N2XH ru/ze 1x70mm2,laid in the duct, partially retracted into the pipe |  | m | 35 |  | 0 | 09.10.02.0004.
01.01.01.02.0006. | Dobava in polaganje vodnika N2XH ru/ze 1x35mm2, položenega v kineto delno uvlečenega v cev |  | Supply and installation of conductor N2XH ru/ze 1x35mm2,laid in the duct, partially retracted into the pipe |  | m | 110 |  | 0 | 09.10.02.0005.
01.01.01.02.0007. | Dobava in polaganje vodnika N2XH ru/ze 1x16mm2, položenega v kineto delno uvlečenega v cev |  | Supply and installation of conductor N2XH ru/ze 1x16mm2,laid in the duct, partially retracted into the pipe |  | m | 50 |  | 0 | 09.10.02.0007.
01.01.01.02.0008. | Dobava in polaganje vodnika N2XH ru/ze 1x10mm2, položenega v kineto delno uvlečenega v cev |  | Supply and installation of conductor N2XH ru/ze 1x10mm2,laid in the duct, partially retracted into the pipe |  | m | 20 |  | 0 | 09.10.02.0008.
01.01.01.02.0009. | Dobava in polaganje vodnika N2XH ru/ze 1x6mm2, položenega v kineto delno uvlečenega v cev |  | Supply and installation of N2XH ru/ze 1x6mm2 conductor, laid in the duct, partially retracted into the pipe |  | m | 10 |  | 0 | 09.10.02.0009.
01.01.01.02.0010. | Dobava in montaža nadometne Cu zbiralnice za izenačevanje potencialov, z zaščitnim pokrovom iz nerjaveče pločevine Rf V2A, z izolatorjem, komplet opremljene z: - Cu zbiralnica 900x60x5mm, 20 priključkov 6 -240mm2 - in drugim potrebnim drobnim tipskim priborom za montažo in označevanje |  | Supply and installation of surface-mounted Cu busbar for equipotential bonding, with protective cover made of stainless steel Rf V2A, with insulator, complete with: - Cu bus 900x60x5mm, 20 connections 6 -240mm2 - and other necessary small type fittings for assembly and marking |  | kos (pcs) | 1 |  | 0 | 09.10.02.0010.
01.01.01.02.0011. | Dobava in montaža nadometne Cu zbiralnice za izenačevanje potencialov, z zaščitnim pokrovom iz nerjaveče pločevine Rf V2A, z izolatorjem, komplet opremljene z: - Cu zbiralnica 400x40x5mm, 8 priključkov 6 -240mm2 - in drugim potrebnim drobnim tipskim priborom za montažo in označevanje |  | "Supply and installation of surface-mounted Cu busbar for equipotential bonding, with protective cover made of stainless steel Rf V2A, with insulator, complete with: - Cu busbar 400x40x5mm, 8 connections 6 -240mm2 - and other necessary small type fittings for assembly and marking " |  | kos (pcs) | 4 |  | 0 | 09.10.02.0015.
01.01.01.02.0012. | Dobava in montaža nadometne Cu zbiralnice za izenačevanje potencialov, z zaščitnim pokrovom iz nerjaveče pločevine Rf V2A, z izolatorjem, komplet opremljene z: - Cu zbiralnica 350x40x5mm, 6 priključkov 6 -240mm2 - in drugim potrebnim drobnim tipskim priborom za montažo in označevanje |  | "Supply and installation of surface-mounted Cu busbar for equipotential bonding, with protective cover made of stainless steel Rf V2A, with insulator, complete with: - Cu bus 350x40x5mm, 6 connections 6 -240mm2 - and other necessary small type fittings for assembly and marking " |  | kos (pcs) | 1 |  | 0 | 09.10.02.0016.
01.01.01.02.0013. | Izdelava raznih spojev valjanca ali vodnika za izenačevanje potenciala s kabelskimi policami v predoru in v kineti, ozemljitev hidrantnih cevi, ozemljitev vrat v prečnikih, ozemljitev s pločevinasto strešno kritino, okvirji vrat, jeklenimi stebri,predelne stene, razdelilniki in tehnološke naprave, komplet z objemkami, kabelskimi končniki ipd. |  | Production of various joints of rolled sheet metal or conductor for equipotential bonding with cable shelves in the tunnel and duct, earthing of hydrant pipes, earthing of doors in cross passages, earthing with sheet metal roofing, door frames, steel columns, partitions, distributors and technological devices, set with clamps , cable lugs, etc. |  | kos (pcs) | 15 |  | 0 | 09.10.02.0012.
01.01.01.02.0014. | Izvedba ozemljitve kovinskih kanalov in cevi, komplet z dobavo in vgradnjo ozemljitvenega mostička na tesnjenih spojih z izolirano Cu bakreno pletenico 35mm2, vključno z objemko ali z zobatima podložkama na enem vijačnem spoju prirobnic z rdeče obarvano matico vijaka |  | Earthing of metal ducts and pipes, complete with supply and installation of earthing bridge at sealed joints with insulated Cu copper braid 35mm2, including clamp or toothed washers at one flange screw connection with red colored nut |  | kos (pcs) | 10 |  | 0 | 09.10.02.0019.
01.01.01.02.0015. | Dobava in montaža sponk kovinskih stojk dvojnega poda |  | Supply and installation of double floor metal stand clamps |  | kos (pcs) | 40 |  | 0 | 09.10.02.0020.
01.01.01.02.0016. | Dobava in montaža požarno zaščitenih trdih brezhalogenskih inštalacijskih cevi iz umetne mase, komplet z loki, spojkami, objemkami in pritrdilnim priborom, premera 13,5 do 21 mm |  | Supply and installation of fire-resistant rigid halogen-free plastic installation pipes, complete with arches, couplings, clamps and fastening accessories, diameter 13.5 to 21 mm |  | m | 100 |  | 0 | 09.10.01.0010.
01.01.01.02.0017. | Dobava in montaža požarno zaščitenih trdih brezhalogenskih inštalacijskih cevi iz umetne mase, komplet z loki, spojkami, objemkami in pritrdilnim priborom, premera 25 do 40 mm |  | Supply and installation of fire-resistant rigid halogen-free plastic installation pipes, complete with arches, couplings, clamps and fastening accessories, diameter 25 to 40 mm |  | m | 50 |  | 0 | 09.10.01.0026.
01.01.01.02.0018. | Antikorozijska zaščita spojev |  | Anti-corrosion protection of joints |  | kpl (set) | 1 |  | 0 | 09.10.03.0006.
01.01.01.02.0019. | Drobni material [vezni elementi, ploščice, žice, konzole itn) |  | Fine material (fasteners, tiles, wires, brackets, etc.) |  | kpl (set) | 1 |  | 0 | 09.10.06.0013.
01.01.01.02.0020. | Meritve ozemljitvene upornosti in kontrola galvanskih povezav |  | Earthing resistance measurements and control of galvanic connections |  | kpl (set) | 1 |  | 0 | 09.10.06.0037.
01.01.01.03. | OZEMLJITEV NAPRAV IN IZENAČITEV POTENCIALA NA VODOHRANU V1 |  | EARTHING AND EQUIPOTENTIAL BONDING OF METAL STRUCTURES IN WATER RESERVOIR V1 |  |  |  |  | 0
01.01.01.03.0001. | Dobava in polaganje (pritrjevanje na steno) Rf valjanca (nerjavečo jeklo) RH1 30 x 3,5 mm v kineto in dvojni pod niš |  | Supply and installation (wall mounting) of Rf rolled metal (stainless steel) RH1 30 x 3.5 mm into duct and double floor of niches |  | m | 15 |  | 0 | 09.10.01.0002.
01.01.01.03.0002. | Dobava in polaganje vodnika N2XH ru/ze 1x35mm2, položenega v kineto delno uvlečenega v cev |  | Supply and installation of conductor N2XH ru/ze 1x35mm2,laid in the duct, partially retracted into the pipe |  | m | 60 |  | 0 | 09.10.02.0005.
01.01.01.03.0003. | Dobava in polaganje vodnika N2XH ru/ze 1x16mm2, položenega v kineto delno uvlečenega v cev |  | Supply and installation of conductor N2XH ru/ze 1x16mm2,laid in the duct, partially retracted into the pipe |  | m | 40 |  | 0 | 09.10.02.0007.
01.01.01.03.0004. | Dobava in polaganje vodnika N2XH ru/ze 1x10mm2, položenega v kineto delno uvlečenega v cev |  | Supply and installation of conductor N2XH ru/ze 1x10mm2,laid in the duct, partially retracted into the pipe |  | m | 20 |  | 0 | 09.10.02.0008.
01.01.01.03.0005. | Dobava in polaganje vodnika N2XH ru/ze 1x6mm2, položenega v kineto delno uvlečenega v cev |  | Supply and installation of N2XH ru/ze 1x6mm2 conductor, laid in the duct, partially retracted into the pipe |  | m | 10 |  | 0 | 09.10.02.0009.
01.01.01.03.0006. | Dobava in montaža nadometne Cu zbiralnice za izenačevanje potencialov, z zaščitnim pokrovom iz nerjaveče pločevine Rf V2A, z izolatorjem, komplet opremljene z: - Cu zbiralnica 600x40x5mm, 12 priključkov 6 -240mm2 - in drugim potrebnim drobnim tipskim priborom za montažo in označevanje |  | Supply and installation of surface-mounted Cu busbar for equipotential bonding, with protective cover made of stainless steel Rf V2A, with insulator, set equipped with: - Cu bus 600x40x5mm, 12 connections 6 -240mm2 - and other necessary small standard accessories for assembly and marking |  | kos (pcs) | 1 |  | 0 | 09.10.02.0011.
01.01.01.03.0007. | Izdelava raznih spojev valjanca ali vodnika za izenačevanje potenciala s kabelskimi policami v predoru in v kineti, ozemljitev hidrantnih cevi, ozemljitev vrat v prečnikih, ozemljitev s pločevinasto strešno kritino, okvirji vrat, jeklenimi stebri,predelne stene, razdelilniki in tehnološke naprave, komplet z objemkami, kabelskimi končniki ipd. |  | Production of various joints of rolled sheet metal or conductor for equipotential bonding with cable shelves in the tunnel and duct, earthing of hydrant pipes, earthing of doors in cross passages, earthing with sheet metal roofing, door frames, steel columns, partitions, distributors and technological devices, set with clamps , cable lugs, etc. |  | kos (pcs) | 10 |  | 0 | 09.10.02.0012.
01.01.01.03.0008. | Izvedba ozemljitve kovinskih kanalov in cevi, komplet z dobavo in vgradnjo ozemljitvenega mostička na tesnjenih spojih z izolirano Cu bakreno pletenico 35mm2, vključno z objemko ali z zobatima podložkama na enem vijačnem spoju prirobnic z rdeče obarvano matico vijaka |  | Earthing of metal ducts and pipes, complete with supply and installation of earthing bridge at sealed joints with insulated Cu copper braid 35mm2, including clamp or toothed washers at one flange screw connection with red colored nut |  | kos (pcs) | 20 |  | 0 | 09.10.02.0019.
01.01.01.03.0009. | Dobava in montaža požarno zaščitenih trdih brezhalogenskih inštalacijskih cevi iz umetne mase, komplet z loki, spojkami, objemkami in pritrdilnim priborom, premera 13,5 do 21 mm |  | Supply and installation of fire-resistant rigid halogen-free plastic installation pipes, complete with arches, couplings, clamps and fastening accessories, diameter 13.5 to 21 mm |  | m | 30 |  | 0 | 09.10.01.0010.
01.01.01.03.0010. | Antikorozijska zaščita spojev |  | Anti-corrosion protection of joints |  | kpl (set) | 1 |  | 0 | 09.10.03.0014.
01.01.01.03.0011. | Drobni material [vezni elementi, ploščice, žice, konzole itn) |  | Fine material (fasteners, tiles, wires, brackets, etc.) |  | kpl (set) | 1 |  | 0 | 09.10.06.0040.
01.01.01.03.0012. | Meritve ozemljitvene upornosti in kontrola galvanskih povezav |  | Earthing resistance measurements and control of galvanic connections |  | kpl (set) | 1 |  | 0 | 09.10.06.0037.
01.01.02. | STRELOVODNA NAPELJAVA |  | LIGHTNING INSTALLATION |  |  |  |  | 0
01.01.02.01. | STRELOVODNA NAPELJAVA NA TP1.0 |  | LIGHTNING INSTALLATION ON TP1.0 |  |  |  |  | 0
01.01.02.01.0001. | Dobava in montaža strelovodnih odvodov in lovilcev - profil RH1 premera 8mm (nerjavno jeklo) na fasade in na streho, komplet s spoji |  | Supply and installation of lightning conductors and traps - RH1 profile diameter 8mm (stainless steel) on facades and on the roof, complete with joints |  | m | 240 |  | 0 | 09.10.03.0016.
01.01.02.01.0002. | Dobava in montaža strelovodne lovilne palice, skupne dolžine 3,0 m, iz nerjavečega jekla, komplet s spoji in podporami. |  | Supply and installation of lightning rod, total length 3.0 m, stainless steel, complete with joints and supports. |  | kos (pcs) | 1 |  | 0 | 09.10.03.0010.
01.01.02.01.0003. | Dobava in montaža lovilne špice (vodnik Rf fi 8 mm), dolžine 0,5 m na vsakem odvodu na robu strehe, komplet z ustrezno spojko |  | Supply and installation of the lightning rods (conductor Rf, diameter 8 mm), length 0.5 m on each drain at the edge of the roof, complete with suitable coupling |  | kos (pcs) | 6 |  | 0 | 09.10.03.0013.
01.01.02.01.0004. | Dobava in montaža strešnih in fasadnih nosilcev za nošenje strelovodnih lovilcev iz nerjaveče pločevine Rf |  | Supply and installation of roof and facade beams for carrying lightning rods made of stainless steel Rf |  | kos (pcs) | 120 |  | 0 | 09.10.03.0007.
01.01.02.01.0005. | Dobava in montaža križnih sponk: Rf 30x3,5 mm/Rf fi 8 mm, Rf fi 8 mm/Rf fi 8 mm |  | Supply and installation of cross clamps: Rf 30x3.5 mm / Rf fi 8 mm, Rf fi 8 mm / Rf fi 8 mm |  | kos (pcs) | 25 |  | 0 | 09.10.03.0008.
01.01.02.01.0007. | Dobava in montaža ločilno-merilnih spojev |  | Supply and installation of separation and measuring joints |  | kos (pcs) | 6 |  | 0 | 09.10.03.0004.
01.01.02.01.0008. | Dobava in montaža merilne številke merilnega stika iz nerjaveče pločevine Rf |  | Supply and installation of measuring number of measuring contact made of stainless steel Rf |  | kos (pcs) | 6 |  | 0 | 09.10.03.0009.
01.01.02.01.0009. | Dobava in montaža zaščitnega kotnika za strelovodne odvode, izdelanega iz nerjavečega jekla, dolžine 1,4 m |  | Supply and installation of a protective angle piece for lightning conductors made of stainless steel, length 1.4 m |  | kos (pcs) | 6 |  | 0 | 09.10.03.0005.
01.01.02.01.0010. | Antikorozijska zaščita spojev |  | Anti-corrosion protection of joints |  | kpl (set) | 1 |  | 0 | 09.10.03.0014.
01.01.02.01.0011. | Drobni material [vezni elementi, ploščice, žice, konzole itn) |  | Fine material (fasteners, tiles, wires, brackets, etc.) |  | kpl (set) | 1 |  | 0 | 09.10.06.0040.
01.01.02.01.0012. | Meritve ozemljitvene upornosti in kontrola galvanskih povezav |  | Earthing resistance measurements and control of galvanic connections |  | kpl (set) | 1 |  | 0 | 09.10.06.0038.
01.01.02.02. | STRELOVODNA NAPELJAVA NA VODOHRANU V1 |  | LIGHTNING INSTALLATION ON WATER RESERVOIR V1 |  |  |  |  | 0
01.01.02.02.0001. | Dobava in montaža strelovodnih odvodov in lovilcev - profil RH1 premera 8mm (nerjavno jeklo) na fasade in na streho, komplet s spoji |  | Supply and installation of lightning conductors and traps - RH1 profile diameter 8mm (stainless steel) on facades and on the roof, complete with joints |  | m | 15 |  | 0 | 09.10.03.0001.
01.01.02.02.0002. | Dobava in montaža lovilne špice (vodnik Rf fi 8 mm), dolžine 0,5 m na vsakem odvodu na robu strehe, komplet z ustrezno spojko |  | Supply and installation of the lightning rods (conductor Rf, diameter 8 mm), length 0.5 m on each drain at the edge of the roof, complete with suitable coupling |  | kos (pcs) | 2 |  | 0 | 09.10.03.0013.
01.01.02.02.0003. | Dobava in montaža strešnih in fasadnih nosilcev za nošenje strelovodnih lovilcev iz nerjaveče pločevine Rf |  | Supply and installation of roof and facade beams for carrying lightning rods made of stainless steel Rf |  | kos (pcs) | 10 |  | 0 | 09.10.03.0007.
01.01.02.02.0004. | Dobava in montaža križnih sponk: Rf 30x3,5 mm/Rf fi 8 mm, Rf fi 8 mm/Rf fi 8 mm |  | Supply and installation of cross clamps: Rf 30x3.5 mm / Rf fi 8 mm, Rf fi 8 mm / Rf fi 8 mm |  | kos (pcs) | 10 |  | 0 | 09.10.03.0008.
01.01.02.02.0005. | Dobava in montaža ločilno-merilnih spojev |  | Supply and installation of separation and measuring joints |  | kos (pcs) | 2 |  | 0 | 09.10.03.0004.
01.01.02.02.0006. | Dobava in montaža merilne številke merilnega stika iz nerjaveče pločevine Rf |  | Supply and installation of measuring number of measuring contact made of stainless steel Rf |  | kos (pcs) | 2 |  | 0 | 09.10.03.0009.
01.01.02.02.0007. | Dobava in montaža zaščitnega kotnika za strelovodne odvode, izdelanega iz nerjavečega jekla, dolžine 1,4 m |  | Supply and installation of a protective angle piece for lightning conductors made of stainless steel, length 1.4 m |  | kos (pcs) | 2 |  | 0 | 09.10.03.0005.
01.01.02.02.0008. | Antikorozijska zaščita spojev |  | Anti-corrosion protection of joints |  | kpl (set) | 1 |  | 0 | 09.10.03.0017.
01.01.02.02.0009. | Drobni material [vezni elementi, ploščice, žice, konzole itn) |  | Fine material (fasteners, tiles, wires, brackets, etc.) |  | kpl (set) | 1 |  | 0 | 09.10.06.0041.
01.01.02.02.0010. | Meritve ozemljitvene upornosti in kontrola galvanskih povezav |  | Earthing resistance measurements and control of galvanic connections |  | kpl (set) | 1 |  | 0 | 09.10.06.0039.
01.01.03. | BAZEN ODPADNIH VOD |  | WASTEWATER BASIN |  |  |  |  | 0
01.01.03.01. | KONTROLIRANO OZEMLJEVANJE |  | CONTROLLED EARTHING |  |  |  |  | 0
01.01.03.01.0001. | Dobava in montaža nerjavne žice za izenačevanje potenciala na notranji zid zbiralnega bazena: - Rf, fi= 8 mm |  | "Supply and installation of stainless wire for equipotential bonding on the inner wall of the collection basin: - Rf, diam.= 8 mm " |  | m | 60 |  | 0 | 09.10.04.0002.
01.01.03.01.0002. | priključitev vodnika za izenačitev potenciala na temeljno ozemljitveno mrežo: - H07 V-K 1 x 25 mm |  | "connection of the equipotential bonding conductor to the basic earthing network: - H07 V-K 1 x 25 mm " |  | m | 20 |  | 0 | 09.10.04.0003.
01.01.03.01.0003. | Dobava in montaža tipske omarice za kontrolirano ozemljevanje cisterne, skupaj s stikalom v izvedbi IP66, Cu ozemljilno žico 25 mm2, konektor - krokodilček, temeljem, pritrdilnim priborom, kot npr. ali enakovredni, tip LOK-1G Bartec ali boljše, montirane izven Ex cone. (PMO2) |  | Supply and installation of a standard box for controlled earthing of the tank, together with a switch in IP66 version, Cu earthing wire 25 mm2, connector - crocodile, foundation, fastening accessories, such as, or equivalent, type LOK-1G, product: Bartec, mounted outside the Ex zone. |  | kpl (set) | 1 |  | 0 | 09.10.04.0007.
01.01.03.01.0004. | Izdelava in postavitev temelja s kabelskim uvodom, za omarico za kontrolirano ozemljevanje cisterne |  | Production and installation of the foundation with cable entry, for the cabinet for controlled earthing of the tank |  | kos (pcs) | 1 |  | 0 | 09.10.04.0005.
01.01.03.01.0005. | Preizkusi in meritve - Izvesti je potrebno vse tovarniške preizkuse in meritve na objektu, funkcionalne preizkuse, meritve za dokazovanje ustrezne kakovosti in funkcionalnosti in vse ostale meritve ter preizkuse skladno z zahtevami tehničnih pogojev za izvedbo in vzdrževanje. |  | Project documentation - It is necessary to prepare project documentation, such as workshop documentation, internal wiring diagrams of systems, etc. taking into account the approved equipment and all other documentation in accordance with the requirements of the technical conditions for implementation and maintenance. |  | kos (pcs) | 1 |  | 0 | 09.10.06.0035.
01.01.03.01.0006. | Projektna dokumentacija - Izdelati je potrebno projektno dokumentacijo, kot je delavniška dokumentacija, interne vezalne sheme sistemov, ipd. z upoštevanjem potrjene opreme in vso drugo dokumentacijo skladno z zahtevami tehničnih pogojev za izvedbo in vzdrževanje. |  | Project documentation - It is necessary to prepare project documentation, such as workshop documentation, internal wiring diagrams of systems, etc. taking into account the approved equipment and all other documentation in accordance with the requirements of the technical conditions for implementation and maintenance. |  | kpl (set) | 1 |  | 0 | 09.10.06.0036.
01.01.04. | KATODNA ZAŠČITA |  | CATHODIC PROTECTION |  |  |  |  | 0
01.01.04.01. | POLJE KATODNA ZAŠČITE NA PLATOJU |  | CATHODIC PROTECTION ON TUNNEL PORTALS |  |  |  |  | 0
01.01.04.01.0001. | Dobava in montaža treh omar polja katodne zaščite INOX dimenzij 1000x800x315 skladno s tehničnimi zahtevami komplet z izdelavo temelja (PMO1) |  | Supply and installation of three cabinets in the field of cathodic protection INOX dimensions 1000x800x315 in accordance with the technical requirements set with the production of the foundation |  | kpl (set) | 2 |  | 0 | 09.10.05.0001. | DA | ((2TDK_Lokacija/Projekt=='2TDK') AND (2TDK_Klasifikacija/ObjektTip=='PLA') AND (2TDK_Klasifikacija/Sistem=='ELO') AND (2TDK_Lokacija/ConaTip=='PLA') AND (2TDK_Lokacija/ConaSifra=='XX') AND (2TDK_Klasifikacija/ElementTip=='Omara') AND (2TDK_Atributi/ElementSifra=='PMO1') AND (2TDK_Lokacija/ObjektSifra=='T1D')) OR ((2TDK_Lokacija/Projekt=='2TDK') AND (2TDK_Klasifikacija/ObjektTip=='PLA') AND (2TDK_Klasifikacija/Sistem=='ELO') AND (2TDK_Lokacija/ConaTip=='PLA') AND (2TDK_Lokacija/ConaSifra=='XX') AND (2TDK_Klasifikacija/ElementTip=='Omara') AND (2TDK_Atributi/ElementSifra=='PMO') AND (2TDK_Lokacija/ObjektSifra=='T1K')) | NumberOfItems/3
01.01.04.01.0002. | Dobava in montaža dveh naprav v polju katodne zaščite skladno s tehničnimi zahtevami, komplet in priključevanje. Naprava mora imeti karakteristike, kot je opisano v tehničnem delu projekta |  | Supply and installation of two devices in the field of cathodic protection in accordance with technical requirements, kit and connection. The device must have the characteristics as described in the technical part of the project |  | kpl (set) | 2 |  | 0 | 09.10.05.0002.
01.01.04.01.0003. | Dobava in montaža merilne opreme v polju katodne zaščite, senzor MiniTrans2, napajalni in razširitveni modul, komplet, priključevanje in programiranje. |  | Supply and installation of measuring equipment in the field of cathodic protection, MiniTrans2 sensor, power supply and expansion module, kit, connection and programming. |  | kpl (set) | 2 |  | 0 | 09.10.05.0003.
01.01.04.01.0004. | Izdelava priključka kabla na tirnico |  | Making a cable connection to the rail |  | kos (pcs) | 4 |  | 0 | 09.10.05.0005.
01.01.04.01.0005. | Izdelava priključka kabla na katodno mrežo |  | Making a cable connection to the cathode grid |  | kos (pcs) | 4 |  | 0 | 09.10.05.0006.
01.01.04.01.0006. | Dobava in polaganje kabla NYY 1x120 mm2, položenega v kineto delno uvlečenega v cev |  | Supply and installation of NYY 1x120 mm2 cable, laid in a duct partially pulled into the pipe |  | m | 300 |  | 0 | 09.10.05.0014.
01.01.04.01.0007. | Dobava in polaganje kabla NYY 4x2,5 mm2, položenega v kineto delno uvlečenega v cev |  | Supply and installation of a NYY 4x2.5 mm2 cable laid in duct, partially retracted into a pipe (X4) |  | m | 300 |  | 0 | 09.10.05.0027.
01.01.04.01.0008. | Dobava in polaganje kabla RHH #14 AWG, položenega v kineto delno uvlečenega v cev |  | Supply and installation of RHH # 14 AWG cable, laid in a duct partially retracted into the pipe (X4) |  | m | 300 |  | 0 | 09.10.05.0016.
01.01.04.01.0009. | Izvedba izenačitve potencialov |  | Implementation of equipotential bonding |  | kpl (set) | 1 |  | 0 | 09.10.05.0007.
01.01.04.01.0010. | Dobava in montaža različnih jeklenih profilov, izvedba prebojev |  | Supply and installation of various steel profiles, penetration |  | kpl (set) | 1 |  | 0 | 09.10.05.0008.
01.01.04.02. | MERILNO MESTO KATODNE ZAŠČITE |  | MEASURING POINT OF CATHODIC PROTECTION |  |  |  |  | 0
01.01.04.02.0001. | Izdelava priključka kabla na tirnico |  | Making a cable connection to the rail |  | kos (pcs) | 3 |  | 0 | 09.10.05.0005.
01.01.04.02.0002. | Izdelava priključka kabla na katodno mrežo |  | Making a cable connection to the cathode grid |  | kos (pcs) | 6 |  | 0 | 09.10.05.0006.
01.01.04.02.0003. | Dobava in montaža različnih jeklenih profilov, izvedba prebojev |  | Supply and installation of various steel profiles, penetration |  | kpl (set) | 1 |  | 0 | 09.10.05.0008.
01.01.04.03. | MERITVE |  | MEASUREMENTS |  |  |  |  | 0
01.01.04.03.0001. | Izvedba meritev električnih parametrov sistema povratnega voda in vrednotenje učinkovitosti galvanskih ločitev: • meritev upornosti povratnega voda proti ozemljitvi • meritev dolžinske upornosti tirnice • meritev učinkovitosti vgrajenih izolacijskih kosov tirnic • meritev učinkovitosti galvanske ločitve jeklene armature med sekcijami |  | "Performance of measurements of electrical parameters of the return line system and evaluation of the efficiency of galvanic isolations: • measurement of the resistance of the return line against earthing • measuring the length resistance of the rail • measuring the efficiency of installed insulation pieces of rails • measurement of the efficiency of galvanic separation of steel reinforcement between sections " |  | kpl (set) | 1 |  | 0 | 09.10.05.0018.
01.01.04.03.0002. | Izvedba meritev korozijskih parametrov kovinskih struktur: • meritev potenciala povratnega voda proti ozemljitvi • meritve potenciala jeklene armature v betonu • meritve potencialnih razlik in toka med posameznimi sekcijami objektov • meritve parametrov korozijskih sond • meritve interference na nujne kovinske strukture |  | "Performance of measurements of corrosion parameters of metal structures: • measurement of the return line potential against earthing • measurements of the potential of steel reinforcement in concrete • measurements of potential differences and flow between individual sections of buildings • measurements of corrosion probe parameters • measurements of interference to critical metal structures " |  | kpl (set) | 1 |  | 0 | 09.10.05.0019.
01.01.04.03.0003. | Izvedba splošnih električnih meritev sistemov katodne zaščite in izenačitve potenciala |  | Execution of general electrical measurements of cathodic protection and equipotential bonding systems |  | kpl (set) | 1 |  | 0 | 09.10.05.0020.
01.01.04.03.0004. | Izdelava merilnega poročila z obdelavo merilnih parametrov, vrednotenje učinkovitosti izvedbe zaščitnih ukrepov |  | Preparation of a measurement report by processing the measurement parameters, evaluation of the effectiveness of the implementation of protective measures |  | kpl (set) | 1 |  | 0 | 09.10.05.0021.
01.01.04.04. | OSTALO |  | MISCELLANEOUS |  |  |  |  | 0
01.01.04.04.0001. | Vključitev in zagon naprav katodne zaščite, umerjanje tokokrogov, nastavitev zaščite, vzpostavitev funkcionalnega obratovanja |  | Activation and start-up of cathodic protection devices, calibration of circuits, setting of protection, establishment of functional operation |  | kpl (set) | 1 |  | 0 | 09.10.05.0022.
01.01.04.04.0002. | Dobava, inštaliranje ter integriranje sistema daljinskega nadzora zaščite pred stresanimi tokovi (katodna zaščita) v skupen nadzorni sistem (NC Postojna), komplet z inštalacijo programske in strojne opreme WinTrans, licencami in vzpostavitvijo baze podatkov oz. po priporočeni specifikaciji proizvajalca zaščitne naprave katodne zaščite (zaščita proti stresanimi tokovi). |  | Supply, installation and integration of a remote control system for protection against stressed currents (cathodic protection) in a common control system (NC Postojna), complete with installation of WinTrans software and hardware, licenses and the establishment of a database or according to the recommended specification of the cathodic protection device manufacturer (protection against stray currents). |  | kpl (set) | 1 |  | 0 | 09.10.05.0023.
01.01.04.04.0003. | Izobraževanje upravljalca za nadzorni sistem Wintrans. |  | Manager training for the Wintrans control system. |  | kpl (set) | 1 |  | 0 | 09.10.06.0009.

## 3-05_O2 Ozemljitev T2
ŠIFRANT / CODE | OPIS | OPOMBA | DESCRIPTION | NOTE | EM | KOLIČINA / QTY | €/EM | ZNESEK / AMOUNT | ID | BIM | FILTER IZBORA BIM GRADNIKOV / BIM FILTER | FILTER IZBORA VREDNOSTI / ATTRIBUTE | IME FILTRA / NAME
S3-x3-05 | Načrt predora T2 |  | Plan of Tunnel T2 |  |  |  |  | 0
01. | OZEMLJITEV NAPRAV , IZENAČITEV POTENCIALOV IN STRELOVODNA NAPELJAVA ZA PREDOR T1 IN T2 |  | FUNDAMENTAL EARTHING AND EQUIPOTENTIAL BONDING OF METAL STRUCTURES IN TUNNELS T1 AND T2 |  |  |  |  | 0
01.01. | PREDOR T2 |  | TUNNEL T2 |  |  |  |  | 0
01.01.00. | SPLOŠNO |  | GENERAL
01.01.00.00. | SPLOŠNO |  | GENERAL
01.01.00.00.0001. | Veljajo določila podana v Tehničnih specifikacijah [Poglavje 6.02.E, 6.03.E, 8.03.G in 8.05.A.7.d] ter Splošni in Posebni tehnični pogoji in Dopolnila splošnih in tehničnih pogojev, zahteve iz Tehničnega poročila v PZI načrtu, razen če tu ni drugače določeno. Cena postavke vključuje nabavo, transport ter ves potreben material, opremo in delo za izvedbo posamezne postavke. Prav tako mora biti v ceno na enoto zajete izdelava podlog za izdelavo PID dokumentacije, pridobitev pozitivne ocene, meritve, potrdila, atesti in certifikati ustreznih inštitucij za dokazovanje primerne kakovosti opreme, napeljav, materialov in montažnih del [EIMV, SIQ, IVD, ZAG, TÜV ali enakovredni) - izvajalec mora imeti ustrezno licenco za izvajanje meritev in ocenjevanje kakovosti. Izvajalec mora sodelovati na strokovnem tehničnem pregledu in izdelati dokazila o zanesljivosti objekta. |  | The provisions given in the Technical Specifications [Chapter 6.02.E, 6.03.E, 8.03.G and 8.05.A.7.d] and the General and Special Technical Conditions and Amendments to the General and Technical Conditions, the requirements of the Technical Report in the PEP/PZI plan shall apply, except unless otherwise specified here. The price of the item includes the purchase, transport and all the necessary materials, equipment and work for the implementation of each item. The unit price must also include the production of bases for the preparation of PID documentation, obtaining a positive assessment, measurements, certificates, attestations and certificates of relevant institutions to prove the appropriate quality of equipment, installations, materials and assembly works [EIMV, SIQ, IVD, ZAG, TÜV or equivalent) - the contractor must have an appropriate license to perform measurements and quality assessments. The contractor must participate in the expert technical inspection and prepare evidence of the reliability of the facility. |  |  |  | 0 | 0 | 09.10.00.0009.
01.01.00.00.0002. | Pred naročanjem materiala je potrebno preveriti in upoštevati dimenzije izvedenih prostorov kjer bo oprema postavljena. |  | Before ordering the material, it is necessary to check and take into account the dimensions of the finished/constructed rooms where the equipment will be installed/placed. |  |  |  | 0 | 0 | 09.10.00.0010.
01.01.00.00.0003. | Pred naročanjem valjanca, kablov in ostalega inštalacijskega materiala je potrebno na objektu preveriti dolžine tras. |  | Before ordering rolled sheet metal, cables and other installation material, it is necessary to check the lengths of the routes at the facility. All equipment installed in the main pipe must withstand compressive loads of ± 3500 Pa and loads due to air flow of 2600 N/m2. |  |  |  | 0 | 0 | 09.10.00.0011.
01.01.00.00.0004. | Vsa vgrajena oprema v glavno cev mora prenesti tlačne obremenitve ±3500 Pa in obremenitve zaradi strujanja zraka 2600 N/m2. |  | All equipment installed in the main pipe must withstand compressive loads of ± 3500 Pa and loads due to air flow of 2600 N/m2. |  |  |  | 0 | 0 | 09.10.00.0012.
01.01.01. | OZEMLJITEV NAPRAV IN IZENAČITEV POTENCIALA |  | EARTHING AND EQUIPOTENTIAL BONDING |  |  |  |  | 0
01.01.01.01. | OZEMLJITEV NAPRAV IN IZENAČITEV POTENCIALA V PREDORU T2 |  | EARTHING AND EQUIPOTENTIAL BONDING OF METAL STRUCTURES IN TUNNEL T2 |  |  |  |  | 0
01.01.01.01.0001. | Dobava in polaganje (pritrjevanje na steno) Rf valjanca (nerjavečo jeklo) RH1 30 x 3,5 mm v kineto in dvojni pod niš |  | Supply and installation (wall mounting) of Rf rolled metal (stainless steel) RH1 30 x 3.5 mm into duct and double floor of niches |  | m | 950 |  | 0 | 09.10.01.0002.
01.01.01.01.0002. | Dobava in polaganje vodnika N2XH ru/ze 1x150mm2, položenega v kineto delno uvlečenega v cev |  | Supply and installation of conductor N2XH ru/ze 1x150mm2, laid in the duct, partially retracted into the pipe |  | m | 45 |  | 0 | 09.10.02.0002.
01.01.01.01.0003. | Dobava in polaganje vodnika N2XH ru/ze 1x120mm2, položenega v kineto delno uvlečenega v cev |  | Supply and installation of conductor N2XH ru/ze 1x120mm2, laid in the duct, partially retracted into the pipe |  | m | 1250 |  | 0 | 09.10.02.0003.
01.01.01.01.0004. | Dobava in polaganje vodnika N2XH ru/ze 1x95mm2, položenega v kineto delno uvlečenega v cev |  | Supply and installation of conductor N2XH ru/ze 1x95mm2, laid in the duct, partially retracted into the pipe |  | m | 180 |  | 0 | 09.10.02.0018.
01.01.01.01.0005. | Dobava in polaganje vodnika N2XH ru/ze 1x70mm2, položenega v kineto delno uvlečenega v cev |  | Supply and installation of conductor N2XH ru/ze 1x70mm2,laid in the duct, partially retracted into the pipe |  | m | 420 |  | 0 | 09.10.02.0004.
01.01.01.01.0006. | Dobava in polaganje vodnika N2XH ru/ze 1x35mm2, položenega v kineto delno uvlečenega v cev |  | Supply and installation of conductor N2XH ru/ze 1x35mm2,laid in the duct, partially retracted into the pipe |  | m | 2600 |  | 0 | 09.10.02.0005.
01.01.01.01.0007. | Dobava in polaganje vodnika N2XH ru/ze 1x16mm2, položenega v kineto delno uvlečenega v cev |  | Supply and installation of conductor N2XH ru/ze 1x16mm2,laid in the duct, partially retracted into the pipe |  | m | 850 |  | 0 | 09.10.02.0007.
01.01.01.01.0008. | Dobava in polaganje vodnika N2XH ru/ze 1x10mm2, položenega v kineto delno uvlečenega v cev |  | Supply and installation of conductor N2XH ru/ze 1x10mm2,laid in the duct, partially retracted into the pipe |  | m | 260 |  | 0 | 09.10.02.0008.
01.01.01.01.0009. | Dobava in polaganje vodnika N2XH ru/ze 1x6mm2, položenega v kineto delno uvlečenega v cev |  | Supply and installation of N2XH ru/ze 1x6mm2 conductor, laid in the duct, partially retracted into the pipe |  | m | 130 |  | 0 | 09.10.02.0009.
01.01.01.01.0010. | Dobava in montaža nadometne Cu zbiralnice za izenačevanje potencialov, z zaščitnim pokrovom iz nerjaveče pločevine Rf V2A, z izolatorjem, komplet opremljene z: - Cu zbiralnica 900x60x5mm, 20 priključkov 6 -240mm2 - in drugim potrebnim drobnim tipskim priborom za montažo in označevanje |  | Supply and installation of surface-mounted Cu busbar for equipotential bonding, with protective cover made of stainless steel Rf V2A, with insulator, complete with: - Cu bus 900x60x5mm, 20 connections 6 -240mm2 - and other necessary small type fittings for assembly and marking |  | kos (pcs) | 13 |  | 0 | 09.10.02.0010.
01.01.01.01.0011. | Dobava in montaža nadometne Cu zbiralnice za izenačevanje potencialov, z zaščitnim pokrovom iz nerjaveče pločevine Rf V2A, z izolatorjem, komplet opremljene z: - Cu zbiralnica 600x40x5mm, 12 priključkov 6 -240mm2 - in drugim potrebnim drobnim tipskim priborom za montažo in označevanje |  | Supply and installation of surface-mounted Cu busbar for equipotential bonding, with protective cover made of stainless steel Rf V2A, with insulator, set equipped with: - Cu bus 600x40x5mm, 12 connections 6 -240mm2 - and other necessary small standard accessories for assembly and marking |  | kos (pcs) | 13 |  | 0 | 09.10.02.0011.
01.01.01.01.0012. | Dobava in montaža nadometne Cu zbiralnice za izenačevanje potencialov, z zaščitnim pokrovom iz nerjaveče pločevine Rf V2A, z izolatorjem, komplet opremljene z: - Cu zbiralnica 400x40x5mm, 8 priključkov 6 -240mm2 - in drugim potrebnim drobnim tipskim priborom za montažo in označevanje |  | "Supply and installation of surface-mounted Cu busbar for equipotential bonding, with protective cover made of stainless steel Rf V2A, with insulator, complete with: - Cu busbar 400x40x5mm, 8 connections 6 -240mm2 - and other necessary small type fittings for assembly and marking " |  | kos (pcs) | 13 |  | 0 | 09.10.02.0015.
01.01.01.01.0013. | Dobava in montaža nadometne Cu zbiralnice za izenačevanje potencialov, z zaščitnim pokrovom iz nerjaveče pločevine Rf V2A, z izolatorjem, komplet opremljene z: - Cu zbiralnica 350x40x5mm, 6 priključkov 6 -240mm2 - in drugim potrebnim drobnim tipskim priborom za montažo in označevanje |  | "Supply and installation of surface-mounted Cu busbar for equipotential bonding, with protective cover made of stainless steel Rf V2A, with insulator, complete with: - Cu bus 350x40x5mm, 6 connections 6 -240mm2 - and other necessary small type fittings for assembly and marking " |  | kos (pcs) | 13 |  | 0 | 09.10.02.0016.
01.01.01.01.0014. | Izdelava raznih spojev valjanca ali vodnika za izenačevanje potenciala s kabelskimi policami v predoru in v kineti, ozemljitev hidrantnih cevi, ozemljitev vrat v prečnikih, ozemljitev s pločevinasto strešno kritino, okvirji vrat, jeklenimi stebri,predelne stene, razdelilniki in tehnološke naprave, komplet z objemkami, kabelskimi končniki ipd. |  | Production of various joints of rolled sheet metal or conductor for equipotential bonding with cable shelves in the tunnel and duct, earthing of hydrant pipes, earthing of doors in cross passages, earthing with sheet metal roofing, door frames, steel columns, partitions, distributors and technological devices, set with clamps , cable lugs, etc. |  | kos (pcs) | 320 |  | 0 | 09.10.02.0012.
01.01.01.01.0015. | Izvedba ozemljitve kovinskih kanalov in cevi, komplet z dobavo in vgradnjo ozemljitvenega mostička na tesnjenih spojih z izolirano Cu bakreno pletenico 35mm2, vključno z objemko ali z zobatima podložkama na enem vijačnem spoju prirobnic z rdeče obarvano matico vijaka |  | Earthing of metal ducts and pipes, complete with supply and installation of earthing bridge at sealed joints with insulated Cu copper braid 35mm2, including clamp or toothed washers at one flange screw connection with red colored nut |  | kos (pcs) | 130 |  | 0 | 09.10.02.0019.
01.01.01.01.0016. | Dobava in montaža sponk kovinskih stojk dvojnega poda |  | Supply and installation of double floor metal stand clamps |  | kos (pcs) | 520 |  | 0 | 09.10.02.0020.
01.01.01.01.0017. | Dobava in montaža požarno zaščitenih trdih brezhalogenskih inštalacijskih cevi iz umetne mase, komplet z loki, spojkami, objemkami in pritrdilnim priborom, premera 13,5 do 21 mm |  | Supply and installation of fire-resistant rigid halogen-free plastic installation pipes, complete with arches, couplings, clamps and fastening accessories, diameter 13.5 to 21 mm |  | m | 2300 |  | 0 | 09.10.01.0010.
01.01.01.01.0018. | Dobava in montaža požarno zaščitenih trdih brezhalogenskih inštalacijskih cevi iz umetne mase, komplet z loki, spojkami, objemkami in pritrdilnim priborom, premera 25 do 40 mm |  | Supply and installation of fire-resistant rigid halogen-free plastic installation pipes, complete with arches, couplings, clamps and fastening accessories, diameter 25 to 40 mm |  | m | 300 |  | 0 | 09.10.01.0026.
01.01.01.01.0019. | Antikorozijska zaščita spojev |  | Anti-corrosion protection of joints |  | kpl (set) | 1 |  | 0 | 09.10.03.0006.
01.01.01.01.0020. | Drobni material [vezni elementi, ploščice, žice, konzole itn) |  | Fine material (fasteners, tiles, wires, brackets, etc.) |  | kpl (set) | 1 |  | 0 | 09.10.06.0020.
01.01.01.01.0021. | Izdelava manjših prebojev do φ100 mm; vrtanje v armiran beton in požarno varno tesnjenje kablov, ki potekajo skozi stene na mejah posameznih požarnih sektorjev z materiali in izvedbo, ki zagotavlja požarno odpornost zahtevano po študiji požarne varnosti [EI90). Izvede ga izvajalec z licenco ter na koncu izda ustrezni certifikat. [izvedba in uporabljen material v skladu s standardoma EN 13501-2 in DIN 4102). Velikost odprtine do 0,2 m2. Velikost preboja do φ100mm, npr. ali enakovredni, tip: PYRO-SAFE® Flammotect A - single layer, izdelek: SVT. |  | Production of small breakthroughs up to φ100 mm; drilling in reinforced concrete and fire-safe sealing of cables passing through walls at the boundaries of individual fire sectors with materials and design that provides fire resistance required after the fire safety study [EI90]. It is performed by a licensed contractor and an appropriate certificate is issued . Design and material used in accordance with standards EN 13501-2 and DIN 4102). Opening size up to 0.2 m2. Breakthrough size up to φ100mm, e.g. or equivalent, type: PYRO-SAFE® Flammotect A - single layer, product: SVT. |  | kos (pcs) | 65 |  | 0 | 09.10.06.0006.
01.01.01.01.0022. | Meritve ozemljitvene upornosti in kontrola galvanskih povezav |  | Earthing resistance measurements and control of galvanic connections |  | kpl (set) | 1 |  | 0 | 09.10.06.0050.
01.01.01.02. | OZEMLJITEV NAPRAV IN IZENAČITEV POTENCIALA NA TP2.14 |  | EARTHING AND EQUIPOTENTIAL BONDING OF METAL STRUCTURES IN TP2.14 |  |  |  |  | 0
01.01.01.02.0001. | Dobava in polaganje (pritrjevanje na steno) Rf valjanca (nerjavečo jeklo) RH1 30 x 3,5 mm v kineto in dvojni pod niš |  | Supply and installation (wall mounting) of Rf rolled metal (stainless steel) RH1 30 x 3.5 mm into duct and double floor of niches |  | m | 160 |  | 0 | 09.10.01.0002.
01.01.01.02.0002. | Dobava in polaganje vodnika N2XH ru/ze 1x150mm2, položenega v kineto delno uvlečenega v cev |  | Supply and installation of conductor N2XH ru/ze 1x150mm2, laid in the duct, partially retracted into the pipe |  | m | 15 |  | 0 | 09.10.02.0002.
01.01.01.02.0003. | Dobava in polaganje vodnika N2XH ru/ze 1x120mm2, položenega v kineto delno uvlečenega v cev |  | Supply and installation of conductor N2XH ru/ze 1x120mm2, laid in the duct, partially retracted into the pipe |  | m | 180 |  | 0 | 09.10.02.0003.
01.01.01.02.0004. | Dobava in polaganje vodnika N2XH ru/ze 1x95mm2, položenega v kineto delno uvlečenega v cev |  | Supply and installation of conductor N2XH ru/ze 1x95mm2, laid in the duct, partially retracted into the pipe |  | m | 35 |  | 0 | 09.10.02.0018.
01.01.01.02.0005. | Dobava in polaganje vodnika N2XH ru/ze 1x70mm2, položenega v kineto delno uvlečenega v cev |  | Supply and installation of conductor N2XH ru/ze 1x70mm2,laid in the duct, partially retracted into the pipe |  | m | 35 |  | 0 | 09.10.02.0004.
01.01.01.02.0006. | Dobava in polaganje vodnika N2XH ru/ze 1x35mm2, položenega v kineto delno uvlečenega v cev |  | Supply and installation of conductor N2XH ru/ze 1x35mm2,laid in the duct, partially retracted into the pipe |  | m | 110 |  | 0 | 09.10.02.0005.
01.01.01.02.0007. | Dobava in polaganje vodnika N2XH ru/ze 1x16mm2, položenega v kineto delno uvlečenega v cev |  | Supply and installation of conductor N2XH ru/ze 1x16mm2,laid in the duct, partially retracted into the pipe |  | m | 50 |  | 0 | 09.10.02.0007.
01.01.01.02.0008. | Dobava in polaganje vodnika N2XH ru/ze 1x10mm2, položenega v kineto delno uvlečenega v cev |  | Supply and installation of conductor N2XH ru/ze 1x10mm2,laid in the duct, partially retracted into the pipe |  | m | 20 |  | 0 | 09.10.02.0008.
01.01.01.02.0009. | Dobava in polaganje vodnika N2XH ru/ze 1x6mm2, položenega v kineto delno uvlečenega v cev |  | Supply and installation of N2XH ru/ze 1x6mm2 conductor, laid in the duct, partially retracted into the pipe |  | m | 10 |  | 0 | 09.10.02.0009.
01.01.01.02.0010. | Dobava in montaža nadometne Cu zbiralnice za izenačevanje potencialov, z zaščitnim pokrovom iz nerjaveče pločevine Rf V2A, z izolatorjem, komplet opremljene z: - Cu zbiralnica 900x60x5mm, 20 priključkov 6 -240mm2 - in drugim potrebnim drobnim tipskim priborom za montažo in označevanje |  | Supply and installation of surface-mounted Cu busbar for equipotential bonding, with protective cover made of stainless steel Rf V2A, with insulator, complete with: - Cu bus 900x60x5mm, 20 connections 6 -240mm2 - and other necessary small type fittings for assembly and marking |  | kos (pcs) | 1 |  | 0 | 09.10.02.0010.
01.01.01.02.0011. | Dobava in montaža nadometne Cu zbiralnice za izenačevanje potencialov, z zaščitnim pokrovom iz nerjaveče pločevine Rf V2A, z izolatorjem, komplet opremljene z: - Cu zbiralnica 400x40x5mm, 8 priključkov 6 -240mm2 - in drugim potrebnim drobnim tipskim priborom za montažo in označevanje |  | "Supply and installation of surface-mounted Cu busbar for equipotential bonding, with protective cover made of stainless steel Rf V2A, with insulator, complete with: - Cu busbar 400x40x5mm, 8 connections 6 -240mm2 - and other necessary small type fittings for assembly and marking " |  | kos (pcs) | 3 |  | 0 | 09.10.02.0015.
01.01.01.02.0012. | Dobava in montaža nadometne Cu zbiralnice za izenačevanje potencialov, z zaščitnim pokrovom iz nerjaveče pločevine Rf V2A, z izolatorjem, komplet opremljene z: - Cu zbiralnica 350x40x5mm, 6 priključkov 6 -240mm2 - in drugim potrebnim drobnim tipskim priborom za montažo in označevanje |  | "Supply and installation of surface-mounted Cu busbar for equipotential bonding, with protective cover made of stainless steel Rf V2A, with insulator, complete with: - Cu bus 350x40x5mm, 6 connections 6 -240mm2 - and other necessary small type fittings for assembly and marking " |  | kos (pcs) | 2 |  | 0 | 09.10.02.0016.
01.01.01.02.0013. | Izdelava raznih spojev valjanca ali vodnika za izenačevanje potenciala s kabelskimi policami v predoru in v kineti, ozemljitev hidrantnih cevi, ozemljitev vrat v prečnikih, ozemljitev s pločevinasto strešno kritino, okvirji vrat, jeklenimi stebri,predelne stene, razdelilniki in tehnološke naprave, komplet z objemkami, kabelskimi končniki ipd. |  | Production of various joints of rolled sheet metal or conductor for equipotential bonding with cable shelves in the tunnel and duct, earthing of hydrant pipes, earthing of doors in cross passages, earthing with sheet metal roofing, door frames, steel columns, partitions, distributors and technological devices, set with clamps , cable lugs, etc. |  | kos (pcs) | 15 |  | 0 | 09.10.02.0012.
01.01.01.02.0014. | Izvedba ozemljitve kovinskih kanalov in cevi, komplet z dobavo in vgradnjo ozemljitvenega mostička na tesnjenih spojih z izolirano Cu bakreno pletenico 35mm2, vključno z objemko ali z zobatima podložkama na enem vijačnem spoju prirobnic z rdeče obarvano matico vijaka |  | Earthing of metal ducts and pipes, complete with supply and installation of earthing bridge at sealed joints with insulated Cu copper braid 35mm2, including clamp or toothed washers at one flange screw connection with red colored nut |  | kos (pcs) | 10 |  | 0 | 09.10.02.0019.
01.01.01.02.0015. | Dobava in montaža sponk kovinskih stojk dvojnega poda |  | Supply and installation of double floor metal stand clamps |  | kos (pcs) | 60 |  | 0 | 09.10.02.0020.
01.01.01.02.0016. | Dobava in montaža požarno zaščitenih trdih brezhalogenskih inštalacijskih cevi iz umetne mase, komplet z loki, spojkami, objemkami in pritrdilnim priborom, premera 13,5 do 21 mm |  | Supply and installation of fire-resistant rigid halogen-free plastic installation pipes, complete with arches, couplings, clamps and fastening accessories, diameter 13.5 to 21 mm |  | m | 100 |  | 0 | 09.10.01.0010.
01.01.01.02.0017. | Dobava in montaža požarno zaščitenih trdih brezhalogenskih inštalacijskih cevi iz umetne mase, komplet z loki, spojkami, objemkami in pritrdilnim priborom, premera 25 do 40 mm |  | Supply and installation of fire-resistant rigid halogen-free plastic installation pipes, complete with arches, couplings, clamps and fastening accessories, diameter 25 to 40 mm |  | m | 50 |  | 0 | 09.10.01.0026.
01.01.01.02.0018. | Antikorozijska zaščita spojev |  | Anti-corrosion protection of joints |  | kpl (set) | 1 |  | 0 | 09.10.03.0006.
01.01.01.02.0019. | Drobni material [vezni elementi, ploščice, žice, konzole itn) |  | Fine material (fasteners, tiles, wires, brackets, etc.) |  | kpl (set) | 1 |  | 0 | 09.10.06.0013.
01.01.01.02.0020. | Meritve ozemljitvene upornosti in kontrola galvanskih povezav |  | Earthing resistance measurements and control of galvanic connections |  | kpl (set) | 1 |  | 0 | 09.10.06.0037.
01.01.01.03. | OZEMLJITEV NAPRAV IN IZENAČITEV POTENCIALA NA VODOHRANU V2 |  | EARTHING AND EQUIPOTENTIAL BONDING OF METAL STRUCTURES IN WATER RESERVOIR V2 |  |  |  |  | 0
01.01.01.03.0001. | Dobava in polaganje (pritrjevanje na steno) Rf valjanca (nerjavečo jeklo) RH1 30 x 3,5 mm v kineto in dvojni pod niš |  | Supply and installation (wall mounting) of Rf rolled metal (stainless steel) RH1 30 x 3.5 mm into duct and double floor of niches |  | m | 15 |  | 0 | 09.10.01.0002.
01.01.01.03.0002. | Dobava in polaganje vodnika N2XH ru/ze 1x35mm2, položenega v kineto delno uvlečenega v cev |  | Supply and installation of conductor N2XH ru/ze 1x35mm2,laid in the duct, partially retracted into the pipe |  | m | 60 |  | 0 | 09.10.02.0005.
01.01.01.03.0003. | Dobava in polaganje vodnika N2XH ru/ze 1x16mm2, položenega v kineto delno uvlečenega v cev |  | Supply and installation of conductor N2XH ru/ze 1x16mm2,laid in the duct, partially retracted into the pipe |  | m | 40 |  | 0 | 09.10.02.0007.
01.01.01.03.0004. | Dobava in polaganje vodnika N2XH ru/ze 1x10mm2, položenega v kineto delno uvlečenega v cev |  | Supply and installation of conductor N2XH ru/ze 1x10mm2,laid in the duct, partially retracted into the pipe |  | m | 20 |  | 0 | 09.10.02.0008.
01.01.01.03.0005. | Dobava in polaganje vodnika N2XH ru/ze 1x6mm2, položenega v kineto delno uvlečenega v cev |  | Supply and installation of N2XH ru/ze 1x6mm2 conductor, laid in the duct, partially retracted into the pipe |  | m | 10 |  | 0 | 09.10.02.0009.
01.01.01.03.0006. | Dobava in montaža nadometne Cu zbiralnice za izenačevanje potencialov, z zaščitnim pokrovom iz nerjaveče pločevine Rf V2A, z izolatorjem, komplet opremljene z: - Cu zbiralnica 600x40x5mm, 12 priključkov 6 -240mm2 - in drugim potrebnim drobnim tipskim priborom za montažo in označevanje |  | Supply and installation of surface-mounted Cu busbar for equipotential bonding, with protective cover made of stainless steel Rf V2A, with insulator, set equipped with: - Cu bus 600x40x5mm, 12 connections 6 -240mm2 - and other necessary small standard accessories for assembly and marking |  | kos (pcs) | 1 |  | 0 | 09.10.02.0011.
01.01.01.03.0007. | Izdelava raznih spojev valjanca ali vodnika za izenačevanje potenciala s kabelskimi policami v predoru in v kineti, ozemljitev hidrantnih cevi, ozemljitev vrat v prečnikih, ozemljitev s pločevinasto strešno kritino, okvirji vrat, jeklenimi stebri,predelne stene, razdelilniki in tehnološke naprave, komplet z objemkami, kabelskimi končniki ipd. |  | Production of various joints of rolled sheet metal or conductor for equipotential bonding with cable shelves in the tunnel and duct, earthing of hydrant pipes, earthing of doors in cross passages, earthing with sheet metal roofing, door frames, steel columns, partitions, distributors and technological devices, set with clamps , cable lugs, etc. |  | kos (pcs) | 10 |  | 0 | 09.10.02.0012.
01.01.01.03.0008. | Izvedba ozemljitve kovinskih kanalov in cevi, komplet z dobavo in vgradnjo ozemljitvenega mostička na tesnjenih spojih z izolirano Cu bakreno pletenico 35mm2, vključno z objemko ali z zobatima podložkama na enem vijačnem spoju prirobnic z rdeče obarvano matico vijaka |  | Earthing of metal ducts and pipes, complete with supply and installation of earthing bridge at sealed joints with insulated Cu copper braid 35mm2, including clamp or toothed washers at one flange screw connection with red colored nut |  | kos (pcs) | 20 |  | 0 | 09.10.02.0019.
01.01.01.03.0009. | Dobava in montaža požarno zaščitenih trdih brezhalogenskih inštalacijskih cevi iz umetne mase, komplet z loki, spojkami, objemkami in pritrdilnim priborom, premera 13,5 do 21 mm |  | Supply and installation of fire-resistant rigid halogen-free plastic installation pipes, complete with arches, couplings, clamps and fastening accessories, diameter 13.5 to 21 mm |  | m | 30 |  | 0 | 09.10.01.0010.
01.01.01.03.0010. | Antikorozijska zaščita spojev |  | Anti-corrosion protection of joints |  | kpl (set) | 1 |  | 0 | 09.10.03.0014.
01.01.01.03.0011. | Drobni material [vezni elementi, ploščice, žice, konzole itn) |  | Fine material (fasteners, tiles, wires, brackets, etc.) |  | kpl (set) | 1 |  | 0 | 09.10.06.0040.
01.01.01.03.0012. | Meritve ozemljitvene upornosti in kontrola galvanskih povezav |  | Earthing resistance measurements and control of galvanic connections |  | kpl (set) | 1 |  | 0 | 09.10.06.0037.
01.01.02. | STRELOVODNA NAPELJAVA |  | LIGHTNING INSTALLATION |  |  |  |  | 0
01.01.02.01. | STRELOVODNA NAPELJAVA NA TP2.14 |  | LIGHTNING INSTALLATION ON TP2.14 |  |  |  |  | 0
01.01.02.01.0001. | Dobava in montaža strelovodnih odvodov in lovilcev - profil RH1 premera 8mm (nerjavno jeklo) na fasade in na streho, komplet s spoji |  | Supply and installation of lightning conductors and traps - RH1 profile diameter 8mm (stainless steel) on facades and on the roof, complete with joints |  | m | 220 |  | 0 | 09.10.03.0001.
01.01.02.01.0002. | Dobava in montaža strelovodne lovilne palice, skupne dolžine 2,5 m, iz nerjavečega jekla, komplet s spoji in podporami. |  | Supply and installation of lightning rod, total length 2.5 m, stainless steel, complete with joints and supports. |  | kos (pcs) | 2 |  | 0 | 09.10.03.0012.
01.01.02.01.0003. | Dobava in montaža lovilne špice (vodnik Rf fi 8 mm), dolžine 0,5 m na vsakem odvodu na robu strehe, komplet z ustrezno spojko |  | Supply and installation of the lightning rods (conductor Rf, diameter 8 mm), length 0.5 m on each drain at the edge of the roof, complete with suitable coupling |  | kos (pcs) | 4 |  | 0 | 09.10.03.0013.
01.01.02.01.0004. | Dobava in montaža strešnih in fasadnih nosilcev za nošenje strelovodnih lovilcev iz nerjaveče pločevine Rf |  | Supply and installation of roof and facade beams for carrying lightning rods made of stainless steel Rf |  | kos (pcs) | 100 |  | 0 | 09.10.03.0007.
01.01.02.01.0005. | Dobava in montaža križnih sponk: Rf 30x3,5 mm/Rf fi 8 mm, Rf fi 8 mm/Rf fi 8 mm |  | Supply and installation of cross clamps: Rf 30x3.5 mm / Rf fi 8 mm, Rf fi 8 mm / Rf fi 8 mm |  | kos (pcs) | 25 |  | 0 | 09.10.03.0008.
01.01.02.01.0007. | Dobava in montaža ločilno-merilnih spojev |  | Supply and installation of separation and measuring joints |  | kos (pcs) | 4 |  | 0 | 09.10.03.0004.
01.01.02.01.0008. | Dobava in montaža merilne številke merilnega stika iz nerjaveče pločevine Rf |  | Supply and installation of measuring number of measuring contact made of stainless steel Rf |  | kos (pcs) | 4 |  | 0 | 09.10.03.0009.
01.01.02.01.0009. | Dobava in montaža zaščitnega kotnika za strelovodne odvode, izdelanega iz nerjavečega jekla, dolžine 1,4 m |  | Supply and installation of a protective angle piece for lightning conductors made of stainless steel, length 1.4 m |  | kos (pcs) | 4 |  | 0 | 09.10.03.0005.
01.01.02.01.0010. | Antikorozijska zaščita spojev |  | Anti-corrosion protection of joints |  | kpl (set) | 1 |  | 0 | 09.10.03.0014.
01.01.02.01.0011. | Drobni material [vezni elementi, ploščice, žice, konzole itn) |  | Fine material (fasteners, tiles, wires, brackets, etc.) |  | kpl (set) | 1 |  | 0 | 09.10.06.0040.
01.01.02.01.0012. | Meritve ozemljitvene upornosti in kontrola galvanskih povezav |  | Earthing resistance measurements and control of galvanic connections |  | kpl (set) | 1 |  | 0 | 09.10.06.0038.
01.01.02.02. | STRELOVODNA NAPELJAVA NA VODOHRANU V2 |  | LIGHTNING INSTALLATION ON WATER RESERVOIR V2 |  |  |  |  | 0
01.01.02.02.0001. | Dobava in montaža strelovodnih odvodov in lovilcev - profil RH1 premera 8mm (nerjavno jeklo) na fasade in na streho, komplet s spoji |  | Supply and installation of lightning conductors and traps - RH1 profile diameter 8mm (stainless steel) on facades and on the roof, complete with joints |  | m | 15 |  | 0 | 09.10.03.0001.
01.01.02.02.0002. | Dobava in montaža lovilne špice (vodnik Rf fi 8 mm), dolžine 0,5 m na vsakem odvodu na robu strehe, komplet z ustrezno spojko |  | Supply and installation of the lightning rods (conductor Rf, diameter 8 mm), length 0.5 m on each drain at the edge of the roof, complete with suitable coupling |  | kos (pcs) | 4 |  | 0 | 09.10.03.0013.
01.01.02.02.0003. | Dobava in montaža strešnih in fasadnih nosilcev za nošenje strelovodnih lovilcev iz nerjaveče pločevine Rf |  | Supply and installation of roof and facade beams for carrying lightning rods made of stainless steel Rf |  | kos (pcs) | 10 |  | 0 | 09.10.03.0007.
01.01.02.02.0004. | Dobava in montaža križnih sponk: Rf 30x3,5 mm/Rf fi 8 mm, Rf fi 8 mm/Rf fi 8 mm |  | Supply and installation of cross clamps: Rf 30x3.5 mm / Rf fi 8 mm, Rf fi 8 mm / Rf fi 8 mm |  | kos (pcs) | 10 |  | 0 | 09.10.03.0008.
01.01.02.02.0005. | Dobava in montaža ločilno-merilnih spojev |  | Supply and installation of separation and measuring joints |  | kos (pcs) | 2 |  | 0 | 09.10.03.0004.
01.01.02.02.0006. | Dobava in montaža merilne številke merilnega stika iz nerjaveče pločevine Rf |  | Supply and installation of measuring number of measuring contact made of stainless steel Rf |  | kos (pcs) | 2 |  | 0 | 09.10.03.0009.
01.01.02.02.0007. | Dobava in montaža zaščitnega kotnika za strelovodne odvode, izdelanega iz nerjavečega jekla, dolžine 1,4 m |  | Supply and installation of a protective angle piece for lightning conductors made of stainless steel, length 1.4 m |  | kos (pcs) | 2 |  | 0 | 09.10.03.0005.
01.01.02.02.0008. | Antikorozijska zaščita spojev |  | Anti-corrosion protection of joints |  | kpl (set) | 1 |  | 0 | 09.10.03.0017.
01.01.02.02.0009. | Drobni material [vezni elementi, ploščice, žice, konzole itn) |  | Fine material (fasteners, tiles, wires, brackets, etc.) |  | kpl (set) | 1 |  | 0 | 09.10.06.0041.
01.01.02.02.0010. | Meritve ozemljitvene upornosti in kontrola galvanskih povezav |  | Earthing resistance measurements and control of galvanic connections |  | kpl (set) | 1 |  | 0 | 09.10.06.0039.
01.01.03. | BAZEN ODPADNIH VOD |  | WASTEWATER BASIN |  |  |  |  | 0
01.01.03.01. | KONTROLIRANO OZEMLJEVANJE |  | CONTROLLED EARTHING |  |  |  |  | 0
01.01.03.01.0001. | Dobava in montaža nerjavne žice za izenačevanje potenciala na notranji zid zbiralnega bazena: - Rf, fi= 8 mm |  | "Supply and installation of stainless wire for equipotential bonding on the inner wall of the collection basin: - Rf, diam.= 8 mm " |  | m | 60 |  | 0 | 09.10.04.0002.
01.01.03.01.0002. | priključitev vodnika za izenačitev potenciala na temeljno ozemljitveno mrežo: - H07 V-K 1 x 25 mm |  | "connection of the equipotential bonding conductor to the basic earthing network: - H07 V-K 1 x 25 mm " |  | m | 20 |  | 0 | 09.10.04.0003.
01.01.03.01.0003. | Dobava in montaža tipske omarice za kontrolirano ozemljevanje cisterne, skupaj s stikalom v izvedbi IP66, Cu ozemljilno žico 25 mm2, konektor - krokodilček, temeljem, pritrdilnim priborom, kot npr. ali enakovredni, tip LOK-1G, proizvod: Bartec, montirane izven Ex cone. |  | Supply and installation of a standard box for controlled earthing of the tank, together with a switch in IP66 version, Cu earthing wire 25 mm2, connector - crocodile, foundation, fastening accessories, such as, or equivalent, type LOK-1G, product: Bartec, mounted outside the Ex zone. |  | kpl (set) | 1 |  | 0 | 09.10.04.0004.
01.01.03.01.0004. | Izdelava in postavitev temelja s kabelskim uvodom, za omarico za kontrolirano ozemljevanje cisterne |  | Production and installation of the foundation with cable entry, for the cabinet for controlled earthing of the tank |  | kos (pcs) | 1 |  | 0 | 09.10.04.0005.
01.01.03.01.0005. | Preizkusi in meritve - Izvesti je potrebno vse tovarniške preizkuse in meritve na objektu, funkcionalne preizkuse, meritve za dokazovanje ustrezne kakovosti in funkcionalnosti in vse ostale meritve ter preizkuse skladno z zahtevami tehničnih pogojev za izvedbo in vzdrževanje. |  | Project documentation - It is necessary to prepare project documentation, such as workshop documentation, internal wiring diagrams of systems, etc. taking into account the approved equipment and all other documentation in accordance with the requirements of the technical conditions for implementation and maintenance. |  | kos (pcs) | 1 |  | 0 | 09.10.06.0004.
01.01.03.01.0006. | Projektna dokumentacija - Izdelati je potrebno projektno dokumentacijo, kot je delavniška dokumentacija, interne vezalne sheme sistemov, ipd. z upoštevanjem potrjene opreme in vso drugo dokumentacijo skladno z zahtevami tehničnih pogojev za izvedbo in vzdrževanje. |  | Project documentation - It is necessary to prepare project documentation, such as workshop documentation, internal wiring diagrams of systems, etc. taking into account the approved equipment and all other documentation in accordance with the requirements of the technical conditions for implementation and maintenance. |  | kpl (set) | 1 |  | 0 | 09.10.06.0005.
01.01.04. | KATODNA ZAŠČITA |  | CATHODIC PROTECTION |  |  |  |  | 0
01.01.04.01. | MERILNO MESTO KATODNE ZAŠČITE |  | MEASURING POINT OF CATHODIC PROTECTION |  |  |  |  | 0
01.01.04.01.0001. | Izdelava priključka kabla na tirnico |  | Making a cable connection to the rail |  | kos (pcs) | 4 |  | 0 | 09.10.05.0005.
01.01.04.01.0002. | Izdelava priključka kabla na katodno mrežo |  | Making a cable connection to the cathode grid |  | kos (pcs) | 8 |  | 0 | 09.10.05.0006.
01.01.04.01.0003. | Dobava in montaža različnih jeklenih profilov, izvedba prebojev |  | Supply and installation of various steel profiles, penetration |  | kpl (set) | 1 |  | 0 | 09.10.05.0008.
01.01.04.02. | MERITVE |  | MEASUREMENTS |  |  |  |  | 0
01.01.04.02.0001. | Izvedba meritev električnih parametrov sistema povratnega voda in vrednotenje učinkovitosti galvanskih ločitev: • meritev upornosti povratnega voda proti ozemljitvi • meritev dolžinske upornosti tirnice • meritev učinkovitosti vgrajenih izolacijskih kosov tirnic • meritev učinkovitosti galvanske ločitve jeklene armature med sekcijami |  | "Performance of measurements of electrical parameters of the return line system and evaluation of the efficiency of galvanic isolations: • measurement of the resistance of the return line against earthing • measuring the length resistance of the rail • measuring the efficiency of installed insulation pieces of rails • measurement of the efficiency of galvanic separation of steel reinforcement between sections " |  | kpl (set) | 1 |  | 0 | 09.10.05.0018.
01.01.04.02.0002. | Izvedba meritev korozijskih parametrov kovinskih struktur: • meritev potenciala povratnega voda proti ozemljitvi • meritve potenciala jeklene armature v betonu • meritve potencialnih razlik in toka med posameznimi sekcijami objektov • meritve parametrov korozijskih sond • meritve interference na nujne kovinske strukture |  | "Performance of measurements of corrosion parameters of metal structures: • measurement of the return line potential against earthing • measurements of the potential of steel reinforcement in concrete • measurements of potential differences and flow between individual sections of buildings • measurements of corrosion probe parameters • measurements of interference to critical metal structures " |  | kpl (set) | 1 |  | 0 | 09.10.05.0019.
01.01.04.02.0003. | Izvedba splošnih električnih meritev sistemov katodne zaščite in izenačitve potenciala |  | Execution of general electrical measurements of cathodic protection and equipotential bonding systems |  | kpl (set) | 1 |  | 0 | 09.10.05.0020.
01.01.04.02.0004. | Izdelava merilnega poročila z obdelavo merilnih parametrov, vrednotenje učinkovitosti izvedbe zaščitnih ukrepov |  | Preparation of a measurement report by processing the measurement parameters, evaluation of the effectiveness of the implementation of protective measures |  | kpl (set) | 1 |  | 0 | 09.10.05.0021.
01.01.04.03. | OSTALO |  | MISCELLANEOUS |  |  |  |  | 0
01.01.04.03.0001. | Vključitev in zagon naprav katodne zaščite, umerjanje tokokrogov, nastavitev zaščite, vzpostavitev funkcionalnega obratovanja |  | Activation and start-up of cathodic protection devices, calibration of circuits, setting of protection, establishment of functional operation |  | kpl (set) | 1 |  | 0 | 09.10.05.0022.

## 3-05_O3 Ozemljitev Vent. post.
ŠIFRANT / CODE | OPIS | OPOMBA | DESCRIPTION | NOTE | EM | KOLIČINA / QTY | €/EM | ZNESEK / AMOUNT | ID | BIM | FILTER IZBORA BIM GRADNIKOV / BIM FILTER | FILTER IZBORA VREDNOSTI / ATTRIBUTE | IME FILTRA / NAME
S3-x3-05 | Načrt Ventilatorske postaje |  | Plan of Ventilation station |  |  |  |  | 0
01. | OZEMLJITEV NAPRAV , IZENAČITEV POTENCIALOV IN STRELOVODNA NAPELJAVA ZA PREDOR T1 IN T2 |  | FUNDAMENTAL EARTHING AND EQUIPOTENTIAL BONDING OF METAL STRUCTURES IN TUNNELS T1 AND T2 |  |  |  |  | 0
01.01. | VENTILATORSKA POSTAJA |  | VENTILATION STATION |  |  |  |  | 0
01.01.00. | SPLOŠNO |  | GENERAL
01.01.00.00. | SPLOŠNO |  | GENERAL
01.01.00.00.0001. | Veljajo določila podana v Tehničnih specifikacijah [Poglavje 6.02.E, 6.03.E, 8.03.G in 8.05.A.7.d] ter Splošni in Posebni tehnični pogoji in Dopolnila splošnih in tehničnih pogojev, zahteve iz Tehničnega poročila v PZI načrtu, razen če tu ni drugače določeno. Cena postavke vključuje nabavo, transport ter ves potreben material, opremo in delo za izvedbo posamezne postavke. Prav tako mora biti v ceno na enoto zajete izdelava podlog za izdelavo PID dokumentacije, pridobitev pozitivne ocene, meritve, potrdila, atesti in certifikati ustreznih inštitucij za dokazovanje primerne kakovosti opreme, napeljav, materialov in montažnih del [EIMV, SIQ, IVD, ZAG, TÜV ali enakovredni) - izvajalec mora imeti ustrezno licenco za izvajanje meritev in ocenjevanje kakovosti. Izvajalec mora sodelovati na strokovnem tehničnem pregledu in izdelati dokazila o zanesljivosti objekta. |  | The provisions given in the Technical Specifications [Chapter 6.02.E, 6.03.E, 8.03.G and 8.05.A.7.d] and the General and Special Technical Conditions and Amendments to the General and Technical Conditions, the requirements of the Technical Report in the PEP/PZI plan shall apply, except unless otherwise specified here. The price of the item includes the purchase, transport and all the necessary materials, equipment and work for the implementation of each item. The unit price must also include the production of bases for the preparation of PID documentation, obtaining a positive assessment, measurements, certificates, attestations and certificates of relevant institutions to prove the appropriate quality of equipment, installations, materials and assembly works [EIMV, SIQ, IVD, ZAG, TÜV or equivalent) - the contractor must have an appropriate license to perform measurements and quality assessments. The contractor must participate in the expert technical inspection and prepare evidence of the reliability of the facility. |  |  |  | 0 | 0 | 09.10.00.0009. | NE
01.01.00.00.0002. | Pred naročanjem materiala je potrebno preveriti in upoštevati dimenzije izvedenih prostorov kjer bo oprema postavljena. |  | Before ordering the material, it is necessary to check and take into account the dimensions of the finished/constructed rooms where the equipment will be installed/placed. |  |  |  | 0 | 0 | 09.10.00.0010. | NE
01.01.00.00.0003. | Pred naročanjem valjanca, kablov in ostalega inštalacijskega materiala je potrebno na objektu preveriti dolžine tras. |  | Before ordering rolled sheet metal, cables and other installation material, it is necessary to check the lengths of the routes at the facility. All equipment installed in the main pipe must withstand compressive loads of ± 3500 Pa and loads due to air flow of 2600 N/m2. |  |  |  | 0 | 0 | 09.10.00.0011. | NE
01.01.00.00.0004. | Vsa vgrajena oprema v glavno cev mora prenesti tlačne obremenitve ±3500 Pa in obremenitve zaradi strujanja zraka 2600 N/m2. |  | All equipment installed in the main pipe must withstand compressive loads of ± 3500 Pa and loads due to air flow of 2600 N/m2. |  |  |  | 0 | 0 | 09.10.00.0012. | NE
01.01.01. | OZEMLJITEV NAPRAV IN IZENAČITEV POTENCIALA |  | EARTHING AND EQUIPOTENTIAL BONDING |  |  |  |  | 0
01.01.01.01. | OZEMLJITEV NAPRAV IN IZENAČITEV POTENCIALA NA VENTILATORSKI POSTAJI |  | EARTHING AND EQUIPOTENTIAL BONDING OF METAL STRUCTURES IN VENTILATION STATION |  |  |  |  | 0
01.01.01.02.0001. | Dobava in polaganje (pritrjevanje na steno) Rf valjanca (nerjavečo jeklo) RH1 30 x 3,5 mm v kineto in dvojni pod niš |  | Supply and installation (wall mounting) of Rf rolled metal (stainless steel) RH1 30 x 3.5 mm into duct and double floor of niches |  | m | 280 |  | 0 | 09.10.01.0002. | NE
01.01.01.02.0002. | Dobava in polaganje vodnika N2XH ru/ze 1x240mm2, položenega v kineto delno uvlečenega v cev |  | Supply and installation of conductor N2XH ru/ze 1x240mm2, laid in the duct, partially retracted into the pipe |  | m | 40 |  | 0 | 09.10.02.0001. | NE
01.01.01.02.0003. | Dobava in polaganje vodnika N2XH ru/ze 1x150mm2, položenega v kineto delno uvlečenega v cev |  | Supply and installation of conductor N2XH ru/ze 1x150mm2, laid in the duct, partially retracted into the pipe |  | m | 15 |  | 0 | 09.10.02.0002. | NE
01.01.01.02.0004. | Dobava in polaganje vodnika N2XH ru/ze 1x120mm2, položenega v kineto delno uvlečenega v cev |  | Supply and installation of conductor N2XH ru/ze 1x120mm2, laid in the duct, partially retracted into the pipe |  | m | 800 |  | 0 | 09.10.02.0003. | NE
01.01.01.02.0005. | Dobava in polaganje vodnika N2XH ru/ze 1x95mm2, položenega v kineto delno uvlečenega v cev |  | Supply and installation of conductor N2XH ru/ze 1x95mm2, laid in the duct, partially retracted into the pipe |  | m | 60 |  | 0 | 09.10.02.0018. | NE
01.01.01.02.0006. | Dobava in polaganje vodnika N2XH ru/ze 1x70mm2, položenega v kineto delno uvlečenega v cev |  | Supply and installation of conductor N2XH ru/ze 1x70mm2,laid in the duct, partially retracted into the pipe |  | m | 150 |  | 0 | 09.10.02.0004. | NE
01.01.01.02.0007. | Dobava in polaganje vodnika N2XH ru/ze 1x35mm2, položenega v kineto delno uvlečenega v cev |  | Supply and installation of conductor N2XH ru/ze 1x35mm2,laid in the duct, partially retracted into the pipe |  | m | 180 |  | 0 | 09.10.02.0005. | NE
01.01.01.02.0008. | Dobava in polaganje vodnika N2XH ru/ze 1x16mm2, položenega v kineto delno uvlečenega v cev |  | Supply and installation of conductor N2XH ru/ze 1x16mm2,laid in the duct, partially retracted into the pipe |  | m | 100 |  | 0 | 09.10.02.0007. | NE
01.01.01.02.0009. | Dobava in polaganje vodnika N2XH ru/ze 1x10mm2, položenega v kineto delno uvlečenega v cev |  | Supply and installation of conductor N2XH ru/ze 1x10mm2,laid in the duct, partially retracted into the pipe |  | m | 60 |  | 0 | 09.10.02.0008. | NE
01.01.01.02.0010. | Dobava in polaganje vodnika N2XH ru/ze 1x6mm2, položenega v kineto delno uvlečenega v cev |  | Supply and installation of N2XH ru/ze 1x6mm2 conductor, laid in the duct, partially retracted into the pipe |  | m | 50 |  | 0 | 09.10.02.0009. | NE
01.01.01.02.0011. | Dobava in montaža nadometne Cu zbiralnice za izenačevanje potencialov, z zaščitnim pokrovom iz nerjaveče pločevine Rf V2A, z izolatorjem, komplet opremljene z: - Cu zbiralnica 900x60x5mm, 20 priključkov 6 -240mm2 - in drugim potrebnim drobnim tipskim priborom za montažo in označevanje |  | Supply and installation of surface-mounted Cu busbar for equipotential bonding, with protective cover made of stainless steel Rf V2A, with insulator, complete with: - Cu bus 900x60x5mm, 20 connections 6 -240mm2 - and other necessary small type fittings for assembly and marking |  | kos (pcs) | 4 |  | 0 | 09.10.02.0010. | NE
01.01.01.02.0012. | Dobava in montaža nadometne Cu zbiralnice za izenačevanje potencialov, z zaščitnim pokrovom iz nerjaveče pločevine Rf V2A, z izolatorjem, komplet opremljene z: - Cu zbiralnica 400x40x5mm, 8 priključkov 6 -240mm2 - in drugim potrebnim drobnim tipskim priborom za montažo in označevanje |  | "Supply and installation of surface-mounted Cu busbar for equipotential bonding, with protective cover made of stainless steel Rf V2A, with insulator, complete with: - Cu busbar 400x40x5mm, 8 connections 6 -240mm2 - and other necessary small type fittings for assembly and marking " |  | kos (pcs) | 3 |  | 0 | 09.10.02.0015. | NE
01.01.01.02.0013. | Dobava in montaža nadometne Cu zbiralnice za izenačevanje potencialov, z zaščitnim pokrovom iz nerjaveče pločevine Rf V2A, z izolatorjem, komplet opremljene z: - Cu zbiralnica 350x40x5mm, 6 priključkov 6 -240mm2 - in drugim potrebnim drobnim tipskim priborom za montažo in označevanje |  | "Supply and installation of surface-mounted Cu busbar for equipotential bonding, with protective cover made of stainless steel Rf V2A, with insulator, complete with: - Cu bus 350x40x5mm, 6 connections 6 -240mm2 - and other necessary small type fittings for assembly and marking " |  | kos (pcs) | 2 |  | 0 | 09.10.02.0016. | NE
01.01.01.02.0014. | Izdelava raznih spojev valjanca ali vodnika za izenačevanje potenciala s kabelskimi policami v predoru in v kineti, ozemljitev hidrantnih cevi, ozemljitev vrat v prečnikih, ozemljitev s pločevinasto strešno kritino, okvirji vrat, jeklenimi stebri,predelne stene, razdelilniki in tehnološke naprave, komplet z objemkami, kabelskimi končniki ipd. |  | Production of various joints of rolled sheet metal or conductor for equipotential bonding with cable shelves in the tunnel and duct, earthing of hydrant pipes, earthing of doors in cross passages, earthing with sheet metal roofing, door frames, steel columns, partitions, distributors and technological devices, set with clamps , cable lugs, etc. |  | kos (pcs) | 80 |  | 0 | 09.10.02.0012. | NE
01.01.01.02.0015. | Izvedba ozemljitve kovinskih kanalov in cevi, komplet z dobavo in vgradnjo ozemljitvenega mostička na tesnjenih spojih z izolirano Cu bakreno pletenico 35mm2, vključno z objemko ali z zobatima podložkama na enem vijačnem spoju prirobnic z rdeče obarvano matico vijaka |  | Earthing of metal ducts and pipes, complete with supply and installation of earthing bridge at sealed joints with insulated Cu copper braid 35mm2, including clamp or toothed washers at one flange screw connection with red colored nut |  | kos (pcs) | 90 |  | 0 | 09.10.02.0019. | NE
01.01.01.02.0016. | Dobava in montaža sponk kovinskih stojk dvojnega poda |  | Supply and installation of double floor metal stand clamps |  | kos (pcs) | 120 |  | 0 | 09.10.02.0020. | NE
01.01.01.02.0017. | Dobava in montaža požarno zaščitenih trdih brezhalogenskih inštalacijskih cevi iz umetne mase, komplet z loki, spojkami, objemkami in pritrdilnim priborom, premera 13,5 do 21 mm |  | Supply and installation of fire-resistant rigid halogen-free plastic installation pipes, complete with arches, couplings, clamps and fastening accessories, diameter 13.5 to 21 mm |  | m | 200 |  | 0 | 09.10.01.0010. | NE
01.01.01.02.0018. | Dobava in montaža požarno zaščitenih trdih brezhalogenskih inštalacijskih cevi iz umetne mase, komplet z loki, spojkami, objemkami in pritrdilnim priborom, premera 25 do 40 mm |  | Supply and installation of fire-resistant rigid halogen-free plastic installation pipes, complete with arches, couplings, clamps and fastening accessories, diameter 25 to 40 mm |  | m | 100 |  | 0 | 09.10.01.0026. | NE
01.01.01.02.0019. | Antikorozijska zaščita spojev |  | Anti-corrosion protection of joints |  | kpl (set) | 1 |  | 0 | 09.10.03.0014. | NE
01.01.01.02.0020. | Drobni material [vezni elementi, ploščice, žice, konzole itn) |  | Fine material (fasteners, tiles, wires, brackets, etc.) |  | kpl (set) | 1 |  | 0 | 09.10.06.0051. | NE
01.01.01.02.0021. | Meritve ozemljitvene upornosti in kontrola galvanskih povezav |  | Earthing resistance measurements and control of galvanic connections |  | kpl (set) | 1 |  | 0 | 09.10.06.0010. | NE
01.01.02. | STRELOVODNA NAPELJAVA |  | LIGHTNING INSTALLATION |  |  |  |  | 0
01.01.02.01. | STRELOVODNA NAPELJAVA NA VENTILATORSKI POSTAJI |  | LIGHTNING INSTALLATION ON VENTILATION STATION |  |  |  |  | 0
01.01.02.01.0001. | Dobava in montaža strelovodnih odvodov in lovilcev - profil RH1 premera 8 mm (nerjavno jeklo) na fasade in na streho, komplet s spoji |  | Supply and installation of lightning conductors and traps - RH1 profile diameter 8mm (stainless steel) on facades and on the roof, complete with joints |  | m | 260 |  | 0 | 09.10.03.0016. | NE
01.01.02.01.0002. | Dobava in montaža lovilne špice (vodnik Rf fi 8 mm), dolžine 0,5 m na vsakem odvodu na robu strehe, komplet z ustrezno spojko |  | Supply and installation of the lightning rods (conductor Rf, diameter 8 mm), length 0.5 m on each drain at the edge of the roof, complete with suitable coupling |  | kos (pcs) | 16 |  | 0 | 09.10.03.0013. | NE
01.01.02.01.0003. | Dobava in montaža strešnih in fasadnih nosilcev za nošenje strelovodnih lovilcev iz nerjaveče pločevine Rf |  | Supply and installation of roof and facade beams for carrying lightning rods made of stainless steel Rf |  | kos (pcs) | 220 |  | 0 | 09.10.03.0007. | NE
01.01.02.01.0004. | Dobava in montaža križnih sponk: Rf 30x3,5 mm/Rf fi 8 mm, Rf fi 8 mm/Rf fi 8 mm |  | Supply and installation of cross clamps: Rf 30x3.5 mm / Rf fi 8 mm, Rf fi 8 mm / Rf fi 8 mm |  | kos (pcs) | 60 |  | 0 | 09.10.03.0008. | NE
01.01.02.01.0005. | Dobava in montaža ločilno-merilnih spojev |  | Supply and installation of separation and measuring joints |  | kos (pcs) | 4 |  | 0 | 09.10.03.0004. | NE
01.01.02.01.0007. | Dobava in montaža merilne številke merilnega stika iz nerjaveče pločevine Rf |  | Supply and installation of measuring number of measuring contact made of stainless steel Rf |  | kos (pcs) | 4 |  | 0 | 09.10.03.0009. | NE
01.01.02.01.0008. | Dobava in montaža zaščitnega kotnika za strelovodne odvode, izdelanega iz nerjavečega jekla, dolžine 1,4 m |  | Supply and installation of a protective angle piece for lightning conductors made of stainless steel, length 1.4 m |  | kos (pcs) | 4 |  | 0 | 09.10.03.0005. | NE
01.01.02.01.0009. | Antikorozijska zaščita spojev |  | Anti-corrosion protection of joints |  | kpl (set) | 1 |  | 0 | 09.10.03.0014. | NE
01.01.02.01.0010. | Drobni material [vezni elementi, ploščice, žice, konzole itn) |  | Fine material (fasteners, tiles, wires, brackets, etc.) |  | kpl (set) | 1 |  | 0 | 09.10.06.0013. | NE
01.01.02.01.0011. | Meritve ozemljitvene upornosti in kontrola galvanskih povezav |  | Earthing resistance measurements and control of galvanic connections |  | kpl (set) | 1 |  | 0 | 09.10.06.0038. | NE

## 3-06_E1 Napajanje varnost.s. T1
ŠIFRANT / CODE | OPIS | OPOMBA | DESCRIPTION | NOTE | EM | KOLIČINA / QTY | €/EM | ZNESEK / AMOUNT | ID | BIM | FILTER IZBORA BIM GRADNIKOV / BIM FILTER | FILTER IZBORA VREDNOSTI / ATTRIBUTE | IME FILTRA / NAME
S3-x3-06 | Električno napajanje varnostnih sistemov v predorih T1 in T2 - predor T1 |  | Electrical supply of safety systems in tunnels T1 and T2 - tunnel T1 |  |  |  |  | 0
01. | Električno napajanje varnostnih sistemov v predorih T1 in T2 - predor T1 |  | Electrical supply of safety systems in tunnels T1 and T2 - tunnel T1 |  |  |  |  | 0
01.00. | Splošno |  | General
01.00.01. | Splošno |  | General
01.00.01.01. | Splošno |  | General
01.00.01.01.0001. | Veljajo določila podana v Tehničnih specifikacijah ter Splošni in Posebni tehnični pogoji in Dopolnila splošnih in tehničnih pogojev, zahteve iz Tehničnega poročila v PZI načrtu, razen če tu ni drugače določeno. Cena postavke vključuje nabavo, transport ter ves potreben material, opremo in delo za izvedbo posamezne postavke. |  | The provisions given in the Technical Specifications and the General and Special Technical Conditions and Amendments to the General and Technical Conditions, the requirements from the Technical Report in the PZI plan apply, unless otherwise specified here. The price of the item includes the purchase, transport and all the necessary materials, equipment and work for the implementation of each item. |  |  | 0 | 0 | 0 | 09.06.00.0001.
01.00.01.01.0002. | Pred naročanjem opreme je potrebno preveriti in upoštevati dimenzije izvedenih prostorov kjer bo oprema postavljena. |  | Before ordering the equipment, it is necessary to check and take into account the dimensions of the premises where the equipment will be placed. |  |  | 0 | 0 | 0 | 09.06.00.0002.
01.00.01.01.0003. | Pred naročanjem kablov, kabelskih cevi, kabelskih polic, kabelskih betonskih koritnic in ostalega inštalacijskega materiala je potrebno na objektu preveriti dolžine tras. |  | Before ordering cables, cable ducts, cable trays, cable concrete troughs and other installation materials, it is necessary to check the lengths of the routes at the facility. |  |  | 0 | 0 | 0 | 09.06.00.0003.
01.00.01.01.0004. | Vgradnja rezervnih delov se vrši po dejanskih dokazljivih stroških, po potrditvi Inženirja. Skladišče rezervnih delov bo v TP2.14. |  | The installation of spare parts is carried out at the actual demonstrable cost, after confirmation by the Engineer. The spare parts warehouse will be in TP2.14. |  |  | 0 | 0 | 0 | 09.06.00.0004.
01.00.01.01.0005. | V postavkah kjer se popis navezuje na risbo, je potrebno upoštevati zadnjo potrjeno verzijo risbe. Kjer so v risbah navedeni tipi opreme, velja za tip opreme kot npr. tip ali enekovredno. |  | In the items where the inventory relates to the drawing, the last confirmed version of the drawing must be taken into account. Where the types of equipment are indicated in the drawings, it is considered a type of equipment such as e.g. type or equivalent. |  |  | 0 | 0 | 0 | 09.06.00.0005.
01.00.01.01.0006. | Vsa vgrajena oprema v glavno cev mora prenesti tlačne obremenitve ±3500 Pa in obremenitve zaradi strujanja zraka 2600 N/m2. |  | All installed equipment in the main pipe must withstand compressive loads of ± 3500 Pa and loads due to air flow of 2600 N/m2. |  |  | 0 | 0 | 0 | 09.06.00.0006.
01.00.01.01.0007. | Pri dolžinah kabelskih cevi, ki so modelirane je možno odstopanje med modeliranimi in dolžinami v popisih. Praviloma so v popisih upoštevani upogibi in rezerve. |  | For cable duct lengths that are modeled, there may be a discrepancy between the modeled and the lengths in the inventories. As a rule, bends and reserves are taken into account in the inventories. |  |  | 0 | 0 | 0 | 09.06.00.0007.
01.01. | Predor T1 |  | Tunnel T1 |  |  |  |  | 0
01.01.01. | TP1.0 |  | TP1.0 |  |  |  |  | 0
01.01.01.01. | 20 kV stikalni blok |  | 20 kV switch block |  |  |  |  | 0
01.01.01.01.0001. | Dobava in montaža 20 kV stikalnega bloka (SN1). 20 kV tipski, tovarniško preizkušen prosto stoječi stikalni blok v SF6 izvedbi, kovinsko oklopljene izvedbe, z enosistemskimi zbiralkami, sestavljen iz šestih polj, komplet z ožičenjem, veznim in pritrdilnim materialom (zbiralke, adapterji, vrstne sponke, vijaki, posluževalne ročice, ipd.), skladen s SIST EN 62271-1. Tehnični podatki stikalnega bloka: - Nazivna napetost: 24 kV - Nazivna frekvenca: 50 Hz - Nazivni tok zbiralk: 1000 A - Nazivni vzdržni tok kratkega stika: 20 kA / 1 s - Nazivni udarni tok kratkega stika: 50 kA - Vzdržna napetost industrijske frekvence: 50 kV / 1 min - Vzdržnost izolacije na udarni val 1,2/50 mikrosekund: 125 kV - Krmilna napetost: 230 V AC - Stopnja zaščite NN del: IP3XD - Stopnja zaščite SN del: IP65 - Barva: RAL7035 - Skupnih dimenzij: 4004 mm x 2325 x 1225 mm (DxVxG) kot npr. tip: NXPLUS C, proizvod: Siemens Stikalni blok mora biti opremljen po specifikaciji v dokumentu št. 2TDK_IBE_PZI_EL_S3-x3-06_E1_XX_SH_XX_SL_2087_P_004, ožičen in preizkušen. Stikalni blok je potrebno dobaviti skupaj z nosilno jekleno konstrukcijo za namestitev stikalnega bloka. Nosilna konstrukcija mora biti višine dvojnega montažnega poda, izdelana iz jeklenih profilov, varjena ter antikorozijsko zaščitena z vročim pocinkanjem, komplet z vsemi pomožnimi deli, prenosi in montažo. |  | Supply and installation of a 20 kV switchboard (SN1). 20 kV standard, factory-tested free-standing switchboard in SF6 version, metal-shielded version, with single-system busbars, consisting of six bays, complete with wiring, connection and fastening material (busbars, adapters, row clamps, screws, operating levers, etc.), compliant with SIST EN 62271-1. Technical data of the switchboard: - Rated voltage: 24 kV - Rated frequency: 50 Hz - Rated bus current: 1000 A - Rated short-circuit withstand current: 20 kA/1 s - Rated short-circuit surge current: 50 kA - Withstand voltage of industrial frequency: 50 kV/1 min - Insulation resistance to shock wave 1.2/50 microseconds: 125 kV - Control voltage: 230 V AC - Degree of protection of LV parts: IP3XD - Degree of protection of MV part: IP65 - Color: RAL7035 - Overall dimensions: 4004 mm x 2325 x 1225 mm (LxHxD) such as type: NXPLUS C, product: Siemens The switchboard must be equipped according to the specification in document no. 2TDK_IBE_PZI_EL_S3-x3-06_E1_XX_SH_XX_EN_2087_P_004, wired and tested. It must be supplied together with the load-bearing steel structure for the installation of the switchboard. The load-bearing structure must be of the height of a double prefabricated floor, made of steel profiles, welded and protected against corrosion by hot-dip galvanizing, complete with all auxiliary parts, transmissions and assembly. |  | kpl (set) | 1 |  | 0 | 09.06.01.0001. | DA | (2TDK_Lokacija/Projekt=='2TDK') AND (2TDK_Klasifikacija/ObjektTip=='PLA') AND (2TDK_Klasifikacija/Sistem=='ELO') AND (2TDK_Lokacija/ObjektSifra=='T1D') AND (2TDK_Lokacija/ConaTip=='TRP') AND (2TDK_Lokacija/ConaSifra=='01') AND (2TDK_Klasifikacija/ElementTip=='StikalniBlok') AND (2TDK_Atributi/ElementSifra=='SN1') | NumberOfItems/6
01.01.01.01.0002. | Izvedba galvanske ločitve pri ozemljevanju kovinskih (Cu) zaščit (ekranov) 20 kV kablov na mejah izolacijskih otokov. Dobava in montaža plinskega prenapetostnega odvodnika za posamezne enožilne kable s povezavo na PE del 20 kV kabla in PE zbiralko (PAS). Dobaviti je potrebno 3 komplete prenapetostnih odvodnikov za kablovod z naslednjimi karakteristikami: energetski impulz 100 kA, 10/350 µs, npr. tip: TSF 100 LEUTRON |  | Implementation of galvanic isolation during earthing of metal (Cu) shields (screens) of 20 kV cables at the boundaries of insulation islands. Supply and installation of gas surge arrester for individual single-core cables with connection to the PE part of the 20 kV cable and PE busbar (PAS). It is necessary to supply 3 sets of surge arresters for the cable line with the following characteristics: energy pulse 100 kA, 10/350 µs, e.g. type: TSF 100 LEUTRON |  | kpl (set) | 3 |  | 0 | 09.06.01.0055. | NE
01.01.01.01.0003. | Izdelava tovarniške dokumentacije (tokovne sheme, priključne sheme, funkcionalni opisi, shema delovanja sistema, ipd) in navodil za obratovanje in vzdrževanje |  | Preparation of factory documentation (flow diagrams, connection diagrams, functional descriptions, system operation diagram, etc.) and operating and maintenance instructions |  | kpl (set) | 1 |  | 0 | 09.06.01.0054. | NE
01.01.01.02. | Energetski transformator |  | Energetic transformer |  |  |  |  | 0
01.01.01.02.0001. | Dobava in montaža suhega trifaznega distribucijskega transformatorja za notranjo montažo (TR2), z naravnim zračnim hlajenjem (AN) brez ohišja, z vgrajenimi termičnimi sondami PTC v NN navitju, komplet s termičnim zaščitnim relejem z izhodnimi kontakti, na kolesih gibljivih v obe smeri z antivibracijsko podlogo; nazivna moč: 160 kVA, nazivna napetost: 21/0,42kV, 50Hz, - regulacija napetosti: ± 2x2,5 %, vezalna skupina: Dyn5, kratkos (pcs)tična napetost: uk=4 %, izgube v praznem teku: 360 W, izgube v kratkem stiku: 2600 W, termični razred izolacije: F, klimatski razred: C2, okoljski razred: E2/E3, požarni razred: F1, hrup: 54 dB, teže: 970 kg, okvirnih dimenzij (dxšxv): 1280 x 725 x 1180 mm, medosna razdalja med kolesi: 520 mm. Npr. tip: GEAFOL; proizvod: SIEMENS Izdelan in preizkušen po SIST EN 60076-1 in SIST EN 50588-1, IEC 60076-11, IEC 60076-20. Pri naročilu transformatorjev je potrebno izpostaviti izvedbo, ki mora biti takšna, da so izpolnjene naslednje zahteve: glede dovoljenega hrupa, ki ga povzroča transformator je potrebno upoštevati mejno vrednost dovoljenega hrupa, ki je podana v Uredbi o mejnih vrednostih kazalcev hrupa v okolju (Uradni list RS št. 43/2018), za IV. območje (max 65 dB); elektromagnetno sevanje (nizkofrekvenčno 0 -10 kHz), ki ga oddaja transformator v okolje, ne sme presegati mejnih vrednosti glede na Uredbo o elektromagnetnem sevanju v naravnem in življenjskem okolju (Uradni list RS št. 70/96). Električna poljska jakos (pcs)t za II. stopnjo ne sme presegati vrednosti 10 kV/m in efekt. gostote mag. pretoka 0,1 mT. |  | Supply and installation of a dry three-phase distribution transformer for indoor installation (TR2), with natural air cooling (AN) without housing, with built-in thermal probes PTC in LV winding, complete with thermal protection relay with output contacts, on wheels moving in both directions with rated power: 160 kVA, rated voltage: 21/0.42kV, 50Hz, - voltage regulation: ± 2x2.5%, connection group: Dyn5, short-circuit voltage: uk = 4%, no-load losses: 360 W , short-circuit losses: 2600 W, thermal insulation class: F, climate class: C2, environmental class: E2 / E3, fire class: F1, noise: 54 dB, weight: 970 kg, approximate dimensions (LxWxH): 1280 x 725 x 1180 mm, wheelbase: 520 mm. E.g. type: GEAFOL; product: SIEMENS Manufactured and tested according to SIST EN 60076-1 and SIST EN 50588-1, IEC 60076-11, IEC 60076-20. When ordering transformers, it is necessary to emphasize the design, which must be such that the following requirements are met: regarding the permissible noise caused by the transformer, the limit value of permissible noise given in the Regulation on limit values ​​of environmental noise indicators must be observed. RS No. 43/2018), for IV. range (max 65 dB); the electromagnetic radiation (low-frequency 0 -10 kHz) emitted by the transformer into the environment must not exceed the limit values ​​according to the Decree on electromagnetic radiation in the natural and living environment (UL of RS no. 70/96). Electric field strength for II. level should not exceed the value of 10 kV/m and the effect. density mag. flow rate of 0,1 mT. |  | kos (pcs) | 1 |  | 0 | 09.06.02.0002. | DA | (2TDK_Lokacija/Projekt=='2TDK') AND (2TDK_Klasifikacija/ObjektTip=='PLA') AND (2TDK_Klasifikacija/Sistem=='ELO') AND (2TDK_Lokacija/ObjektSifra=='T1D') AND (2TDK_Lokacija/ConaTip=='TRP') AND (2TDK_Lokacija/ConaSifra=='01') AND (2TDK_Klasifikacija/ElementTip=='Transformator') AND (2TDK_Atributi/ElementSifra=='TR2') | NumberOfItems
01.01.01.03. | 0,4 kV stikalni bloki |  | 0,4 kV switch block |  |  |  |  | 0
01.01.01.03.0001. | Dobava in montaža prostostoječega, modularnega stikalnega bloka (NNA1) za dovod in razdelitev električne energije, sestavljen iz 4 polj, skupnih dimenzij 2400x2100x600mm (ŠxVxG), nazivna napetost 400V, 50Hz, nazivni tok glavnih zbiralnic min. 250A, kratkos (pcs)tični zdržni tok min. 10kA, udarni tok kratkega stika 25kA, min. IP43, iz jeklene pločevine, za TN-C-S vrsto električnega omrežja, kabelski prostor izveden ob strani, dovod s transformatorja (kabelski) - spodaj, odvodi (kabelski) - spodaj. Stikalni blok je sestavljen iz: ohišij z montažnimi ploščami, enokrilnih vrat s ključavnico, s slepo shemo na vratih - spredaj, stranic, pokrovov, podstavkov, povezovalnih in spojnih elementov, zbiralk, pregradnih plošč, delnih montažnih plošč, odzemnikov, ipd. Uvod kablov v stikalni blok s pomočjo uvodnic vgrajenih v dno stikalnega bloka. Izvedba skladno z SIST EN 61439-1 in SIST EN 61439-2. Stikalni blok mora biti opremljen po specifikaciji v dokumentu št. 2TDK_IBE_PZI_EL_S3-x3-06_E1_XX_SH_XX_SL_2102_P_004, ožičen in preizkušen. Stikalni blok je potrebno dobaviti skupaj z nosilno jekleno konstrukcijo za namestitev stikalnega bloka. Nosilna konstrukcija mora biti višine dvojnega montažnega poda, izdelana iz jeklenih profilov, varjena ter antikorozijsko zaščitena z vročim pocinkanjem, komplet z vsemi pomožnimi deli, prenosi in montažo. npr. tip: VX25; proizvod: RITTAL, opremljen po specifikaciji |  | Supply and installation of a free-standing, modular switchgear (NNA1) for power supply and distribution, consisting of 4 bays, total dimensions 2400x2100x600mm (WxHxD), rated voltage 400V, 50Hz, rated current of main busbars min. 250A, short-circuit withstand current min. 10kA, short-circuit surge current 25kA, min. IP43, made of sheet steel, powder coated in RAL7035, for TN-C-S type of electrical network, cable space on the side, supply from the transformer (cable) - below, drains (cable) - below. The switchgear consists of: housings with mounting plates, single doors with a lock, with a blind scheme on the door - front, sides, covers, bases, connecting and connecting elements, busbars, partition plates, partial mounting plates, strippers, etc. Input of cables into the switchgear by means of glands built into the bottom of the switchgear. Version in accordance with SIST EN 61439-1 and SIST EN 61439-2. The switchgear must be equipped according to the specification in document no. 2TDK_IBE_PZI_EL_S3-x3-06_E1_XX_SH_XX_EN_2102_P_004, wired and tested. It must be supplied together with the load-bearing steel structure for the installation. The load-bearing structure must be the height of a double prefabricated floor, made of steel profiles, welded and protected against corrosion by hot-dip galvanizing, complete with all auxiliary parts, transmissions and assembly. Eg. type: VX25; product: RITTAL, equipped to specification |  | kpl (set) | 1 |  | 0 | 09.06.03.0001. | DA | (2TDK_Lokacija/Projekt=='2TDK') AND (2TDK_Klasifikacija/ObjektTip=='PLA') AND (2TDK_Klasifikacija/Sistem=='ELO') AND (2TDK_Lokacija/ObjektSifra=='T1D') AND (2TDK_Lokacija/ConaTip=='TRP') AND (2TDK_Lokacija/ConaSifra=='01') AND (2TDK_Klasifikacija/ElementTip=='Omara') AND (2TDK_Atributi/ElementSifra=='NNA1') | NumberOfItems/4
01.01.01.03.0002. | Dobava in montaža prostostoječega stikalnega bloka (NNAN1), sestavljenega iz dveh polj, dimenzij (800x2000x400)mm+(600x2000x400)mm (ŠxVxG), na podstavku višine 100mm, nazivna napetost 400V, 50Hz, min. IP43, iz jeklene pločevine prašno barvane v RAL7035, za IT vrsto električnega omrežja, uvod kablov spodaj. Stikalni blok je sestavljen iz: ohišij z montažnimi ploščami, enokrilnih vrat s ključavnico, podstavkov, povezovalnih in spojnih elementov, zbiralk, pregradnih plošč, ipd. Uvod kablov v stikalni blok s pomočjo uvodnic vgrajenih v dno stikalnega bloka. Stikalni blok mora biti opremljen po specifikaciji v dokumentu št. 2TDK_IBE_PZI_EL_S3-x3-06_E1_XX_SH_XX_SL_2103_P_004, ožičen in preizkušen. Stikalni blok je potrebno dobaviti skupaj z nosilno jekleno konstrukcijo za namestitev stikalnega bloka. Nosilna konstrukcija mora biti višine dvojnega montažnega poda, izdelana iz jeklenih profilov, varjena ter antikorozijsko zaščitena z vročim pocinkanjem, komplet z vsemi pomožnimi deli, prenosi in montažo. npr. tip: VX25; proizvod: RITTAL, opremljen po specifikaciji |  | Supply and installation of a free-standing switchgear (NNAN1), consisting of two bays, dimensions (800x2000x400) mm + (600x2000x400) mm (WxHxD), on a base height 100mm, rated voltage 400V, 50Hz, min. IP43, made of steel , colored in powder RAL7035, for IT type of electrical network, cable entry below. The switchgear consists of: housings with mounting plates, single doors with locks, bases, connecting and connecting elements, busbars, partition plates, etc. Input of cables into the switchgear by means of glands built into the bottom of the switchgear. The switchgear must be equipped according to the specification in document no. 2TDK_IBE_PZI_EL_S3-x3-06_E1_XX_SH_XX_EN_2103_P_004, wired and tested. It must be supplied together with the load-bearing steel structure for the installation. The load-bearing structure must be the height of a double prefabricated floor, made of steel profiles, welded and protected against corrosion by hot-dip galvanizing, complete with all auxiliary parts, transmissions and assembly. e.g. type: VX25; product: RITTAL, equipped to specification |  | kpl (set) | 1 |  | 0 | 09.06.03.0002. | DA | (2TDK_Lokacija/Projekt=='2TDK') AND (2TDK_Klasifikacija/ObjektTip=='PLA') AND (2TDK_Klasifikacija/Sistem=='ELO') AND (2TDK_Lokacija/ObjektSifra=='T1D') AND (2TDK_Lokacija/ConaTip=='TRP') AND (2TDK_Lokacija/ConaSifra=='01') AND (2TDK_Klasifikacija/ElementTip=='Omara') AND (2TDK_Atributi/ElementSifra=='NNAN1') | NumberOfItems/2
01.01.01.04. | Napajanje brez prekinitev (UPS) |  | Uninterruptible Power Supply (UPS) |  |  |  |  | 0
01.01.01.04.0001. | Dobava in montaža naprave za brezprekinitveno napajanje (UPS). Dostava opreme na lokacijo objekta, namestitev, priklop na pripravljene instalacije, testiranje in zagon, usposabljanje uporabnika. Nazivna moč 10kVA/9 kW, 3 fazni vhod, 1 fazni izhod, realiziran z notranjo redundanco dveh UPS modulov, vsak moči 10kVA. ON line tehnologija delovanja (klasifikacija VFI-SS-111 po SIST EN62040-3), tri nivojski IGBT pretvorniki. UPS naj bo opremljen z dvema izolacijskima transformatorjema sledečih lastnosti: trifazni transformator trikot / zvezda 400V/400V+N na vhodu usmernika UPS sistema, enofazni transformator 230V/230V v by pass liniji. Razvod UPS napetosti je v IT sistemu električnih inštalacij, zato je potrebna uporaba kontrolnika zemeljskega stika, ki je znotraj UPS naprave. Standardno vgrajeni vmesniki za MODBUS preko TCP/IP, SNMP, HTTP, SMTP, PROFIBUS. Vgrajen vmesnik za WEB/SNMP nadzor in priključitev naprave na Ethernet omrežje skupaj s programsko opremo za zaustavitev različnih operacijskih sistemov. Vgrajena programabilna relejska kartica za prenos pomembnih informacij stanja UPS sistema na nadzorni sistem in kartice MAS-OP-ADC za nadzor stanja akumulatorskih baterij. Karakteristike usmernika UPS modula (10+10) kVA: vhodna napetost: 400V ± 20% (do –35% @70% nazivni moči modula), vhodna frekvenca: 50Hz ± 10%, vhodni faktor moči pri nazivni obremenitvi: 0,99, popačenje vhodnega toka v nazivnih pogojih: < 3%. Izhodne karakteristike razsmernika (10+10) kVA: izhodna napetost: 230V, 1faza+n, ± 1 %, sinusna, izhodna frekvenca: 50Hz ± 2%, klasifikacija (CEI EN 62040-3): VFI - SS - 111. Preobremenitev posamičnega razsmernika: 125% 10 minut, 150% 60 sekund, vršni faktor: 3:1, popačenje izhodne napetosti: 1 % ob linearnem bremenu. Lastnosti elektronskega mrežnega bypass stikala: vhodna napetost: 230V, 1f+n, ±15%, vhodna frekvenca: 50Hz ± 10%. Stopnja zaščite IP31. Dimenzije (šxgxv)= 810x650x2010 mm. Barva RAL7035. UPS je potrebno dobaviti skupaj z nosilno jekleno konstrukcijo za namestitev UPS-a. Nosilna konstrukcija mora biti višine dvojnega montažnega poda, izdelana iz jeklenih profilov, varjena ter antikorozijsko zaščitena z vročim pocinkanjem, komplet z vsemi pomožnimi deli, prenosi in montažo. npr. tip: Masterys IP+ 10kVA, 3/1; proizvod: Socomec |  | Supply and installation of uninterruptible power supply (UPS) device. Delivery of equipment to the location of the facility, installation, connection to ready installations, testing and commissioning, user training. Rated power 10kVA / 9 kW, 3-phase input, 1-phase output, realized with internal redundancy of two UPS modules, each power 10kVA. ON line operating technology (classification VFI-SS-111 according to SIST EN62040-3), three level IGBT converters. UPS should be equipped with two isolating transformers with these characteristics: three-phase transformer triangle/star 400V/400V + N at the input of the UPS rectifier system, single-phase transformer 230V/230V in the bypass line. UPS voltage distribution is in the IT system of electrical installations, so it is necessary to use a ground contact controller inside the UPS device. Standard built-in interfaces for MODBUS via TCP/IP, SNMP, HTTP, SMTP, PROFIBUS. Built-in interface for WEB/SNMP control and connection of the device to the Ethernet network together with software for stopping various operating systems. Built-in programmable relay card for transferring important UPS system status information to the monitoring system and MAS-OP-ADC cards for battery status monitoring. UPS module rectifier characteristics (10+10) kVA: input voltage: 400V ± 20% (up to –35% at 70% of rated power of the module), input frequency: 50Hz ± 10%, power input factor at rated load: 0.99, input current distortion under rated conditions: <3%. Inverter output characteristics (10 + 10) kVA: output voltage: 230V, 1 phase + n, ± 1%, sinusoidal, output frequency: 50Hz ± 2%, classification (CEI EN 62040-3): VFI - SS - 111. Single inverter overload: 125% 10 minutes, 150% 60 seconds, peak factor: 3: 1, output voltage distortion: 1% at linear load. Electronic mains bypass switch properties: input voltage: 230V, 1f + n, ± 15%, input frequency: 50Hz ± 10%. Degree of protection IP31. Dimensions (wxdxh) = 810x650x2010 mm. Color RAL7035. UPS must be supplied with the load-bearing steel structure for installation. The load-bearing structure must be the height of a double prefabricated floor, made of steel profiles, welded and protected against corrosion by hot-dip galvanizing, complete with all auxiliary parts, transport and assembly. e.g. type: Masterys IP + 10kVA, 3/1; product: Socomec |  | kpl (set) | 1 |  | 0 | 09.06.04.0001. | DA | (2TDK_Lokacija/Projekt=='2TDK') AND (2TDK_Klasifikacija/ObjektTip=='PLA') AND (2TDK_Klasifikacija/Sistem=='ELO') AND (2TDK_Lokacija/ObjektSifra=='T1D') AND (2TDK_Lokacija/ConaTip=='TRP') AND (2TDK_Lokacija/ConaSifra=='01') AND (2TDK_Klasifikacija/ElementTip=='UPS') AND (2TDK_Atributi/ElementSifra=='UPS') | NumberOfItems
01.01.01.04.0002. | Dobava in montaža ventilsko reguliranih (VRLA) 12V akumulatorjev nameščenih na regalnih policah v ločenem prostoru, avtonomija delovanja naprave 90 minut pri 9 kW. Tehnične zahteve za akumulatorski sestav: Vgrajeni morajo biti ventilsko regulirani (VRLA) 12V akumulatorji, z življenjsko dobo 10-12 let (Long Lige po Eurobat 2015 klasifikaciji), svinčeni, brez vzdrževanja, izdelani po zahtevah standarda ISO 9001 in ISO 14001, vgrajeni na regalnih stojalih in vgrajenimi vsemi zaščitnimi elementi proti možnosti dotika. Sistem mora omogočati avtonomijo minimalno 90 minut pri obremenitvi 9kW. Na UPS-u mora biti vgrajen sistem za doseganje maksimalne življenjske dobe akumulatorjev na osnovi inteligentnega polnjenja akumulatorjev. Vgrajene temperaturne sonde na akumulatorskem regalu. Delovna temperatura 0° - 40°C (priporočena 18° - 25°C za doseganje optimalne življenjske dobe akumulatorjev). Relativna vlažnost 0-95% brez kondenza. Nivo hrupa na 1 m po ISO3746 - < 52 dBA. |  | Dobava in montaža ventilsko reguliranih (VRLA) 12V akumulatorjev nameščenih na regalnih policah v ločenem prostoru, avtonomija delovanja naprave 90 minut pri 9 kW (AKU). Tehnične zahteve za akumulatorski sestav: Vgrajeni morajo biti ventilsko regulirani (VRLA) 12V akumulatorji, z življenjsko dobo 10-12 let (Long Lige po Eurobat 2015 klasifikaciji), svinčeni, brez vzdrževanja, izdelani po zahtevah standarda ISO 9001 in ISO 14001, vgrajeni na regalnih stojalih in vgrajenimi vsemi zaščitnimi elementi proti možnosti dotika. Sistem mora omogočati avtonomijo minimalno 90 minut pri obremenitvi 9kW. Na UPS-u mora biti vgrajen sistem za doseganje maksimalne življenjske dobe akumulatorjev na osnovi inteligentnega polnjenja akumulatorjev. Vgrajene temperaturne sonde na akumulatorskem regalu. Delovna temperatura 0° - 40°C (priporočena 18° - 25°C za doseganje optimalne življenjske dobe akumulatorjev). Relativna vlažnost 0-95% brez kondenza. Nivo hrupa na 1 m po ISO3746 - < 52 dBA. |  | kpl (set) | 1 |  | 0 | 09.06.04.0002. | NE
01.01.01.04.0003. | Dobava in montaža omarice (AKU) z zaščitnimi elementi za akumulatorje iz jeklene pločevine prašno barvane v RAL7035, IP65, dimenzij (šxgxv)= 400x250x400 mm |  | Supply and installation of cabinet (AKU-battery) with protective elements for batteries made from powder-coated steel sheet in RAL7035, IP65, dimensions (wxdxh) = 400x250x400 mm |  | kpl (set) | 2 |  | 0 | 09.06.04.0004. | DA | (2TDK_Lokacija/Projekt=='2TDK') AND (2TDK_Klasifikacija/ObjektTip=='PLA') AND (2TDK_Klasifikacija/Sistem=='ELO') AND (2TDK_Lokacija/ObjektSifra=='T1D') AND (2TDK_Lokacija/ConaTip=='TRP') AND (2TDK_Lokacija/ConaSifra=='01') AND (2TDK_Klasifikacija/ElementTip=='AKU') AND (2TDK_Atributi/ElementSifra=='AKU') | NumberOfItems
01.01.01.04.0004. | Dobava in montaža regalov za namestitev akumulatorjev iz jeklene pločevine (AKUR), dimenzij (šxgxv)= 900x560x1700 mm |  | Supply and installation of racks for the installation of steel sheet batteries (AKU), dimensions (wxdxh) = 900x560x1700 mm |  | kpl (set) | 2 |  | 0 | 09.06.04.0005. | DA | (2TDK_Lokacija/Projekt=='2TDK') AND (2TDK_Klasifikacija/ObjektTip=='PLA') AND (2TDK_Klasifikacija/Sistem=='ELO') AND (2TDK_Lokacija/ObjektSifra=='T1D') AND (2TDK_Lokacija/ConaTip=='TRP') AND (2TDK_Lokacija/ConaSifra=='01') AND (2TDK_Klasifikacija/ElementTip=='AKU') AND (2TDK_Atributi/ElementSifra=='AKUR') | NumberOfItems
01.01.01.04.0005. | Dobava in montaža kabelskih povezav med UPS napravo in akumulatorji, komplet s nosilno in pritrdilno opremo |  | Supply and installation of cable connections between the UPS device and batteries, complete with support and fastening equipment |  | kpl (set) | 1 |  | 0 | 09.06.04.0006. | NE
01.01.01.04.0006. | Dobava in montaža sonde za spremljanje temperature akumulatorjev |  | Supply and installation of a battery temperature monitoring probe |  | kpl (set) | 1 |  | 0 | 09.06.04.0007. | NE
01.01.01.05. | 20 kV kabli in oprema |  | 20 kV cables and equipment |  |  |  |  | 0
01.01.01.05.0001. | Dobava in polaganje kabla NA2XS(F)2Y 1×70RM/16 mm2 |  | Supply and laying of cable NA2XS (F) 2Y 1 × 70RM/16 mm2 12/20 kV |  | m | 36 |  | 0 | 09.16.01.0005. | NE
01.01.01.05.0002. | Dobava in montaža notranjega kabelskega zaključka (končnika) s priklopom in ozemljitvijo za enožilne kable NA2XS(F)2Y 1x70RM/16 mm2; 12/20kV; npr. tip: RSTI-5854+SMOE-62872, proizvod: Raychem |  | Supply and installation of internal cable termination (terminal) with connection and grounding for single-core cables NA2XS (F) 2Y 1x70RM/16 mm2; 12/20kV; e.g. type: RSTI-5854 + SMOE-62872, product: Raychem |  | kos (pcs) | 3 |  | 0 | 09.16.01.0016. | NE
01.01.01.05.0003. | Dobava in montaža notranjega kabelskega zaključka (končnika) s priklopom in ozemljitvijo za enožilni kabel NA2XS(F)2Y 1×70RM/16 mm2, 12/20 kV, npr. tip: POLT-24D/1XI-ML-2-13 + EAKT-1657 |  | Supply and installation of internal cable termination (terminal) with connection and grounding for single-core cable NA2XS (F) 2Y 1 × 95RM/16 mm2, 12/20 kV, e.g. type: POLT-24D/1XI-ML-2-13 + EAKT-1657 |  | kos (pcs) | 3 |  | 0 | 09.16.01.0009. | NE
01.01.01.05.0004. | Dobava in montaža nosilne konstrukcije za SN kable v transformatorskem prostoru, sestavljene iz C profila 41x22 mm dolžine 400 mm, kabelskih objemk, npr. tip Id Technik K 26/38 (3x), T vijakov z maticami in podložkami ter pritrdilnim materialom |  | Supply and installation of the supporting structure for MV cables in the transformer room, consisting of C profile 41x22 mm, length 400 mm, cable clamps, e.g. type Id Technik K 26/38 (3x), T screws with nuts and washers and fastening material |  | kpl (set) | 4 |  | 0 | 09.16.01.0027. | NE
01.01.01.05.0005. | Požarno varno tesnjenje kablov, ki potekajo skozi stene na mejah posameznih požarnih sektorjev z materiali in izvedbo, ki zagotavlja požarno odpornost zahtevano po študiji požarne varnosti (EI90). Izvede ga izvajalec z licenco ter na koncu izda ustrezni certifikat (izvedba in uporabljen material v skladu s standardoma EN 13501-2 in DIN 4102). Velikos (pcs)t odprtine do 0,2 m2. Npr. tip: PYRO-SAFE® Flammotect A - single layer, izdelek: SVT. |  | Fire-safe sealing of cables running through walls at the boundaries of individual fire sectors with materials and design that provides fire resistance required by the fire safety study (EI90). It is performed by a licensed contractor which finally issues the appropriate certificate (design and material used in accordance with standards EN 13501-2 and DIN 4102). Opening size up to 0.2 m2. Eg. type: PYRO-SAFE® Flammotect A - single layer, product: SVT. |  | kpl (set) | 2 |  | 0 | 09.16.03.0075. | NE
01.01.01.06. | 0,4 kV kabli in oprema |  | 0,4 kV cables and equipment |  |  |  |  | 0
01.01.01.06.0001. | Dobava in montaža energetskega enožilnega Cu kabla s PVC izolacijo za povezavo med NN stranjo energetskega transformatorja in odgovarjajočim NN poljem 0,4 kV stikalnega bloka, komplet s priborom, FG16R16 1x150 mm2, 0,6/1 kV |  | Supply and installation of energy single-core Cu cable with PVC insulation for connection between the LV side of the power transformer and the corresponding LV field of 0.4 kV switchgear, set with accessories, FG16R16 1x150 mm2, 0.6/1 kV |  | m | 60 |  | 0 | 09.16.02.0024. | NE
01.01.01.06.0002. | Dobava in montaža nosilne konstrukcije za NN kable v transformatorskem prostoru, skupaj s pritrdilnim materialom in kabelskimi objemkami |  | Supply and installation of load-bearing structure for LV cables in the transformer room, together with fastening material and cable clamps |  | kpl (set) | 1 |  | 0 | 09.16.03.0062. | NE
01.01.01.06.0003. | Požarno varno tesnjenje kablov, ki potekajo skozi stene na mejah posameznih požarnih sektorjev z materiali in izvedbo, ki zagotavlja požarno odpornost zahtevano po študiji požarne varnosti (EI90). Izvede ga izvajalec z licenco ter na koncu izda ustrezni certifikat (izvedba in uporabljen material v skladu s standardoma EN 13501-2 in DIN 4102). Velikos (pcs)t odprtine do 0,2 m2. Npr. tip: PYRO-SAFE® Flammotect A - single layer, izdelek: SVT. |  | Fire-safe sealing of cables running through walls at the boundaries of individual fire sectors with materials and design that provides fire resistance required by the fire safety study (EI90). It is performed by a licensed contractor which finally issues the appropriate certificate (design and material used in accordance with standards EN 13501-2 and DIN 4102). Opening size up to 0.2 m2. Eg. type: PYRO-SAFE® Flammotect A - single layer, product: SVT. |  | kpl (set) | 2 |  | 0 | 09.16.03.0075. | NE
01.01.01.07. | NN napajalni, signalni in krmilni kabli do 1kV |  | LV power, signal and control cables up to 1kV |  |  |  |  | 0
01.01.01.07.0001. | Dobava in polaganje kabla NYY-J 4 x 1,5 mm2 |  | Supply and laying of NYY-J cable 4 x 1.5 mm2 |  | m | 30 |  | 0 | 09.16.02.0027. | NE
01.01.01.07.0002. | Dobava in polaganje kabla NYCY 4 x 2,5/2,5 mm2 |  | Supply and laying of NYCY cable 4 x 2.5/2.5 mm2 |  | m | 15 |  | 0 | 09.16.02.0032. | NE
01.01.01.07.0003. | Dobava in polaganje kabla NYCY 7 x 2,5/2,5 mm2 |  | Supply and laying of NYCY 7 x 2.5/2.5 mm2 cable |  | m | 15 |  | 0 | 09.16.02.0033. | NE
01.01.01.07.0004. | Dobava in montaža gibljivih inštalacijskih cevi in trdih PN inštalacijskih cevi z loki, spojkami in objemkami, komplet s pritrdilnim priborom, premera 13,5 do 23 mm |  | Supply and installation of flexible installation pipes and rigid PN installation pipes with arcs, couplings and clamps, set with fastening accessories, diameter 13.5 to 23 mm |  | m | 10 |  | 0 | 09.16.03.0059. | NE
01.01.01.08. | Obračunske meritve električne energije |  | Billing measurements of electricity |  |  |  |  | 0
01.01.01.08.0001. | Dobava in montaža predfabricirane, pločevinaste zidne omare (NQ), dimenzij cca (šxvxg) 500x700x260 mm, za namestitev števca delovne in jalove energije za obračunske meritve na SN nivoju, opleskana v sivi barvi RAL 7035, zaščita IP43, komplet z ožičenjem, veznim in pritrdilnim materialom, opremljena po namembnosti za: - Indirektni trifazni dvosmerni števec delovne in jalove energije z merjeno močjo razreda točnosti C ali 0,5 za delovno energijo ter 1 ali 2 za jalovo energijo, s komunikacijskim vmesnikom, tip: MT880-T1A32R46 (šifra tipa 1644). Za potrebe SŽ branje podatkov preko RS-485, izključno preko števca ISKRAEMECO MT880, ki omogoča read funkcijo na posebnem izhodu - Komunikacijski vmesnik Iskraemeco, tip: CM-v-3 (šifra tipa 1646) -Merilna spončna garnitura tokovna in napetostna priključna sponka 6 mm2 (14x), ozemljitvena sponka (1x), tripolni inštalacijski odklopnik 6 A, karakt. B (1x), nosilci, oznake, pokrovi, ... - GSM antena s kablom - Odvodnik prenapetosti, razred I, Uc=150V, Up=0,7kV pri In=25kA (8/20µs), impulzni odvodni tok 25kA (10/350µs), 3 kos (pcs)e; npr. tip: PROTEC BS(R) 25/150, proizvod: Iskra |  | Supply and installation of prefabricated, sheet metal wall cabinet (NQ), dimensions approx. (WxHxD) 500x700x260 mm, for installation of working and reactive energy meter for billing measurements at MV level, painted in gray RAL 7035; protection IP43, wiring kit and fastening material fitted as intended for: - Indirect three-phase two-way working and reactive energy meter with measured power of accuracy class C or 0.5 for working energy and 1 or 2 for reactive energy, with communication interface, type: MT880-T1A32R46 (type code 1644). For the needs of SŽ, data reading via RS-485, exclusively via the ISKRAEMECO MT880 meter, which enables the read function at a special output - Iskraemeco communication interface, type: CM-v-3 (type code 1646) -Measuring terminal set current and voltage connection terminal 6 mm2 (14x), earthing terminal (1x), three-pole installation circuit breaker 6 A, character. B (1x), brackets, markings, covers, etc. - GSM antenna with cable - Surge arrester, class I, Uc = 150V, Up = 0.7kV at In = 25kA (8/20µs), pulse drain current 25kA (10/350µs), 3 pieces; such as e.g. type: PROTEC BS (R) 25/150, product: Iskra |  | kpl (set) | 1 |  | 0 | 09.06.05.0001. | DA | (2TDK_Lokacija/Projekt=='2TDK') AND (2TDK_Klasifikacija/ObjektTip=='PLA') AND (2TDK_Klasifikacija/Sistem=='ELO') AND (2TDK_Lokacija/ObjektSifra=='T1D') AND (2TDK_Lokacija/ConaTip=='TRP') AND (2TDK_Lokacija/ConaSifra=='01') AND (2TDK_Klasifikacija/ElementTip=='Omara') AND (2TDK_Atributi/ElementSifra=='NQ') | NumberOfItems
01.01.01.09. | Pomožna oprema |  | Auxiliary equipment |  |  |  |  | 0
01.01.01.09.0001. | - opozorilne table - nazivne table - ročica za ozemljitveni ločilnik 24 kV - prenosna garnitura za ozemljitve - komplet protipožarnega orodja - zaščitne čelade - garnitura predpisov in varnostnih tabel - gumi tekači za preizkusno napetost 24 kV - komplet orodja za ročno posluževanje naprav 20 kV - dva kompleta ključev - montaža plošča za pribor - ročni gasilnik - ročna svetilka z akumulatorjem ter polnilcem za zidno montažo |  | - warning signs - nameplates - lever for 24 kV earthing switch - portable earthing set - a set of fire-fighting tools - protective helmets - set of regulations and safety tables - rubber mats for test voltage 24 kV - a set of tools for manual operation of 20 kV devices - two sets of keys/wrenches - mounting plate for accessories - hand lamp with battery and charger for wall mounting |  | kpl (set) | 1 |  | 0 | 09.06.06.0001. | NE
01.01.01.10. | Pripravljalna, zaključna in ostala dela |  | Preparatory, final and other works |  |  |  |  | 0
01.01.01.10.0001. | - izdelava raznih manjših kabelskih prebojev do f200 mm, s požarnim tesnjenjem EI90 po polaganju kablov; izvede izvajalec z licenco, ipd. - izdelava enopolne sheme - kaširane na ploščo ali karton pod steklom - parametriranje sistema in zagon merilne opreme ter opreme za daljinsko upravljanje - meritve, preizkusi in spuščanje v pogon posameznih sklopov el. opreme - izvedba zagonskih in funkcionalnih preizkusov 20 kV in NN naprav - nastavitev in spuščanje v pogon kratkos (pcs)tične in pretokovne zaščite avtomatov in odklopnikov z ustrezno selektivno nastavitvijo |  | - production of various small cable bores up to 200 mm in diameter; with fire seal EI90 after laying cables; performed by a licensed contractor, etc. - making a single-pole scheme - laminated on a plate or cardboard under glass - parameterization of the system and start-up of measuring equipment and remote control equipment - measurements, tests and commissioning of individual sets of el. equipment - implementation of start-up and functional tests of 20 kV and LV devices - setting and commissioning of short-circuit and current protection of circuit breakers and circuit breakers with appropriate selective setting |  | kpl (set) | 1 |  | 0 | 09.06.07.0001. | NE
01.01.02. | TP1.1 |  | TP1.1 |  |  |  |  | 0
01.01.02.01. | 20 kV stikalni blok |  | 20 kV switch block |  |  |  |  | 0
01.01.02.01.0001. | Dobava in montaža 20 kV stikalnega bloka (SN2). 20 kV tipski, tovarniško preizkušen prosto stoječi stikalni blok v SF6 izvedbi, kovinsko oklopljene izvedbe, z enosistemskimi zbiralkami, sestavljen iz štirih polj, komplet z ožičenjem, veznim in pritrdilnim materialom (zbiralke, adapterji, vrstne sponke, vijaki, posluževalne ročice, ipd.), skladen s SIST EN 62271-1. Tehnični podatki stikalnega bloka: - Nazivna napetost: 24 kV - Nazivna frekvenca: 50 Hz - Nazivni tok zbiralk: 630 A - Nazivni vzdržni tok kratkega stika: 20 kA / 1 s - Nazivni udarni tok kratkega stika: 50 kA - Vzdržna napetost industrijske frekvence: 50 kV / 1 min - Vzdržnost izolacije na udarni val 1,2/50 mikrosekund: 125 kV - Krmilna napetost: 230 V AC - Stopnja zaščite NN del: IP3X - Stopnja zaščite SN del: IP65 - Barva: RAL7035 - Skupnih dimenzij: 1860 mm x 2000 x 775 mm (DxVxG) kot npr. tip: 8DJH, proizvod: Siemens Stikalni blok mora biti opremljen po specifikaciji v dokumentu št. 2TDK_IBE_PZI_EL_S3-x3-06_E1_XX_SH_XX_SL_2088_P_004, ožičen in preizkušen. Stikalni blok je potrebno dobaviti skupaj z nosilno jekleno konstrukcijo za namestitev stikalnega bloka. Nosilna konstrukcija mora biti višine dvojnega montažnega poda, izdelana iz jeklenih profilov, varjena ter antikorozijsko zaščitena z vročim pocinkanjem, komplet z vsemi pomožnimi deli, prenosi in montažo. |  | Supply and installation of a 20 kV switchgear (SN2). 20 kV standard, factory-tested free-standing switchgear in SF6 version, metal-shielded version, with single-system busbars, consisting of four bays, complete with wiring, connection and fastening material (busbars, adapters, row clamps, screws, operating levers, etc.), compliant with SIST EN 62271-1. Technical data of the switch unit: - Rated voltage: 24 kV - Rated frequency: 50 Hz - Rated bus current: 630 A - Short-circuit withstand current: 20 kA/1 s - Rated short-circuit surge current: 50 kA - Sustainable voltage of industrial frequency: 50 kV/1 min - Insulation resistance to shock wave 1.2/50 microseconds: 125 kV - Control voltage: 230 V AC - Degree of protection of LV parts: IP3X - Degree of protection of MV part: IP65 - Color: RAL7035 - Overall dimensions: 1860 mm x 2000 x 775 mm (LxHxD) such as type: 8DJH, product: Siemens The switchgear must be equipped according to the specification in document no. 2TDK_IBE_PZI_EL_S3-x3-06_E1_XX_SH_XX_EN_2089_P_004, wired and tested. It must be supplied together with the load-bearing steel structure for the installation. The load-bearing structure must be of the height of a double prefabricated floor, made of steel profiles, welded and protected against corrosion by hot-dip galvanizing, complete with all auxiliary parts, transmissions and assembly. |  | kpl (set) | 1 |  | 0 | 09.06.01.0002. | DA | (2TDK_Lokacija/Projekt=='2TDK') AND (2TDK_Klasifikacija/ObjektTip=='TUN') AND (2TDK_Klasifikacija/Sistem=='ELO') AND (2TDK_Lokacija/ObjektSifra=='T01') AND (2TDK_Lokacija/ConaTip=='PRE') AND (2TDK_Lokacija/ConaSifra=='01') AND (2TDK_Klasifikacija/ElementTip=='StikalniBlok') AND (2TDK_Atributi/ElementSifra=='SN2') | NumberOfItems/4
01.01.02.01.0002. | Izdelava tovarniške dokumentacije ( tokovne sheme, priključne sheme, funkcionalni opisi, shema delovanja sistema, ipd) in navodil za obratovanje in vzdrževanje |  | Preparation of factory documentation (flow diagrams, connection diagrams, functional descriptions, system operation diagram, etc.) and operating and maintenance instructions |  | kpl (set) | 1 |  | 0 | 09.06.01.0054. | NE
01.01.02.02. | Energetski transformator |  | Energetic transformer |  |  |  |  | 0
01.01.02.02.0001. | Dobava in montaža suhega trifaznega distribucijskega transformatorja za notranjo montažo (TR2), z naravnim zračnim hlajenjem (AN) brez ohišja, z vgrajenimi termičnimi sondami PTC v NN navitju, komplet s termičnim zaščitnim relejem z izhodnimi kontakti, na kolesih gibljivih v obe smeri z antivibracijsko podlogo; nazivna moč: 160 kVA, nazivna napetost: 21/0,42kV, 50Hz, - regulacija napetosti: ± 2x2,5 %, vezalna skupina: Dyn5, kratkos (pcs)tična napetost: uk=4 %, izgube v praznem teku: 360 W, izgube v kratkem stiku: 2600 W, termični razred izolacije: F, klimatski razred: C2, okoljski razred: E2/E3, požarni razred: F1, hrup: 54 dB, teže: 970 kg, okvirnih dimenzij (dxšxv): 1280 x 725 x 1180 mm, medosna razdalja med kolesi: 520 mm. Npr. tip: GEAFOL; proizvod: SIEMENS Izdelan in preizkušen po SIST EN 60076-1 in SIST EN 50588-1, IEC 60076-11, IEC 60076-20. Pri naročilu transformatorjev je potrebno izpostaviti izvedbo, ki mora biti takšna, da so izpolnjene naslednje zahteve: glede dovoljenega hrupa, ki ga povzroča transformator je potrebno upoštevati mejno vrednost dovoljenega hrupa, ki je podana v Uredbi o mejnih vrednostih kazalcev hrupa v okolju (Uradni list RS št. 43/2018), za IV. območje (max 65 dB); elektromagnetno sevanje (nizkofrekvenčno 0 -10 kHz), ki ga oddaja transformator v okolje, ne sme presegati mejnih vrednosti glede na Uredbo o elektromagnetnem sevanju v naravnem in življenjskem okolju (Uradni list RS št. 70/96). Električna poljska jakos (pcs)t za II. stopnjo ne sme presegati vrednosti 10 kV/m in efekt. gostote mag. pretoka 0,1 mT. |  | Supply and installation of a dry three-phase distribution transformer for indoor installation (TR2), with natural air cooling (AN) without housing, with built-in thermal probes PTC in LV winding, complete with thermal protection relay with output contacts, on wheels moving in both directions with rated power: 160 kVA, rated voltage: 21/0.42kV, 50Hz, - voltage regulation: ± 2x2.5%, connection group: Dyn5, short-circuit voltage: uk = 4%, no-load losses: 360 W , short-circuit losses: 2600 W, thermal insulation class: F, climate class: C2, environmental class: E2 / E3, fire class: F1, noise: 54 dB, weight: 970 kg, approximate dimensions (LxWxH): 1280 x 725 x 1180 mm, wheelbase: 520 mm. E.g. type: GEAFOL; product: SIEMENS Manufactured and tested according to SIST EN 60076-1 and SIST EN 50588-1, IEC 60076-11, IEC 60076-20. When ordering transformers, it is necessary to emphasize the design, which must be such that the following requirements are met: regarding the permissible noise caused by the transformer, the limit value of permissible noise given in the Regulation on limit values ​​of environmental noise indicators must be observed. RS No. 43/2018), for IV. range (max 65 dB); the electromagnetic radiation (low-frequency 0 -10 kHz) emitted by the transformer into the environment must not exceed the limit values ​​according to the Decree on electromagnetic radiation in the natural and living environment (UL of RS no. 70/96). Electric field strength for II. level should not exceed the value of 10 kV/m and the effect. density mag. flow rate of 0,1 mT. |  | kos (pcs) | 1 |  | 0 | 09.06.02.0002. | DA | (2TDK_Lokacija/Projekt=='2TDK') AND (2TDK_Klasifikacija/ObjektTip=='TUN') AND (2TDK_Klasifikacija/Sistem=='ELO') AND (2TDK_Lokacija/ObjektSifra=='T01') AND (2TDK_Lokacija/ConaTip=='PRE') AND (2TDK_Lokacija/ConaSifra=='01') AND (2TDK_Klasifikacija/ElementTip=='Transformator') AND (2TDK_Atributi/ElementSifra=='TR2') | NumberOfItems
01.01.02.03. | 0,4 kV stikalni bloki |  | 0,4 kV switch block |  |  |  |  | 0
01.01.02.03.0001. | Dobava in montaža prostostoječega, modularnega stikalnega bloka (NNA1) za dovod in razdelitev električne energije, sestavljen iz 4 polj, skupnih dimenzij 2400x2100x600mm (ŠxVxG), nazivna napetost 400V, 50Hz, nazivni tok glavnih zbiralnic min. 250A, kratkos (pcs)tični zdržni tok min. 10kA, udarni tok kratkega stika 25kA, min. IP54, iz jeklene pločevine prašno barvane v RAL7035, za TN-C-S vrsto električnega omrežja, kabelski prostor izveden ob strani, dovod s transformatorja (kabelski) - spodaj, odvodi (kabelski) - spodaj. Stikalni blok je sestavljen iz: ohišij z montažnimi ploščami, enokrilnih vrat s ključavnico, s slepo shemo na vratih - spredaj, stranic, pokrovov, podstavkov, povezovalnih in spojnih elementov, zbiralk, pregradnih plošč, delnih montažnih plošč, odzemnikov, ipd. Uvod kablov v stikalni blok s pomočjo uvodnic vgrajenih v dno stikalnega bloka. Izvedba skladno z SIST EN 61439-1 in SIST EN 61439-2. Stikalni blok mora biti opremljen po specifikaciji v dokumentu št. 2TDK_IBE_PZI_EL_S3-x3-06_E1_XX_SH_XX_SL_2152_P_004, ožičen in preizkušen. Stikalni blok je potrebno dobaviti skupaj z nosilno jekleno konstrukcijo za namestitev stikalnega bloka. Nosilna konstrukcija mora biti višine dvojnega montažnega poda, izdelana iz jeklenih profilov, varjena ter antikorozijsko zaščitena z vročim pocinkanjem, komplet z vsemi pomožnimi deli, prenosi in montažo. npr. tip: VX25; proizvod: RITTAL, opremljen po specifikaciji |  | Supply and installation of a free - standing, modular switchgear (NNA1) for power supply and distribution, consisting of 4 bays, total dimensions 2400x2100x600mm (WxHxD), rated voltage 400V, 50Hz, rated current of main busbars min. 250A, short - circuit withstanding current min. 10kA, short-circuit surge current 25kA, min IP54, powder-coated steel sheet in RAL7035, for TN-CS type of electrical network, cable space made on the side, supply from transformer (cable) - below, leads (cable) - below. The switchgear consists of: housings with mounting plates, single doors with a lock, with a blind scheme on the door - front, sides, covers, bases, connecting and connecting elements, busbars, partition plates, partial mounting plates, strippers, etc. Input of cables into the switchgear by means of glands built into the bottom of the switchgear. Version in accordance with SIST EN 61439-1 and SIST EN 61439-2. The switchgear must be equipped according to the specification in document no. 2TDK_IBE_PZI_EL_S3-x3-06_E1_XX_SH_XX_EN_2152_P_004, wired and tested. It must be supplied together with the load-bearing steel structure for the installation. The load-bearing structure must be the height of a double prefabricated floor, made of steel profiles, welded and protected against corrosion by hot-dip galvanizing, complete with all auxiliary parts, transmissions and assembly. Eg. type: VX25; product: RITTAL, equipped to specification |  | kpl (set) | 1 |  | 0 | 09.06.03.0003. | DA | (2TDK_Lokacija/Projekt=='2TDK') AND (2TDK_Klasifikacija/ObjektTip=='TUN') AND (2TDK_Klasifikacija/Sistem=='ELO') AND (2TDK_Lokacija/ObjektSifra=='T01') AND (2TDK_Lokacija/ConaTip=='PRE') AND (2TDK_Lokacija/ConaSifra=='01') AND (2TDK_Klasifikacija/ElementTip=='Omara') AND (2TDK_Atributi/ElementSifra=='NNA1') | NumberOfItems/4
01.01.02.03.0002. | Dobava in montaža prostostoječega stikalnega bloka (NNAN1), sestavljenega iz dveh polj, dimenzij (800x2000x400)mm+(600x2000x400)mm (ŠxVxG), na podstavku višine 100mm, nazivna napetost 400V, 50Hz, min. IP54, iz jeklene pločevine prašno barvane v RAL7035, za IT vrsto električnega omrežja, uvod kablov spodaj. Stikalni blok je sestavljen iz: ohišij z montažnimi ploščami, enokrilnih vrat s ključavnico, podstavkov, povezovalnih in spojnih elementov, zbiralk, pregradnih plošč, ipd. Uvod kablov v stikalni blok s pomočjo uvodnic vgrajenih v dno stikalnega bloka. Stikalni blok mora biti opremljen po specifikaciji v dokumentu št. 2TDK_IBE_PZI_EL_S3-x3-06_E1_XX_SH_XX_SL_2153_P_004, ožičen in preizkušen. Stikalni blok je potrebno dobaviti skupaj z nosilno jekleno konstrukcijo za namestitev stikalnega bloka. Nosilna konstrukcija mora biti višine dvojnega montažnega poda, izdelana iz jeklenih profilov, varjena ter antikorozijsko zaščitena z vročim pocinkanjem, komplet z vsemi pomožnimi deli, prenosi in montažo. npr. tip: VX25; proizvod: RITTAL, opremljen po specifikaciji |  | Supply and installation of a free-standing switchgear (NNAN1), consisting of two bays, dimensions (800x2000x400) mm + (600x2000x400) mm (WxHxD), on a base height 100mm, rated voltage 400V, 50Hz, min. IP54, made of steel sheet, coloured (poweder) RAL7035, for IT type of electrical network, cable entry below. The switchgear consists of: housings with mounting plates, single doors with locks, bases, connecting and connecting elements, busbars, partition plates, etc. Input of cables into the switchgear by means of glands built into the bottom of the switchgear. The switchgear must be equipped according to the specification in document no. 2TDK_IBE_PZI_EL_S3-x3-06_E1_XX_SH_XX_EN_2153_P_004, wired and tested. It must be supplied together with the load-bearing steel structure for the installation. The load-bearing structure must be the height of a double prefabricated floor, made of steel profiles, welded and protected against corrosion by hot-dip galvanizing, complete with all auxiliary parts, transmissions and assembly. e.g. type: VX25; product: RITTAL, equipped to specification |  | kpl (set) | 1 |  | 0 | 09.06.03.0004. | DA | (2TDK_Lokacija/Projekt=='2TDK') AND (2TDK_Klasifikacija/ObjektTip=='TUN') AND (2TDK_Klasifikacija/Sistem=='ELO') AND (2TDK_Lokacija/ObjektSifra=='T01') AND (2TDK_Lokacija/ConaTip=='PRE') AND (2TDK_Lokacija/ConaSifra=='01') AND (2TDK_Klasifikacija/ElementTip=='Omara') AND (2TDK_Atributi/ElementSifra=='NNAN1') | NumberOfItems/2
01.01.02.04. | Napajanje brez prekinitev (UPS) |  | Uninterruptible Power Supply (UPS) |  |  |  |  | 0
01.01.02.04.0001. | Dobava in montaža naprave za brezprekinitveno napajanje (UPS). Dostava opreme na lokacijo objekta, namestitev, priklop na pripravljene instalacije, testiranje in zagon, usposabljanje uporabnika. Nazivna moč 10kVA/9 kW, 3 fazni vhod, 1 fazni izhod, realiziran z notranjo redundanco dveh UPS modulov, vsak moči 10kVA. ON line tehnologija delovanja (klasifikacija VFI-SS-111 po SIST EN62040-3), tri nivojski IGBT pretvorniki. UPS naj bo opremljen z dvema izolacijskima transformatorjema sledečih lastnosti: trifazni transformator trikot / zvezda 400V/400V+N na vhodu usmernika UPS sistema, enofazni transformator 230V/230V v by pass liniji. Razvod UPS napetosti je v IT sistemu električnih inštalacij, zato je potrebna uporaba kontrolnika zemeljskega stika, ki je znotraj UPS naprave. Standardno vgrajeni vmesniki za MODBUS preko TCP/IP, SNMP, HTTP, SMTP, PROFIBUS. Vgrajen vmesnik za WEB/SNMP nadzor in priključitev naprave na Ethernet omrežje skupaj s programsko opremo za zaustavitev različnih operacijskih sistemov. Vgrajena programabilna relejska kartica za prenos pomembnih informacij stanja UPS sistema na nadzorni sistem in kartice MAS-OP-ADC za nadzor stanja akumulatorskih baterij. Karakteristike usmernika UPS modula (10+10) kVA: vhodna napetost: 400V ± 20% (do –35% @70% nazivni moči modula), vhodna frekvenca: 50Hz ± 10%, vhodni faktor moči pri nazivni obremenitvi: 0,99, popačenje vhodnega toka v nazivnih pogojih: < 3%. Izhodne karakteristike razsmernika (10+10) kVA: izhodna napetost: 230V, 1faza+n, ± 1 %, sinusna, izhodna frekvenca: 50Hz ± 2%, klasifikacija (CEI EN 62040-3): VFI - SS - 111. Preobremenitev posamičnega razsmernika: 125% 10 minut, 150% 60 sekund, vršni faktor: 3:1, popačenje izhodne napetosti: 1 % ob linearnem bremenu. Lastnosti elektronskega mrežnega bypass stikala: vhodna napetost: 230V, 1f+n, ±15%, vhodna frekvenca: 50Hz ± 10%. Stopnja zaščite IP31. Dimenzije (šxgxv)= 810x650x2010 mm. Barva RAL7035. UPS je potrebno dobaviti skupaj z nosilno jekleno konstrukcijo za namestitev UPS-a. Nosilna konstrukcija mora biti višine dvojnega montažnega poda, izdelana iz jeklenih profilov, varjena ter antikorozijsko zaščitena z vročim pocinkanjem, komplet z vsemi pomožnimi deli, prenosi in montažo. npr. tip: Masterys IP+ 10kVA, 3/1; proizvod: Socomec |  | Supply and installation of uninterruptible power supply (UPS) device. Delivery of equipment to the location of the facility, installation, connection to ready installations, testing and commissioning, user training. Rated power 10kVA / 9 kW, 3-phase input, 1-phase output, realized with internal redundancy of two UPS modules, each power 10kVA. ON line operating technology (classification VFI-SS-111 according to SIST EN62040-3), three level IGBT converters. UPS should be equipped with two isolating transformers with these characteristics: three-phase transformer triangle/star 400V/400V + N at the input of the UPS rectifier system, single-phase transformer 230V/230V in the bypass line. UPS voltage distribution is in the IT system of electrical installations, so it is necessary to use a ground contact controller inside the UPS device. Standard built-in interfaces for MODBUS via TCP/IP, SNMP, HTTP, SMTP, PROFIBUS. Built-in interface for WEB/SNMP control and connection of the device to the Ethernet network together with software for stopping various operating systems. Built-in programmable relay card for transferring important UPS system status information to the monitoring system and MAS-OP-ADC cards for battery status monitoring. UPS module rectifier characteristics (10+10) kVA: input voltage: 400V ± 20% (up to –35% at 70% of rated power of the module), input frequency: 50Hz ± 10%, power input factor at rated load: 0.99, input current distortion under rated conditions: <3%. Inverter output characteristics (10 + 10) kVA: output voltage: 230V, 1 phase + n, ± 1%, sinusoidal, output frequency: 50Hz ± 2%, classification (CEI EN 62040-3): VFI - SS - 111. Single inverter overload: 125% 10 minutes, 150% 60 seconds, peak factor: 3: 1, output voltage distortion: 1% at linear load. Electronic mains bypass switch properties: input voltage: 230V, 1f + n, ± 15%, input frequency: 50Hz ± 10%. Degree of protection IP31. Dimensions (wxdxh) = 810x650x2010 mm. Color RAL7035. UPS must be supplied with the load-bearing steel structure for installation. The load-bearing structure must be the height of a double prefabricated floor, made of steel profiles, welded and protected against corrosion by hot-dip galvanizing, complete with all auxiliary parts, transport and assembly. e.g. type: Masterys IP + 10kVA, 3/1; product: Socomec |  | kpl (set) | 1 |  | 0 | 09.06.04.0001. | DA | (2TDK_Lokacija/Projekt=='2TDK') AND (2TDK_Klasifikacija/ObjektTip=='TUN') AND (2TDK_Klasifikacija/Sistem=='ELO') AND (2TDK_Lokacija/ObjektSifra=='T01') AND (2TDK_Lokacija/ConaTip=='PRE') AND (2TDK_Lokacija/ConaSifra=='01') AND (2TDK_Klasifikacija/ElementTip=='UPS') AND (2TDK_Atributi/ElementSifra=='UPS') | NumberOfItems
01.01.02.04.0002. | Dobava in montaža ventilsko reguliranih (VRLA) 12V akumulatorjev nameščenih na regalnih policah v ločenem prostoru, avtonomija delovanja naprave 90 minut pri 9 kW. Tehnične zahteve za akumulatorski sestav: Vgrajeni morajo biti ventilsko regulirani (VRLA) 12V akumulatorji, z življenjsko dobo 10-12 let (Long Lige po Eurobat 2015 klasifikaciji), svinčeni, brez vzdrževanja, izdelani po zahtevah standarda ISO 9001 in ISO 14001, vgrajeni na regalnih stojalih in vgrajenimi vsemi zaščitnimi elementi proti možnosti dotika. Sistem mora omogočati avtonomijo minimalno 90 minut pri obremenitvi 9kW. Na UPS-u mora biti vgrajen sistem za doseganje maksimalne življenjske dobe akumulatorjev na osnovi inteligentnega polnjenja akumulatorjev. Vgrajene temperaturne sonde na akumulatorskem regalu. Delovna temperatura 0° - 40°C (priporočena 18° - 25°C za doseganje optimalne življenjske dobe akumulatorjev). Relativna vlažnost 0-95% brez kondenza. Nivo hrupa na 1 m po ISO3746 - < 52 dBA. |  | Dobava in montaža ventilsko reguliranih (VRLA) 12V akumulatorjev nameščenih na regalnih policah v ločenem prostoru, avtonomija delovanja naprave 90 minut pri 9 kW (AKU). Tehnične zahteve za akumulatorski sestav: Vgrajeni morajo biti ventilsko regulirani (VRLA) 12V akumulatorji, z življenjsko dobo 10-12 let (Long Lige po Eurobat 2015 klasifikaciji), svinčeni, brez vzdrževanja, izdelani po zahtevah standarda ISO 9001 in ISO 14001, vgrajeni na regalnih stojalih in vgrajenimi vsemi zaščitnimi elementi proti možnosti dotika. Sistem mora omogočati avtonomijo minimalno 90 minut pri obremenitvi 9kW. Na UPS-u mora biti vgrajen sistem za doseganje maksimalne življenjske dobe akumulatorjev na osnovi inteligentnega polnjenja akumulatorjev. Vgrajene temperaturne sonde na akumulatorskem regalu. Delovna temperatura 0° - 40°C (priporočena 18° - 25°C za doseganje optimalne življenjske dobe akumulatorjev). Relativna vlažnost 0-95% brez kondenza. Nivo hrupa na 1 m po ISO3746 - < 52 dBA. |  | kpl (set) | 1 |  | 0 | 09.06.04.0002. | NE
01.01.02.04.0003. | Dobava in montaža omarice (AKU) z zaščitnimi elementi za akumulatorje iz jeklene pločevine prašno barvane v RAL7035, IP65, dimenzij (šxgxv)= 400x250x400 mm |  | Supply and installation of cabinet (AKU-battery) with protective elements for batteries made from powder-coated steel sheet in RAL7035, IP65, dimensions (wxdxh) = 400x250x400 mm |  | kpl (set) | 2 |  | 0 | 09.06.04.0004. | DA | (2TDK_Lokacija/Projekt=='2TDK') AND (2TDK_Klasifikacija/ObjektTip=='TUN') AND (2TDK_Klasifikacija/Sistem=='ELO') AND (2TDK_Lokacija/ObjektSifra=='T01') AND (2TDK_Lokacija/ConaTip=='PRE') AND (2TDK_Lokacija/ConaSifra=='01') AND (2TDK_Klasifikacija/ElementTip=='AKU') AND (2TDK_Atributi/ElementSifra=='AKU') | NumberOfItems
01.01.02.04.0004. | Dobava in montaža regalov za namestitev akumulatorjev iz jeklene pločevine (AKUR), dimenzij (šxgxv)= 900x560x1700 mm |  | Supply and installation of racks for the installation of steel sheet batteries (AKU), dimensions (wxdxh) = 900x560x1700 mm |  | kpl (set) | 2 |  | 0 | 09.06.04.0005. | DA | (2TDK_Lokacija/Projekt=='2TDK') AND (2TDK_Klasifikacija/ObjektTip=='TUN') AND (2TDK_Klasifikacija/Sistem=='ELO') AND (2TDK_Lokacija/ObjektSifra=='T01') AND (2TDK_Lokacija/ConaTip=='PRE') AND (2TDK_Lokacija/ConaSifra=='01') AND (2TDK_Klasifikacija/ElementTip=='AKU') AND (2TDK_Atributi/ElementSifra=='AKUR') | NumberOfItems
01.01.02.04.0005. | Dobava in montaža kabelskih povezav med UPS napravo in akumulatorji, komplet s nosilno in pritrdilno opremo |  | Supply and installation of cable connections between the UPS device and batteries, complete with support and fastening equipment |  | kpl (set) | 1 |  | 0 | 09.06.04.0006. | NE
01.01.02.04.0006. | Dobava in montaža sonde za spremljanje temperature akumulatorjev |  | Supply and installation of a battery temperature monitoring probe |  | kpl (set) | 1 |  | 0 | 09.06.04.0007. | NE
01.01.02.05. | 20 kV kabli in oprema |  | 20 kV cables and equipment |  |  |  |  | 0
01.01.02.05.0001. | Dobava in polaganje kabla NA2XS(F)2Y 1×70RM/16 mm2 12/20 kV |  | Supply and laying of cable NA2XS (F) 2Y 1 × 70RM/16 mm2 12/20 kV |  | m | 45 |  | 0 | 09.16.01.0005. | NE
01.01.02.05.0002. | Dobava in montaža notranjega kabelskega zaključka (končnika) s priklopom in ozemljitvijo za enožilne kable NA2XS(F)2Y 1x70RM/16 mm2; 12/20kV; npr. tip: RSES-5227-R, proizvod: Raychem |  | Supply and installation of internal cable termination (terminal) with connection and grounding for single-core cables NA2XS (F) 2Y 1x70RM/16 mm2; 12/20kV; e.g. type: RSES-5227-R, product: Raychem |  | kos (pcs) | 3 |  | 0 | 09.16.01.0014. | NE
01.01.02.05.0003. | Dobava in montaža notranjega kabelskega zaključka (končnika) s priklopom in ozemljitvijo za enožilni kabel NA2XS(F)2Y 1×70RM/16 mm2, 12/20 kV, npr. tip: POLT-24D/1XI-ML-2-13 + EAKT-1657 |  | Supply and installation of internal cable termination (terminal) with connection and grounding for single-core cable NA2XS (F) 2Y 1 × 70RM / 16 mm2, 12/20 kV, e.g. type: POLT-24D / 1XI-ML-2-13 + EAKT-1657 |  | kos (pcs) | 3 |  | 0 | 09.16.01.0008. | NE
01.01.02.05.0004. | Dobava in montaža nosilne konstrukcije za SN kable v transformatorskem prostoru, sestavljene iz C profila 41x22 mm dolžine 400 mm, kabelskih objemk, npr. tip Id Technik K 26/38 (3x), T vijakov z maticami in podložkami ter pritrdilnim materialom |  | Supply and installation of the supporting structure for MV cables in the transformer room, consisting of C profile 41x22 mm, length 400 mm, cable clamps, e.g. type Id Technik K 26/38 (3x), T screws with nuts and washers and fastening material |  | kpl (set) | 4 |  | 0 | 09.16.01.0027. | NE
01.01.02.05.0005. | Požarno varno tesnjenje kablov, ki potekajo skozi stene na mejah posameznih požarnih sektorjev z materiali in izvedbo, ki zagotavlja požarno odpornost zahtevano po študiji požarne varnosti (EI90). Izvede ga izvajalec z licenco ter na koncu izda ustrezni certifikat (izvedba in uporabljen material v skladu s standardoma EN 13501-2 in DIN 4102). Velikos (pcs)t odprtine do 0,1 m2. Npr. tip: PYRO-SAFE® Flammotect A - single layer, izdelek: SVT. |  | Fire-safe sealing of cables running through walls at the boundaries of individual fire sectors with materials and design that provides fire resistance required by the fire safety study (EI90). It is performed by a licensed contractor which finally issues the appropriate certificate (design and material used in accordance with standards EN 13501-2 and DIN 4102). Opening size up to 0.1 m2. Eg. type: PYRO-SAFE® Flammotect A - single layer, product: SVT. |  | kpl (set) | 1 |  | 0 | 09.16.03.0074. | NE
01.01.02.06. | 0,4 kV kabli in oprema |  | 0,4 kV cables and equipment |  |  |  |  | 0
01.01.02.06.0001. | Dobava in montaža energetskega enožilnega Cu kabla s PVC izolacijo za povezavo med NN stranjo energetskega transformatorja in odgovarjajočim NN poljem 0,4 kV stikalnega bloka, komplet s priborom, N2XH 1x150 mm2, 0,6/1 kV |  | Supply and installation of energy single-core Cu cable with PVC insulation for connection between the LV side of the power transformer and the corresponding LV field of 0.4 kV switchgear, set with accessories, N2XH 1x150 mm2, 0.6/1 kV |  | m | 60 |  | 0 | 09.16.02.0025. | NE
01.01.02.06.0002. | Dobava in montaža nosilne konstrukcije za NN kable v transformatorskem prostoru, skupaj s pritrdilnim materialom in kabelskimi objemkami |  | Supply and installation of load-bearing structure for LV cables in the transformer room, together with fastening material and cable clamps |  | kpl (set) | 1 |  | 0 | 09.16.03.0062. | NE
01.01.02.06.0003. | Požarno varno tesnjenje kablov, ki potekajo skozi stene na mejah posameznih požarnih sektorjev z materiali in izvedbo, ki zagotavlja požarno odpornost zahtevano po študiji požarne varnosti (EI90). Izvede ga izvajalec z licenco ter na koncu izda ustrezni certifikat (izvedba in uporabljen material v skladu s standardoma EN 13501-2 in DIN 4102). Velikos (pcs)t odprtine do 0,1 m2. Npr. tip: PYRO-SAFE® Flammotect A - single layer, izdelek: SVT. |  | Fire-safe sealing of cables running through walls at the boundaries of individual fire sectors with materials and design that provides fire resistance required by the fire safety study (EI90). It is performed by a licensed contractor which finally issues the appropriate certificate (design and material used in accordance with standards EN 13501-2 and DIN 4102). Opening size up to 0.1 m2. Eg. type: PYRO-SAFE® Flammotect A - single layer, product: SVT. |  | kpl (set) | 1 |  | 0 | 09.16.03.0074. | NE
01.01.02.07. | NN napajalni, signalni in krmilni kabli do 1kV |  | LV power, signal and control cables up to 1kV |  |  |  |  | 0
01.01.02.07.0001. | Dobava in polaganje kabla N2XH-J 4 x 1,5 mm2 |  | Supply and laying of cable N2XH-J 4 x 1.5 mm2 |  | m | 30 |  | 0 | 09.16.02.0093. | NE
01.01.02.07.0002. | Dobava in montaža gibljivih inštalacijskih cevi in trdih PN inštalacijskih cevi z loki, spojkami in objemkami, komplet s pritrdilnim priborom, premera 13,5 do 23 mm |  | Supply and installation of flexible installation pipes and rigid PN installation pipes with arcs, couplings and clamps, set with fastening accessories, diameter 13.5 to 23 mm |  | m | 5 |  | 0 | 09.16.03.0059. | NE
01.01.02.08. | Pomožna oprema |  | Auxiliary equipment |  |  |  |  | 0
01.01.02.08.0001. | - opozorilne table - nazivne table - ročica za ozemljitveni ločilnik 24 kV - prenosna garnitura za ozemljitve - komplet protipožarnega orodja - zaščitne čelade - garnitura predpisov in varnostnih tabel - gumi tekači za preizkusno napetost 24 kV - komplet orodja za ročno posluževanje naprav 20 kV - dva kompleta ključev - montaža plošča za pribor - ročna svetilka z akumulatorjem ter polnilcem za zidno montažo |  | - warning signs - nameplates - lever for 24 kV earthing switch - portable earthing set - a set of fire-fighting tools - protective helmets - set of regulations and safety tables - rubber mats for test voltage 24 kV - a set of tools for manual operation of 20 kV devices - two sets of keys/wrenches - mounting plate for accessories - hand lamp with battery and charger for wall mounting |  | kpl (set) | 1 |  | 0 | 09.06.06.0001. | NE
01.01.02.09. | Pripravljalna, zaključna in ostala dela |  | Preparatory, final and other works |  |  |  |  | 0
01.01.02.09.0001. | - izdelava raznih manjših kabelskih prebojev do f200 mm, s požarnim tesnjenjem EI90 po polaganju kablov; izvede izvajalec z licenco, ipd. - izdelava enopolne sheme - kaširane na ploščo ali karton pod steklom - parametriranje sistema in zagon merilne opreme ter opreme za daljinsko upravljanje - meritve, preizkusi in spuščanje v pogon posameznih sklopov el. opreme - izvedba zagonskih in funkcionalnih preizkusov 20 kV in NN naprav - nastavitev in spuščanje v pogon kratkos (pcs)tične in pretokovne zaščite avtomatov in odklopnikov z ustrezno selektivno nastavitvijo |  | - production of various small cable bores up to 200 mm in diameter; with fire seal EI90 after laying cables; performed by a licensed contractor, etc. - making a single-pole scheme - laminated on a plate or cardboard under glass - parameterization of the system and start-up of measuring equipment and remote control equipment - measurements, tests and commissioning of individual sets of el. equipment - implementation of start-up and functional tests of 20 kV and LV devices - setting and commissioning of short-circuit and current protection of circuit breakers and circuit breakers with appropriate selective setting |  | kpl (set) | 1 |  | 0 | 09.06.07.0001. | NE
01.01.03. | TP1.2 |  | TP1.2 |  |  |  |  | 0
01.01.03.01. | 20 kV stikalni blok |  | 20 kV switch block |  |  |  |  | 0
01.01.03.01.0001. | Dobava in montaža 20 kV stikalnega bloka (SN2). 20 kV tipski, tovarniško preizkušen prosto stoječi stikalni blok v SF6 izvedbi, kovinsko oklopljene izvedbe, z enosistemskimi zbiralkami, sestavljen iz štirih polj, komplet z ožičenjem, veznim in pritrdilnim materialom (zbiralke, adapterji, vrstne sponke, vijaki, posluževalne ročice, ipd.), skladen s SIST EN 62271-1. Tehnični podatki stikalnega bloka: - Nazivna napetost: 24 kV - Nazivna frekvenca: 50 Hz - Nazivni tok zbiralk: 630 A - Nazivni vzdržni tok kratkega stika: 20 kA / 1 s - Nazivni udarni tok kratkega stika: 50 kA - Vzdržna napetost industrijske frekvence: 50 kV / 1 min - Vzdržnost izolacije na udarni val 1,2/50 mikrosekund: 125 kV - Krmilna napetost: 230 V AC - Stopnja zaščite NN del: IP3X - Stopnja zaščite SN del: IP65 - Barva: RAL7035 - Skupnih dimenzij: 1860 mm x 2000 x 775 mm (DxVxG) kot npr. tip: 8DJH, proizvod: Siemens Stikalni blok mora biti opremljen po specifikaciji v dokumentu št. 2TDK_IBE_PZI_EL_S3-x3-06_E1_XX_SH_XX_SL_2088_P_004, ožičen in preizkušen. Stikalni blok je potrebno dobaviti skupaj z nosilno jekleno konstrukcijo za namestitev stikalnega bloka. Nosilna konstrukcija mora biti višine dvojnega montažnega poda, izdelana iz jeklenih profilov, varjena ter antikorozijsko zaščitena z vročim pocinkanjem, komplet z vsemi pomožnimi deli, prenosi in montažo. |  | Supply and installation of a 20 kV switchgear (SN2). 20 kV standard, factory-tested free-standing switchgear in SF6 version, metal-shielded version, with single-system busbars, consisting of four bays, complete with wiring, connection and fastening material (busbars, adapters, row clamps, screws, operating levers, etc.), compliant with SIST EN 62271-1. Technical data of the switch unit: - Rated voltage: 24 kV - Rated frequency: 50 Hz - Rated bus current: 630 A - Short-circuit withstand current: 20 kA/1 s - Rated short-circuit surge current: 50 kA - Sustainable voltage of industrial frequency: 50 kV/1 min - Insulation resistance to shock wave 1.2/50 microseconds: 125 kV - Control voltage: 230 V AC - Degree of protection of LV parts: IP3X - Degree of protection of MV part: IP65 - Color: RAL7035 - Overall dimensions: 1860 mm x 2000 x 775 mm (LxHxD) such as type: 8DJH, product: Siemens The switchgear must be equipped according to the specification in document no. 2TDK_IBE_PZI_EL_S3-x3-06_E1_XX_SH_XX_EN_2089_P_004, wired and tested. It must be supplied together with the load-bearing steel structure for the installation. The load-bearing structure must be of the height of a double prefabricated floor, made of steel profiles, welded and protected against corrosion by hot-dip galvanizing, complete with all auxiliary parts, transmissions and assembly. |  | kpl (set) | 1 |  | 0 | 09.06.01.0002. | DA | (2TDK_Lokacija/Projekt=='2TDK') AND (2TDK_Klasifikacija/ObjektTip=='TUN') AND (2TDK_Klasifikacija/Sistem=='ELO') AND (2TDK_Lokacija/ObjektSifra=='T01') AND (2TDK_Lokacija/ConaTip=='PRE') AND (2TDK_Lokacija/ConaSifra=='02') AND (2TDK_Klasifikacija/ElementTip=='StikalniBlok') AND (2TDK_Atributi/ElementSifra=='SN2') | NumberOfItems/4
01.01.03.01.0002. | Izdelava tovarniške dokumentacije ( tokovne sheme, priključne sheme, funkcionalni opisi, shema delovanja sistema, ipd) in navodil za obratovanje in vzdrževanje |  | Preparation of factory documentation (flow diagrams, connection diagrams, functional descriptions, system operation diagram, etc.) and operating and maintenance instructions |  | kpl (set) | 1 |  | 0 | 09.06.01.0054. | NE
01.01.03.02. | Energetski transformator |  | Energetic transformer |  |  |  |  | 0
01.01.03.02.0001. | Dobava in montaža suhega trifaznega distribucijskega transformatorja za notranjo montažo (TR2), z naravnim zračnim hlajenjem (AN) brez ohišja, z vgrajenimi termičnimi sondami PTC v NN navitju, komplet s termičnim zaščitnim relejem z izhodnimi kontakti, na kolesih gibljivih v obe smeri z antivibracijsko podlogo; nazivna moč: 160 kVA, nazivna napetost: 21/0,42kV, 50Hz, - regulacija napetosti: ± 2x2,5 %, vezalna skupina: Dyn5, kratkos (pcs)tična napetost: uk=4 %, izgube v praznem teku: 360 W, izgube v kratkem stiku: 2600 W, termični razred izolacije: F, klimatski razred: C2, okoljski razred: E2/E3, požarni razred: F1, hrup: 54 dB, teže: 970 kg, okvirnih dimenzij (dxšxv): 1280 x 725 x 1180 mm, medosna razdalja med kolesi: 520 mm. Npr. tip: GEAFOL; proizvod: SIEMENS Izdelan in preizkušen po SIST EN 60076-1 in SIST EN 50588-1, IEC 60076-11, IEC 60076-20. Pri naročilu transformatorjev je potrebno izpostaviti izvedbo, ki mora biti takšna, da so izpolnjene naslednje zahteve: glede dovoljenega hrupa, ki ga povzroča transformator je potrebno upoštevati mejno vrednost dovoljenega hrupa, ki je podana v Uredbi o mejnih vrednostih kazalcev hrupa v okolju (Uradni list RS št. 43/2018), za IV. območje (max 65 dB); elektromagnetno sevanje (nizkofrekvenčno 0 -10 kHz), ki ga oddaja transformator v okolje, ne sme presegati mejnih vrednosti glede na Uredbo o elektromagnetnem sevanju v naravnem in življenjskem okolju (Uradni list RS št. 70/96). Električna poljska jakos (pcs)t za II. stopnjo ne sme presegati vrednosti 10 kV/m in efekt. gostote mag. pretoka 0,1 mT. |  | Supply and installation of a dry three-phase distribution transformer for indoor installation (TR2), with natural air cooling (AN) without housing, with built-in thermal probes PTC in LV winding, complete with thermal protection relay with output contacts, on wheels moving in both directions with rated power: 160 kVA, rated voltage: 21/0.42kV, 50Hz, - voltage regulation: ± 2x2.5%, connection group: Dyn5, short-circuit voltage: uk = 4%, no-load losses: 360 W , short-circuit losses: 2600 W, thermal insulation class: F, climate class: C2, environmental class: E2 / E3, fire class: F1, noise: 54 dB, weight: 970 kg, approximate dimensions (LxWxH): 1280 x 725 x 1180 mm, wheelbase: 520 mm. E.g. type: GEAFOL; product: SIEMENS Manufactured and tested according to SIST EN 60076-1 and SIST EN 50588-1, IEC 60076-11, IEC 60076-20. When ordering transformers, it is necessary to emphasize the design, which must be such that the following requirements are met: regarding the permissible noise caused by the transformer, the limit value of permissible noise given in the Regulation on limit values ​​of environmental noise indicators must be observed. RS No. 43/2018), for IV. range (max 65 dB); the electromagnetic radiation (low-frequency 0 -10 kHz) emitted by the transformer into the environment must not exceed the limit values ​​according to the Decree on electromagnetic radiation in the natural and living environment (UL of RS no. 70/96). Electric field strength for II. level should not exceed the value of 10 kV/m and the effect. density mag. flow rate of 0,1 mT. |  | kos (pcs) | 1 |  | 0 | 09.06.02.0002. | DA | (2TDK_Lokacija/Projekt=='2TDK') AND (2TDK_Klasifikacija/ObjektTip=='TUN') AND (2TDK_Klasifikacija/Sistem=='ELO') AND (2TDK_Lokacija/ObjektSifra=='T01') AND (2TDK_Lokacija/ConaTip=='PRE') AND (2TDK_Lokacija/ConaSifra=='02') AND (2TDK_Klasifikacija/ElementTip=='Transformator') AND (2TDK_Atributi/ElementSifra=='TR2') | NumberOfItems
01.01.03.03. | 0,4 kV stikalni bloki |  | 0,4 kV switch block |  |  |  |  | 0
01.01.03.03.0001. | Dobava in montaža prostostoječega, modularnega stikalnega bloka (NNA1) za dovod in razdelitev električne energije, sestavljen iz 4 polj, skupnih dimenzij 2400x2100x600mm (ŠxVxG), nazivna napetost 400V, 50Hz, nazivni tok glavnih zbiralnic min. 250A, kratkos (pcs)tični zdržni tok min. 10kA, udarni tok kratkega stika 25kA, min. IP54, iz jeklene pločevine prašno barvane v RAL7035, za TN-C-S vrsto električnega omrežja, kabelski prostor izveden ob strani, dovod s transformatorja (kabelski) - spodaj, odvodi (kabelski) - spodaj. Stikalni blok je sestavljen iz: ohišij z montažnimi ploščami, enokrilnih vrat s ključavnico, s slepo shemo na vratih - spredaj, stranic, pokrovov, podstavkov, povezovalnih in spojnih elementov, zbiralk, pregradnih plošč, delnih montažnih plošč, odzemnikov, ipd. Uvod kablov v stikalni blok s pomočjo uvodnic vgrajenih v dno stikalnega bloka. Izvedba skladno z SIST EN 61439-1 in SIST EN 61439-2. Stikalni blok mora biti opremljen po specifikaciji v dokumentu št. 2TDK_IBE_PZI_EL_S3-x3-06_E1_XX_SH_XX_SL_2202_P_004, ožičen in preizkušen. Stikalni blok je potrebno dobaviti skupaj z nosilno jekleno konstrukcijo za namestitev stikalnega bloka. Nosilna konstrukcija mora biti višine dvojnega montažnega poda, izdelana iz jeklenih profilov, varjena ter antikorozijsko zaščitena z vročim pocinkanjem, komplet z vsemi pomožnimi deli, prenosi in montažo. npr. tip: VX25; proizvod: RITTAL, opremljen po specifikaciji |  | Supply and installation of a free-standing, modular switchgear (NNA1) for power supply and distribution, consisting of 4 bays, total dimensions 2400x2100x600mm (WxHxD), rated voltage 400V, 50Hz, rated current of main busbars min. 250A, short - circuit withstanding current min. 10kA, short-circuit surge current 25kA, min IP54, powder-coated steel sheet in RAL7035, for TN-CS type of electrical network, cable space made on the side, supply from transformer (cable) - below, leads (cable) - below. The switchgear consists of: housings with mounting plates, single doors with a lock, with a blind scheme on the door - front, sides, covers, bases, connecting and connecting elements, busbars, partition plates, partial mounting plates, strippers, etc. Input of cables into the switchgear by means of glands built into the bottom. Version in accordance with SIST EN 61439-1 and SIST EN 61439-2. The switchgear must be equipped according to the specification in document no. 2TDK_IBE_PZI_EL_S3-x3-06_E1_XX_SH_XX_EN_2202_P_004, wired and tested. It must be supplied together with the load-bearing steel structure for the installation. The load-bearing structure must be the height of a double prefabricated floor, made of steel profiles, welded and protected against corrosion by hot-dip galvanizing, complete with all auxiliary parts, transmissions and assembly. Eg. type: VX25; product: RITTAL, equipped to specification |  | kpl (set) | 1 |  | 0 | 09.06.03.0005. | DA | (2TDK_Lokacija/Projekt=='2TDK') AND (2TDK_Klasifikacija/ObjektTip=='TUN') AND (2TDK_Klasifikacija/Sistem=='ELO') AND (2TDK_Lokacija/ObjektSifra=='T01') AND (2TDK_Lokacija/ConaTip=='PRE') AND (2TDK_Lokacija/ConaSifra=='02') AND (2TDK_Klasifikacija/ElementTip=='Omara') AND (2TDK_Atributi/ElementSifra=='NNA1') | NumberOfItems/4
01.01.03.03.0002. | Dobava in montaža prostostoječega stikalnega bloka (NNAN1), sestavljenega iz dveh polj, dimenzij (800x2000x400)mm+(600x2000x400)mm (ŠxVxG), na podstavku višine 100mm, nazivna napetost 400V, 50Hz, min. IP43, iz jeklene pločevine prašno barvane v RAL7035, za IT vrsto električnega omrežja, uvod kablov spodaj. Stikalni blok je sestavljen iz: ohišij z montažnimi ploščami, enokrilnih vrat s ključavnico, podstavkov, povezovalnih in spojnih elementov, zbiralk, pregradnih plošč, ipd. Uvod kablov v stikalni blok s pomočjo uvodnic vgrajenih v dno stikalnega bloka. Stikalni blok mora biti opremljen po specifikaciji v dokumentu št. 2TDK_IBE_PZI_EL_S3-x3-06_E1_XX_SH_XX_SL_2203_P_004, ožičen in preizkušen. Stikalni blok je potrebno dobaviti skupaj z nosilno jekleno konstrukcijo za namestitev stikalnega bloka. Nosilna konstrukcija mora biti višine dvojnega montažnega poda, izdelana iz jeklenih profilov, varjena ter antikorozijsko zaščitena z vročim pocinkanjem, komplet z vsemi pomožnimi deli, prenosi in montažo. npr. tip: VX25; proizvod: RITTAL, opremljen po specifikaciji |  | Supply and installation of a free-standing switchgear (NNAN1), consisting of two bays, dimensions (800x2000x400) mm + (600x2000x400) mm (WxHxD), on a base height 100mm, rated voltage 400V, 50Hz, min. IP43, made of steel sheet, coloured (powder) RAL7035, for IT type of electrical network, cable entry below. The switchgear consists of: housings with mounting plates, single doors with locks, bases, connecting and connecting elements, busbars, partition plates, etc. Input of cables into the switchgear by means of glands built into the bottom of the switchgear. The switchgear must be equipped according to the specification in document no. 2TDK_IBE_PZI_EL_S3-x3-06_E1_XX_SH_XX_EN_2203_P_004, wired and tested. It must be supplied together with the load-bearing steel structure for the installation. The load-bearing structure must be the height of a double prefabricated floor, made of steel profiles, welded and protected against corrosion by hot-dip galvanizing, complete with all auxiliary parts, transmissions and assembly. e.g. type: VX25; product: RITTAL, equipped to specification |  | kpl (set) | 1 |  | 0 | 09.06.03.0006. | DA | (2TDK_Lokacija/Projekt=='2TDK') AND (2TDK_Klasifikacija/ObjektTip=='TUN') AND (2TDK_Klasifikacija/Sistem=='ELO') AND (2TDK_Lokacija/ObjektSifra=='T01') AND (2TDK_Lokacija/ConaTip=='PRE') AND (2TDK_Lokacija/ConaSifra=='02') AND (2TDK_Klasifikacija/ElementTip=='Omara') AND (2TDK_Atributi/ElementSifra=='NNAN1') | NumberOfItems/2
01.01.03.04. | Napajanje brez prekinitev (UPS) |  | Uninterruptible Power Supply (UPS) |  |  |  |  | 0
01.01.03.04.0001. | Dobava in montaža naprave za brezprekinitveno napajanje (UPS). Dostava opreme na lokacijo objekta, namestitev, priklop na pripravljene instalacije, testiranje in zagon, usposabljanje uporabnika. Nazivna moč 10kVA/9 kW, 3 fazni vhod, 1 fazni izhod, realiziran z notranjo redundanco dveh UPS modulov, vsak moči 10kVA. ON line tehnologija delovanja (klasifikacija VFI-SS-111 po SIST EN62040-3), tri nivojski IGBT pretvorniki. UPS naj bo opremljen z dvema izolacijskima transformatorjema sledečih lastnosti: trifazni transformator trikot / zvezda 400V/400V+N na vhodu usmernika UPS sistema, enofazni transformator 230V/230V v by pass liniji. Razvod UPS napetosti je v IT sistemu električnih inštalacij, zato je potrebna uporaba kontrolnika zemeljskega stika, ki je znotraj UPS naprave. Standardno vgrajeni vmesniki za MODBUS preko TCP/IP, SNMP, HTTP, SMTP, PROFIBUS. Vgrajen vmesnik za WEB/SNMP nadzor in priključitev naprave na Ethernet omrežje skupaj s programsko opremo za zaustavitev različnih operacijskih sistemov. Vgrajena programabilna relejska kartica za prenos pomembnih informacij stanja UPS sistema na nadzorni sistem in kartice MAS-OP-ADC za nadzor stanja akumulatorskih baterij. Karakteristike usmernika UPS modula (10+10) kVA: vhodna napetost: 400V ± 20% (do –35% @70% nazivni moči modula), vhodna frekvenca: 50Hz ± 10%, vhodni faktor moči pri nazivni obremenitvi: 0,99, popačenje vhodnega toka v nazivnih pogojih: < 3%. Izhodne karakteristike razsmernika (10+10) kVA: izhodna napetost: 230V, 1faza+n, ± 1 %, sinusna, izhodna frekvenca: 50Hz ± 2%, klasifikacija (CEI EN 62040-3): VFI - SS - 111. Preobremenitev posamičnega razsmernika: 125% 10 minut, 150% 60 sekund, vršni faktor: 3:1, popačenje izhodne napetosti: 1 % ob linearnem bremenu. Lastnosti elektronskega mrežnega bypass stikala: vhodna napetost: 230V, 1f+n, ±15%, vhodna frekvenca: 50Hz ± 10%. Stopnja zaščite IP31. Dimenzije (šxgxv)= 810x650x2010 mm. Barva RAL7035. UPS je potrebno dobaviti skupaj z nosilno jekleno konstrukcijo za namestitev UPS-a. Nosilna konstrukcija mora biti višine dvojnega montažnega poda, izdelana iz jeklenih profilov, varjena ter antikorozijsko zaščitena z vročim pocinkanjem, komplet z vsemi pomožnimi deli, prenosi in montažo. npr. tip: Masterys IP+ 10kVA, 3/1; proizvod: Socomec |  | Supply and installation of uninterruptible power supply (UPS) device. Delivery of equipment to the location of the facility, installation, connection to ready installations, testing and commissioning, user training. Rated power 10kVA / 9 kW, 3-phase input, 1-phase output, realized with internal redundancy of two UPS modules, each power 10kVA. ON line operating technology (classification VFI-SS-111 according to SIST EN62040-3), three level IGBT converters. UPS should be equipped with two isolating transformers with these characteristics: three-phase transformer triangle/star 400V/400V + N at the input of the UPS rectifier system, single-phase transformer 230V/230V in the bypass line. UPS voltage distribution is in the IT system of electrical installations, so it is necessary to use a ground contact controller inside the UPS device. Standard built-in interfaces for MODBUS via TCP/IP, SNMP, HTTP, SMTP, PROFIBUS. Built-in interface for WEB/SNMP control and connection of the device to the Ethernet network together with software for stopping various operating systems. Built-in programmable relay card for transferring important UPS system status information to the monitoring system and MAS-OP-ADC cards for battery status monitoring. UPS module rectifier characteristics (10+10) kVA: input voltage: 400V ± 20% (up to –35% at 70% of rated power of the module), input frequency: 50Hz ± 10%, power input factor at rated load: 0.99, input current distortion under rated conditions: <3%. Inverter output characteristics (10 + 10) kVA: output voltage: 230V, 1 phase + n, ± 1%, sinusoidal, output frequency: 50Hz ± 2%, classification (CEI EN 62040-3): VFI - SS - 111. Single inverter overload: 125% 10 minutes, 150% 60 seconds, peak factor: 3: 1, output voltage distortion: 1% at linear load. Electronic mains bypass switch properties: input voltage: 230V, 1f + n, ± 15%, input frequency: 50Hz ± 10%. Degree of protection IP31. Dimensions (wxdxh) = 810x650x2010 mm. Color RAL7035. UPS must be supplied with the load-bearing steel structure for installation. The load-bearing structure must be the height of a double prefabricated floor, made of steel profiles, welded and protected against corrosion by hot-dip galvanizing, complete with all auxiliary parts, transport and assembly. e.g. type: Masterys IP + 10kVA, 3/1; product: Socomec |  | kpl (set) | 1 |  | 0 | 09.06.04.0001. | DA | (2TDK_Lokacija/Projekt=='2TDK') AND (2TDK_Klasifikacija/ObjektTip=='TUN') AND (2TDK_Klasifikacija/Sistem=='ELO') AND (2TDK_Lokacija/ObjektSifra=='T01') AND (2TDK_Lokacija/ConaTip=='PRE') AND (2TDK_Lokacija/ConaSifra=='02') AND (2TDK_Klasifikacija/ElementTip=='UPS') AND (2TDK_Atributi/ElementSifra=='UPS') | NumberOfItems
01.01.03.04.0002. | Dobava in montaža ventilsko reguliranih (VRLA) 12V akumulatorjev nameščenih na regalnih policah v ločenem prostoru, avtonomija delovanja naprave 90 minut pri 9 kW. Tehnične zahteve za akumulatorski sestav: Vgrajeni morajo biti ventilsko regulirani (VRLA) 12V akumulatorji, z življenjsko dobo 10-12 let (Long Lige po Eurobat 2015 klasifikaciji), svinčeni, brez vzdrževanja, izdelani po zahtevah standarda ISO 9001 in ISO 14001, vgrajeni na regalnih stojalih in vgrajenimi vsemi zaščitnimi elementi proti možnosti dotika. Sistem mora omogočati avtonomijo minimalno 90 minut pri obremenitvi 9kW. Na UPS-u mora biti vgrajen sistem za doseganje maksimalne življenjske dobe akumulatorjev na osnovi inteligentnega polnjenja akumulatorjev. Vgrajene temperaturne sonde na akumulatorskem regalu. Delovna temperatura 0° - 40°C (priporočena 18° - 25°C za doseganje optimalne življenjske dobe akumulatorjev). Relativna vlažnost 0-95% brez kondenza. Nivo hrupa na 1 m po ISO3746 - < 52 dBA. |  | Dobava in montaža ventilsko reguliranih (VRLA) 12V akumulatorjev nameščenih na regalnih policah v ločenem prostoru, avtonomija delovanja naprave 90 minut pri 9 kW (AKU). Tehnične zahteve za akumulatorski sestav: Vgrajeni morajo biti ventilsko regulirani (VRLA) 12V akumulatorji, z življenjsko dobo 10-12 let (Long Lige po Eurobat 2015 klasifikaciji), svinčeni, brez vzdrževanja, izdelani po zahtevah standarda ISO 9001 in ISO 14001, vgrajeni na regalnih stojalih in vgrajenimi vsemi zaščitnimi elementi proti možnosti dotika. Sistem mora omogočati avtonomijo minimalno 90 minut pri obremenitvi 9kW. Na UPS-u mora biti vgrajen sistem za doseganje maksimalne življenjske dobe akumulatorjev na osnovi inteligentnega polnjenja akumulatorjev. Vgrajene temperaturne sonde na akumulatorskem regalu. Delovna temperatura 0° - 40°C (priporočena 18° - 25°C za doseganje optimalne življenjske dobe akumulatorjev). Relativna vlažnost 0-95% brez kondenza. Nivo hrupa na 1 m po ISO3746 - < 52 dBA. |  | kpl (set) | 1 |  | 0 | 09.06.04.0002. | NE
01.01.03.04.0003. | Dobava in montaža omarice (AKU) z zaščitnimi elementi za akumulatorje iz jeklene pločevine prašno barvane v RAL7035, IP65, dimenzij (šxgxv)= 400x250x400 mm |  | Supply and installation of cabinet (AKU-battery) with protective elements for batteries made from powder-coated steel sheet in RAL7035, IP65, dimensions (wxdxh) = 400x250x400 mm |  | kpl (set) | 2 |  | 0 | 09.06.04.0004. | DA | (2TDK_Lokacija/Projekt=='2TDK') AND (2TDK_Klasifikacija/ObjektTip=='TUN') AND (2TDK_Klasifikacija/Sistem=='ELO') AND (2TDK_Lokacija/ObjektSifra=='T01') AND (2TDK_Lokacija/ConaTip=='PRE') AND (2TDK_Lokacija/ConaSifra=='02') AND (2TDK_Klasifikacija/ElementTip=='AKU') AND (2TDK_Atributi/ElementSifra=='AKU') | NumberOfItems
01.01.03.04.0004. | Dobava in montaža regalov za namestitev akumulatorjev iz jeklene pločevine (AKUR), dimenzij (šxgxv)= 900x560x1700 mm |  | Supply and installation of racks for the installation of steel sheet batteries (AKU), dimensions (wxdxh) = 900x560x1700 mm |  | kpl (set) | 2 |  | 0 | 09.06.04.0005. | DA | (2TDK_Lokacija/Projekt=='2TDK') AND (2TDK_Klasifikacija/ObjektTip=='TUN') AND (2TDK_Klasifikacija/Sistem=='ELO') AND (2TDK_Lokacija/ObjektSifra=='T01') AND (2TDK_Lokacija/ConaTip=='PRE') AND (2TDK_Lokacija/ConaSifra=='02') AND (2TDK_Klasifikacija/ElementTip=='AKU') AND (2TDK_Atributi/ElementSifra=='AKUR') | NumberOfItems
01.01.03.04.0005. | Dobava in montaža kabelskih povezav med UPS napravo in akumulatorji, komplet s nosilno in pritrdilno opremo |  | Supply and installation of cable connections between the UPS device and batteries, complete with support and fastening equipment |  | kpl (set) | 1 |  | 0 | 09.06.04.0006. | NE
01.01.03.04.0006. | Dobava in montaža sonde za spremljanje temperature akumulatorjev |  | Supply and installation of a battery temperature monitoring probe |  | kpl (set) | 1 |  | 0 | 09.06.04.0007. | NE
01.01.03.05. | 20 kV kabli in oprema |  | 20 kV cables and equipment |  |  |  |  | 0
01.01.03.05.0001. | Dobava in polaganje kabla NA2XS(F)2Y 1×70RM/16 mm2 12/20 kV |  | Supply and laying of cable NA2XS (F) 2Y 1 × 70RM/16 mm2 12/20 kV |  | m | 45 |  | 0 | 09.16.01.0005. | NE
01.01.03.05.0002. | Dobava in montaža notranjega kabelskega zaključka (končnika) s priklopom in ozemljitvijo za enožilne kable NA2XS(F)2Y 1x70RM/16 mm2; 12/20kV; npr. tip: RSES-5227-R, proizvod: Raychem |  | Supply and installation of internal cable termination (terminal) with connection and grounding for single-core cables NA2XS (F) 2Y 1x70RM/16 mm2; 12/20kV; e.g. type: RSES-5227-R, product: Raychem |  | kos (pcs) | 3 |  | 0 | 09.16.01.0014. | NE
01.01.03.05.0003. | Dobava in montaža notranjega kabelskega zaključka (končnika) s priklopom in ozemljitvijo za enožilni kabel NA2XS(F)2Y 1×70RM/16 mm2, 12/20 kV, npr. tip: POLT-24D/1XI-ML-2-13 + EAKT-1657 |  | Supply and installation of internal cable termination (terminal) with connection and grounding for single-core cable NA2XS (F) 2Y 1 × 70RM / 16 mm2, 12/20 kV, e.g. type: POLT-24D / 1XI-ML-2-13 + EAKT-1657 |  | kos (pcs) | 3 |  | 0 | 09.16.01.0008. | NE
01.01.03.05.0004. | Dobava in montaža nosilne konstrukcije za SN kable v transformatorskem prostoru, sestavljene iz C profila 41x22 mm dolžine 400 mm, kabelskih objemk, npr. tip Id Technik K 26/38 (3x), T vijakov z maticami in podložkami ter pritrdilnim materialom |  | Supply and installation of the supporting structure for MV cables in the transformer room, consisting of C profile 41x22 mm, length 400 mm, cable clamps, e.g. type Id Technik K 26/38 (3x), T screws with nuts and washers and fastening material |  | kpl (set) | 4 |  | 0 | 09.16.01.0027. | NE
01.01.03.05.0005. | Požarno varno tesnjenje kablov, ki potekajo skozi stene na mejah posameznih požarnih sektorjev z materiali in izvedbo, ki zagotavlja požarno odpornost zahtevano po študiji požarne varnosti (EI90). Izvede ga izvajalec z licenco ter na koncu izda ustrezni certifikat (izvedba in uporabljen material v skladu s standardoma EN 13501-2 in DIN 4102). Velikos (pcs)t odprtine do 0,1 m2. Npr. tip: PYRO-SAFE® Flammotect A - single layer, izdelek: SVT. |  | Fire-safe sealing of cables running through walls at the boundaries of individual fire sectors with materials and design that provides fire resistance required by the fire safety study (EI90). It is performed by a licensed contractor which finally issues the appropriate certificate (design and material used in accordance with standards EN 13501-2 and DIN 4102). Opening size up to 0.1 m2. Eg. type: PYRO-SAFE® Flammotect A - single layer, product: SVT. |  | kpl (set) | 1 |  | 0 | 09.16.03.0074. | NE
01.01.03.06. | 0,4 kV kabli in oprema |  | 0,4 kV cables and equipment |  |  |  |  | 0
01.01.03.06.0001. | Dobava in montaža energetskega enožilnega Cu kabla s PVC izolacijo za povezavo med NN stranjo energetskega transformatorja in odgovarjajočim NN poljem 0,4 kV stikalnega bloka, komplet s priborom, N2XH 1x150 mm2, 0,6/1 kV |  | Supply and installation of energy single-core Cu cable with PVC insulation for connection between the LV side of the power transformer and the corresponding LV field of 0.4 kV switchgear, set with accessories, N2XH 1x150 mm2, 0.6/1 kV |  | m | 60 |  | 0 | 09.16.02.0025. | NE
01.01.03.06.0002. | Dobava in montaža nosilne konstrukcije za NN kable v transformatorskem prostoru, skupaj s pritrdilnim materialom in kabelskimi objemkami |  | Supply and installation of load-bearing structure for LV cables in the transformer room, together with fastening material and cable clamps |  | kpl (set) | 1 |  | 0 | 09.16.03.0062. | NE
01.01.03.06.0003. | Požarno varno tesnjenje kablov, ki potekajo skozi stene na mejah posameznih požarnih sektorjev z materiali in izvedbo, ki zagotavlja požarno odpornost zahtevano po študiji požarne varnosti (EI90). Izvede ga izvajalec z licenco ter na koncu izda ustrezni certifikat (izvedba in uporabljen material v skladu s standardoma EN 13501-2 in DIN 4102). Velikos (pcs)t odprtine do 0,1 m2. Npr. tip: PYRO-SAFE® Flammotect A - single layer, izdelek: SVT. |  | Fire-safe sealing of cables running through walls at the boundaries of individual fire sectors with materials and design that provides fire resistance required by the fire safety study (EI90). It is performed by a licensed contractor which finally issues the appropriate certificate (design and material used in accordance with standards EN 13501-2 and DIN 4102). Opening size up to 0.1 m2. Eg. type: PYRO-SAFE® Flammotect A - single layer, product: SVT. |  | kpl (set) | 1 |  | 0 | 09.16.03.0074. | NE
01.01.03.07. | NN napajalni, signalni in krmilni kabli do 1kV |  | LV power, signal and control cables up to 1kV |  |  |  |  | 0
01.01.03.07.0001. | Dobava in polaganje kabla N2XH-J 4 x 1,5 mm2 |  | Supply and laying of cable N2XH-J 4 x 1.5 mm2 |  | m | 30 |  | 0 | 09.16.02.0093. | NE
01.01.03.07.0002. | Dobava in montaža gibljivih inštalacijskih cevi in trdih PN inštalacijskih cevi z loki, spojkami in objemkami, komplet s pritrdilnim priborom, premera 13,5 do 23 mm |  | Supply and installation of flexible installation pipes and rigid PN installation pipes with arcs, couplings and clamps, set with fastening accessories, diameter 13.5 to 23 mm |  | m | 5 |  | 0 | 09.16.03.0059. | NE
01.01.03.08. | Pomožna oprema |  | Auxiliary equipment |  |  |  |  | 0
01.01.03.08.0001. | - opozorilne table - nazivne table - ročica za ozemljitveni ločilnik 24 kV - prenosna garnitura za ozemljitve - komplet protipožarnega orodja - zaščitne čelade - garnitura predpisov in varnostnih tabel - gumi tekači za preizkusno napetost 24 kV - komplet orodja za ročno posluževanje naprav 20 kV - dva kompleta ključev - montaža plošča za pribor - ročna svetilka z akumulatorjem ter polnilcem za zidno montažo |  | - warning signs - nameplates - lever for 24 kV earthing switch - portable earthing set - a set of fire-fighting tools - protective helmets - set of regulations and safety tables - rubber mats for test voltage 24 kV - a set of tools for manual operation of 20 kV devices - two sets of keys/wrenches - mounting plate for accessories - hand lamp with battery and charger for wall mounting |  | kpl (set) | 1 |  | 0 | 09.06.06.0001. | NE
01.01.03.09. | Pripravljalna, zaključna in ostala dela |  | Preparatory, final and other works |  |  |  |  | 0
01.01.03.09.0001. | - izdelava raznih manjših kabelskih prebojev do f200 mm, s požarnim tesnjenjem EI90 po polaganju kablov; izvede izvajalec z licenco, ipd. - izdelava enopolne sheme - kaširane na ploščo ali karton pod steklom - parametriranje sistema in zagon merilne opreme ter opreme za daljinsko upravljanje - meritve, preizkusi in spuščanje v pogon posameznih sklopov el. opreme - izvedba zagonskih in funkcionalnih preizkusov 20 kV in NN naprav - nastavitev in spuščanje v pogon kratkos (pcs)tične in pretokovne zaščite avtomatov in odklopnikov z ustrezno selektivno nastavitvijo |  | - production of various small cable bores up to 200 mm in diameter; with fire seal EI90 after laying cables; performed by a licensed contractor, etc. - making a single-pole scheme - laminated on a plate or cardboard under glass - parameterization of the system and start-up of measuring equipment and remote control equipment - measurements, tests and commissioning of individual sets of el. equipment - implementation of start-up and functional tests of 20 kV and LV devices - setting and commissioning of short-circuit and current protection of circuit breakers and circuit breakers with appropriate selective setting |  | kpl (set) | 1 |  | 0 | 09.06.07.0001. | NE
01.01.04. | TP1.3 |  | TP1.3 |  |  |  |  | 0
01.01.04.01. | 20 kV stikalni blok |  | 20 kV switch block |  |  |  |  | 0
01.01.04.01.0001. | Dobava in montaža 20 kV stikalnega bloka (SN2). 20 kV tipski, tovarniško preizkušen prosto stoječi stikalni blok v SF6 izvedbi, kovinsko oklopljene izvedbe, z enosistemskimi zbiralkami, sestavljen iz štirih polj, komplet z ožičenjem, veznim in pritrdilnim materialom (zbiralke, adapterji, vrstne sponke, vijaki, posluževalne ročice, ipd.), skladen s SIST EN 62271-1. Tehnični podatki stikalnega bloka: - Nazivna napetost: 24 kV - Nazivna frekvenca: 50 Hz - Nazivni tok zbiralk: 630 A - Nazivni vzdržni tok kratkega stika: 20 kA / 1 s - Nazivni udarni tok kratkega stika: 50 kA - Vzdržna napetost industrijske frekvence: 50 kV / 1 min - Vzdržnost izolacije na udarni val 1,2/50 mikrosekund: 125 kV - Krmilna napetost: 230 V AC - Stopnja zaščite NN del: IP3X - Stopnja zaščite SN del: IP65 - Barva: RAL7035 - Skupnih dimenzij: 1860 mm x 2000 x 775 mm (DxVxG) kot npr. tip: 8DJH, proizvod: Siemens Stikalni blok mora biti opremljen po specifikaciji v dokumentu št. 2TDK_IBE_PZI_EL_S3-x3-06_E1_XX_SH_XX_SL_2088_P_004, ožičen in preizkušen. Stikalni blok je potrebno dobaviti skupaj z nosilno jekleno konstrukcijo za namestitev stikalnega bloka. Nosilna konstrukcija mora biti višine dvojnega montažnega poda, izdelana iz jeklenih profilov, varjena ter antikorozijsko zaščitena z vročim pocinkanjem, komplet z vsemi pomožnimi deli, prenosi in montažo. |  | Supply and installation of a 20 kV switchgear (SN2). 20 kV standard, factory-tested free-standing switchgear in SF6 version, metal-shielded version, with single-system busbars, consisting of four bays, complete with wiring, connection and fastening material (busbars, adapters, row clamps, screws, operating levers, etc.), compliant with SIST EN 62271-1. Technical data of the switch unit: - Rated voltage: 24 kV - Rated frequency: 50 Hz - Rated bus current: 630 A - Short-circuit withstand current: 20 kA/1 s - Rated short-circuit surge current: 50 kA - Sustainable voltage of industrial frequency: 50 kV/1 min - Insulation resistance to shock wave 1.2/50 microseconds: 125 kV - Control voltage: 230 V AC - Degree of protection of LV parts: IP3X - Degree of protection of MV part: IP65 - Color: RAL7035 - Overall dimensions: 1860 mm x 2000 x 775 mm (LxHxD) such as type: 8DJH, product: Siemens The switchgear must be equipped according to the specification in document no. 2TDK_IBE_PZI_EL_S3-x3-06_E1_XX_SH_XX_EN_2089_P_004, wired and tested. It must be supplied together with the load-bearing steel structure for the installation. The load-bearing structure must be of the height of a double prefabricated floor, made of steel profiles, welded and protected against corrosion by hot-dip galvanizing, complete with all auxiliary parts, transmissions and assembly. |  | kpl (set) | 1 |  | 0 | 09.06.01.0002. | DA | (2TDK_Lokacija/Projekt=='2TDK') AND (2TDK_Klasifikacija/ObjektTip=='TUN') AND (2TDK_Klasifikacija/Sistem=='ELO') AND (2TDK_Lokacija/ObjektSifra=='T01') AND (2TDK_Lokacija/ConaTip=='PRE') AND (2TDK_Lokacija/ConaSifra=='03') AND (2TDK_Klasifikacija/ElementTip=='StikalniBlok') AND (2TDK_Atributi/ElementSifra=='SN2') | NumberOfItems/4
01.01.04.01.0002. | Izdelava tovarniške dokumentacije ( tokovne sheme, priključne sheme, funkcionalni opisi, shema delovanja sistema, ipd) in navodil za obratovanje in vzdrževanje |  | Preparation of factory documentation (flow diagrams, connection diagrams, functional descriptions, system operation diagram, etc.) and operating and maintenance instructions |  | kpl (set) | 1 |  | 0 | 09.06.01.0054. | NE
01.01.04.02. | Energetski transformator |  | Energetic transformer |  |  |  |  | 0
01.01.04.02.0001. | Dobava in montaža suhega trifaznega distribucijskega transformatorja za notranjo montažo (TR2), z naravnim zračnim hlajenjem (AN) brez ohišja, z vgrajenimi termičnimi sondami PTC v NN navitju, komplet s termičnim zaščitnim relejem z izhodnimi kontakti, na kolesih gibljivih v obe smeri z antivibracijsko podlogo; nazivna moč: 160 kVA, nazivna napetost: 21/0,42kV, 50Hz, - regulacija napetosti: ± 2x2,5 %, vezalna skupina: Dyn5, kratkos (pcs)tična napetost: uk=4 %, izgube v praznem teku: 360 W, izgube v kratkem stiku: 2600 W, termični razred izolacije: F, klimatski razred: C2, okoljski razred: E2/E3, požarni razred: F1, hrup: 54 dB, teže: 970 kg, okvirnih dimenzij (dxšxv): 1280 x 725 x 1180 mm, medosna razdalja med kolesi: 520 mm. Npr. tip: GEAFOL; proizvod: SIEMENS Izdelan in preizkušen po SIST EN 60076-1 in SIST EN 50588-1, IEC 60076-11, IEC 60076-20. Pri naročilu transformatorjev je potrebno izpostaviti izvedbo, ki mora biti takšna, da so izpolnjene naslednje zahteve: glede dovoljenega hrupa, ki ga povzroča transformator je potrebno upoštevati mejno vrednost dovoljenega hrupa, ki je podana v Uredbi o mejnih vrednostih kazalcev hrupa v okolju (Uradni list RS št. 43/2018), za IV. območje (max 65 dB); elektromagnetno sevanje (nizkofrekvenčno 0 -10 kHz), ki ga oddaja transformator v okolje, ne sme presegati mejnih vrednosti glede na Uredbo o elektromagnetnem sevanju v naravnem in življenjskem okolju (Uradni list RS št. 70/96). Električna poljska jakos (pcs)t za II. stopnjo ne sme presegati vrednosti 10 kV/m in efekt. gostote mag. pretoka 0,1 mT. |  | Supply and installation of a dry three-phase distribution transformer for indoor installation (TR2), with natural air cooling (AN) without housing, with built-in thermal probes PTC in LV winding, complete with thermal protection relay with output contacts, on wheels moving in both directions with rated power: 160 kVA, rated voltage: 21/0.42kV, 50Hz, - voltage regulation: ± 2x2.5%, connection group: Dyn5, short-circuit voltage: uk = 4%, no-load losses: 360 W , short-circuit losses: 2600 W, thermal insulation class: F, climate class: C2, environmental class: E2 / E3, fire class: F1, noise: 54 dB, weight: 970 kg, approximate dimensions (LxWxH): 1280 x 725 x 1180 mm, wheelbase: 520 mm. E.g. type: GEAFOL; product: SIEMENS Manufactured and tested according to SIST EN 60076-1 and SIST EN 50588-1, IEC 60076-11, IEC 60076-20. When ordering transformers, it is necessary to emphasize the design, which must be such that the following requirements are met: regarding the permissible noise caused by the transformer, the limit value of permissible noise given in the Regulation on limit values ​​of environmental noise indicators must be observed. RS No. 43/2018), for IV. range (max 65 dB); the electromagnetic radiation (low-frequency 0 -10 kHz) emitted by the transformer into the environment must not exceed the limit values ​​according to the Decree on electromagnetic radiation in the natural and living environment (UL of RS no. 70/96). Electric field strength for II. level should not exceed the value of 10 kV/m and the effect. density mag. flow rate of 0,1 mT. |  | kos (pcs) | 1 |  | 0 | 09.06.02.0002. | DA | (2TDK_Lokacija/Projekt=='2TDK') AND (2TDK_Klasifikacija/ObjektTip=='TUN') AND (2TDK_Klasifikacija/Sistem=='ELO') AND (2TDK_Lokacija/ObjektSifra=='T01') AND (2TDK_Lokacija/ConaTip=='PRE') AND (2TDK_Lokacija/ConaSifra=='03') AND (2TDK_Klasifikacija/ElementTip=='Transformator') AND (2TDK_Atributi/ElementSifra=='TR2') | NumberOfItems
01.01.04.03. | 0,4 kV stikalni bloki |  | 0,4 kV switch block |  |  |  |  | 0
01.01.04.03.0001. | Dobava in montaža prostostoječega, modularnega stikalnega bloka (NNA1) za dovod in razdelitev električne energije, sestavljen iz 4 polj, skupnih dimenzij 2400x2100x600mm (ŠxVxG), nazivna napetost 400V, 50Hz, nazivni tok glavnih zbiralnic min. 250A, kratkos (pcs)tični zdržni tok min. 10kA, udarni tok kratkega stika 25kA, min. IP54, iz jeklene pločevine prašno barvane v RAL7035, za TN-C-S vrsto električnega omrežja, kabelski prostor izveden ob strani, dovod s transformatorja (kabelski) - spodaj, odvodi (kabelski) - spodaj. Stikalni blok je sestavljen iz: ohišij z montažnimi ploščami, enokrilnih vrat s ključavnico, s slepo shemo na vratih - spredaj, stranic, pokrovov, podstavkov, povezovalnih in spojnih elementov, zbiralk, pregradnih plošč, delnih montažnih plošč, odzemnikov, ipd. Uvod kablov v stikalni blok s pomočjo uvodnic vgrajenih v dno stikalnega bloka. Izvedba skladno z SIST EN 61439-1 in SIST EN 61439-2. Stikalni blok mora biti opremljen po specifikaciji v dokumentu št. 2TDK_IBE_PZI_EL_S3-x3-06_E1_XX_SH_XX_SL_2252_P_004, ožičen in preizkušen. Stikalni blok je potrebno dobaviti skupaj z nosilno jekleno konstrukcijo za namestitev stikalnega bloka. Nosilna konstrukcija mora biti višine dvojnega montažnega poda, izdelana iz jeklenih profilov, varjena ter antikorozijsko zaščitena z vročim pocinkanjem, komplet z vsemi pomožnimi deli, prenosi in montažo. npr. tip: VX25; proizvod: RITTAL, opremljen po specifikaciji |  | Supply and installation of a free - standing, modular switchgear (NNA1) for power supply and distribution, consisting of 4 bays, total dimensions 2400x2100x600mm (WxHxD), rated voltage 400V, 50Hz, rated current of main busbars min. 250A, short - circuit withstanding current min. 10kA, short-circuit surge current 25kA, min IP54, powder-coated steel sheet in RAL7035, for TN-CS type of electrical network, cable space on the side, supply from transformer (cable) - below, leads (cable) - below. It consists of: housings with mounting plates, single doors with a lock, with a blind scheme on the door - front, sides, covers, bases, connecting and connecting elements, busbars, partition plates, partial mounting plates, strippers, etc. Input of cables into the switchgear by means of glands built into the bottom of the switchgear. Version in accordance with SIST EN 61439-1 and SIST EN 61439-2. The switchgear must be equipped according to the specification in document no. 2TDK_IBE_PZI_EL_S3-x3-06_E1_XX_SH_XX_EN_2252_P_004, wired and tested. It must be supplied together with the load-bearing steel structure for the installation. The load-bearing structure must be the height of a double prefabricated floor, made of steel profiles, welded and protected against corrosion by hot-dip galvanizing, complete with all auxiliary parts, transmissions and assembly. Eg. type: VX25; product: RITTAL, equipped to specification |  | kpl (set) | 1 |  | 0 | 09.06.03.0007. | DA | (2TDK_Lokacija/Projekt=='2TDK') AND (2TDK_Klasifikacija/ObjektTip=='TUN') AND (2TDK_Klasifikacija/Sistem=='ELO') AND (2TDK_Lokacija/ObjektSifra=='T01') AND (2TDK_Lokacija/ConaTip=='PRE') AND (2TDK_Lokacija/ConaSifra=='03') AND (2TDK_Klasifikacija/ElementTip=='Omara') AND (2TDK_Atributi/ElementSifra=='NNA1') | NumberOfItems/4
01.01.04.03.0002. | Dobava in montaža prostostoječega stikalnega bloka (NNAN1), sestavljenega iz dveh polj, dimenzij (800x2000x400)mm+(600x2000x400)mm (ŠxVxG), na podstavku višine 100mm, nazivna napetost 400V, 50Hz, min. IP54, iz jeklene pločevine prašno barvane v RAL7035, za IT vrsto električnega omrežja, uvod kablov spodaj. Stikalni blok je sestavljen iz: ohišij z montažnimi ploščami, enokrilnih vrat s ključavnico, podstavkov, povezovalnih in spojnih elementov, zbiralk, pregradnih plošč, ipd. Uvod kablov v stikalni blok s pomočjo uvodnic vgrajenih v dno stikalnega bloka. Stikalni blok mora biti opremljen po specifikaciji v dokumentu št. 2TDK_IBE_PZI_EL_S3-x3-06_E1_XX_SH_XX_SL_2253_P_004, ožičen in preizkušen. Stikalni blok je potrebno dobaviti skupaj z nosilno jekleno konstrukcijo za namestitev stikalnega bloka. Nosilna konstrukcija mora biti višine dvojnega montažnega poda, izdelana iz jeklenih profilov, varjena ter antikorozijsko zaščitena z vročim pocinkanjem, komplet z vsemi pomožnimi deli, prenosi in montažo. npr. tip: VX25; proizvod: RITTAL, opremljen po specifikaciji |  | Supply and installation of a free-standing switchgear (NNAN1), consisting of two bays, dimensions (800x2000x400) mm + (600x2000x400) mm (WxHxD), on a base height 100mm, rated voltage 400V, 50Hz, min. IP54, made of steel sheet, coloured in (powder) RAL7035, for IT type of electrical network, cable entry below. The switchgear consists of: housings with mounting plates, single doors with locks, bases, connecting and connecting elements, busbars, partition plates, etc. Input of cables into the switchgear by means of glands built into the bottom of the switchgear. The switchgear must be equipped according to the specification in document no. 2TDK_IBE_PZI_EL_S3-x3-06_E1_XX_SH_XX_EN_2253_P_004, wired and tested. It must be supplied together with the load-bearing steel structure for the installation. The load-bearing structure must be the height of a double prefabricated floor, made of steel profiles, welded and protected against corrosion by hot-dip galvanizing, complete with all auxiliary parts, transmissions and assembly. e.g. type: VX25; product: RITTAL, equipped to specification |  | kpl (set) | 1 |  | 0 | 09.06.03.0008. | DA | (2TDK_Lokacija/Projekt=='2TDK') AND (2TDK_Klasifikacija/ObjektTip=='TUN') AND (2TDK_Klasifikacija/Sistem=='ELO') AND (2TDK_Lokacija/ObjektSifra=='T01') AND (2TDK_Lokacija/ConaTip=='PRE') AND (2TDK_Lokacija/ConaSifra=='03') AND (2TDK_Klasifikacija/ElementTip=='Omara') AND (2TDK_Atributi/ElementSifra=='NNAN1') | NumberOfItems/2
01.01.04.04. | Napajanje brez prekinitev (UPS) |  | Uninterruptible Power Supply (UPS) |  |  |  |  | 0
01.01.04.04.0001. | Dobava in montaža naprave za brezprekinitveno napajanje (UPS). Dostava opreme na lokacijo objekta, namestitev, priklop na pripravljene instalacije, testiranje in zagon, usposabljanje uporabnika. Nazivna moč 10kVA/9 kW, 3 fazni vhod, 1 fazni izhod, realiziran z notranjo redundanco dveh UPS modulov, vsak moči 10kVA. ON line tehnologija delovanja (klasifikacija VFI-SS-111 po SIST EN62040-3), tri nivojski IGBT pretvorniki. UPS naj bo opremljen z dvema izolacijskima transformatorjema sledečih lastnosti: trifazni transformator trikot / zvezda 400V/400V+N na vhodu usmernika UPS sistema, enofazni transformator 230V/230V v by pass liniji. Razvod UPS napetosti je v IT sistemu električnih inštalacij, zato je potrebna uporaba kontrolnika zemeljskega stika, ki je znotraj UPS naprave. Standardno vgrajeni vmesniki za MODBUS preko TCP/IP, SNMP, HTTP, SMTP, PROFIBUS. Vgrajen vmesnik za WEB/SNMP nadzor in priključitev naprave na Ethernet omrežje skupaj s programsko opremo za zaustavitev različnih operacijskih sistemov. Vgrajena programabilna relejska kartica za prenos pomembnih informacij stanja UPS sistema na nadzorni sistem in kartice MAS-OP-ADC za nadzor stanja akumulatorskih baterij. Karakteristike usmernika UPS modula (10+10) kVA: vhodna napetost: 400V ± 20% (do –35% @70% nazivni moči modula), vhodna frekvenca: 50Hz ± 10%, vhodni faktor moči pri nazivni obremenitvi: 0,99, popačenje vhodnega toka v nazivnih pogojih: < 3%. Izhodne karakteristike razsmernika (10+10) kVA: izhodna napetost: 230V, 1faza+n, ± 1 %, sinusna, izhodna frekvenca: 50Hz ± 2%, klasifikacija (CEI EN 62040-3): VFI - SS - 111. Preobremenitev posamičnega razsmernika: 125% 10 minut, 150% 60 sekund, vršni faktor: 3:1, popačenje izhodne napetosti: 1 % ob linearnem bremenu. Lastnosti elektronskega mrežnega bypass stikala: vhodna napetost: 230V, 1f+n, ±15%, vhodna frekvenca: 50Hz ± 10%. Stopnja zaščite IP31. Dimenzije (šxgxv)= 810x650x2010 mm. Barva RAL7035. UPS je potrebno dobaviti skupaj z nosilno jekleno konstrukcijo za namestitev UPS-a. Nosilna konstrukcija mora biti višine dvojnega montažnega poda, izdelana iz jeklenih profilov, varjena ter antikorozijsko zaščitena z vročim pocinkanjem, komplet z vsemi pomožnimi deli, prenosi in montažo. npr. tip: Masterys IP+ 10kVA, 3/1; proizvod: Socomec |  | Supply and installation of uninterruptible power supply (UPS) device. Delivery of equipment to the location of the facility, installation, connection to ready installations, testing and commissioning, user training. Rated power 10kVA / 9 kW, 3-phase input, 1-phase output, realized with internal redundancy of two UPS modules, each power 10kVA. ON line operating technology (classification VFI-SS-111 according to SIST EN62040-3), three level IGBT converters. UPS should be equipped with two isolating transformers with these characteristics: three-phase transformer triangle/star 400V/400V + N at the input of the UPS rectifier system, single-phase transformer 230V/230V in the bypass line. UPS voltage distribution is in the IT system of electrical installations, so it is necessary to use a ground contact controller inside the UPS device. Standard built-in interfaces for MODBUS via TCP/IP, SNMP, HTTP, SMTP, PROFIBUS. Built-in interface for WEB/SNMP control and connection of the device to the Ethernet network together with software for stopping various operating systems. Built-in programmable relay card for transferring important UPS system status information to the monitoring system and MAS-OP-ADC cards for battery status monitoring. UPS module rectifier characteristics (10+10) kVA: input voltage: 400V ± 20% (up to –35% at 70% of rated power of the module), input frequency: 50Hz ± 10%, power input factor at rated load: 0.99, input current distortion under rated conditions: <3%. Inverter output characteristics (10 + 10) kVA: output voltage: 230V, 1 phase + n, ± 1%, sinusoidal, output frequency: 50Hz ± 2%, classification (CEI EN 62040-3): VFI - SS - 111. Single inverter overload: 125% 10 minutes, 150% 60 seconds, peak factor: 3: 1, output voltage distortion: 1% at linear load. Electronic mains bypass switch properties: input voltage: 230V, 1f + n, ± 15%, input frequency: 50Hz ± 10%. Degree of protection IP31. Dimensions (wxdxh) = 810x650x2010 mm. Color RAL7035. UPS must be supplied with the load-bearing steel structure for installation. The load-bearing structure must be the height of a double prefabricated floor, made of steel profiles, welded and protected against corrosion by hot-dip galvanizing, complete with all auxiliary parts, transport and assembly. e.g. type: Masterys IP + 10kVA, 3/1; product: Socomec |  | kpl (set) | 1 |  | 0 | 09.06.04.0001. | DA | (2TDK_Lokacija/Projekt=='2TDK') AND (2TDK_Klasifikacija/ObjektTip=='TUN') AND (2TDK_Klasifikacija/Sistem=='ELO') AND (2TDK_Lokacija/ObjektSifra=='T01') AND (2TDK_Lokacija/ConaTip=='PRE') AND (2TDK_Lokacija/ConaSifra=='03') AND (2TDK_Klasifikacija/ElementTip=='UPS') AND (2TDK_Atributi/ElementSifra=='UPS') | NumberOfItems
01.01.04.04.0002. | Dobava in montaža ventilsko reguliranih (VRLA) 12V akumulatorjev nameščenih na regalnih policah v ločenem prostoru, avtonomija delovanja naprave 90 minut pri 9 kW. Tehnične zahteve za akumulatorski sestav: Vgrajeni morajo biti ventilsko regulirani (VRLA) 12V akumulatorji, z življenjsko dobo 10-12 let (Long Lige po Eurobat 2015 klasifikaciji), svinčeni, brez vzdrževanja, izdelani po zahtevah standarda ISO 9001 in ISO 14001, vgrajeni na regalnih stojalih in vgrajenimi vsemi zaščitnimi elementi proti možnosti dotika. Sistem mora omogočati avtonomijo minimalno 90 minut pri obremenitvi 9kW. Na UPS-u mora biti vgrajen sistem za doseganje maksimalne življenjske dobe akumulatorjev na osnovi inteligentnega polnjenja akumulatorjev. Vgrajene temperaturne sonde na akumulatorskem regalu. Delovna temperatura 0° - 40°C (priporočena 18° - 25°C za doseganje optimalne življenjske dobe akumulatorjev). Relativna vlažnost 0-95% brez kondenza. Nivo hrupa na 1 m po ISO3746 - < 52 dBA. |  | Dobava in montaža ventilsko reguliranih (VRLA) 12V akumulatorjev nameščenih na regalnih policah v ločenem prostoru, avtonomija delovanja naprave 90 minut pri 9 kW (AKU). Tehnične zahteve za akumulatorski sestav: Vgrajeni morajo biti ventilsko regulirani (VRLA) 12V akumulatorji, z življenjsko dobo 10-12 let (Long Lige po Eurobat 2015 klasifikaciji), svinčeni, brez vzdrževanja, izdelani po zahtevah standarda ISO 9001 in ISO 14001, vgrajeni na regalnih stojalih in vgrajenimi vsemi zaščitnimi elementi proti možnosti dotika. Sistem mora omogočati avtonomijo minimalno 90 minut pri obremenitvi 9kW. Na UPS-u mora biti vgrajen sistem za doseganje maksimalne življenjske dobe akumulatorjev na osnovi inteligentnega polnjenja akumulatorjev. Vgrajene temperaturne sonde na akumulatorskem regalu. Delovna temperatura 0° - 40°C (priporočena 18° - 25°C za doseganje optimalne življenjske dobe akumulatorjev). Relativna vlažnost 0-95% brez kondenza. Nivo hrupa na 1 m po ISO3746 - < 52 dBA. |  | kpl (set) | 1 |  | 0 | 09.06.04.0002. | NE
01.01.04.04.0003. | Dobava in montaža omarice (AKU) z zaščitnimi elementi za akumulatorje iz jeklene pločevine prašno barvane v RAL7035, IP65, dimenzij (šxgxv)= 400x250x400 mm |  | Supply and installation of cabinet (AKU-battery) with protective elements for batteries made from powder-coated steel sheet in RAL7035, IP65, dimensions (wxdxh) = 400x250x400 mm |  | kpl (set) | 2 |  | 0 | 09.06.04.0004. | DA | (2TDK_Lokacija/Projekt=='2TDK') AND (2TDK_Klasifikacija/ObjektTip=='TUN') AND (2TDK_Klasifikacija/Sistem=='ELO') AND (2TDK_Lokacija/ObjektSifra=='T01') AND (2TDK_Lokacija/ConaTip=='PRE') AND (2TDK_Lokacija/ConaSifra=='03') AND (2TDK_Klasifikacija/ElementTip=='AKU') AND (2TDK_Atributi/ElementSifra=='AKU') | NumberOfItems
01.01.04.04.0004. | Dobava in montaža regalov za namestitev akumulatorjev iz jeklene pločevine (AKUR), dimenzij (šxgxv)= 900x560x1700 mm |  | Supply and installation of racks for the installation of steel sheet batteries (AKUR), dimensions (wxdxh) = 900x560x1700 mm |  | kpl (set) | 2 |  | 0 | 09.06.04.0005. | DA | (2TDK_Lokacija/Projekt=='2TDK') AND (2TDK_Klasifikacija/ObjektTip=='TUN') AND (2TDK_Klasifikacija/Sistem=='ELO') AND (2TDK_Lokacija/ObjektSifra=='T01') AND (2TDK_Lokacija/ConaTip=='PRE') AND (2TDK_Lokacija/ConaSifra=='03') AND (2TDK_Klasifikacija/ElementTip=='AKU') AND (2TDK_Atributi/ElementSifra=='AKUR') | NumberOfItems
01.01.04.04.0005. | Dobava in montaža kabelskih povezav med UPS napravo in akumulatorji, komplet s nosilno in pritrdilno opremo |  | Supply and installation of cable connections between the UPS device and batteries, complete with support and fastening equipment |  | kpl (set) | 1 |  | 0 | 09.06.04.0006. | NE
01.01.04.04.0006. | Dobava in montaža sonde za spremljanje temperature akumulatorjev |  | Supply and installation of a battery temperature monitoring probe |  | kpl (set) | 1 |  | 0 | 09.06.04.0007. | NE
01.01.04.05. | 20 kV kabli in oprema |  | 20 kV cables and equipment |  |  |  |  | 0
01.01.04.05.0001. | Dobava in polaganje kabla NA2XS(F)2Y 1×70RM/16 mm2 12/20 kV |  | Supply and laying of cable NA2XS (F) 2Y 1 × 70RM/16 mm2 12/20 kV |  | m | 45 |  | 0 | 09.16.01.0005. | NE
01.01.04.05.0002. | Dobava in montaža notranjega kabelskega zaključka (končnika) s priklopom in ozemljitvijo za enožilne kable NA2XS(F)2Y 1x70RM/16 mm2; 12/20kV; npr. tip: RSES-5227-R, proizvod: Raychem |  | Supply and installation of internal cable termination (terminal) with connection and grounding for single-core cables NA2XS (F) 2Y 1x70RM/16 mm2; 12/20kV; e.g. type: RSES-5227-R, product: Raychem |  | kos (pcs) | 3 |  | 0 | 09.16.01.0014. | NE
01.01.04.05.0003. | Dobava in montaža notranjega kabelskega zaključka (končnika) s priklopom in ozemljitvijo za enožilni kabel NA2XS(F)2Y 1×70RM/16 mm2, 12/20 kV, npr. tip: POLT-24D/1XI-ML-2-13 + EAKT-1657 |  | Supply and installation of internal cable termination (terminal) with connection and grounding for single-core cable NA2XS (F) 2Y 1 × 70RM / 16 mm2, 12/20 kV, e.g. type: POLT-24D / 1XI-ML-2-13 + EAKT-1657 |  | kos (pcs) | 3 |  | 0 | 09.16.01.0008. | NE
01.01.04.05.0004. | Dobava in montaža nosilne konstrukcije za SN kable v transformatorskem prostoru, sestavljene iz C profila 41x22 mm dolžine 400 mm, kabelskih objemk, npr. tip Id Technik K 26/38 (3x), T vijakov z maticami in podložkami ter pritrdilnim materialom |  | Supply and installation of the supporting structure for MV cables in the transformer room, consisting of C profile 41x22 mm, length 400 mm, cable clamps, e.g. type Id Technik K 26/38 (3x), T screws with nuts and washers and fastening material |  | kpl (set) | 4 |  | 0 | 09.16.01.0027. | NE
01.01.04.05.0005. | Požarno varno tesnjenje kablov, ki potekajo skozi stene na mejah posameznih požarnih sektorjev z materiali in izvedbo, ki zagotavlja požarno odpornost zahtevano po študiji požarne varnosti (EI90). Izvede ga izvajalec z licenco ter na koncu izda ustrezni certifikat (izvedba in uporabljen material v skladu s standardoma EN 13501-2 in DIN 4102). Velikos (pcs)t odprtine do 0,1 m2. Npr. tip: PYRO-SAFE® Flammotect A - single layer, izdelek: SVT. |  | Fire-safe sealing of cables running through walls at the boundaries of individual fire sectors with materials and design that provides fire resistance required by the fire safety study (EI90). It is performed by a licensed contractor which finally issues the appropriate certificate (design and material used in accordance with standards EN 13501-2 and DIN 4102). Opening size up to 0.1 m2. Eg. type: PYRO-SAFE® Flammotect A - single layer, product: SVT. |  | kpl (set) | 1 |  | 0 | 09.16.03.0074. | NE
01.01.04.06. | 0,4 kV kabli in oprema |  | 0,4 kV cables and equipment |  |  |  |  | 0
01.01.04.06.0001. | Dobava in montaža energetskega enožilnega Cu kabla s PVC izolacijo za povezavo med NN stranjo energetskega transformatorja in odgovarjajočim NN poljem 0,4 kV stikalnega bloka, komplet s priborom, N2XH 1x150 mm2, 0,6/1 kV |  | Supply and installation of energy single-core Cu cable with PVC insulation for connection between the LV side of the power transformer and the corresponding LV field of 0.4 kV switchgear, set with accessories, N2XH 1x150 mm2, 0.6/1 kV |  | m | 60 |  | 0 | 09.16.02.0025. | NE
01.01.04.06.0002. | Dobava in montaža nosilne konstrukcije za NN kable v transformatorskem prostoru, skupaj s pritrdilnim materialom in kabelskimi objemkami |  | Supply and installation of load-bearing structure for LV cables in the transformer room, together with fastening material and cable clamps |  | kpl (set) | 1 |  | 0 | 09.16.03.0062. | NE
01.01.04.06.0003. | Požarno varno tesnjenje kablov, ki potekajo skozi stene na mejah posameznih požarnih sektorjev z materiali in izvedbo, ki zagotavlja požarno odpornost zahtevano po študiji požarne varnosti (EI90). Izvede ga izvajalec z licenco ter na koncu izda ustrezni certifikat (izvedba in uporabljen material v skladu s standardoma EN 13501-2 in DIN 4102). Velikos (pcs)t odprtine do 0,1 m2. Npr. tip: PYRO-SAFE® Flammotect A - single layer, izdelek: SVT. |  | Fire-safe sealing of cables running through walls at the boundaries of individual fire sectors with materials and design that provides fire resistance required by the fire safety study (EI90). It is performed by a licensed contractor which finally issues the appropriate certificate (design and material used in accordance with standards EN 13501-2 and DIN 4102). Opening size up to 0.1 m2. Eg. type: PYRO-SAFE® Flammotect A - single layer, product: SVT. |  | kpl (set) | 1 |  | 0 | 09.16.03.0074. | NE
01.01.04.07. | NN napajalni, signalni in krmilni kabli do 1kV |  | LV power, signal and control cables up to 1kV |  |  |  |  | 0
01.01.04.07.0001. | Dobava in polaganje kabla N2XH-J 4 x 1,5 mm2 |  | Supply and laying of cable N2XH-J 4 x 1.5 mm2 |  | m | 30 |  | 0 | 09.16.02.0093. | NE
01.01.04.07.0002. | Dobava in montaža gibljivih inštalacijskih cevi in trdih PN inštalacijskih cevi z loki, spojkami in objemkami, komplet s pritrdilnim priborom, premera 13,5 do 23 mm |  | Supply and installation of flexible installation pipes and rigid PN installation pipes with arcs, couplings and clamps, set with fastening accessories, diameter 13.5 to 23 mm |  | m | 5 |  | 0 | 09.16.03.0059. | NE
01.01.04.08. | Pomožna oprema |  | Auxiliary equipment |  |  |  |  | 0
01.01.04.08.0001. | - opozorilne table - nazivne table - ročica za ozemljitveni ločilnik 24 kV - prenosna garnitura za ozemljitve - komplet protipožarnega orodja - zaščitne čelade - garnitura predpisov in varnostnih tabel - gumi tekači za preizkusno napetost 24 kV - komplet orodja za ročno posluževanje naprav 20 kV - dva kompleta ključev - montaža plošča za pribor - ročna svetilka z akumulatorjem ter polnilcem za zidno montažo |  | - warning signs - nameplates - lever for 24 kV earthing switch - portable earthing set - a set of fire-fighting tools - protective helmets - set of regulations and safety tables - rubber mats for test voltage 24 kV - a set of tools for manual operation of 20 kV devices - two sets of keys/wrenches - mounting plate for accessories - hand lamp with battery and charger for wall mounting |  | kpl (set) | 1 |  | 0 | 09.06.06.0001. | NE
01.01.04.09. | Pripravljalna, zaključna in ostala dela |  | Preparatory, final and other works |  |  |  |  | 0
01.01.04.09.0001. | - izdelava raznih manjših kabelskih prebojev do f200 mm, s požarnim tesnjenjem EI90 po polaganju kablov; izvede izvajalec z licenco, ipd. - izdelava enopolne sheme - kaširane na ploščo ali karton pod steklom - parametriranje sistema in zagon merilne opreme ter opreme za daljinsko upravljanje - meritve, preizkusi in spuščanje v pogon posameznih sklopov el. opreme - izvedba zagonskih in funkcionalnih preizkusov 20 kV in NN naprav - nastavitev in spuščanje v pogon kratkos (pcs)tične in pretokovne zaščite avtomatov in odklopnikov z ustrezno selektivno nastavitvijo |  | - production of various small cable bores up to 200 mm in diameter; with fire seal EI90 after laying cables; performed by a licensed contractor, etc. - making a single-pole scheme - laminated on a plate or cardboard under glass - parameterization of the system and start-up of measuring equipment and remote control equipment - measurements, tests and commissioning of individual sets of el. equipment - implementation of start-up and functional tests of 20 kV and LV devices - setting and commissioning of short-circuit and current protection of circuit breakers and circuit breakers with appropriate selective setting |  | kpl (set) | 1 |  | 0 | 09.06.07.0001. | NE
01.01.05. | TP1.4 |  | TP1.4 |  |  |  |  | 0
01.01.05.01. | 20 kV stikalni blok |  | 20 kV switch block |  |  |  |  | 0
01.01.05.01.0001. | Dobava in montaža 20 kV stikalnega bloka (SN2). 20 kV tipski, tovarniško preizkušen prosto stoječi stikalni blok v SF6 izvedbi, kovinsko oklopljene izvedbe, z enosistemskimi zbiralkami, sestavljen iz štirih polj, komplet z ožičenjem, veznim in pritrdilnim materialom (zbiralke, adapterji, vrstne sponke, vijaki, posluževalne ročice, ipd.), skladen s SIST EN 62271-1. Tehnični podatki stikalnega bloka: - Nazivna napetost: 24 kV - Nazivna frekvenca: 50 Hz - Nazivni tok zbiralk: 630 A - Kratkos (pcs)tični vzdržni tok: 20 kA / 1 s - Nazivni udarni tok kratkega stika: 50 kA - Vzdržna napetost industrijske frekvence: 50 kV / 1 min - Vzdržnost izolacije na udarni val 1,2/50 mikrosekund: 125 kV - Krmilna napetost: 230 V AC - Stopnja zaščite NN del: IP3X - Stopnja zaščite SN del: IP65 - Barva: RAL7035 - Skupnih dimenzij: 1860 mm x 2000 x 775 mm (DxVxG) kot npr. tip: 8DJH, proizvod: Siemens Stikalni blok mora biti opremljen po specifikaciji v dokumentu št. 2TDK_IBE_PZI_EL_S3-x3-06_E1_XX_SH_XX_SL_2089_P_004, ožičen in preizkušen. Stikalni blok je potrebno dobaviti skupaj z nosilno jekleno konstrukcijo za namestitev stikalnega bloka. Nosilna konstrukcija mora biti višine dvojnega montažnega poda, izdelana iz jeklenih profilov, varjena ter antikorozijsko zaščitena z vročim pocinkanjem, komplet z vsemi pomožnimi deli, prenosi in montažo. |  | Supply and installation of a 20 kV switchgear (SN2). 20 kV standard, factory-tested free-standing switchgear in SF6 version, metal-shielded version, with single-system busbars, consisting of four bays, complete with wiring, connection and fastening material (busbars, adapters, row clamps, screws, operating levers, etc.), compliant with SIST EN 62271-1. Technical data of the switch unit: - Rated voltage: 24 kV - Rated frequency: 50 Hz - Rated bus current: 630 A - Short-circuit withstand current: 20 kA/1 s - Rated short-circuit surge current: 50 kA - Sustainable voltage of industrial frequency: 50 kV/1 min - Insulation resistance to shock wave 1.2/50 microseconds: 125 kV - Control voltage: 230 V AC - Degree of protection of LV parts: IP3X - Degree of protection of MV part: IP65 - Color: RAL7035 - Overall dimensions: 1860 mm x 2000 x 775 mm (LxHxD) such as type: 8DJH, product: Siemens The switchgear must be equipped according to the specification in document no. 2TDK_IBE_PZI_EL_S3-x3-06_E1_XX_SH_XX_EN_2089_P_004, wired and tested. It must be supplied together with the load-bearing steel structure for the installation. The load-bearing structure must be of the height of a double prefabricated floor, made of steel profiles, welded and protected against corrosion by hot-dip galvanizing, complete with all auxiliary parts, transmissions and assembly. |  | kpl (set) | 1 |  | 0 | 09.06.01.0003. | DA | (2TDK_Lokacija/Projekt=='2TDK') AND (2TDK_Klasifikacija/ObjektTip=='TUN') AND (2TDK_Klasifikacija/Sistem=='ELO') AND (2TDK_Lokacija/ObjektSifra=='T01') AND (2TDK_Lokacija/ConaTip=='PRE') AND (2TDK_Lokacija/ConaSifra=='04') AND (2TDK_Klasifikacija/ElementTip=='StikalniBlok') AND (2TDK_Atributi/ElementSifra=='SN2') | NumberOfItems/4
01.01.05.01.0002. | Izdelava tovarniške dokumentacije ( tokovne sheme, priključne sheme, funkcionalni opisi, shema delovanja sistema, ipd) in navodil za obratovanje in vzdrževanje |  | Preparation of factory documentation (flow diagrams, connection diagrams, functional descriptions, system operation diagram, etc.) and operating and maintenance instructions |  | kpl (set) | 1 |  | 0 | 09.06.01.0054. | NE
01.01.05.02. | Energetski transformator |  | Energetic transformer |  |  |  |  | 0
01.01.05.02.0001. | Dobava in montaža suhega trifaznega distribucijskega transformatorja za notranjo montažo (TR1), z naravnim zračnim hlajenjem (AN) brez ohišja, z vgrajenimi termičnimi sondami PTC v NN navitju, komplet s termičnim zaščitnim relejem z izhodnimi kontakti, na kolesih gibljivih v obe smeri z antivibracijsko podlogo; nazivna moč: 100 kVA, nazivna napetost: 21/0,42kV, 50Hz, regulacija napetosti: ± 2x2,5 %, vezalna skupina: Dyn5, kratkos (pcs)tična napetost: uk=4 %, izgube v praznem teku: 252 W, izgube v kratkem stiku: 1800 W, termični razred izolacije: F, klimatski razred: C2, okoljski razred: E2/E3, požarni razred: F1, hrup: 51 dB, teže: 860 kg, okvirnih dimenzij (dxšxv): 1240 x 750 x 1200 mm, medosna razdalja med kolesi: 520 mm. Npr. tip: GEAFOL; proizvod: SIEMENS Izdelan in preizkušen po SIST EN 60076-1 in SIST EN 50588-1, IEC 60076-11, IEC 60076-20. Pri naročilu transformatorjev je potrebno izpostaviti izvedbo, ki mora biti takšna, da so izpolnjene naslednje zahteve: glede dovoljenega hrupa, ki ga povzroča transformator je potrebno upoštevati mejno vrednost dovoljenega hrupa, ki je podana v Uredbi o mejnih vrednostih kazalcev hrupa v okolju (Uradni list RS št. 43/2018), za IV. območje (max 65 dB); elektromagnetno sevanje (nizkofrekvenčno 0 -10 kHz), ki ga oddaja transformator v okolje, ne sme presegati mejnih vrednosti glede na Uredbo o elektromagnetnem sevanju v naravnem in življenjskem okolju (Uradni list RS št. 70/96). Električna poljska jakos (pcs)t za II. stopnjo ne sme presegati vrednosti 10 kV/m in efekt. gostote mag. pretoka 0,1 mT. |  | Supply and installation of a dry three-phase distribution transformer for indoor installation (TR1), with natural air cooling (AN) without housing, with built-in PTC thermal probes in LV winding, complete with thermal protection relay with output contacts, on wheels moving in both directions with: rated power: 100 kVA, rated voltage: 21/0.42kV, 50Hz, voltage regulation: ± 2x2.5%, bonding group: Dyn5, short-circuit voltage: uk = 4%, no-load losses: 252 W, short-circuit losses: 1800 W, thermal insulation class: F, climate class: C2, environmental class: E2/E3, fire class: F1, noise: 51 dB, weight: 860 kg, frame dimensions (LxWxH): 1240 x 750 x 1200 mm, wheelbase: 520 mm. Eg. type: GEAFOL; product: SIEMENS Manufactured and tested according to SIST EN 60076-1 and SIST EN 50588-1, IEC 60076-11, IEC 60076-20. When ordering transformers, it is necessary to emphasize the design, which must be such that the following requirements are met: regarding the permissible noise caused by the transformer, the limit value of permissible noise given in the Regulation on limit values ​​of environmental noise indicators must be observed. RS No. 43/2018), for IV. range (max 65 dB); the electromagnetic radiation (low-frequency 0 -10 kHz) emitted by the transformer into the environment must not exceed the limit values ​​according to the Decree on electromagnetic radiation in the natural and living environment (UL RS no. 70/96). Electric field strength for II. level should not exceed the value of 10 kV/m and effect. density mag. flow of 0.1 mT. |  | kos (pcs) | 1 |  | 0 | 09.06.02.0001. | DA | (2TDK_Lokacija/Projekt=='2TDK') AND (2TDK_Klasifikacija/ObjektTip=='TUN') AND (2TDK_Klasifikacija/Sistem=='ELO') AND (2TDK_Lokacija/ObjektSifra=='T01') AND (2TDK_Lokacija/ConaTip=='PRE') AND (2TDK_Lokacija/ConaSifra=='04') AND (2TDK_Klasifikacija/ElementTip=='Transformator') AND (2TDK_Atributi/ElementSifra=='TR1') | NumberOfItems
01.01.05.03. | 0,4 kV stikalni bloki |  | 0,4 kV switch block |  |  |  |  | 0
01.01.05.03.0001. | Dobava in montaža prostostoječega, modularnega stikalnega bloka (NNA1) za dovod in razdelitev električne energije, sestavljen iz 4 polj, skupnih dimenzij 2400x2100x600mm (ŠxVxG), nazivna napetost 400V, 50Hz, nazivni tok glavnih zbiralnic min. 160A, kratkos (pcs)tični zdržni tok min. 5kA, udarni tok kratkega stika 12,5kA, min. IP54, iz jeklene pločevine prašno barvane v RAL7035, za TN-C-S vrsto električnega omrežja, kabelski prostor izveden ob strani, dovod s transformatorja (kabelski) - spodaj, odvodi (kabelski) - spodaj. Stikalni blok je sestavljen iz: ohišij z montažnimi ploščami, enokrilnih vrat s ključavnico, s slepo shemo na vratih - spredaj, stranic, pokrovov, podstavkov, povezovalnih in spojnih elementov, zbiralk, pregradnih plošč, delnih montažnih plošč, odzemnikov, ipd. Uvod kablov v stikalni blok s pomočjo uvodnic vgrajenih v dno stikalnega bloka. Izvedba skladno z SIST EN 61439-1 in SIST EN 61439-2. Stikalni blok mora biti opremljen po specifikaciji v dokumentu št. 2TDK_IBE_PZI_EL_S3-x3-06_E1_XX_SH_XX_SL_2302_P_004, ožičen in preizkušen. Stikalni blok je potrebno dobaviti skupaj z nosilno jekleno konstrukcijo za namestitev stikalnega bloka. Nosilna konstrukcija mora biti višine dvojnega montažnega poda, izdelana iz jeklenih profilov, varjena ter antikorozijsko zaščitena z vročim pocinkanjem, komplet z vsemi pomožnimi deli, prenosi in montažo. npr. tip: VX25; proizvod: RITTAL, opremljen po specifikaciji |  | Supply and installation of a free - standing, modular switchgear (NNA1) for power supply and distribution, consisting of 4 bays, total dimensions 2400x2100x600mm (WxHxD), rated voltage 400V, 50Hz, rated current of main busbars min. 160A, short - circuit withstanding current min. 5kA, short-circuit surge current 12.5kA, min IP54, made of powder-coated sheet steel in RAL7035, for TN-CS type of electrical network, cable space on the side, supply from transformer (cable) - below, leads (cable) - below. The switchgear consists of: housings with mounting plates, single doors with a lock, with a blind scheme on the door - front, sides, covers, bases, connecting and connecting elements, busbars, partition plates, partial mounting plates, strippers, etc. Input of cables into the switchgear by means of glands built into the bottom of the switchgear. Version in accordance with SIST EN 61439-1 and SIST EN 61439-2. The switchgear must be equipped according to the specification in document no. 2TDK_IBE_PZI_EL_S3-x3-06_E1_XX_SH_XX_EN_2302_P_004, wired and tested. It must be supplied together with the load-bearing steel structure for the installation. The load-bearing structure must be the height of a double prefabricated floor, made of steel profiles, welded and protected against corrosion by hot-dip galvanizing, complete with all auxiliary parts, transmissions and assembly. Eg. type: VX25; product: RITTAL, equipped to specification |  | kpl (set) | 1 |  | 0 | 09.06.03.0009. | DA | (2TDK_Lokacija/Projekt=='2TDK') AND (2TDK_Klasifikacija/ObjektTip=='TUN') AND (2TDK_Klasifikacija/Sistem=='ELO') AND (2TDK_Lokacija/ObjektSifra=='T01') AND (2TDK_Lokacija/ConaTip=='PRE') AND (2TDK_Lokacija/ConaSifra=='04') AND (2TDK_Klasifikacija/ElementTip=='Omara') AND (2TDK_Atributi/ElementSifra=='NNA1') | NumberOfItems/4
01.01.05.03.0002. | Dobava in montaža prostostoječega stikalnega bloka (NNAN1), sestavljenega iz dveh polj, dimenzij (800x2000x400)mm+(600x2000x400)mm (ŠxVxG), na podstavku višine 100mm, nazivna napetost 400V, 50Hz, min. IP54, iz jeklene pločevine prašno barvane v RAL7035, za IT vrsto električnega omrežja, uvod kablov spodaj. Stikalni blok je sestavljen iz: ohišij z montažnimi ploščami, enokrilnih vrat s ključavnico, podstavkov, povezovalnih in spojnih elementov, zbiralk, pregradnih plošč, ipd. Uvod kablov v stikalni blok s pomočjo uvodnic vgrajenih v dno stikalnega bloka. Stikalni blok mora biti opremljen po specifikaciji v dokumentu št. 2TDK_IBE_PZI_EL_S3-x3-06_E1_XX_SH_XX_SL_2303_P_004, ožičen in preizkušen. Stikalni blok je potrebno dobaviti skupaj z nosilno jekleno konstrukcijo za namestitev stikalnega bloka. Nosilna konstrukcija mora biti višine dvojnega montažnega poda, izdelana iz jeklenih profilov, varjena ter antikorozijsko zaščitena z vročim pocinkanjem, komplet z vsemi pomožnimi deli, prenosi in montažo. npr. tip: VX25; proizvod: RITTAL, opremljen po specifikaciji |  | Supply and installation of a free-standing switchgear (NNAN1), consisting of two bays, dimensions (800x2000x400) mm + (600x2000x400) mm (WxHxD), on a base height 100mm, rated voltage 400V, 50Hz, min. IP54, made of steel sheet , coloured (powder) RAL7035, for IT type of electrical network, cable entry below. The switchgear consists of: housings with mounting plates, single doors with locks, bases, connecting and connecting elements, busbars, partition plates, etc. Input of cables into the switchgear by means of glands built into the bottom of the switchgear. The switchgear must be equipped according to the specification in document no. 2TDK_IBE_PZI_EL_S3-x3-06_E1_XX_SH_XX_EN_2303_P_004, wired and tested. It must be supplied together with the load-bearing steel structure for the installation. The load-bearing structure must be the height of a double prefabricated floor, made of steel profiles, welded and protected against corrosion by hot-dip galvanizing, complete with all auxiliary parts, transmissions and assembly. e.g. type: VX25; product: RITTAL, equipped to specification |  | kpl (set) | 1 |  | 0 | 09.06.03.0010. | DA | (2TDK_Lokacija/Projekt=='2TDK') AND (2TDK_Klasifikacija/ObjektTip=='TUN') AND (2TDK_Klasifikacija/Sistem=='ELO') AND (2TDK_Lokacija/ObjektSifra=='T01') AND (2TDK_Lokacija/ConaTip=='PRE') AND (2TDK_Lokacija/ConaSifra=='04') AND (2TDK_Klasifikacija/ElementTip=='Omara') AND (2TDK_Atributi/ElementSifra=='NNAN1') | NumberOfItems/2
01.01.05.04. | Napajanje brez prekinitev (UPS) |  | Uninterruptible Power Supply (UPS) |  |  |  |  | 0
01.01.05.04.0001. | Dobava in montaža naprave za brezprekinitveno napajanje (UPS). Dostava opreme na lokacijo objekta, namestitev, priklop na pripravljene instalacije, testiranje in zagon, usposabljanje uporabnika. Nazivna moč 10kVA/9 kW, 3 fazni vhod, 1 fazni izhod, realiziran z notranjo redundanco dveh UPS modulov, vsak moči 10kVA. ON line tehnologija delovanja (klasifikacija VFI-SS-111 po SIST EN62040-3), tri nivojski IGBT pretvorniki. UPS naj bo opremljen z dvema izolacijskima transformatorjema sledečih lastnosti: trifazni transformator trikot / zvezda 400V/400V+N na vhodu usmernika UPS sistema, enofazni transformator 230V/230V v by pass liniji. Razvod UPS napetosti je v IT sistemu električnih inštalacij, zato je potrebna uporaba kontrolnika zemeljskega stika, ki je znotraj UPS naprave. Standardno vgrajeni vmesniki za MODBUS preko TCP/IP, SNMP, HTTP, SMTP, PROFIBUS. Vgrajen vmesnik za WEB/SNMP nadzor in priključitev naprave na Ethernet omrežje skupaj s programsko opremo za zaustavitev različnih operacijskih sistemov. Vgrajena programabilna relejska kartica za prenos pomembnih informacij stanja UPS sistema na nadzorni sistem in kartice MAS-OP-ADC za nadzor stanja akumulatorskih baterij. Karakteristike usmernika UPS modula (10+10) kVA: vhodna napetost: 400V ± 20% (do –35% @70% nazivni moči modula), vhodna frekvenca: 50Hz ± 10%, vhodni faktor moči pri nazivni obremenitvi: 0,99, popačenje vhodnega toka v nazivnih pogojih: < 3%. Izhodne karakteristike razsmernika (10+10) kVA: izhodna napetost: 230V, 1faza+n, ± 1 %, sinusna, izhodna frekvenca: 50Hz ± 2%, klasifikacija (CEI EN 62040-3): VFI - SS - 111. Preobremenitev posamičnega razsmernika: 125% 10 minut, 150% 60 sekund, vršni faktor: 3:1, popačenje izhodne napetosti: 1 % ob linearnem bremenu. Lastnosti elektronskega mrežnega bypass stikala: vhodna napetost: 230V, 1f+n, ±15%, vhodna frekvenca: 50Hz ± 10%. Stopnja zaščite IP31. Dimenzije (šxgxv)= 810x650x2010 mm. Barva RAL7035. UPS je potrebno dobaviti skupaj z nosilno jekleno konstrukcijo za namestitev UPS-a. Nosilna konstrukcija mora biti višine dvojnega montažnega poda, izdelana iz jeklenih profilov, varjena ter antikorozijsko zaščitena z vročim pocinkanjem, komplet z vsemi pomožnimi deli, prenosi in montažo. npr. tip: Masterys IP+ 10kVA, 3/1; proizvod: Socomec |  | Supply and installation of uninterruptible power supply (UPS) device. Delivery of equipment to the location of the facility, installation, connection to ready installations, testing and commissioning, user training. Rated power 10kVA / 9 kW, 3-phase input, 1-phase output, realized with internal redundancy of two UPS modules, each power 10kVA. ON line operating technology (classification VFI-SS-111 according to SIST EN62040-3), three level IGBT converters. UPS should be equipped with two isolating transformers with these characteristics: three-phase transformer triangle/star 400V/400V + N at the input of the UPS rectifier system, single-phase transformer 230V/230V in the bypass line. UPS voltage distribution is in the IT system of electrical installations, so it is necessary to use a ground contact controller inside the UPS device. Standard built-in interfaces for MODBUS via TCP/IP, SNMP, HTTP, SMTP, PROFIBUS. Built-in interface for WEB/SNMP control and connection of the device to the Ethernet network together with software for stopping various operating systems. Built-in programmable relay card for transferring important UPS system status information to the monitoring system and MAS-OP-ADC cards for battery status monitoring. UPS module rectifier characteristics (10+10) kVA: input voltage: 400V ± 20% (up to –35% at 70% of rated power of the module), input frequency: 50Hz ± 10%, power input factor at rated load: 0.99, input current distortion under rated conditions: <3%. Inverter output characteristics (10 + 10) kVA: output voltage: 230V, 1 phase + n, ± 1%, sinusoidal, output frequency: 50Hz ± 2%, classification (CEI EN 62040-3): VFI - SS - 111. Single inverter overload: 125% 10 minutes, 150% 60 seconds, peak factor: 3: 1, output voltage distortion: 1% at linear load. Electronic mains bypass switch properties: input voltage: 230V, 1f + n, ± 15%, input frequency: 50Hz ± 10%. Degree of protection IP31. Dimensions (wxdxh) = 810x650x2010 mm. Color RAL7035. UPS must be supplied with the load-bearing steel structure for installation. The load-bearing structure must be the height of a double prefabricated floor, made of steel profiles, welded and protected against corrosion by hot-dip galvanizing, complete with all auxiliary parts, transport and assembly. e.g. type: Masterys IP + 10kVA, 3/1; product: Socomec |  | kpl (set) | 1 |  | 0 | 09.06.04.0001. | DA | (2TDK_Lokacija/Projekt=='2TDK') AND (2TDK_Klasifikacija/ObjektTip=='TUN') AND (2TDK_Klasifikacija/Sistem=='ELO') AND (2TDK_Lokacija/ObjektSifra=='T01') AND (2TDK_Lokacija/ConaTip=='PRE') AND (2TDK_Lokacija/ConaSifra=='04') AND (2TDK_Klasifikacija/ElementTip=='UPS') AND (2TDK_Atributi/ElementSifra=='UPS') | NumberOfItems
01.01.05.04.0002. | Dobava in montaža ventilsko reguliranih (VRLA) 12V akumulatorjev nameščenih na regalnih policah v ločenem prostoru, avtonomija delovanja naprave 90 minut pri 9 kW. Tehnične zahteve za akumulatorski sestav: Vgrajeni morajo biti ventilsko regulirani (VRLA) 12V akumulatorji, z življenjsko dobo 10-12 let (Long Lige po Eurobat 2015 klasifikaciji), svinčeni, brez vzdrževanja, izdelani po zahtevah standarda ISO 9001 in ISO 14001, vgrajeni na regalnih stojalih in vgrajenimi vsemi zaščitnimi elementi proti možnosti dotika. Sistem mora omogočati avtonomijo minimalno 90 minut pri obremenitvi 9kW. Na UPS-u mora biti vgrajen sistem za doseganje maksimalne življenjske dobe akumulatorjev na osnovi inteligentnega polnjenja akumulatorjev. Vgrajene temperaturne sonde na akumulatorskem regalu. Delovna temperatura 0° - 40°C (priporočena 18° - 25°C za doseganje optimalne življenjske dobe akumulatorjev). Relativna vlažnost 0-95% brez kondenza. Nivo hrupa na 1 m po ISO3746 - < 52 dBA. |  | Dobava in montaža ventilsko reguliranih (VRLA) 12V akumulatorjev nameščenih na regalnih policah v ločenem prostoru, avtonomija delovanja naprave 90 minut pri 9 kW (AKU). Tehnične zahteve za akumulatorski sestav: Vgrajeni morajo biti ventilsko regulirani (VRLA) 12V akumulatorji, z življenjsko dobo 10-12 let (Long Lige po Eurobat 2015 klasifikaciji), svinčeni, brez vzdrževanja, izdelani po zahtevah standarda ISO 9001 in ISO 14001, vgrajeni na regalnih stojalih in vgrajenimi vsemi zaščitnimi elementi proti možnosti dotika. Sistem mora omogočati avtonomijo minimalno 90 minut pri obremenitvi 9kW. Na UPS-u mora biti vgrajen sistem za doseganje maksimalne življenjske dobe akumulatorjev na osnovi inteligentnega polnjenja akumulatorjev. Vgrajene temperaturne sonde na akumulatorskem regalu. Delovna temperatura 0° - 40°C (priporočena 18° - 25°C za doseganje optimalne življenjske dobe akumulatorjev). Relativna vlažnost 0-95% brez kondenza. Nivo hrupa na 1 m po ISO3746 - < 52 dBA. |  | kpl (set) | 1 |  | 0 | 09.06.04.0002. | NE
01.01.05.04.0003. | Dobava in montaža omarice (AKU) z zaščitnimi elementi za akumulatorje iz jeklene pločevine prašno barvane v RAL7035, IP65, dimenzij (šxgxv)= 400x250x400 mm |  | Supply and installation of cabinet (AKU-battery) with protective elements for batteries made from powder-coated steel sheet in RAL7035, IP65, dimensions (wxdxh) = 400x250x400 mm |  | kpl (set) | 2 |  | 0 | 09.06.04.0004. | DA | (2TDK_Lokacija/Projekt=='2TDK') AND (2TDK_Klasifikacija/ObjektTip=='TUN') AND (2TDK_Klasifikacija/Sistem=='ELO') AND (2TDK_Lokacija/ObjektSifra=='T01') AND (2TDK_Lokacija/ConaTip=='PRE') AND (2TDK_Lokacija/ConaSifra=='04') AND (2TDK_Klasifikacija/ElementTip=='AKU') AND (2TDK_Atributi/ElementSifra=='AKU') | NumberOfItems
01.01.05.04.0004. | Dobava in montaža regalov za namestitev akumulatorjev iz jeklene pločevine (AKUR), dimenzij (šxgxv)= 900x560x1700 mm |  | Supply and installation of racks for the installation of steel sheet batteries (AKUR), dimensions (wxdxh) = 900x560x1700 mm |  | kpl (set) | 2 |  | 0 | 09.06.04.0005. | DA | (2TDK_Lokacija/Projekt=='2TDK') AND (2TDK_Klasifikacija/ObjektTip=='TUN') AND (2TDK_Klasifikacija/Sistem=='ELO') AND (2TDK_Lokacija/ObjektSifra=='T01') AND (2TDK_Lokacija/ConaTip=='PRE') AND (2TDK_Lokacija/ConaSifra=='04') AND (2TDK_Klasifikacija/ElementTip=='AKU') AND (2TDK_Atributi/ElementSifra=='AKUR') | NumberOfItems
01.01.05.04.0005. | Dobava in montaža kabelskih povezav med UPS napravo in akumulatorji, komplet s nosilno in pritrdilno opremo |  | Supply and installation of cable connections between the UPS device and batteries, complete with support and fastening equipment |  | kpl (set) | 1 |  | 0 | 09.06.04.0006. | NE
01.01.05.04.0006. | Dobava in montaža sonde za spremljanje temperature akumulatorjev |  | Supply and installation of a battery temperature monitoring probe |  | kpl (set) | 1 |  | 0 | 09.06.04.0007. | NE
01.01.05.05. | 20 kV kabli in oprema |  | 20 kV cables and equipment |  |  |  |  | 0
01.01.05.05.0001. | Dobava in polaganje kabla NA2XS(F)2Y 1×70RM/16 mm2 12/20 kV |  | Supply and laying of cable NA2XS (F) 2Y 1 × 70RM/16 mm2 12/20 kV |  | m | 45 |  | 0 | 09.16.01.0005. | NE
01.01.05.05.0002. | Dobava in montaža notranjega kabelskega zaključka (končnika) s priklopom in ozemljitvijo za enožilne kable NA2XS(F)2Y 1x70RM/16 mm2; 12/20kV; npr. tip: RSES-5227-R, proizvod: Raychem |  | Supply and installation of internal cable termination (terminal) with connection and grounding for single-core cables NA2XS (F) 2Y 1x70RM/16 mm2; 12/20kV; e.g. type: RSES-5227-R, product: Raychem |  | kos (pcs) | 3 |  | 0 | 09.16.01.0014. | NE
01.01.05.05.0003. | Dobava in montaža notranjega kabelskega zaključka (končnika) s priklopom in ozemljitvijo za enožilni kabel NA2XS(F)2Y 1×70RM/16 mm2, 12/20 kV, npr. tip: POLT-24D/1XI-ML-2-13 + EAKT-1657 |  | Supply and installation of internal cable termination (terminal) with connection and grounding for single-core cable NA2XS (F) 2Y 1 × 70RM / 16 mm2, 12/20 kV, e.g. type: POLT-24D / 1XI-ML-2-13 + EAKT-1657 |  | kos (pcs) | 3 |  | 0 | 09.16.01.0008. | NE
01.01.05.05.0004. | Dobava in montaža nosilne konstrukcije za SN kable v transformatorskem prostoru, sestavljene iz C profila 41x22 mm dolžine 400 mm, kabelskih objemk, npr. tip Id Technik K 26/38 (3x), T vijakov z maticami in podložkami ter pritrdilnim materialom |  | Supply and installation of the supporting structure for MV cables in the transformer room, consisting of C profile 41x22 mm, length 400 mm, cable clamps, e.g. type Id Technik K 26/38 (3x), T screws with nuts and washers and fastening material |  | kpl (set) | 4 |  | 0 | 09.16.01.0027. | NE
01.01.05.05.0005. | Požarno varno tesnjenje kablov, ki potekajo skozi stene na mejah posameznih požarnih sektorjev z materiali in izvedbo, ki zagotavlja požarno odpornost zahtevano po študiji požarne varnosti (EI90). Izvede ga izvajalec z licenco ter na koncu izda ustrezni certifikat (izvedba in uporabljen material v skladu s standardoma EN 13501-2 in DIN 4102). Velikos (pcs)t odprtine do 0,1 m2. Npr. tip: PYRO-SAFE® Flammotect A - single layer, izdelek: SVT. |  | Fire-safe sealing of cables running through walls at the boundaries of individual fire sectors with materials and design that provides fire resistance required by the fire safety study (EI90). It is performed by a licensed contractor which finally issues the appropriate certificate (design and material used in accordance with standards EN 13501-2 and DIN 4102). Opening size up to 0.1 m2. Eg. type: PYRO-SAFE® Flammotect A - single layer, product: SVT. |  | kpl (set) | 1 |  | 0 | 09.16.03.0074. | NE
01.01.05.06. | 0,4 kV kabli in oprema |  | 0,4 kV cables and equipment |  |  |  |  | 0
01.01.05.06.0001. | Dobava in montaža energetskega enožilnega Cu kabla s PVC izolacijo za povezavo med NN stranjo energetskega transformatorja in odgovarjajočim NN poljem 0,4 kV stikalnega bloka, komplet s priborom, N2XH 1x120 mm2, 0,6/1 kV |  | Supply and installation of energy single-core Cu cable with PVC insulation for connection between the LV side of the power transformer and the corresponding LV field of 0.4 kV switchgear, set with accessories, N2XH 1x120 mm2, 0.6/1 kV |  | m | 60 |  | 0 | 09.16.02.0073. | NE
01.01.05.06.0002. | Dobava in montaža nosilne konstrukcije za NN kable v transformatorskem prostoru, skupaj s pritrdilnim materialom in kabelskimi objemkami |  | Supply and installation of load-bearing structure for LV cables in the transformer room, together with fastening material and cable clamps |  | kpl (set) | 1 |  | 0 | 09.16.03.0062. | NE
01.01.05.06.0003. | Požarno varno tesnjenje kablov, ki potekajo skozi stene na mejah posameznih požarnih sektorjev z materiali in izvedbo, ki zagotavlja požarno odpornost zahtevano po študiji požarne varnosti (EI90). Izvede ga izvajalec z licenco ter na koncu izda ustrezni certifikat (izvedba in uporabljen material v skladu s standardoma EN 13501-2 in DIN 4102). Velikos (pcs)t odprtine do 0,1 m2. Npr. tip: PYRO-SAFE® Flammotect A - single layer, izdelek: SVT. |  | Fire-safe sealing of cables running through walls at the boundaries of individual fire sectors with materials and design that provides fire resistance required by the fire safety study (EI90). It is performed by a licensed contractor which finally issues the appropriate certificate (design and material used in accordance with standards EN 13501-2 and DIN 4102). Opening size up to 0.1 m2. Eg. type: PYRO-SAFE® Flammotect A - single layer, product: SVT. |  | kpl (set) | 1 |  | 0 | 09.16.03.0074. | NE
01.01.05.07. | NN napajalni, signalni in krmilni kabli do 1kV |  | LV power, signal and control cables up to 1kV |  |  |  |  | 0
01.01.05.07.0001. | Dobava in polaganje kabla N2XH-J 4 x 1,5 mm2 |  | Supply and laying of cable N2XH-J 4 x 1.5 mm2 |  | m | 30 |  | 0 | 09.16.02.0093. | NE
01.01.05.07.0002. | Dobava in montaža gibljivih inštalacijskih cevi in trdih PN inštalacijskih cevi z loki, spojkami in objemkami, komplet s pritrdilnim priborom, premera 13,5 do 23 mm |  | Supply and installation of flexible installation pipes and rigid PN installation pipes with arcs, couplings and clamps, set with fastening accessories, diameter 13.5 to 23 mm |  | m | 5 |  | 0 | 09.16.03.0059. | NE
01.01.05.08. | Pomožna oprema |  | Auxiliary equipment |  |  |  |  | 0
01.01.05.08.0001. | - opozorilne table - nazivne table - ročica za ozemljitveni ločilnik 24 kV - prenosna garnitura za ozemljitve - komplet protipožarnega orodja - zaščitne čelade - garnitura predpisov in varnostnih tabel - gumi tekači za preizkusno napetost 24 kV - komplet orodja za ročno posluževanje naprav 20 kV - dva kompleta ključev - montaža plošča za pribor - ročna svetilka z akumulatorjem ter polnilcem za zidno montažo |  | - warning signs - nameplates - lever for 24 kV earthing switch - portable earthing set - a set of fire-fighting tools - protective helmets - set of regulations and safety tables - rubber mats for test voltage 24 kV - a set of tools for manual operation of 20 kV devices - two sets of keys/wrenches - mounting plate for accessories - hand lamp with battery and charger for wall mounting |  | kpl (set) | 1 |  | 0 | 09.06.06.0001. | NE
01.01.05.09. | Pripravljalna, zaključna in ostala dela |  | Preparatory, final and other works |  |  |  |  | 0
01.01.05.09.0001. | - izdelava raznih manjših kabelskih prebojev do f200 mm, s požarnim tesnjenjem EI90 po polaganju kablov; izvede izvajalec z licenco, ipd. - izdelava enopolne sheme - kaširane na ploščo ali karton pod steklom - parametriranje sistema in zagon merilne opreme ter opreme za daljinsko upravljanje - meritve, preizkusi in spuščanje v pogon posameznih sklopov el. opreme - izvedba zagonskih in funkcionalnih preizkusov 20 kV in NN naprav - nastavitev in spuščanje v pogon kratkos (pcs)tične in pretokovne zaščite avtomatov in odklopnikov z ustrezno selektivno nastavitvijo |  | - production of various small cable bores up to 200 mm in diameter; with fire seal EI90 after laying cables; performed by a licensed contractor, etc. - making a single-pole scheme - laminated on a plate or cardboard under glass - parameterization of the system and start-up of measuring equipment and remote control equipment - measurements, tests and commissioning of individual sets of el. equipment - implementation of start-up and functional tests of 20 kV and LV devices - setting and commissioning of short-circuit and current protection of circuit breakers and circuit breakers with appropriate selective setting |  | kpl (set) | 1 |  | 0 | 09.06.07.0001. | NE
01.01.06. | TP1.5 |  | TP1.5 |  |  |  |  | 0
01.01.06.01. | 20 kV stikalni blok |  | 20 kV switch block |  |  |  |  | 0
01.01.06.01.0001. | Dobava in montaža 20 kV stikalnega bloka (SN2). 20 kV tipski, tovarniško preizkušen prosto stoječi stikalni blok v SF6 izvedbi, kovinsko oklopljene izvedbe, z enosistemskimi zbiralkami, sestavljen iz štirih polj, komplet z ožičenjem, veznim in pritrdilnim materialom (zbiralke, adapterji, vrstne sponke, vijaki, posluževalne ročice, ipd.), skladen s SIST EN 62271-1. Tehnični podatki stikalnega bloka: - Nazivna napetost: 24 kV - Nazivna frekvenca: 50 Hz - Nazivni tok zbiralk: 630 A - Kratkos (pcs)tični vzdržni tok: 20 kA / 1 s - Nazivni udarni tok kratkega stika: 50 kA - Vzdržna napetost industrijske frekvence: 50 kV / 1 min - Vzdržnost izolacije na udarni val 1,2/50 mikrosekund: 125 kV - Krmilna napetost: 230 V AC - Stopnja zaščite NN del: IP3X - Stopnja zaščite SN del: IP65 - Barva: RAL7035 - Skupnih dimenzij: 1860 mm x 2000 x 775 mm (DxVxG) kot npr. tip: 8DJH, proizvod: Siemens Stikalni blok mora biti opremljen po specifikaciji v dokumentu št. 2TDK_IBE_PZI_EL_S3-x3-06_E1_XX_SH_XX_SL_2089_P_004, ožičen in preizkušen. Stikalni blok je potrebno dobaviti skupaj z nosilno jekleno konstrukcijo za namestitev stikalnega bloka. Nosilna konstrukcija mora biti višine dvojnega montažnega poda, izdelana iz jeklenih profilov, varjena ter antikorozijsko zaščitena z vročim pocinkanjem, komplet z vsemi pomožnimi deli, prenosi in montažo. |  | Supply and installation of a 20 kV switchgear (SN2). 20 kV standard, factory-tested free-standing switchgear in SF6 version, metal-shielded version, with single-system busbars, consisting of four bays, complete with wiring, connection and fastening material (busbars, adapters, row clamps, screws, operating levers, etc.), compliant with SIST EN 62271-1. Technical data of the switch unit: - Rated voltage: 24 kV - Rated frequency: 50 Hz - Rated bus current: 630 A - Short-circuit withstand current: 20 kA/1 s - Rated short-circuit surge current: 50 kA - Sustainable voltage of industrial frequency: 50 kV/1 min - Insulation resistance to shock wave 1.2/50 microseconds: 125 kV - Control voltage: 230 V AC - Degree of protection of LV parts: IP3X - Degree of protection of MV part: IP65 - Color: RAL7035 - Overall dimensions: 1860 mm x 2000 x 775 mm (LxHxD) such as type: 8DJH, product: Siemens The switchgear must be equipped according to the specification in document no. 2TDK_IBE_PZI_EL_S3-x3-06_E1_XX_SH_XX_EN_2089_P_004, wired and tested. It must be supplied together with the load-bearing steel structure for the installation. The load-bearing structure must be of the height of a double prefabricated floor, made of steel profiles, welded and protected against corrosion by hot-dip galvanizing, complete with all auxiliary parts, transmissions and assembly. |  | kpl (set) | 1 |  | 0 | 09.06.01.0003. | DA | (2TDK_Lokacija/Projekt=='2TDK') AND (2TDK_Klasifikacija/ObjektTip=='TUN') AND (2TDK_Klasifikacija/Sistem=='ELO') AND (2TDK_Lokacija/ObjektSifra=='T01') AND (2TDK_Lokacija/ConaTip=='PRE') AND (2TDK_Lokacija/ConaSifra=='05') AND (2TDK_Klasifikacija/ElementTip=='StikalniBlok') AND (2TDK_Atributi/ElementSifra=='SN2') | NumberOfItems/4
01.01.06.01.0002. | Izdelava tovarniške dokumentacije ( tokovne sheme, priključne sheme, funkcionalni opisi, shema delovanja sistema, ipd) in navodil za obratovanje in vzdrževanje |  | Preparation of factory documentation (flow diagrams, connection diagrams, functional descriptions, system operation diagram, etc.) and operating and maintenance instructions |  | kpl (set) | 1 |  | 0 | 09.06.01.0054. | NE
01.01.06.02. | Energetski transformator |  | Energetic transformer |  |  |  |  | 0
01.01.06.02.0001. | Dobava in montaža suhega trifaznega distribucijskega transformatorja za notranjo montažo (TR1), z naravnim zračnim hlajenjem (AN) brez ohišja, z vgrajenimi termičnimi sondami PTC v NN navitju, komplet s termičnim zaščitnim relejem z izhodnimi kontakti, na kolesih gibljivih v obe smeri z antivibracijsko podlogo; nazivna moč: 100 kVA, nazivna napetost: 21/0,42kV, 50Hz, regulacija napetosti: ± 2x2,5 %, vezalna skupina: Dyn5, kratkos (pcs)tična napetost: uk=4 %, izgube v praznem teku: 252 W, izgube v kratkem stiku: 1800 W, termični razred izolacije: F, klimatski razred: C2, okoljski razred: E2/E3, požarni razred: F1, hrup: 51 dB, teže: 860 kg, okvirnih dimenzij (dxšxv): 1240 x 750 x 1200 mm, medosna razdalja med kolesi: 520 mm. Npr. tip: GEAFOL; proizvod: SIEMENS Izdelan in preizkušen po SIST EN 60076-1 in SIST EN 50588-1, IEC 60076-11, IEC 60076-20. Pri naročilu transformatorjev je potrebno izpostaviti izvedbo, ki mora biti takšna, da so izpolnjene naslednje zahteve: glede dovoljenega hrupa, ki ga povzroča transformator je potrebno upoštevati mejno vrednost dovoljenega hrupa, ki je podana v Uredbi o mejnih vrednostih kazalcev hrupa v okolju (Uradni list RS št. 43/2018), za IV. območje (max 65 dB); elektromagnetno sevanje (nizkofrekvenčno 0 -10 kHz), ki ga oddaja transformator v okolje, ne sme presegati mejnih vrednosti glede na Uredbo o elektromagnetnem sevanju v naravnem in življenjskem okolju (Uradni list RS št. 70/96). Električna poljska jakos (pcs)t za II. stopnjo ne sme presegati vrednosti 10 kV/m in efekt. gostote mag. pretoka 0,1 mT. |  | Supply and installation of a dry three-phase distribution transformer for indoor installation (TR1), with natural air cooling (AN) without housing, with built-in PTC thermal probes in LV winding, complete with thermal protection relay with output contacts, on wheels moving in both directions with: rated power: 100 kVA, rated voltage: 21/0.42kV, 50Hz, voltage regulation: ± 2x2.5%, bonding group: Dyn5, short-circuit voltage: uk = 4%, no-load losses: 252 W, short-circuit losses: 1800 W, thermal insulation class: F, climate class: C2, environmental class: E2/E3, fire class: F1, noise: 51 dB, weight: 860 kg, frame dimensions (LxWxH): 1240 x 750 x 1200 mm, wheelbase: 520 mm. Eg. type: GEAFOL; product: SIEMENS Manufactured and tested according to SIST EN 60076-1 and SIST EN 50588-1, IEC 60076-11, IEC 60076-20. When ordering transformers, it is necessary to emphasize the design, which must be such that the following requirements are met: regarding the permissible noise caused by the transformer, the limit value of permissible noise given in the Regulation on limit values ​​of environmental noise indicators must be observed. RS No. 43/2018), for IV. range (max 65 dB); the electromagnetic radiation (low-frequency 0 -10 kHz) emitted by the transformer into the environment must not exceed the limit values ​​according to the Decree on electromagnetic radiation in the natural and living environment (UL RS no. 70/96). Electric field strength for II. level should not exceed the value of 10 kV/m and effect. density mag. flow of 0.1 mT. |  | kos (pcs) | 1 |  | 0 | 09.06.02.0001. | DA | (2TDK_Lokacija/Projekt=='2TDK') AND (2TDK_Klasifikacija/ObjektTip=='TUN') AND (2TDK_Klasifikacija/Sistem=='ELO') AND (2TDK_Lokacija/ObjektSifra=='T01') AND (2TDK_Lokacija/ConaTip=='PRE') AND (2TDK_Lokacija/ConaSifra=='05') AND (2TDK_Klasifikacija/ElementTip=='Transformator') AND (2TDK_Atributi/ElementSifra=='TR1') | NumberOfItems
01.01.06.03. | 0,4 kV stikalni bloki |  | 0,4 kV switch block |  |  |  |  | 0
01.01.06.03.0001. | Dobava in montaža prostostoječega, modularnega stikalnega bloka (NNA1) za dovod in razdelitev električne energije, sestavljen iz 4 polj, skupnih dimenzij 2400x2100x600mm (ŠxVxG), nazivna napetost 400V, 50Hz, nazivni tok glavnih zbiralnic min. 160A, kratkos (pcs)tični zdržni tok min. 5kA, udarni tok kratkega stika 12,5kA, min. IP54, iz jeklene pločevine prašno barvane v RAL7035, za TN-C-S vrsto električnega omrežja, kabelski prostor izveden ob strani, dovod s transformatorja (kabelski) - spodaj, odvodi (kabelski) - spodaj. Stikalni blok je sestavljen iz: ohišij z montažnimi ploščami, enokrilnih vrat s ključavnico, s slepo shemo na vratih - spredaj, stranic, pokrovov, podstavkov, povezovalnih in spojnih elementov, zbiralk, pregradnih plošč, delnih montažnih plošč, odzemnikov, ipd. Uvod kablov v stikalni blok s pomočjo uvodnic vgrajenih v dno stikalnega bloka. Izvedba skladno z SIST EN 61439-1 in SIST EN 61439-2. Stikalni blok mora biti opremljen po specifikaciji v dokumentu št. 2TDK_IBE_PZI_EL_S3-x3-06_E1_XX_SH_XX_SL_2352_P_004, ožičen in preizkušen. Stikalni blok je potrebno dobaviti skupaj z nosilno jekleno konstrukcijo za namestitev stikalnega bloka. Nosilna konstrukcija mora biti višine dvojnega montažnega poda, izdelana iz jeklenih profilov, varjena ter antikorozijsko zaščitena z vročim pocinkanjem, komplet z vsemi pomožnimi deli, prenosi in montažo. npr. tip: VX25; proizvod: RITTAL, opremljen po specifikaciji |  | Supply and installation of a free - standing, modular switchgear (NNA1) for power supply and distribution, consisting of 4 bays, total dimensions 2400x2100x600mm (WxHxD), rated voltage 400V, 50Hz, rated current of main busbars min. 160A, short - circuit withstanding current min. 5kA, short-circuit surge current 12.5kA, min IP54, made of powder-coated sheet steel in RAL7035, for TN-CS type of electrical network, cable space on the side, supply from transformer (cable) - below, leads (cable) - below. The switchgear consists of: housings with mounting plates, single doors with a lock, with a blind scheme on the door - front, sides, covers, bases, connecting and connecting elements, busbars, partition plates, partial mounting plates, strippers, etc. Input of cables into the switchgear by means of glands built into the bottom of the switchgear. Version in accordance with SIST EN 61439-1 and SIST EN 61439-2. The switchgear must be equipped according to the specification in document no. 2TDK_IBE_PZI_EL_S3-x3-06_E1_XX_SH_XX_EN_2352_P_004, wired and tested. It must be supplied together with the load-bearing steel structure for the installation. The load-bearing structure must be the height of a double prefabricated floor, made of steel profiles, welded and protected against corrosion by hot-dip galvanizing, complete with all auxiliary parts, transmissions and assembly. Eg. type: VX25; product: RITTAL, equipped to specification |  | kpl (set) | 1 |  | 0 | 09.06.03.0011. | DA | (2TDK_Lokacija/Projekt=='2TDK') AND (2TDK_Klasifikacija/ObjektTip=='TUN') AND (2TDK_Klasifikacija/Sistem=='ELO') AND (2TDK_Lokacija/ObjektSifra=='T01') AND (2TDK_Lokacija/ConaTip=='PRE') AND (2TDK_Lokacija/ConaSifra=='05') AND (2TDK_Klasifikacija/ElementTip=='Omara') AND (2TDK_Atributi/ElementSifra=='NNA1') | NumberOfItems/4
01.01.06.03.0002. | Dobava in montaža prostostoječega stikalnega bloka (NNAN1), sestavljenega iz dveh polj, dimenzij (800x2000x400)mm+(600x2000x400)mm (ŠxVxG), na podstavku višine 100mm, nazivna napetost 400V, 50Hz, min. IP54, iz jeklene pločevine prašno barvane v RAL7035, za IT vrsto električnega omrežja, uvod kablov spodaj. Stikalni blok je sestavljen iz: ohišij z montažnimi ploščami, enokrilnih vrat s ključavnico, podstavkov, povezovalnih in spojnih elementov, zbiralk, pregradnih plošč, ipd. Uvod kablov v stikalni blok s pomočjo uvodnic vgrajenih v dno stikalnega bloka. Stikalni blok mora biti opremljen po specifikaciji v dokumentu št. 2TDK_IBE_PZI_EL_S3-x3-06_E1_XX_SH_XX_SL_2353_P_004, ožičen in preizkušen. Stikalni blok je potrebno dobaviti skupaj z nosilno jekleno konstrukcijo za namestitev stikalnega bloka. Nosilna konstrukcija mora biti višine dvojnega montažnega poda, izdelana iz jeklenih profilov, varjena ter antikorozijsko zaščitena z vročim pocinkanjem, komplet z vsemi pomožnimi deli, prenosi in montažo. npr. tip: VX25; proizvod: RITTAL, opremljen po specifikaciji |  | Supply and installation of a free-standing switchgear (NNAN1), consisting of two bays, dimensions (800x2000x400) mm + (600x2000x400) mm (WxHxD), on a base height 100mm, rated voltage 400V, 50Hz, min. IP54, made of steel sheet, coloured in (powder) RAL7035, for IT type of electrical network, cable entry below. The switchgear consists of: housings with mounting plates, single doors with locks, bases, connecting and connecting elements, busbars, partition plates, etc. Input of cables into the switchgear by means of glands built into the bottom of the switchgear. The switchgear must be equipped according to the specification in document no. 2TDK_IBE_PZI_EL_S3-x3-06_E1_XX_SH_XX_EN_2353_P_004, wired and tested. It must be supplied together with the load-bearing steel structure for the installation. The load-bearing structure must be the height of a double prefabricated floor, made of steel profiles, welded and protected against corrosion by hot-dip galvanizing, complete with all auxiliary parts, transmissions and assembly. e.g. type: VX25; product: RITTAL, equipped to specification |  | kpl (set) | 1 |  | 0 | 09.06.03.0012. | DA | (2TDK_Lokacija/Projekt=='2TDK') AND (2TDK_Klasifikacija/ObjektTip=='TUN') AND (2TDK_Klasifikacija/Sistem=='ELO') AND (2TDK_Lokacija/ObjektSifra=='T01') AND (2TDK_Lokacija/ConaTip=='PRE') AND (2TDK_Lokacija/ConaSifra=='05') AND (2TDK_Klasifikacija/ElementTip=='Omara') AND (2TDK_Atributi/ElementSifra=='NNAN1') | NumberOfItems/2
01.01.06.04. | Napajanje brez prekinitev (UPS) |  | Uninterruptible Power Supply (UPS) |  |  |  |  | 0
01.01.06.04.0001. | Dobava in montaža naprave za brezprekinitveno napajanje (UPS). Dostava opreme na lokacijo objekta, namestitev, priklop na pripravljene instalacije, testiranje in zagon, usposabljanje uporabnika. Nazivna moč 10kVA/9 kW, 3 fazni vhod, 1 fazni izhod, realiziran z notranjo redundanco dveh UPS modulov, vsak moči 10kVA. ON line tehnologija delovanja (klasifikacija VFI-SS-111 po SIST EN62040-3), tri nivojski IGBT pretvorniki. UPS naj bo opremljen z dvema izolacijskima transformatorjema sledečih lastnosti: trifazni transformator trikot / zvezda 400V/400V+N na vhodu usmernika UPS sistema, enofazni transformator 230V/230V v by pass liniji. Razvod UPS napetosti je v IT sistemu električnih inštalacij, zato je potrebna uporaba kontrolnika zemeljskega stika, ki je znotraj UPS naprave. Standardno vgrajeni vmesniki za MODBUS preko TCP/IP, SNMP, HTTP, SMTP, PROFIBUS. Vgrajen vmesnik za WEB/SNMP nadzor in priključitev naprave na Ethernet omrežje skupaj s programsko opremo za zaustavitev različnih operacijskih sistemov. Vgrajena programabilna relejska kartica za prenos pomembnih informacij stanja UPS sistema na nadzorni sistem in kartice MAS-OP-ADC za nadzor stanja akumulatorskih baterij. Karakteristike usmernika UPS modula (10+10) kVA: vhodna napetost: 400V ± 20% (do –35% @70% nazivni moči modula), vhodna frekvenca: 50Hz ± 10%, vhodni faktor moči pri nazivni obremenitvi: 0,99, popačenje vhodnega toka v nazivnih pogojih: < 3%. Izhodne karakteristike razsmernika (10+10) kVA: izhodna napetost: 230V, 1faza+n, ± 1 %, sinusna, izhodna frekvenca: 50Hz ± 2%, klasifikacija (CEI EN 62040-3): VFI - SS - 111. Preobremenitev posamičnega razsmernika: 125% 10 minut, 150% 60 sekund, vršni faktor: 3:1, popačenje izhodne napetosti: 1 % ob linearnem bremenu. Lastnosti elektronskega mrežnega bypass stikala: vhodna napetost: 230V, 1f+n, ±15%, vhodna frekvenca: 50Hz ± 10%. Stopnja zaščite IP31. Dimenzije (šxgxv)= 810x650x2010 mm. Barva RAL7035. UPS je potrebno dobaviti skupaj z nosilno jekleno konstrukcijo za namestitev UPS-a. Nosilna konstrukcija mora biti višine dvojnega montažnega poda, izdelana iz jeklenih profilov, varjena ter antikorozijsko zaščitena z vročim pocinkanjem, komplet z vsemi pomožnimi deli, prenosi in montažo. npr. tip: Masterys IP+ 10kVA, 3/1; proizvod: Socomec |  | Supply and installation of uninterruptible power supply (UPS) device. Delivery of equipment to the location of the facility, installation, connection to ready installations, testing and commissioning, user training. Rated power 10kVA / 9 kW, 3-phase input, 1-phase output, realized with internal redundancy of two UPS modules, each power 10kVA. ON line operating technology (classification VFI-SS-111 according to SIST EN62040-3), three level IGBT converters. UPS should be equipped with two isolating transformers with these characteristics: three-phase transformer triangle/star 400V/400V + N at the input of the UPS rectifier system, single-phase transformer 230V/230V in the bypass line. UPS voltage distribution is in the IT system of electrical installations, so it is necessary to use a ground contact controller inside the UPS device. Standard built-in interfaces for MODBUS via TCP/IP, SNMP, HTTP, SMTP, PROFIBUS. Built-in interface for WEB/SNMP control and connection of the device to the Ethernet network together with software for stopping various operating systems. Built-in programmable relay card for transferring important UPS system status information to the monitoring system and MAS-OP-ADC cards for battery status monitoring. UPS module rectifier characteristics (10+10) kVA: input voltage: 400V ± 20% (up to –35% at 70% of rated power of the module), input frequency: 50Hz ± 10%, power input factor at rated load: 0.99, input current distortion under rated conditions: <3%. Inverter output characteristics (10 + 10) kVA: output voltage: 230V, 1 phase + n, ± 1%, sinusoidal, output frequency: 50Hz ± 2%, classification (CEI EN 62040-3): VFI - SS - 111. Single inverter overload: 125% 10 minutes, 150% 60 seconds, peak factor: 3: 1, output voltage distortion: 1% at linear load. Electronic mains bypass switch properties: input voltage: 230V, 1f + n, ± 15%, input frequency: 50Hz ± 10%. Degree of protection IP31. Dimensions (wxdxh) = 810x650x2010 mm. Color RAL7035. UPS must be supplied with the load-bearing steel structure for installation. The load-bearing structure must be the height of a double prefabricated floor, made of steel profiles, welded and protected against corrosion by hot-dip galvanizing, complete with all auxiliary parts, transport and assembly. e.g. type: Masterys IP + 10kVA, 3/1; product: Socomec |  | kpl (set) | 1 |  | 0 | 09.06.04.0001. | DA | (2TDK_Lokacija/Projekt=='2TDK') AND (2TDK_Klasifikacija/ObjektTip=='TUN') AND (2TDK_Klasifikacija/Sistem=='ELO') AND (2TDK_Lokacija/ObjektSifra=='T01') AND (2TDK_Lokacija/ConaTip=='PRE') AND (2TDK_Lokacija/ConaSifra=='05') AND (2TDK_Klasifikacija/ElementTip=='UPS') AND (2TDK_Atributi/ElementSifra=='UPS') | NumberOfItems
01.01.06.04.0002. | Dobava in montaža ventilsko reguliranih (VRLA) 12V akumulatorjev nameščenih na regalnih policah v ločenem prostoru, avtonomija delovanja naprave 90 minut pri 9 kW. Tehnične zahteve za akumulatorski sestav: Vgrajeni morajo biti ventilsko regulirani (VRLA) 12V akumulatorji, z življenjsko dobo 10-12 let (Long Lige po Eurobat 2015 klasifikaciji), svinčeni, brez vzdrževanja, izdelani po zahtevah standarda ISO 9001 in ISO 14001, vgrajeni na regalnih stojalih in vgrajenimi vsemi zaščitnimi elementi proti možnosti dotika. Sistem mora omogočati avtonomijo minimalno 90 minut pri obremenitvi 9kW. Na UPS-u mora biti vgrajen sistem za doseganje maksimalne življenjske dobe akumulatorjev na osnovi inteligentnega polnjenja akumulatorjev. Vgrajene temperaturne sonde na akumulatorskem regalu. Delovna temperatura 0° - 40°C (priporočena 18° - 25°C za doseganje optimalne življenjske dobe akumulatorjev). Relativna vlažnost 0-95% brez kondenza. Nivo hrupa na 1 m po ISO3746 - < 52 dBA. |  | Dobava in montaža ventilsko reguliranih (VRLA) 12V akumulatorjev nameščenih na regalnih policah v ločenem prostoru, avtonomija delovanja naprave 90 minut pri 9 kW (AKU). Tehnične zahteve za akumulatorski sestav: Vgrajeni morajo biti ventilsko regulirani (VRLA) 12V akumulatorji, z življenjsko dobo 10-12 let (Long Lige po Eurobat 2015 klasifikaciji), svinčeni, brez vzdrževanja, izdelani po zahtevah standarda ISO 9001 in ISO 14001, vgrajeni na regalnih stojalih in vgrajenimi vsemi zaščitnimi elementi proti možnosti dotika. Sistem mora omogočati avtonomijo minimalno 90 minut pri obremenitvi 9kW. Na UPS-u mora biti vgrajen sistem za doseganje maksimalne življenjske dobe akumulatorjev na osnovi inteligentnega polnjenja akumulatorjev. Vgrajene temperaturne sonde na akumulatorskem regalu. Delovna temperatura 0° - 40°C (priporočena 18° - 25°C za doseganje optimalne življenjske dobe akumulatorjev). Relativna vlažnost 0-95% brez kondenza. Nivo hrupa na 1 m po ISO3746 - < 52 dBA. |  | kpl (set) | 1 |  | 0 | 09.06.04.0002. | NE
01.01.06.04.0003. | Dobava in montaža omarice (AKU) z zaščitnimi elementi za akumulatorje iz jeklene pločevine prašno barvane v RAL7035, IP65, dimenzij (šxgxv)= 400x250x400 mm |  | Supply and installation of cabinet (AKU-battery) with protective elements for batteries made from powder-coated steel sheet in RAL7035, IP65, dimensions (wxdxh) = 400x250x400 mm |  | kpl (set) | 2 |  | 0 | 09.06.04.0004. | DA | (2TDK_Lokacija/Projekt=='2TDK') AND (2TDK_Klasifikacija/ObjektTip=='TUN') AND (2TDK_Klasifikacija/Sistem=='ELO') AND (2TDK_Lokacija/ObjektSifra=='T01') AND (2TDK_Lokacija/ConaTip=='PRE') AND (2TDK_Lokacija/ConaSifra=='05') AND (2TDK_Klasifikacija/ElementTip=='AKU') AND (2TDK_Atributi/ElementSifra=='AKU') | NumberOfItems
01.01.06.04.0004. | Dobava in montaža regalov za namestitev akumulatorjev iz jeklene pločevine (AKUR), dimenzij (šxgxv)= 900x560x1700 mm |  | Supply and installation of racks for the installation of steel sheet batteries (AKUR), dimensions (wxdxh) = 900x560x1700 mm |  | kpl (set) | 2 |  | 0 | 09.06.04.0005. | DA | (2TDK_Lokacija/Projekt=='2TDK') AND (2TDK_Klasifikacija/ObjektTip=='TUN') AND (2TDK_Klasifikacija/Sistem=='ELO') AND (2TDK_Lokacija/ObjektSifra=='T01') AND (2TDK_Lokacija/ConaTip=='PRE') AND (2TDK_Lokacija/ConaSifra=='05') AND (2TDK_Klasifikacija/ElementTip=='AKU') AND (2TDK_Atributi/ElementSifra=='AKUR') | NumberOfItems
01.01.06.04.0005. | Dobava in montaža kabelskih povezav med UPS napravo in akumulatorji, komplet s nosilno in pritrdilno opremo |  | Supply and installation of cable connections between the UPS device and batteries, complete with support and fastening equipment |  | kpl (set) | 1 |  | 0 | 09.06.04.0006. | NE
01.01.06.04.0006. | Dobava in montaža sonde za spremljanje temperature akumulatorjev |  | Supply and installation of a battery temperature monitoring probe |  | kpl (set) | 1 |  | 0 | 09.06.04.0007. | NE
01.01.06.05. | 20 kV kabli in oprema |  | 20 kV cables and equipment |  |  |  |  | 0
01.01.06.05.0001. | Dobava in polaganje kabla NA2XS(F)2Y 1×70RM/16 mm2 12/20 kV |  | Supply and laying of cable NA2XS (F) 2Y 1 × 70RM/16 mm2 12/20 kV |  | m | 45 |  | 0 | 09.16.01.0005. | NE
01.01.06.05.0002. | Dobava in montaža notranjega kabelskega zaključka (končnika) s priklopom in ozemljitvijo za enožilne kable NA2XS(F)2Y 1x70RM/16 mm2; 12/20kV; npr. tip: RSES-5227-R, proizvod: Raychem |  | Supply and installation of internal cable termination (terminal) with connection and grounding for single-core cables NA2XS (F) 2Y 1x70RM/16 mm2; 12/20kV; e.g. type: RSES-5227-R, product: Raychem |  | kos (pcs) | 3 |  | 0 | 09.16.01.0014. | NE
01.01.06.05.0003. | Dobava in montaža notranjega kabelskega zaključka (končnika) s priklopom in ozemljitvijo za enožilni kabel NA2XS(F)2Y 1×70RM/16 mm2, 12/20 kV, npr. tip: POLT-24D/1XI-ML-2-13 + EAKT-1657 |  | Supply and installation of internal cable termination (terminal) with connection and grounding for single-core cable NA2XS (F) 2Y 1 × 70RM / 16 mm2, 12/20 kV, e.g. type: POLT-24D / 1XI-ML-2-13 + EAKT-1657 |  | kos (pcs) | 3 |  | 0 | 09.16.01.0008. | NE
01.01.06.05.0004. | Dobava in montaža nosilne konstrukcije za SN kable v transformatorskem prostoru, sestavljene iz C profila 41x22 mm dolžine 400 mm, kabelskih objemk, npr. tip Id Technik K 26/38 (3x), T vijakov z maticami in podložkami ter pritrdilnim materialom |  | Supply and installation of the supporting structure for MV cables in the transformer room, consisting of C profile 41x22 mm, length 400 mm, cable clamps, e.g. type Id Technik K 26/38 (3x), T screws with nuts and washers and fastening material |  | kpl (set) | 4 |  | 0 | 09.16.01.0027. | NE
01.01.06.05.0005. | Požarno varno tesnjenje kablov, ki potekajo skozi stene na mejah posameznih požarnih sektorjev z materiali in izvedbo, ki zagotavlja požarno odpornost zahtevano po študiji požarne varnosti (EI90). Izvede ga izvajalec z licenco ter na koncu izda ustrezni certifikat (izvedba in uporabljen material v skladu s standardoma EN 13501-2 in DIN 4102). Velikos (pcs)t odprtine do 0,1 m2. Npr. tip: PYRO-SAFE® Flammotect A - single layer, izdelek: SVT. |  | Fire-safe sealing of cables running through walls at the boundaries of individual fire sectors with materials and design that provides fire resistance required by the fire safety study (EI90). It is performed by a licensed contractor which finally issues the appropriate certificate (design and material used in accordance with standards EN 13501-2 and DIN 4102). Opening size up to 0.1 m2. Eg. type: PYRO-SAFE® Flammotect A - single layer, product: SVT. |  | kpl (set) | 1 |  | 0 | 09.16.03.0074. | NE
01.01.06.06. | 0,4 kV kabli in oprema |  | 0,4 kV cables and equipment |  |  |  |  | 0
01.01.06.06.0001. | Dobava in montaža energetskega enožilnega Cu kabla s PVC izolacijo za povezavo med NN stranjo energetskega transformatorja in odgovarjajočim NN poljem 0,4 kV stikalnega bloka, komplet s priborom, N2XH 1x120 mm2, 0,6/1 kV |  | Supply and installation of energy single-core Cu cable with PVC insulation for connection between the LV side of the power transformer and the corresponding LV field of 0.4 kV switchgear, set with accessories, N2XH 1x120 mm2, 0.6/1 kV |  | m | 60 |  | 0 | 09.16.02.0073. | NE
01.01.06.06.0002. | Dobava in montaža nosilne konstrukcije za NN kable v transformatorskem prostoru, skupaj s pritrdilnim materialom in kabelskimi objemkami |  | Supply and installation of load-bearing structure for LV cables in the transformer room, together with fastening material and cable clamps |  | kpl (set) | 1 |  | 0 | 09.16.03.0062. | NE
01.01.06.06.0003. | Požarno varno tesnjenje kablov, ki potekajo skozi stene na mejah posameznih požarnih sektorjev z materiali in izvedbo, ki zagotavlja požarno odpornost zahtevano po študiji požarne varnosti (EI90). Izvede ga izvajalec z licenco ter na koncu izda ustrezni certifikat (izvedba in uporabljen material v skladu s standardoma EN 13501-2 in DIN 4102). Velikos (pcs)t odprtine do 0,1 m2. Npr. tip: PYRO-SAFE® Flammotect A - single layer, izdelek: SVT. |  | Fire-safe sealing of cables running through walls at the boundaries of individual fire sectors with materials and design that provides fire resistance required by the fire safety study (EI90). It is performed by a licensed contractor which finally issues the appropriate certificate (design and material used in accordance with standards EN 13501-2 and DIN 4102). Opening size up to 0.1 m2. Eg. type: PYRO-SAFE® Flammotect A - single layer, product: SVT. |  | kpl (set) | 1 |  | 0 | 09.16.03.0074. | NE
01.01.06.07. | NN napajalni, signalni in krmilni kabli do 1kV |  | LV power, signal and control cables up to 1kV |  |  |  |  | 0
01.01.06.07.0001. | Dobava in polaganje kabla N2XH-J 4 x 1,5 mm2 |  | Supply and laying of cable N2XH-J 4 x 1.5 mm2 |  | m | 30 |  | 0 | 09.16.02.0093. | NE
01.01.06.07.0002. | Dobava in montaža gibljivih inštalacijskih cevi in trdih PN inštalacijskih cevi z loki, spojkami in objemkami, komplet s pritrdilnim priborom, premera 13,5 do 23 mm |  | Supply and installation of flexible installation pipes and rigid PN installation pipes with arcs, couplings and clamps, set with fastening accessories, diameter 13.5 to 23 mm |  | m | 5 |  | 0 | 09.16.03.0059. | NE
01.01.06.08. | Pomožna oprema |  | Auxiliary equipment |  |  |  |  | 0
01.01.06.08.0001. | - opozorilne table - nazivne table - ročica za ozemljitveni ločilnik 24 kV - prenosna garnitura za ozemljitve - komplet protipožarnega orodja - zaščitne čelade - garnitura predpisov in varnostnih tabel - gumi tekači za preizkusno napetost 24 kV - komplet orodja za ročno posluževanje naprav 20 kV - dva kompleta ključev - montaža plošča za pribor - ročna svetilka z akumulatorjem ter polnilcem za zidno montažo |  | - warning signs - nameplates - lever for 24 kV earthing switch - portable earthing set - a set of fire-fighting tools - protective helmets - set of regulations and safety tables - rubber mats for test voltage 24 kV - a set of tools for manual operation of 20 kV devices - two sets of keys/wrenches - mounting plate for accessories - hand lamp with battery and charger for wall mounting |  | kpl (set) | 1 |  | 0 | 09.06.06.0001. | NE
01.01.06.09. | Pripravljalna, zaključna in ostala dela |  | Preparatory, final and other works |  |  |  |  | 0
01.01.06.09.0001. | - izdelava raznih manjših kabelskih prebojev do f200 mm, s požarnim tesnjenjem EI90 po polaganju kablov; izvede izvajalec z licenco, ipd. - izdelava enopolne sheme - kaširane na ploščo ali karton pod steklom - parametriranje sistema in zagon merilne opreme ter opreme za daljinsko upravljanje - meritve, preizkusi in spuščanje v pogon posameznih sklopov el. opreme - izvedba zagonskih in funkcionalnih preizkusov 20 kV in NN naprav - nastavitev in spuščanje v pogon kratkos (pcs)tične in pretokovne zaščite avtomatov in odklopnikov z ustrezno selektivno nastavitvijo |  | - production of various small cable bores up to 200 mm in diameter; with fire seal EI90 after laying cables; performed by a licensed contractor, etc. - making a single-pole scheme - laminated on a plate or cardboard under glass - parameterization of the system and start-up of measuring equipment and remote control equipment - measurements, tests and commissioning of individual sets of el. equipment - implementation of start-up and functional tests of 20 kV and LV devices - setting and commissioning of short-circuit and current protection of circuit breakers and circuit breakers with appropriate selective setting |  | kpl (set) | 1 |  | 0 | 09.06.07.0001. | NE
01.01.07. | TP1.6 |  | TP1.6 |  |  |  |  | 0
01.01.07.01. | 20 kV stikalni blok |  | 20 kV switch block |  |  |  |  | 0
01.01.07.01.0001. | Dobava in montaža 20 kV stikalnega bloka (SN2). 20 kV tipski, tovarniško preizkušen prosto stoječi stikalni blok v SF6 izvedbi, kovinsko oklopljene izvedbe, z enosistemskimi zbiralkami, sestavljen iz štirih polj, komplet z ožičenjem, veznim in pritrdilnim materialom (zbiralke, adapterji, vrstne sponke, vijaki, posluževalne ročice, ipd.), skladen s SIST EN 62271-1. Tehnični podatki stikalnega bloka: - Nazivna napetost: 24 kV - Nazivna frekvenca: 50 Hz - Nazivni tok zbiralk: 630 A - Kratkos (pcs)tični vzdržni tok: 20 kA / 1 s - Nazivni udarni tok kratkega stika: 50 kA - Vzdržna napetost industrijske frekvence: 50 kV / 1 min - Vzdržnost izolacije na udarni val 1,2/50 mikrosekund: 125 kV - Krmilna napetost: 230 V AC - Stopnja zaščite NN del: IP3X - Stopnja zaščite SN del: IP65 - Barva: RAL7035 - Skupnih dimenzij: 1860 mm x 2000 x 775 mm (DxVxG) kot npr. tip: 8DJH, proizvod: Siemens Stikalni blok mora biti opremljen po specifikaciji v dokumentu št. 2TDK_IBE_PZI_EL_S3-x3-06_E1_XX_SH_XX_SL_2089_P_004, ožičen in preizkušen. Stikalni blok je potrebno dobaviti skupaj z nosilno jekleno konstrukcijo za namestitev stikalnega bloka. Nosilna konstrukcija mora biti višine dvojnega montažnega poda, izdelana iz jeklenih profilov, varjena ter antikorozijsko zaščitena z vročim pocinkanjem, komplet z vsemi pomožnimi deli, prenosi in montažo. |  | Supply and installation of a 20 kV switchgear (SN2). 20 kV standard, factory-tested free-standing switchgear in SF6 version, metal-shielded version, with single-system busbars, consisting of four bays, complete with wiring, connection and fastening material (busbars, adapters, row clamps, screws, operating levers, etc.), compliant with SIST EN 62271-1. Technical data of the switch unit: - Rated voltage: 24 kV - Rated frequency: 50 Hz - Rated bus current: 630 A - Short-circuit withstand current: 20 kA/1 s - Rated short-circuit surge current: 50 kA - Sustainable voltage of industrial frequency: 50 kV/1 min - Insulation resistance to shock wave 1.2/50 microseconds: 125 kV - Control voltage: 230 V AC - Degree of protection of LV parts: IP3X - Degree of protection of MV part: IP65 - Color: RAL7035 - Overall dimensions: 1860 mm x 2000 x 775 mm (LxHxD) such as type: 8DJH, product: Siemens The switchgear must be equipped according to the specification in document no. 2TDK_IBE_PZI_EL_S3-x3-06_E1_XX_SH_XX_EN_2089_P_004, wired and tested. It must be supplied together with the load-bearing steel structure for the installation. The load-bearing structure must be of the height of a double prefabricated floor, made of steel profiles, welded and protected against corrosion by hot-dip galvanizing, complete with all auxiliary parts, transmissions and assembly. |  | kpl (set) | 1 |  | 0 | 09.06.01.0003. | DA | (2TDK_Lokacija/Projekt=='2TDK') AND (2TDK_Klasifikacija/ObjektTip=='TUN') AND (2TDK_Klasifikacija/Sistem=='ELO') AND (2TDK_Lokacija/ObjektSifra=='T01') AND (2TDK_Lokacija/ConaTip=='PRE') AND (2TDK_Lokacija/ConaSifra=='06') AND (2TDK_Klasifikacija/ElementTip=='StikalniBlok') AND (2TDK_Atributi/ElementSifra=='SN2') | NumberOfItems/4
01.01.07.01.0002. | Izdelava tovarniške dokumentacije ( tokovne sheme, priključne sheme, funkcionalni opisi, shema delovanja sistema, ipd) in navodil za obratovanje in vzdrževanje |  | Preparation of factory documentation (flow diagrams, connection diagrams, functional descriptions, system operation diagram, etc.) and operating and maintenance instructions |  | kpl (set) | 1 |  | 0 | 09.06.01.0054. | NE
01.01.07.02. | Energetski transformator |  | Energetic transformer |  |  |  |  | 0
01.01.07.02.0001. | Dobava in montaža suhega trifaznega distribucijskega transformatorja za notranjo montažo (TR1), z naravnim zračnim hlajenjem (AN) brez ohišja, z vgrajenimi termičnimi sondami PTC v NN navitju, komplet s termičnim zaščitnim relejem z izhodnimi kontakti, na kolesih gibljivih v obe smeri z antivibracijsko podlogo; nazivna moč: 100 kVA, nazivna napetost: 21/0,42kV, 50Hz, regulacija napetosti: ± 2x2,5 %, vezalna skupina: Dyn5, kratkos (pcs)tična napetost: uk=4 %, izgube v praznem teku: 252 W, izgube v kratkem stiku: 1800 W, termični razred izolacije: F, klimatski razred: C2, okoljski razred: E2/E3, požarni razred: F1, hrup: 51 dB, teže: 860 kg, okvirnih dimenzij (dxšxv): 1240 x 750 x 1200 mm, medosna razdalja med kolesi: 520 mm. Npr. tip: GEAFOL; proizvod: SIEMENS Izdelan in preizkušen po SIST EN 60076-1 in SIST EN 50588-1, IEC 60076-11, IEC 60076-20. Pri naročilu transformatorjev je potrebno izpostaviti izvedbo, ki mora biti takšna, da so izpolnjene naslednje zahteve: glede dovoljenega hrupa, ki ga povzroča transformator je potrebno upoštevati mejno vrednost dovoljenega hrupa, ki je podana v Uredbi o mejnih vrednostih kazalcev hrupa v okolju (Uradni list RS št. 43/2018), za IV. območje (max 65 dB); elektromagnetno sevanje (nizkofrekvenčno 0 -10 kHz), ki ga oddaja transformator v okolje, ne sme presegati mejnih vrednosti glede na Uredbo o elektromagnetnem sevanju v naravnem in življenjskem okolju (Uradni list RS št. 70/96). Električna poljska jakos (pcs)t za II. stopnjo ne sme presegati vrednosti 10 kV/m in efekt. gostote mag. pretoka 0,1 mT. |  | Supply and installation of a dry three-phase distribution transformer for indoor installation (TR1), with natural air cooling (AN) without housing, with built-in PTC thermal probes in LV winding, complete with thermal protection relay with output contacts, on wheels moving in both directions with: rated power: 100 kVA, rated voltage: 21/0.42kV, 50Hz, voltage regulation: ± 2x2.5%, bonding group: Dyn5, short-circuit voltage: uk = 4%, no-load losses: 252 W, short-circuit losses: 1800 W, thermal insulation class: F, climate class: C2, environmental class: E2/E3, fire class: F1, noise: 51 dB, weight: 860 kg, frame dimensions (LxWxH): 1240 x 750 x 1200 mm, wheelbase: 520 mm. Eg. type: GEAFOL; product: SIEMENS Manufactured and tested according to SIST EN 60076-1 and SIST EN 50588-1, IEC 60076-11, IEC 60076-20. When ordering transformers, it is necessary to emphasize the design, which must be such that the following requirements are met: regarding the permissible noise caused by the transformer, the limit value of permissible noise given in the Regulation on limit values ​​of environmental noise indicators must be observed. RS No. 43/2018), for IV. range (max 65 dB); the electromagnetic radiation (low-frequency 0 -10 kHz) emitted by the transformer into the environment must not exceed the limit values ​​according to the Decree on electromagnetic radiation in the natural and living environment (UL RS no. 70/96). Electric field strength for II. level should not exceed the value of 10 kV/m and effect. density mag. flow of 0.1 mT. |  | kos (pcs) | 1 |  | 0 | 09.06.02.0001. | DA | (2TDK_Lokacija/Projekt=='2TDK') AND (2TDK_Klasifikacija/ObjektTip=='TUN') AND (2TDK_Klasifikacija/Sistem=='ELO') AND (2TDK_Lokacija/ObjektSifra=='T01') AND (2TDK_Lokacija/ConaTip=='PRE') AND (2TDK_Lokacija/ConaSifra=='06') AND (2TDK_Klasifikacija/ElementTip=='Transformator') AND (2TDK_Atributi/ElementSifra=='TR1') | NumberOfItems
01.01.07.03. | 0,4 kV stikalni bloki |  | 0,4 kV switch block |  |  |  |  | 0
01.01.07.03.0001. | Dobava in montaža prostostoječega, modularnega stikalnega bloka (NNA1) za dovod in razdelitev električne energije, sestavljen iz 4 polj, skupnih dimenzij 2400x2100x600mm (ŠxVxG), nazivna napetost 400V, 50Hz, nazivni tok glavnih zbiralnic min. 160A, kratkos (pcs)tični zdržni tok min. 5kA, udarni tok kratkega stika 12,5kA, min. IP54, iz jeklene pločevine prašno barvane v RAL7035, za TN-C-S vrsto električnega omrežja, kabelski prostor izveden ob strani, dovod s transformatorja (kabelski) - spodaj, odvodi (kabelski) - spodaj. Stikalni blok je sestavljen iz: ohišij z montažnimi ploščami, enokrilnih vrat s ključavnico, s slepo shemo na vratih - spredaj, stranic, pokrovov, podstavkov, povezovalnih in spojnih elementov, zbiralk, pregradnih plošč, delnih montažnih plošč, odzemnikov, ipd. Uvod kablov v stikalni blok s pomočjo uvodnic vgrajenih v dno stikalnega bloka. Izvedba skladno z SIST EN 61439-1 in SIST EN 61439-2. Stikalni blok mora biti opremljen po specifikaciji v dokumentu št. 2TDK_IBE_PZI_EL_S3-x3-06_E1_XX_SH_XX_SL_2402_P_004, ožičen in preizkušen. Stikalni blok je potrebno dobaviti skupaj z nosilno jekleno konstrukcijo za namestitev stikalnega bloka. Nosilna konstrukcija mora biti višine dvojnega montažnega poda, izdelana iz jeklenih profilov, varjena ter antikorozijsko zaščitena z vročim pocinkanjem, komplet z vsemi pomožnimi deli, prenosi in montažo. npr. tip: VX25; proizvod: RITTAL, opremljen po specifikaciji |  | Supply and installation of a free - standing, modular switchgear (NNA1) for power supply and distribution, consisting of 4 bays, total dimensions 2400x2100x600mm (WxHxD), rated voltage 400V, 50Hz, rated current of main busbars min. 160A, short - circuit withstanding current min. 5kA, short-circuit surge current 12.5kA, min IP54, made of powder-coated sheet steel in RAL7035, for TN-CS type of electrical network, cable space on the side, supply from transformer (cable) - below, leads (cable) - below. It consists of: housings with mounting plates, single doors with a lock, with a blind scheme on the door - front, sides, covers, bases, connecting and connecting elements, busbars, partition plates, partial mounting plates, strippers, etc. Input of cables into the switchgear by means of glands built into the bottom of the switchgear. Version in accordance with SIST EN 61439-1 and SIST EN 61439-2. The switchgear must be equipped according to the specification in document no. 2TDK_IBE_PZI_EL_S3-x3-06_E1_XX_SH_XX_EN_2402_P_004, wired and tested. It must be supplied together with the load-bearing steel structure for the installation. The load-bearing structure must be the height of a double prefabricated floor, made of steel profiles, welded and protected against corrosion by hot-dip galvanizing, complete with all auxiliary parts, transmissions and assembly. Eg. type: VX25; product: RITTAL, equipped to specification |  | kpl (set) | 1 |  | 0 | 09.06.03.0013. | DA | (2TDK_Lokacija/Projekt=='2TDK') AND (2TDK_Klasifikacija/ObjektTip=='TUN') AND (2TDK_Klasifikacija/Sistem=='ELO') AND (2TDK_Lokacija/ObjektSifra=='T01') AND (2TDK_Lokacija/ConaTip=='PRE') AND (2TDK_Lokacija/ConaSifra=='06') AND (2TDK_Klasifikacija/ElementTip=='Omara') AND (2TDK_Atributi/ElementSifra=='NNA1') | NumberOfItems/4
01.01.07.03.0002. | Dobava in montaža prostostoječega stikalnega bloka (NNAN1), sestavljenega iz dveh polj, dimenzij (800x2000x400)mm+(600x2000x400)mm (ŠxVxG), na podstavku višine 100mm, nazivna napetost 400V, 50Hz, min. IP54, iz jeklene pločevine prašno barvane v RAL7035, za IT vrsto električnega omrežja, uvod kablov spodaj. Stikalni blok je sestavljen iz: ohišij z montažnimi ploščami, enokrilnih vrat s ključavnico, podstavkov, povezovalnih in spojnih elementov, zbiralk, pregradnih plošč, ipd. Uvod kablov v stikalni blok s pomočjo uvodnic vgrajenih v dno stikalnega bloka. Stikalni blok mora biti opremljen po specifikaciji v dokumentu št.2TDK_IBE_PZI_EL_S3-x3-06_E1_XX_SH_XX_SL_2403_P_004, ožičen in preizkušen. Stikalni blok je potrebno dobaviti skupaj z nosilno jekleno konstrukcijo za namestitev stikalnega bloka. Nosilna konstrukcija mora biti višine dvojnega montažnega poda, izdelana iz jeklenih profilov, varjena ter antikorozijsko zaščitena z vročim pocinkanjem, komplet z vsemi pomožnimi deli, prenosi in montažo. npr. tip: VX25; proizvod: RITTAL, opremljen po specifikaciji |  | Supply and installation of a free-standing switchgear (NNAN1), consisting of two bays, dimensions (800x2000x400) mm + (600x2000x400) mm (WxHxD), on a base height 100mm, rated voltage 400V, 50Hz, min. IP54, made of steel sheet powder bar RAL7035, for IT type of electrical network, cable entry below. It consists of: housings with mounting plates, single doors with locks, bases, connecting and connecting elements, busbars, partition plates, etc. Input of cables into the switchgear by means of glands built into the bottom of the switchgear. The switchgear must be equipped according to the specification in document no.2TDK_IBE_PZI_EL_S3-x3-06_E1_XX_SH_XX_EN_2403_P_004, wired and tested. It must be supplied together with the load-bearing steel structure for the installation. The load-bearing structure must be the height of a double prefabricated floor, made of steel profiles, welded and protected against corrosion by hot-dip galvanizing, complete with all auxiliary parts, transmissions and assembly. e.g. type: VX25; product: RITTAL, equipped to specification |  | kpl (set) | 1 |  | 0 | 09.06.03.0014. | DA | (2TDK_Lokacija/Projekt=='2TDK') AND (2TDK_Klasifikacija/ObjektTip=='TUN') AND (2TDK_Klasifikacija/Sistem=='ELO') AND (2TDK_Lokacija/ObjektSifra=='T01') AND (2TDK_Lokacija/ConaTip=='PRE') AND (2TDK_Lokacija/ConaSifra=='06') AND (2TDK_Klasifikacija/ElementTip=='Omara') AND (2TDK_Atributi/ElementSifra=='NNAN1') | NumberOfItems/2
01.01.07.04. | Napajanje brez prekinitev (UPS) |  | Uninterruptible Power Supply (UPS) |  |  |  |  | 0
01.01.07.04.0001. | Dobava in montaža naprave za brezprekinitveno napajanje (UPS). Dostava opreme na lokacijo objekta, namestitev, priklop na pripravljene instalacije, testiranje in zagon, usposabljanje uporabnika. Nazivna moč 10kVA/9 kW, 3 fazni vhod, 1 fazni izhod, realiziran z notranjo redundanco dveh UPS modulov, vsak moči 10kVA. ON line tehnologija delovanja (klasifikacija VFI-SS-111 po SIST EN62040-3), tri nivojski IGBT pretvorniki. UPS naj bo opremljen z dvema izolacijskima transformatorjema sledečih lastnosti: trifazni transformator trikot / zvezda 400V/400V+N na vhodu usmernika UPS sistema, enofazni transformator 230V/230V v by pass liniji. Razvod UPS napetosti je v IT sistemu električnih inštalacij, zato je potrebna uporaba kontrolnika zemeljskega stika, ki je znotraj UPS naprave. Standardno vgrajeni vmesniki za MODBUS preko TCP/IP, SNMP, HTTP, SMTP, PROFIBUS. Vgrajen vmesnik za WEB/SNMP nadzor in priključitev naprave na Ethernet omrežje skupaj s programsko opremo za zaustavitev različnih operacijskih sistemov. Vgrajena programabilna relejska kartica za prenos pomembnih informacij stanja UPS sistema na nadzorni sistem in kartice MAS-OP-ADC za nadzor stanja akumulatorskih baterij. Karakteristike usmernika UPS modula (10+10) kVA: vhodna napetost: 400V ± 20% (do –35% @70% nazivni moči modula), vhodna frekvenca: 50Hz ± 10%, vhodni faktor moči pri nazivni obremenitvi: 0,99, popačenje vhodnega toka v nazivnih pogojih: < 3%. Izhodne karakteristike razsmernika (10+10) kVA: izhodna napetost: 230V, 1faza+n, ± 1 %, sinusna, izhodna frekvenca: 50Hz ± 2%, klasifikacija (CEI EN 62040-3): VFI - SS - 111. Preobremenitev posamičnega razsmernika: 125% 10 minut, 150% 60 sekund, vršni faktor: 3:1, popačenje izhodne napetosti: 1 % ob linearnem bremenu. Lastnosti elektronskega mrežnega bypass stikala: vhodna napetost: 230V, 1f+n, ±15%, vhodna frekvenca: 50Hz ± 10%. Stopnja zaščite IP31. Dimenzije (šxgxv)= 810x650x2010 mm. Barva RAL7035. UPS je potrebno dobaviti skupaj z nosilno jekleno konstrukcijo za namestitev UPS-a. Nosilna konstrukcija mora biti višine dvojnega montažnega poda, izdelana iz jeklenih profilov, varjena ter antikorozijsko zaščitena z vročim pocinkanjem, komplet z vsemi pomožnimi deli, prenosi in montažo. npr. tip: Masterys IP+ 10kVA, 3/1; proizvod: Socomec |  | Supply and installation of uninterruptible power supply (UPS) device. Delivery of equipment to the location of the facility, installation, connection to ready installations, testing and commissioning, user training. Rated power 10kVA / 9 kW, 3-phase input, 1-phase output, realized with internal redundancy of two UPS modules, each power 10kVA. ON line operating technology (classification VFI-SS-111 according to SIST EN62040-3), three level IGBT converters. UPS should be equipped with two isolating transformers with these characteristics: three-phase transformer triangle/star 400V/400V + N at the input of the UPS rectifier system, single-phase transformer 230V/230V in the bypass line. UPS voltage distribution is in the IT system of electrical installations, so it is necessary to use a ground contact controller inside the UPS device. Standard built-in interfaces for MODBUS via TCP/IP, SNMP, HTTP, SMTP, PROFIBUS. Built-in interface for WEB/SNMP control and connection of the device to the Ethernet network together with software for stopping various operating systems. Built-in programmable relay card for transferring important UPS system status information to the monitoring system and MAS-OP-ADC cards for battery status monitoring. UPS module rectifier characteristics (10+10) kVA: input voltage: 400V ± 20% (up to –35% at 70% of rated power of the module), input frequency: 50Hz ± 10%, power input factor at rated load: 0.99, input current distortion under rated conditions: <3%. Inverter output characteristics (10 + 10) kVA: output voltage: 230V, 1 phase + n, ± 1%, sinusoidal, output frequency: 50Hz ± 2%, classification (CEI EN 62040-3): VFI - SS - 111. Single inverter overload: 125% 10 minutes, 150% 60 seconds, peak factor: 3: 1, output voltage distortion: 1% at linear load. Electronic mains bypass switch properties: input voltage: 230V, 1f + n, ± 15%, input frequency: 50Hz ± 10%. Degree of protection IP31. Dimensions (wxdxh) = 810x650x2010 mm. Color RAL7035. UPS must be supplied with the load-bearing steel structure for installation. The load-bearing structure must be the height of a double prefabricated floor, made of steel profiles, welded and protected against corrosion by hot-dip galvanizing, complete with all auxiliary parts, transport and assembly. e.g. type: Masterys IP + 10kVA, 3/1; product: Socomec |  | kpl (set) | 1 |  | 0 | 09.06.04.0001. | DA | (2TDK_Lokacija/Projekt=='2TDK') AND (2TDK_Klasifikacija/ObjektTip=='TUN') AND (2TDK_Klasifikacija/Sistem=='ELO') AND (2TDK_Lokacija/ObjektSifra=='T01') AND (2TDK_Lokacija/ConaTip=='PRE') AND (2TDK_Lokacija/ConaSifra=='06') AND (2TDK_Klasifikacija/ElementTip=='UPS') AND (2TDK_Atributi/ElementSifra=='UPS') | NumberOfItems
01.01.07.04.0002. | Dobava in montaža ventilsko reguliranih (VRLA) 12V akumulatorjev nameščenih na regalnih policah v ločenem prostoru, avtonomija delovanja naprave 90 minut pri 9 kW. Tehnične zahteve za akumulatorski sestav: Vgrajeni morajo biti ventilsko regulirani (VRLA) 12V akumulatorji, z življenjsko dobo 10-12 let (Long Lige po Eurobat 2015 klasifikaciji), svinčeni, brez vzdrževanja, izdelani po zahtevah standarda ISO 9001 in ISO 14001, vgrajeni na regalnih stojalih in vgrajenimi vsemi zaščitnimi elementi proti možnosti dotika. Sistem mora omogočati avtonomijo minimalno 90 minut pri obremenitvi 9kW. Na UPS-u mora biti vgrajen sistem za doseganje maksimalne življenjske dobe akumulatorjev na osnovi inteligentnega polnjenja akumulatorjev. Vgrajene temperaturne sonde na akumulatorskem regalu. Delovna temperatura 0° - 40°C (priporočena 18° - 25°C za doseganje optimalne življenjske dobe akumulatorjev). Relativna vlažnost 0-95% brez kondenza. Nivo hrupa na 1 m po ISO3746 - < 52 dBA. |  | Dobava in montaža ventilsko reguliranih (VRLA) 12V akumulatorjev nameščenih na regalnih policah v ločenem prostoru, avtonomija delovanja naprave 90 minut pri 9 kW (AKU). Tehnične zahteve za akumulatorski sestav: Vgrajeni morajo biti ventilsko regulirani (VRLA) 12V akumulatorji, z življenjsko dobo 10-12 let (Long Lige po Eurobat 2015 klasifikaciji), svinčeni, brez vzdrževanja, izdelani po zahtevah standarda ISO 9001 in ISO 14001, vgrajeni na regalnih stojalih in vgrajenimi vsemi zaščitnimi elementi proti možnosti dotika. Sistem mora omogočati avtonomijo minimalno 90 minut pri obremenitvi 9kW. Na UPS-u mora biti vgrajen sistem za doseganje maksimalne življenjske dobe akumulatorjev na osnovi inteligentnega polnjenja akumulatorjev. Vgrajene temperaturne sonde na akumulatorskem regalu. Delovna temperatura 0° - 40°C (priporočena 18° - 25°C za doseganje optimalne življenjske dobe akumulatorjev). Relativna vlažnost 0-95% brez kondenza. Nivo hrupa na 1 m po ISO3746 - < 52 dBA. |  | kpl (set) | 1 |  | 0 | 09.06.04.0002. | NE
01.01.07.04.0003. | Dobava in montaža omarice (AKU) z zaščitnimi elementi za akumulatorje iz jeklene pločevine prašno barvane v RAL7035, IP65, dimenzij (šxgxv)= 400x250x400 mm |  | Supply and installation of cabinet (AKU-battery) with protective elements for batteries made from powder-coated steel sheet in RAL7035, IP65, dimensions (wxdxh) = 400x250x400 mm |  | kpl (set) | 2 |  | 0 | 09.06.04.0004. | DA | (2TDK_Lokacija/Projekt=='2TDK') AND (2TDK_Klasifikacija/ObjektTip=='TUN') AND (2TDK_Klasifikacija/Sistem=='ELO') AND (2TDK_Lokacija/ObjektSifra=='T01') AND (2TDK_Lokacija/ConaTip=='PRE') AND (2TDK_Lokacija/ConaSifra=='06') AND (2TDK_Klasifikacija/ElementTip=='AKU') AND (2TDK_Atributi/ElementSifra=='AKU') | NumberOfItems
01.01.07.04.0004. | Dobava in montaža regalov za namestitev akumulatorjev iz jeklene pločevine (AKUR), dimenzij (šxgxv)= 900x560x1700 mm |  | Supply and installation of racks for the installation of steel sheet batteries (AKUR), dimensions (wxdxh) = 900x560x1700 mm |  | kpl (set) | 2 |  | 0 | 09.06.04.0005. | DA | (2TDK_Lokacija/Projekt=='2TDK') AND (2TDK_Klasifikacija/ObjektTip=='TUN') AND (2TDK_Klasifikacija/Sistem=='ELO') AND (2TDK_Lokacija/ObjektSifra=='T01') AND (2TDK_Lokacija/ConaTip=='PRE') AND (2TDK_Lokacija/ConaSifra=='06') AND (2TDK_Klasifikacija/ElementTip=='AKU') AND (2TDK_Atributi/ElementSifra=='AKUR') | NumberOfItems
01.01.07.04.0005. | Dobava in montaža kabelskih povezav med UPS napravo in akumulatorji, komplet s nosilno in pritrdilno opremo |  | Supply and installation of cable connections between the UPS device and batteries, complete with support and fastening equipment |  | kpl (set) | 1 |  | 0 | 09.06.04.0006. | NE
01.01.07.04.0006. | Dobava in montaža sonde za spremljanje temperature akumulatorjev |  | Supply and installation of a battery temperature monitoring probe |  | kpl (set) | 1 |  | 0 | 09.06.04.0007. | NE
01.01.07.05. | 20 kV kabli in oprema |  | 20 kV cables and equipment |  |  |  |  | 0
01.01.07.05.0001. | Dobava in polaganje kabla NA2XS(F)2Y 1×70RM/16 mm2 12/20 kV |  | Supply and laying of cable NA2XS (F) 2Y 1 × 70RM/16 mm2 12/20 kV |  | m | 45 |  | 0 | 09.16.01.0005. | NE
01.01.07.05.0002. | Dobava in montaža notranjega kabelskega zaključka (končnika) s priklopom in ozemljitvijo za enožilne kable NA2XS(F)2Y 1x70RM/16 mm2; 12/20kV; npr. tip: RSES-5227-R, proizvod: Raychem |  | Supply and installation of internal cable termination (terminal) with connection and grounding for single-core cables NA2XS (F) 2Y 1x70RM/16 mm2; 12/20kV; e.g. type: RSES-5227-R, product: Raychem |  | kos (pcs) | 3 |  | 0 | 09.16.01.0014. | NE
01.01.07.05.0003. | Dobava in montaža notranjega kabelskega zaključka (končnika) s priklopom in ozemljitvijo za enožilni kabel NA2XS(F)2Y 1×70RM/16 mm2, 12/20 kV, npr. tip: POLT-24D/1XI-ML-2-13 + EAKT-1657 |  | Supply and installation of internal cable termination (terminal) with connection and grounding for single-core cable NA2XS (F) 2Y 1 × 70RM / 16 mm2, 12/20 kV, e.g. type: POLT-24D / 1XI-ML-2-13 + EAKT-1657 |  | kos (pcs) | 3 |  | 0 | 09.16.01.0008. | NE
01.01.07.05.0004. | Dobava in montaža nosilne konstrukcije za SN kable v transformatorskem prostoru, sestavljene iz C profila 41x22 mm dolžine 400 mm, kabelskih objemk, npr. tip Id Technik K 26/38 (3x), T vijakov z maticami in podložkami ter pritrdilnim materialom |  | Supply and installation of the supporting structure for MV cables in the transformer room, consisting of C profile 41x22 mm, length 400 mm, cable clamps, e.g. type Id Technik K 26/38 (3x), T screws with nuts and washers and fastening material |  | kpl (set) | 4 |  | 0 | 09.16.01.0027. | NE
01.01.07.05.0005. | Požarno varno tesnjenje kablov, ki potekajo skozi stene na mejah posameznih požarnih sektorjev z materiali in izvedbo, ki zagotavlja požarno odpornost zahtevano po študiji požarne varnosti (EI90). Izvede ga izvajalec z licenco ter na koncu izda ustrezni certifikat (izvedba in uporabljen material v skladu s standardoma EN 13501-2 in DIN 4102). Velikos (pcs)t odprtine do 0,1 m2. Npr. tip: PYRO-SAFE® Flammotect A - single layer, izdelek: SVT. |  | Fire-safe sealing of cables running through walls at the boundaries of individual fire sectors with materials and design that provides fire resistance required by the fire safety study (EI90). It is performed by a licensed contractor which finally issues the appropriate certificate (design and material used in accordance with standards EN 13501-2 and DIN 4102). Opening size up to 0.1 m2. Eg. type: PYRO-SAFE® Flammotect A - single layer, product: SVT. |  | kpl (set) | 1 |  | 0 | 09.16.03.0074. | NE
01.01.07.06. | 0,4 kV kabli in oprema |  | 0,4 kV cables and equipment |  |  |  |  | 0
01.01.07.06.0001. | Dobava in montaža energetskega enožilnega Cu kabla s PVC izolacijo za povezavo med NN stranjo energetskega transformatorja in odgovarjajočim NN poljem 0,4 kV stikalnega bloka, komplet s priborom, N2XH 1x120 mm2, 0,6/1 kV |  | Supply and laying of cable NA2XS (F) 2Y 1 × 70RM/16 mm2 12/20 kV |  | m | 60 |  | 0 | 09.16.02.0073. | NE
01.01.07.06.0002. | Dobava in montaža nosilne konstrukcije za NN kable v transformatorskem prostoru, skupaj s pritrdilnim materialom in kabelskimi objemkami |  | Supply and installation of internal cable termination (terminal) with connection and grounding for single-core cables NA2XS (F) 2Y 1x70RM/16 mm2; 12/20kV; e.g. type: RSES-5227-R, product: Raychem |  | kpl (set) | 1 |  | 0 | 09.16.03.0062. | NE
01.01.07.06.0003. | Požarno varno tesnjenje kablov, ki potekajo skozi stene na mejah posameznih požarnih sektorjev z materiali in izvedbo, ki zagotavlja požarno odpornost zahtevano po študiji požarne varnosti (EI90). Izvede ga izvajalec z licenco ter na koncu izda ustrezni certifikat (izvedba in uporabljen material v skladu s standardoma EN 13501-2 in DIN 4102). Velikos (pcs)t odprtine do 0,1 m2. Npr. tip: PYRO-SAFE® Flammotect A - single layer, izdelek: SVT. |  | Supply and installation of internal cable termination (terminal) with connection and grounding for single-core cable NA2XS (F) 2Y 1 × 70RM / 16 mm2, 12/20 kV, e.g. type: POLT-24D / 1XI-ML-2-13 + EAKT-1657 |  | kpl (set) | 1 |  | 0 | 09.16.03.0074. | NE
01.01.07.07. | NN napajalni, signalni in krmilni kabli do 1kV |  | LV power, signal and control cables up to 1kV |  |  |  |  | 0
01.01.07.07.0001. | Dobava in polaganje kabla N2XH-J 4 x 1,5 mm2 |  | Supply and laying of cable N2XH-J 4 x 1.5 mm2 |  | m | 30 |  | 0 | 09.16.02.0093. | NE
01.01.07.07.0002. | Dobava in montaža gibljivih inštalacijskih cevi in trdih PN inštalacijskih cevi z loki, spojkami in objemkami, komplet s pritrdilnim priborom, premera 13,5 do 23 mm |  | Supply and installation of flexible installation pipes and rigid PN installation pipes with arcs, couplings and clamps, set with fastening accessories, diameter 13.5 to 23 mm |  | m | 5 |  | 0 | 09.16.03.0059. | NE
01.01.07.08. | Pomožna oprema |  | Auxiliary equipment |  |  |  |  | 0
01.01.07.08.0001. | - opozorilne table - nazivne table - ročica za ozemljitveni ločilnik 24 kV - prenosna garnitura za ozemljitve - komplet protipožarnega orodja - zaščitne čelade - garnitura predpisov in varnostnih tabel - gumi tekači za preizkusno napetost 24 kV - komplet orodja za ročno posluževanje naprav 20 kV - dva kompleta ključev - montaža plošča za pribor - ročna svetilka z akumulatorjem ter polnilcem za zidno montažo |  | - warning signs - nameplates - lever for 24 kV earthing switch - portable earthing set - a set of fire-fighting tools - protective helmets - set of regulations and safety tables - rubber mats for test voltage 24 kV - a set of tools for manual operation of 20 kV devices - two sets of keys/wrenches - mounting plate for accessories - hand lamp with battery and charger for wall mounting |  | kpl (set) | 1 |  | 0 | 09.06.06.0001. | NE
01.01.07.09. | Pripravljalna, zaključna in ostala dela |  | Preparatory, final and other works |  |  |  |  | 0
01.01.07.09.0001. | - izdelava raznih manjših kabelskih prebojev do f200 mm, s požarnim tesnjenjem EI90 po polaganju kablov; izvede izvajalec z licenco, ipd. - izdelava enopolne sheme - kaširane na ploščo ali karton pod steklom - parametriranje sistema in zagon merilne opreme ter opreme za daljinsko upravljanje - meritve, preizkusi in spuščanje v pogon posameznih sklopov el. opreme - izvedba zagonskih in funkcionalnih preizkusov 20 kV in NN naprav - nastavitev in spuščanje v pogon kratkos (pcs)tične in pretokovne zaščite avtomatov in odklopnikov z ustrezno selektivno nastavitvijo |  | - production of various small cable bores up to 200 mm in diameter; with fire seal EI90 after laying cables; performed by a licensed contractor, etc. - making a single-pole scheme - laminated on a plate or cardboard under glass - parameterization of the system and start-up of measuring equipment and remote control equipment - measurements, tests and commissioning of individual sets of el. equipment - implementation of start-up and functional tests of 20 kV and LV devices - setting and commissioning of short-circuit and current protection of circuit breakers and circuit breakers with appropriate selective setting |  | kpl (set) | 1 |  | 0 | 09.06.07.0001. | NE
01.01.08. | TP1.7 |  | TP1.7 |  |  |  |  | 0
01.01.08.01. | 20 kV stikalni blok |  | 20 kV switch block |  |  |  |  | 0
01.01.08.01.0001. | Dobava in montaža 20 kV stikalnega bloka (SN2). 20 kV tipski, tovarniško preizkušen prosto stoječi stikalni blok v SF6 izvedbi, kovinsko oklopljene izvedbe, z enosistemskimi zbiralkami, sestavljen iz štirih polj, komplet z ožičenjem, veznim in pritrdilnim materialom (zbiralke, adapterji, vrstne sponke, vijaki, posluževalne ročice, ipd.), skladen s SIST EN 62271-1. Tehnični podatki stikalnega bloka: - Nazivna napetost: 24 kV - Nazivna frekvenca: 50 Hz - Nazivni tok zbiralk: 630 A - Kratkos (pcs)tični vzdržni tok: 20 kA / 1 s - Nazivni udarni tok kratkega stika: 50 kA - Vzdržna napetost industrijske frekvence: 50 kV / 1 min - Vzdržnost izolacije na udarni val 1,2/50 mikrosekund: 125 kV - Krmilna napetost: 230 V AC - Stopnja zaščite NN del: IP3X - Stopnja zaščite SN del: IP65 - Barva: RAL7035 - Skupnih dimenzij: 1860 mm x 2000 x 775 mm (DxVxG) kot npr. tip: 8DJH, proizvod: Siemens Stikalni blok mora biti opremljen po specifikaciji v dokumentu št. 2TDK_IBE_PZI_EL_S3-x3-06_E1_XX_SH_XX_SL_2089_P_004, ožičen in preizkušen. Stikalni blok je potrebno dobaviti skupaj z nosilno jekleno konstrukcijo za namestitev stikalnega bloka. Nosilna konstrukcija mora biti višine dvojnega montažnega poda, izdelana iz jeklenih profilov, varjena ter antikorozijsko zaščitena z vročim pocinkanjem, komplet z vsemi pomožnimi deli, prenosi in montažo. |  | Supply and installation of a 20 kV switchgear (SN2). 20 kV standard, factory-tested free-standing switchgear in SF6 version, metal-shielded version, with single-system busbars, consisting of four bays, complete with wiring, connection and fastening material (busbars, adapters, row clamps, screws, operating levers, etc.), compliant with SIST EN 62271-1. Technical data of the switch unit: - Rated voltage: 24 kV - Rated frequency: 50 Hz - Rated bus current: 630 A - Short-circuit withstand current: 20 kA/1 s - Rated short-circuit surge current: 50 kA - Sustainable voltage of industrial frequency: 50 kV/1 min - Insulation resistance to shock wave 1.2/50 microseconds: 125 kV - Control voltage: 230 V AC - Degree of protection of LV parts: IP3X - Degree of protection of MV part: IP65 - Color: RAL7035 - Overall dimensions: 1860 mm x 2000 x 775 mm (LxHxD) such as type: 8DJH, product: Siemens The switchgear must be equipped according to the specification in document no. 2TDK_IBE_PZI_EL_S3-x3-06_E1_XX_SH_XX_EN_2089_P_004, wired and tested. It must be supplied together with the load-bearing steel structure for the installation. The load-bearing structure must be of the height of a double prefabricated floor, made of steel profiles, welded and protected against corrosion by hot-dip galvanizing, complete with all auxiliary parts, transmissions and assembly. |  | kpl (set) | 1 |  | 0 | 09.06.01.0003. | DA | (2TDK_Lokacija/Projekt=='2TDK') AND (2TDK_Klasifikacija/ObjektTip=='TUN') AND (2TDK_Klasifikacija/Sistem=='ELO') AND (2TDK_Lokacija/ObjektSifra=='T01') AND (2TDK_Lokacija/ConaTip=='PRE') AND (2TDK_Lokacija/ConaSifra=='07') AND (2TDK_Klasifikacija/ElementTip=='StikalniBlok') AND (2TDK_Atributi/ElementSifra=='SN2') | NumberOfItems/4
01.01.08.01.0002. | Izdelava tovarniške dokumentacije ( tokovne sheme, priključne sheme, funkcionalni opisi, shema delovanja sistema, ipd) in navodil za obratovanje in vzdrževanje |  | Preparation of factory documentation (flow diagrams, connection diagrams, functional descriptions, system operation diagram, etc.) and operating and maintenance instructions |  | kpl (set) | 1 |  | 0 | 09.06.01.0054. | NE
01.01.08.02. | Energetski transformator |  | Energetic transformer |  |  |  |  | 0
01.01.08.02.0001. | Dobava in montaža suhega trifaznega distribucijskega transformatorja za notranjo montažo (TR1), z naravnim zračnim hlajenjem (AN) brez ohišja, z vgrajenimi termičnimi sondami PTC v NN navitju, komplet s termičnim zaščitnim relejem z izhodnimi kontakti, na kolesih gibljivih v obe smeri z antivibracijsko podlogo; nazivna moč: 100 kVA, nazivna napetost: 21/0,42kV, 50Hz, regulacija napetosti: ± 2x2,5 %, vezalna skupina: Dyn5, kratkos (pcs)tična napetost: uk=4 %, izgube v praznem teku: 252 W, izgube v kratkem stiku: 1800 W, termični razred izolacije: F, klimatski razred: C2, okoljski razred: E2/E3, požarni razred: F1, hrup: 51 dB, teže: 860 kg, okvirnih dimenzij (dxšxv): 1240 x 750 x 1200 mm, medosna razdalja med kolesi: 520 mm. Npr. tip: GEAFOL; proizvod: SIEMENS Izdelan in preizkušen po SIST EN 60076-1 in SIST EN 50588-1, IEC 60076-11, IEC 60076-20. Pri naročilu transformatorjev je potrebno izpostaviti izvedbo, ki mora biti takšna, da so izpolnjene naslednje zahteve: glede dovoljenega hrupa, ki ga povzroča transformator je potrebno upoštevati mejno vrednost dovoljenega hrupa, ki je podana v Uredbi o mejnih vrednostih kazalcev hrupa v okolju (Uradni list RS št. 43/2018), za IV. območje (max 65 dB); elektromagnetno sevanje (nizkofrekvenčno 0 -10 kHz), ki ga oddaja transformator v okolje, ne sme presegati mejnih vrednosti glede na Uredbo o elektromagnetnem sevanju v naravnem in življenjskem okolju (Uradni list RS št. 70/96). Električna poljska jakos (pcs)t za II. stopnjo ne sme presegati vrednosti 10 kV/m in efekt. gostote mag. pretoka 0,1 mT. |  | Supply and installation of a dry three-phase distribution transformer for indoor installation (TR1), with natural air cooling (AN) without housing, with built-in PTC thermal probes in LV winding, complete with thermal protection relay with output contacts, on wheels moving in both directions with: rated power: 100 kVA, rated voltage: 21/0.42kV, 50Hz, voltage regulation: ± 2x2.5%, bonding group: Dyn5, short-circuit voltage: uk = 4%, no-load losses: 252 W, short-circuit losses: 1800 W, thermal insulation class: F, climate class: C2, environmental class: E2/E3, fire class: F1, noise: 51 dB, weight: 860 kg, frame dimensions (LxWxH): 1240 x 750 x 1200 mm, wheelbase: 520 mm. Eg. type: GEAFOL; product: SIEMENS Manufactured and tested according to SIST EN 60076-1 and SIST EN 50588-1, IEC 60076-11, IEC 60076-20. When ordering transformers, it is necessary to emphasize the design, which must be such that the following requirements are met: regarding the permissible noise caused by the transformer, the limit value of permissible noise given in the Regulation on limit values ​​of environmental noise indicators must be observed. RS No. 43/2018), for IV. range (max 65 dB); the electromagnetic radiation (low-frequency 0 -10 kHz) emitted by the transformer into the environment must not exceed the limit values ​​according to the Decree on electromagnetic radiation in the natural and living environment (UL RS no. 70/96). Electric field strength for II. level should not exceed the value of 10 kV/m and effect. density mag. flow of 0.1 mT. |  | kos (pcs) | 1 |  | 0 | 09.06.02.0001. | DA | (2TDK_Lokacija/Projekt=='2TDK') AND (2TDK_Klasifikacija/ObjektTip=='TUN') AND (2TDK_Klasifikacija/Sistem=='ELO') AND (2TDK_Lokacija/ObjektSifra=='T01') AND (2TDK_Lokacija/ConaTip=='PRE') AND (2TDK_Lokacija/ConaSifra=='07') AND (2TDK_Klasifikacija/ElementTip=='Transformator') AND (2TDK_Atributi/ElementSifra=='TR1') | NumberOfItems
01.01.08.03. | 0,4 kV stikalni bloki |  | 0,4 kV switch block |  |  |  |  | 0
01.01.08.03.0001. | Dobava in montaža prostostoječega, modularnega stikalnega bloka (NNA1) za dovod in razdelitev električne energije, sestavljen iz 4 polj, skupnih dimenzij 2400x2100x600mm (ŠxVxG), nazivna napetost 400V, 50Hz, nazivni tok glavnih zbiralnic min. 160A, kratkos (pcs)tični zdržni tok min. 5kA, udarni tok kratkega stika 12,5kA, min. IP54, iz jeklene pločevine prašno barvane v RAL7035, za TN-C-S vrsto električnega omrežja, kabelski prostor izveden ob strani, dovod s transformatorja (kabelski) - spodaj, odvodi (kabelski) - spodaj. Stikalni blok je sestavljen iz: ohišij z montažnimi ploščami, enokrilnih vrat s ključavnico, s slepo shemo na vratih - spredaj, stranic, pokrovov, podstavkov, povezovalnih in spojnih elementov, zbiralk, pregradnih plošč, delnih montažnih plošč, odzemnikov, ipd. Uvod kablov v stikalni blok s pomočjo uvodnic vgrajenih v dno stikalnega bloka. Izvedba skladno z SIST EN 61439-1 in SIST EN 61439-2. Stikalni blok mora biti opremljen po specifikaciji v dokumentu št. 2TDK_IBE_PZI_EL_S3-x3-06_E1_XX_SH_XX_SL_2452_P_004, ožičen in preizkušen. Stikalni blok je potrebno dobaviti skupaj z nosilno jekleno konstrukcijo za namestitev stikalnega bloka. Nosilna konstrukcija mora biti višine dvojnega montažnega poda, izdelana iz jeklenih profilov, varjena ter antikorozijsko zaščitena z vročim pocinkanjem, komplet z vsemi pomožnimi deli, prenosi in montažo. npr. tip: VX25; proizvod: RITTAL, opremljen po specifikaciji |  | Supply and installation of a free - standing, modular switchgear (NNA1) for power supply and distribution, consisting of 4 bays, total dimensions 2400x2100x600mm (WxHxD), rated voltage 400V, 50Hz, rated current of main busbars min. 160A, short - circuit withstanding current min. 5kA, short-circuit surge current 12.5kA, min IP54, made of powder-coated sheet steel in RAL7035, for TN-CS type of electrical network, cable space on the side, supply from transformer (cable) - below, leads (cable) - below. It consists of: housings with mounting plates, single doors with a lock, with a blind scheme on the door - front, sides, covers, bases, connecting and connecting elements, busbars, partition plates, partial mounting plates, strippers, etc. Input of cables into the switchgear by means of glands built into the bottom of the switchgear. Version in accordance with SIST EN 61439-1 and SIST EN 61439-2. The switchgear must be equipped according to the specification in document no. 2TDK_IBE_PZI_EL_S3-x3-06_E1_XX_SH_XX_EN_2452_P_004, wired and tested. It must be supplied together with the load-bearing steel structure for the installation. The load-bearing structure must be the height of a double prefabricated floor, made of steel profiles, welded and protected against corrosion by hot-dip galvanizing, complete with all auxiliary parts, transmissions and assembly. Eg. type: VX25; product: RITTAL, equipped to specification |  | kpl (set) | 1 |  | 0 | 09.06.03.0015. | DA | (2TDK_Lokacija/Projekt=='2TDK') AND (2TDK_Klasifikacija/ObjektTip=='TUN') AND (2TDK_Klasifikacija/Sistem=='ELO') AND (2TDK_Lokacija/ObjektSifra=='T01') AND (2TDK_Lokacija/ConaTip=='PRE') AND (2TDK_Lokacija/ConaSifra=='07') AND (2TDK_Klasifikacija/ElementTip=='Omara') AND (2TDK_Atributi/ElementSifra=='NNA1') | NumberOfItems/4
01.01.08.03.0002. | Dobava in montaža prostostoječega stikalnega bloka (NNAN1), sestavljenega iz dveh polj, dimenzij (800x2000x400)mm+(600x2000x400)mm (ŠxVxG), na podstavku višine 100mm, nazivna napetost 400V, 50Hz, min. IP54, iz jeklene pločevine prašno barvane v RAL7035, za IT vrsto električnega omrežja, uvod kablov spodaj. Stikalni blok je sestavljen iz: ohišij z montažnimi ploščami, enokrilnih vrat s ključavnico, podstavkov, povezovalnih in spojnih elementov, zbiralk, pregradnih plošč, ipd. Uvod kablov v stikalni blok s pomočjo uvodnic vgrajenih v dno stikalnega bloka. Stikalni blok mora biti opremljen po specifikaciji v dokumentu št. 2TDK_IBE_PZI_EL_S3-x3-06_E1_XX_SH_XX_SL_2453_P_004, ožičen in preizkušen. Stikalni blok je potrebno dobaviti skupaj z nosilno jekleno konstrukcijo za namestitev stikalnega bloka. Nosilna konstrukcija mora biti višine dvojnega montažnega poda, izdelana iz jeklenih profilov, varjena ter antikorozijsko zaščitena z vročim pocinkanjem, komplet z vsemi pomožnimi deli, prenosi in montažo. npr. tip: VX25; proizvod: RITTAL, opremljen po specifikaciji |  | Supply and installation of a free-standing switchgear (NNAN1), consisting of two bays, dimensions (800x2000x400) mm + (600x2000x400) mm (WxHxD), on a base height 100mm, rated voltage 400V, 50Hz, min. IP54, made of steel sheet , coloured (powder) in RAL7035, for IT type of electrical network, cable entry below. It consists of: housings with mounting plates, single doors with locks, bases, connecting and connecting elements, busbars, partition plates, etc. Input of cables into the switchgear by means of glands built into the bottom of the switchgear. The switchgear must be equipped according to the specification in document no. 2TDK_IBE_PZI_EL_S3-x3-06_E1_XX_SH_XX_EN_2453_P_004, wired and tested. It must be supplied together with the load-bearing steel structure for the installation. The load-bearing structure must be the height of a double prefabricated floor, made of steel profiles, welded and protected against corrosion by hot-dip galvanizing, complete with all auxiliary parts, transmissions and assembly. e.g. type: VX25; product: RITTAL, equipped to specification |  | kpl (set) | 1 |  | 0 | 09.06.03.0016. | DA | (2TDK_Lokacija/Projekt=='2TDK') AND (2TDK_Klasifikacija/ObjektTip=='TUN') AND (2TDK_Klasifikacija/Sistem=='ELO') AND (2TDK_Lokacija/ObjektSifra=='T01') AND (2TDK_Lokacija/ConaTip=='PRE') AND (2TDK_Lokacija/ConaSifra=='07') AND (2TDK_Klasifikacija/ElementTip=='Omara') AND (2TDK_Atributi/ElementSifra=='NNAN1') | NumberOfItems/2
01.01.08.04. | Napajanje brez prekinitev (UPS) |  | Uninterruptible Power Supply (UPS) |  |  |  |  | 0
01.01.08.04.0001. | Dobava in montaža naprave za brezprekinitveno napajanje (UPS). Dostava opreme na lokacijo objekta, namestitev, priklop na pripravljene instalacije, testiranje in zagon, usposabljanje uporabnika. Nazivna moč 10kVA/9 kW, 3 fazni vhod, 1 fazni izhod, realiziran z notranjo redundanco dveh UPS modulov, vsak moči 10kVA. ON line tehnologija delovanja (klasifikacija VFI-SS-111 po SIST EN62040-3), tri nivojski IGBT pretvorniki. UPS naj bo opremljen z dvema izolacijskima transformatorjema sledečih lastnosti: trifazni transformator trikot / zvezda 400V/400V+N na vhodu usmernika UPS sistema, enofazni transformator 230V/230V v by pass liniji. Razvod UPS napetosti je v IT sistemu električnih inštalacij, zato je potrebna uporaba kontrolnika zemeljskega stika, ki je znotraj UPS naprave. Standardno vgrajeni vmesniki za MODBUS preko TCP/IP, SNMP, HTTP, SMTP, PROFIBUS. Vgrajen vmesnik za WEB/SNMP nadzor in priključitev naprave na Ethernet omrežje skupaj s programsko opremo za zaustavitev različnih operacijskih sistemov. Vgrajena programabilna relejska kartica za prenos pomembnih informacij stanja UPS sistema na nadzorni sistem in kartice MAS-OP-ADC za nadzor stanja akumulatorskih baterij. Karakteristike usmernika UPS modula (10+10) kVA: vhodna napetost: 400V ± 20% (do –35% @70% nazivni moči modula), vhodna frekvenca: 50Hz ± 10%, vhodni faktor moči pri nazivni obremenitvi: 0,99, popačenje vhodnega toka v nazivnih pogojih: < 3%. Izhodne karakteristike razsmernika (10+10) kVA: izhodna napetost: 230V, 1faza+n, ± 1 %, sinusna, izhodna frekvenca: 50Hz ± 2%, klasifikacija (CEI EN 62040-3): VFI - SS - 111. Preobremenitev posamičnega razsmernika: 125% 10 minut, 150% 60 sekund, vršni faktor: 3:1, popačenje izhodne napetosti: 1 % ob linearnem bremenu. Lastnosti elektronskega mrežnega bypass stikala: vhodna napetost: 230V, 1f+n, ±15%, vhodna frekvenca: 50Hz ± 10%. Stopnja zaščite IP31. Dimenzije (šxgxv)= 810x650x2010 mm. Barva RAL7035. UPS je potrebno dobaviti skupaj z nosilno jekleno konstrukcijo za namestitev UPS-a. Nosilna konstrukcija mora biti višine dvojnega montažnega poda, izdelana iz jeklenih profilov, varjena ter antikorozijsko zaščitena z vročim pocinkanjem, komplet z vsemi pomožnimi deli, prenosi in montažo. npr. tip: Masterys IP+ 10kVA, 3/1; proizvod: Socomec |  | Supply and installation of uninterruptible power supply (UPS) device. Delivery of equipment to the location of the facility, installation, connection to ready installations, testing and commissioning, user training. Rated power 10kVA / 9 kW, 3-phase input, 1-phase output, realized with internal redundancy of two UPS modules, each power 10kVA. ON line operating technology (classification VFI-SS-111 according to SIST EN62040-3), three level IGBT converters. UPS should be equipped with two isolating transformers with these characteristics: three-phase transformer triangle/star 400V/400V + N at the input of the UPS rectifier system, single-phase transformer 230V/230V in the bypass line. UPS voltage distribution is in the IT system of electrical installations, so it is necessary to use a ground contact controller inside the UPS device. Standard built-in interfaces for MODBUS via TCP/IP, SNMP, HTTP, SMTP, PROFIBUS. Built-in interface for WEB/SNMP control and connection of the device to the Ethernet network together with software for stopping various operating systems. Built-in programmable relay card for transferring important UPS system status information to the monitoring system and MAS-OP-ADC cards for battery status monitoring. UPS module rectifier characteristics (10+10) kVA: input voltage: 400V ± 20% (up to –35% at 70% of rated power of the module), input frequency: 50Hz ± 10%, power input factor at rated load: 0.99, input current distortion under rated conditions: <3%. Inverter output characteristics (10 + 10) kVA: output voltage: 230V, 1 phase + n, ± 1%, sinusoidal, output frequency: 50Hz ± 2%, classification (CEI EN 62040-3): VFI - SS - 111. Single inverter overload: 125% 10 minutes, 150% 60 seconds, peak factor: 3: 1, output voltage distortion: 1% at linear load. Electronic mains bypass switch properties: input voltage: 230V, 1f + n, ± 15%, input frequency: 50Hz ± 10%. Degree of protection IP31. Dimensions (wxdxh) = 810x650x2010 mm. Color RAL7035. UPS must be supplied with the load-bearing steel structure for installation. The load-bearing structure must be the height of a double prefabricated floor, made of steel profiles, welded and protected against corrosion by hot-dip galvanizing, complete with all auxiliary parts, transport and assembly. e.g. type: Masterys IP + 10kVA, 3/1; product: Socomec |  | kpl (set) | 1 |  | 0 | 09.06.04.0001. | DA | (2TDK_Lokacija/Projekt=='2TDK') AND (2TDK_Klasifikacija/ObjektTip=='TUN') AND (2TDK_Klasifikacija/Sistem=='ELO') AND (2TDK_Lokacija/ObjektSifra=='T01') AND (2TDK_Lokacija/ConaTip=='PRE') AND (2TDK_Lokacija/ConaSifra=='07') AND (2TDK_Klasifikacija/ElementTip=='UPS') AND (2TDK_Atributi/ElementSifra=='UPS') | NumberOfItems
01.01.08.04.0002. | Dobava in montaža ventilsko reguliranih (VRLA) 12V akumulatorjev nameščenih na regalnih policah v ločenem prostoru, avtonomija delovanja naprave 90 minut pri 9 kW. Tehnične zahteve za akumulatorski sestav: Vgrajeni morajo biti ventilsko regulirani (VRLA) 12V akumulatorji, z življenjsko dobo 10-12 let (Long Lige po Eurobat 2015 klasifikaciji), svinčeni, brez vzdrževanja, izdelani po zahtevah standarda ISO 9001 in ISO 14001, vgrajeni na regalnih stojalih in vgrajenimi vsemi zaščitnimi elementi proti možnosti dotika. Sistem mora omogočati avtonomijo minimalno 90 minut pri obremenitvi 9kW. Na UPS-u mora biti vgrajen sistem za doseganje maksimalne življenjske dobe akumulatorjev na osnovi inteligentnega polnjenja akumulatorjev. Vgrajene temperaturne sonde na akumulatorskem regalu. Delovna temperatura 0° - 40°C (priporočena 18° - 25°C za doseganje optimalne življenjske dobe akumulatorjev). Relativna vlažnost 0-95% brez kondenza. Nivo hrupa na 1 m po ISO3746 - < 52 dBA. |  | Dobava in montaža ventilsko reguliranih (VRLA) 12V akumulatorjev nameščenih na regalnih policah v ločenem prostoru, avtonomija delovanja naprave 90 minut pri 9 kW (AKU). Tehnične zahteve za akumulatorski sestav: Vgrajeni morajo biti ventilsko regulirani (VRLA) 12V akumulatorji, z življenjsko dobo 10-12 let (Long Lige po Eurobat 2015 klasifikaciji), svinčeni, brez vzdrževanja, izdelani po zahtevah standarda ISO 9001 in ISO 14001, vgrajeni na regalnih stojalih in vgrajenimi vsemi zaščitnimi elementi proti možnosti dotika. Sistem mora omogočati avtonomijo minimalno 90 minut pri obremenitvi 9kW. Na UPS-u mora biti vgrajen sistem za doseganje maksimalne življenjske dobe akumulatorjev na osnovi inteligentnega polnjenja akumulatorjev. Vgrajene temperaturne sonde na akumulatorskem regalu. Delovna temperatura 0° - 40°C (priporočena 18° - 25°C za doseganje optimalne življenjske dobe akumulatorjev). Relativna vlažnost 0-95% brez kondenza. Nivo hrupa na 1 m po ISO3746 - < 52 dBA. |  | kpl (set) | 1 |  | 0 | 09.06.04.0002. | NE
01.01.08.04.0003. | Dobava in montaža omarice (AKU) z zaščitnimi elementi za akumulatorje iz jeklene pločevine prašno barvane v RAL7035, IP65, dimenzij (šxgxv)= 400x250x400 mm |  | Supply and installation of cabinet (AKU-battery) with protective elements for batteries made from powder-coated steel sheet in RAL7035, IP65, dimensions (wxdxh) = 400x250x400 mm |  | kpl (set) | 2 |  | 0 | 09.06.04.0004. | DA | (2TDK_Lokacija/Projekt=='2TDK') AND (2TDK_Klasifikacija/ObjektTip=='TUN') AND (2TDK_Klasifikacija/Sistem=='ELO') AND (2TDK_Lokacija/ObjektSifra=='T01') AND (2TDK_Lokacija/ConaTip=='PRE') AND (2TDK_Lokacija/ConaSifra=='07') AND (2TDK_Klasifikacija/ElementTip=='AKU') AND (2TDK_Atributi/ElementSifra=='AKU') | NumberOfItems
01.01.08.04.0004. | Dobava in montaža regalov za namestitev akumulatorjev iz jeklene pločevine (AKUR), dimenzij (šxgxv)= 900x560x1700 mm |  | Supply and installation of racks for the installation of steel sheet batteries (AKUR), dimensions (wxdxh) = 900x560x1700 mm |  | kpl (set) | 2 |  | 0 | 09.06.04.0005. | DA | (2TDK_Lokacija/Projekt=='2TDK') AND (2TDK_Klasifikacija/ObjektTip=='TUN') AND (2TDK_Klasifikacija/Sistem=='ELO') AND (2TDK_Lokacija/ObjektSifra=='T01') AND (2TDK_Lokacija/ConaTip=='PRE') AND (2TDK_Lokacija/ConaSifra=='07') AND (2TDK_Klasifikacija/ElementTip=='AKU') AND (2TDK_Atributi/ElementSifra=='AKUR') | NumberOfItems
01.01.08.04.0005. | Dobava in montaža kabelskih povezav med UPS napravo in akumulatorji, komplet s nosilno in pritrdilno opremo |  | Supply and installation of cable connections between the UPS device and batteries, complete with support and fastening equipment |  | kpl (set) | 1 |  | 0 | 09.06.04.0006. | NE
01.01.08.04.0006. | Dobava in montaža sonde za spremljanje temperature akumulatorjev |  | Supply and installation of a battery temperature monitoring probe |  | kpl (set) | 1 |  | 0 | 09.06.04.0007. | NE
01.01.08.05. | 20 kV kabli in oprema |  | 20 kV cables and equipment |  |  |  |  | 0
01.01.08.05.0001. | Dobava in polaganje kabla NA2XS(F)2Y 1×70RM/16 mm2 12/20 kV |  | Supply and laying of cable NA2XS (F) 2Y 1 × 70RM/16 mm2 12/20 kV |  | m | 45 |  | 0 | 09.16.01.0005. | NE
01.01.08.05.0002. | Dobava in montaža notranjega kabelskega zaključka (končnika) s priklopom in ozemljitvijo za enožilne kable NA2XS(F)2Y 1x70RM/16 mm2; 12/20kV; npr. tip: RSES-5227-R, proizvod: Raychem |  | Supply and installation of internal cable termination (terminal) with connection and grounding for single-core cables NA2XS (F) 2Y 1x70RM/16 mm2; 12/20kV; e.g. type: RSES-5227-R, product: Raychem |  | kos (pcs) | 3 |  | 0 | 09.16.01.0014. | NE
01.01.08.05.0003. | Dobava in montaža notranjega kabelskega zaključka (končnika) s priklopom in ozemljitvijo za enožilni kabel NA2XS(F)2Y 1×70RM/16 mm2, 12/20 kV, npr. tip: POLT-24D/1XI-ML-2-13 + EAKT-1657 |  | Supply and installation of internal cable termination (terminal) with connection and grounding for single-core cable NA2XS (F) 2Y 1 × 70RM / 16 mm2, 12/20 kV, e.g. type: POLT-24D / 1XI-ML-2-13 + EAKT-1657 |  | kos (pcs) | 3 |  | 0 | 09.16.01.0008. | NE
01.01.08.05.0004. | Dobava in montaža nosilne konstrukcije za SN kable v transformatorskem prostoru, sestavljene iz C profila 41x22 mm dolžine 400 mm, kabelskih objemk, npr. tip Id Technik K 26/38 (3x), T vijakov z maticami in podložkami ter pritrdilnim materialom |  | Supply and installation of the supporting structure for MV cables in the transformer room, consisting of C profile 41x22 mm, length 400 mm, cable clamps, e.g. type Id Technik K 26/38 (3x), T screws with nuts and washers and fastening material |  | kpl (set) | 4 |  | 0 | 09.16.01.0027. | NE
01.01.08.05.0005. | Požarno varno tesnjenje kablov, ki potekajo skozi stene na mejah posameznih požarnih sektorjev z materiali in izvedbo, ki zagotavlja požarno odpornost zahtevano po študiji požarne varnosti (EI90). Izvede ga izvajalec z licenco ter na koncu izda ustrezni certifikat (izvedba in uporabljen material v skladu s standardoma EN 13501-2 in DIN 4102). Velikos (pcs)t odprtine do 0,1 m2. Npr. tip: PYRO-SAFE® Flammotect A - single layer, izdelek: SVT. |  | Fire-safe sealing of cables running through walls at the boundaries of individual fire sectors with materials and design that provides fire resistance required by the fire safety study (EI90). It is performed by a licensed contractor which finally issues the appropriate certificate (design and material used in accordance with standards EN 13501-2 and DIN 4102). Opening size up to 0.1 m2. Eg. type: PYRO-SAFE® Flammotect A - single layer, product: SVT. |  | kpl (set) | 1 |  | 0 | 09.16.03.0074. | NE
01.01.08.06. | 0,4 kV kabli in oprema |  | 0,4 kV cables and equipment |  |  |  |  | 0
01.01.08.06.0001. | Dobava in montaža energetskega enožilnega Cu kabla s PVC izolacijo za povezavo med NN stranjo energetskega transformatorja in odgovarjajočim NN poljem 0,4 kV stikalnega bloka, komplet s priborom, N2XH 1x120 mm2, 0,6/1 kV |  | Supply and installation of energy single-core Cu cable with PVC insulation for connection between the LV side of the power transformer and the corresponding LV field of 0.4 kV switchgear, set with accessories, N2XH 1x120 mm2, 0.6/1 kV |  | m | 60 |  | 0 | 09.16.02.0073. | NE
01.01.08.06.0002. | Dobava in montaža nosilne konstrukcije za NN kable v transformatorskem prostoru, skupaj s pritrdilnim materialom in kabelskimi objemkami |  | Supply and installation of load-bearing structure for LV cables in the transformer room, together with fastening material and cable clamps |  | kpl (set) | 1 |  | 0 | 09.16.03.0062. | NE
01.01.08.06.0003. | Požarno varno tesnjenje kablov, ki potekajo skozi stene na mejah posameznih požarnih sektorjev z materiali in izvedbo, ki zagotavlja požarno odpornost zahtevano po študiji požarne varnosti (EI90). Izvede ga izvajalec z licenco ter na koncu izda ustrezni certifikat (izvedba in uporabljen material v skladu s standardoma EN 13501-2 in DIN 4102). Velikos (pcs)t odprtine do 0,1 m2. Npr. tip: PYRO-SAFE® Flammotect A - single layer, izdelek: SVT. |  | Fire-safe sealing of cables running through walls at the boundaries of individual fire sectors with materials and design that provides fire resistance required by the fire safety study (EI90). It is performed by a licensed contractor which finally issues the appropriate certificate (design and material used in accordance with standards EN 13501-2 and DIN 4102). Opening size up to 0.1 m2. Eg. type: PYRO-SAFE® Flammotect A - single layer, product: SVT. |  | kpl (set) | 1 |  | 0 | 09.16.03.0074. | NE
01.01.08.07. | NN napajalni, signalni in krmilni kabli do 1kV |  | LV power, signal and control cables up to 1kV |  |  |  |  | 0
01.01.08.07.0001. | Dobava in polaganje kabla N2XH-J 4 x 1,5 mm2 |  | Supply and laying of cable N2XH-J 4 x 1.5 mm2 |  | m | 30 |  | 0 | 09.16.02.0093. | NE
01.01.08.07.0002. | Dobava in montaža gibljivih inštalacijskih cevi in trdih PN inštalacijskih cevi z loki, spojkami in objemkami, komplet s pritrdilnim priborom, premera 13,5 do 23 mm |  | Supply and installation of flexible installation pipes and rigid PN installation pipes with arcs, couplings and clamps, set with fastening accessories, diameter 13.5 to 23 mm |  | m | 5 |  | 0 | 09.16.03.0059. | NE
01.01.08.08. | Pomožna oprema |  | Auxiliary equipment |  |  |  |  | 0
01.01.08.08.0001. | - opozorilne table - nazivne table - ročica za ozemljitveni ločilnik 24 kV - prenosna garnitura za ozemljitve - komplet protipožarnega orodja - zaščitne čelade - garnitura predpisov in varnostnih tabel - gumi tekači za preizkusno napetost 24 kV - komplet orodja za ročno posluževanje naprav 20 kV - dva kompleta ključev - montaža plošča za pribor - ročna svetilka z akumulatorjem ter polnilcem za zidno montažo |  | - warning signs - nameplates - lever for 24 kV earthing switch - portable earthing set - a set of fire-fighting tools - protective helmets - set of regulations and safety tables - rubber mats for test voltage 24 kV - a set of tools for manual operation of 20 kV devices - two sets of keys/wrenches - mounting plate for accessories - hand lamp with battery and charger for wall mounting |  | kpl (set) | 1 |  | 0 | 09.06.06.0001. | NE
01.01.08.09. | Pripravljalna, zaključna in ostala dela |  | Preparatory, final and other works |  |  |  |  | 0
01.01.08.09.0001. | - izdelava raznih manjših kabelskih prebojev do f200 mm, s požarnim tesnjenjem EI90 po polaganju kablov; izvede izvajalec z licenco, ipd. - izdelava enopolne sheme - kaširane na ploščo ali karton pod steklom - parametriranje sistema in zagon merilne opreme ter opreme za daljinsko upravljanje - meritve, preizkusi in spuščanje v pogon posameznih sklopov el. opreme - izvedba zagonskih in funkcionalnih preizkusov 20 kV in NN naprav - nastavitev in spuščanje v pogon kratkos (pcs)tične in pretokovne zaščite avtomatov in odklopnikov z ustrezno selektivno nastavitvijo |  | - production of various small cable bores up to 200 mm in diameter; with fire seal EI90 after laying cables; performed by a licensed contractor, etc. - making a single-pole scheme - laminated on a plate or cardboard under glass - parameterization of the system and start-up of measuring equipment and remote control equipment - measurements, tests and commissioning of individual sets of el. equipment - implementation of start-up and functional tests of 20 kV and LV devices - setting and commissioning of short-circuit and current protection of circuit breakers and circuit breakers with appropriate selective setting |  | kpl (set) | 1 |  | 0 | 09.06.07.0001. | NE
01.01.09. | TP1.8 |  | TP1.8 |  |  |  |  | 0
01.01.09.01. | 20 kV stikalni blok |  | 20 kV switch block |  |  |  |  | 0
01.01.09.01.0001. | Dobava in montaža 20 kV stikalnega bloka (SN2). 20 kV tipski, tovarniško preizkušen prosto stoječi stikalni blok v SF6 izvedbi, kovinsko oklopljene izvedbe, z enosistemskimi zbiralkami, sestavljen iz štirih polj, komplet z ožičenjem, veznim in pritrdilnim materialom (zbiralke, adapterji, vrstne sponke, vijaki, posluževalne ročice, ipd.), skladen s SIST EN 62271-1. Tehnični podatki stikalnega bloka: - Nazivna napetost: 24 kV - Nazivna frekvenca: 50 Hz - Nazivni tok zbiralk: 630 A - Kratkos (pcs)tični vzdržni tok: 20 kA / 1 s - Nazivni udarni tok kratkega stika: 50 kA - Vzdržna napetost industrijske frekvence: 50 kV / 1 min - Vzdržnost izolacije na udarni val 1,2/50 mikrosekund: 125 kV - Krmilna napetost: 230 V AC - Stopnja zaščite NN del: IP3X - Stopnja zaščite SN del: IP65 - Barva: RAL7035 - Skupnih dimenzij: 1860 mm x 2000 x 775 mm (DxVxG) kot npr. tip: 8DJH, proizvod: Siemens Stikalni blok mora biti opremljen po specifikaciji v dokumentu št. 2TDK_IBE_PZI_EL_S3-x3-06_E1_XX_SH_XX_SL_2089_P_004, ožičen in preizkušen. Stikalni blok je potrebno dobaviti skupaj z nosilno jekleno konstrukcijo za namestitev stikalnega bloka. Nosilna konstrukcija mora biti višine dvojnega montažnega poda, izdelana iz jeklenih profilov, varjena ter antikorozijsko zaščitena z vročim pocinkanjem, komplet z vsemi pomožnimi deli, prenosi in montažo. |  | Supply and installation of a 20 kV switchgear (SN2). 20 kV standard, factory-tested free-standing switchgear in SF6 version, metal-shielded version, with single-system busbars, consisting of four bays, complete with wiring, connection and fastening material (busbars, adapters, row clamps, screws, operating levers, etc.), compliant with SIST EN 62271-1. Technical data of the switch unit: - Rated voltage: 24 kV - Rated frequency: 50 Hz - Rated bus current: 630 A - Short-circuit withstand current: 20 kA/1 s - Rated short-circuit surge current: 50 kA - Sustainable voltage of industrial frequency: 50 kV/1 min - Insulation resistance to shock wave 1.2/50 microseconds: 125 kV - Control voltage: 230 V AC - Degree of protection of LV parts: IP3X - Degree of protection of MV part: IP65 - Color: RAL7035 - Overall dimensions: 1860 mm x 2000 x 775 mm (LxHxD) such as type: 8DJH, product: Siemens The switchgear must be equipped according to the specification in document no. 2TDK_IBE_PZI_EL_S3-x3-06_E1_XX_SH_XX_EN_2089_P_004, wired and tested. It must be supplied together with the load-bearing steel structure for the installation. The load-bearing structure must be of the height of a double prefabricated floor, made of steel profiles, welded and protected against corrosion by hot-dip galvanizing, complete with all auxiliary parts, transmissions and assembly. |  | kpl (set) | 1 |  | 0 | 09.06.01.0003. | DA | (2TDK_Lokacija/Projekt=='2TDK') AND (2TDK_Klasifikacija/ObjektTip=='TUN') AND (2TDK_Klasifikacija/Sistem=='ELO') AND (2TDK_Lokacija/ObjektSifra=='T01') AND (2TDK_Lokacija/ConaTip=='PRE') AND (2TDK_Lokacija/ConaSifra=='08') AND (2TDK_Klasifikacija/ElementTip=='StikalniBlok') AND (2TDK_Atributi/ElementSifra=='SN2') | NumberOfItems/4
01.01.09.01.0002. | Izdelava tovarniške dokumentacije ( tokovne sheme, priključne sheme, funkcionalni opisi, shema delovanja sistema, ipd) in navodil za obratovanje in vzdrževanje |  | Preparation of factory documentation (flow diagrams, connection diagrams, functional descriptions, system operation diagram, etc.) and operating and maintenance instructions |  | kpl (set) | 1 |  | 0 | 09.06.01.0054. | NE
01.01.09.02. | Energetski transformator |  | Energetic transformer |  |  |  |  | 0
01.01.09.02.0001. | Dobava in montaža suhega trifaznega distribucijskega transformatorja za notranjo montažo (TR1), z naravnim zračnim hlajenjem (AN) brez ohišja, z vgrajenimi termičnimi sondami PTC v NN navitju, komplet s termičnim zaščitnim relejem z izhodnimi kontakti, na kolesih gibljivih v obe smeri z antivibracijsko podlogo; nazivna moč: 100 kVA, nazivna napetost: 21/0,42kV, 50Hz, regulacija napetosti: ± 2x2,5 %, vezalna skupina: Dyn5, kratkos (pcs)tična napetost: uk=4 %, izgube v praznem teku: 252 W, izgube v kratkem stiku: 1800 W, termični razred izolacije: F, klimatski razred: C2, okoljski razred: E2/E3, požarni razred: F1, hrup: 51 dB, teže: 860 kg, okvirnih dimenzij (dxšxv): 1240 x 750 x 1200 mm, medosna razdalja med kolesi: 520 mm. Npr. tip: GEAFOL; proizvod: SIEMENS Izdelan in preizkušen po SIST EN 60076-1 in SIST EN 50588-1, IEC 60076-11, IEC 60076-20. Pri naročilu transformatorjev je potrebno izpostaviti izvedbo, ki mora biti takšna, da so izpolnjene naslednje zahteve: glede dovoljenega hrupa, ki ga povzroča transformator je potrebno upoštevati mejno vrednost dovoljenega hrupa, ki je podana v Uredbi o mejnih vrednostih kazalcev hrupa v okolju (Uradni list RS št. 43/2018), za IV. območje (max 65 dB); elektromagnetno sevanje (nizkofrekvenčno 0 -10 kHz), ki ga oddaja transformator v okolje, ne sme presegati mejnih vrednosti glede na Uredbo o elektromagnetnem sevanju v naravnem in življenjskem okolju (Uradni list RS št. 70/96). Električna poljska jakos (pcs)t za II. stopnjo ne sme presegati vrednosti 10 kV/m in efekt. gostote mag. pretoka 0,1 mT. |  | Supply and installation of a dry three-phase distribution transformer for indoor installation (TR1), with natural air cooling (AN) without housing, with built-in PTC thermal probes in LV winding, complete with thermal protection relay with output contacts, on wheels moving in both directions with: rated power: 100 kVA, rated voltage: 21/0.42kV, 50Hz, voltage regulation: ± 2x2.5%, bonding group: Dyn5, short-circuit voltage: uk = 4%, no-load losses: 252 W, short-circuit losses: 1800 W, thermal insulation class: F, climate class: C2, environmental class: E2/E3, fire class: F1, noise: 51 dB, weight: 860 kg, frame dimensions (LxWxH): 1240 x 750 x 1200 mm, wheelbase: 520 mm. Eg. type: GEAFOL; product: SIEMENS Manufactured and tested according to SIST EN 60076-1 and SIST EN 50588-1, IEC 60076-11, IEC 60076-20. When ordering transformers, it is necessary to emphasize the design, which must be such that the following requirements are met: regarding the permissible noise caused by the transformer, the limit value of permissible noise given in the Regulation on limit values ​​of environmental noise indicators must be observed. RS No. 43/2018), for IV. range (max 65 dB); the electromagnetic radiation (low-frequency 0 -10 kHz) emitted by the transformer into the environment must not exceed the limit values ​​according to the Decree on electromagnetic radiation in the natural and living environment (UL RS no. 70/96). Electric field strength for II. level should not exceed the value of 10 kV/m and effect. density mag. flow of 0.1 mT. |  | kos (pcs) | 1 |  | 0 | 09.06.02.0001. | DA | (2TDK_Lokacija/Projekt=='2TDK') AND (2TDK_Klasifikacija/ObjektTip=='TUN') AND (2TDK_Klasifikacija/Sistem=='ELO') AND (2TDK_Lokacija/ObjektSifra=='T01') AND (2TDK_Lokacija/ConaTip=='PRE') AND (2TDK_Lokacija/ConaSifra=='08') AND (2TDK_Klasifikacija/ElementTip=='Transformator') AND (2TDK_Atributi/ElementSifra=='TR1') | NumberOfItems
01.01.09.03. | 0,4 kV stikalni bloki |  | 0,4 kV switch block |  |  |  |  | 0
01.01.09.03.0001. | Dobava in montaža prostostoječega, modularnega stikalnega bloka (NNA1) za dovod in razdelitev električne energije, sestavljen iz 4 polj, skupnih dimenzij 2400x2100x600mm (ŠxVxG), nazivna napetost 400V, 50Hz, nazivni tok glavnih zbiralnic min. 160A, kratkos (pcs)tični zdržni tok min. 5kA, udarni tok kratkega stika 12,5kA, min. IP54, iz jeklene pločevine prašno barvane v RAL7035, za TN-C-S vrsto električnega omrežja, kabelski prostor izveden ob strani, dovod s transformatorja (kabelski) - spodaj, odvodi (kabelski) - spodaj. Stikalni blok je sestavljen iz: ohišij z montažnimi ploščami, enokrilnih vrat s ključavnico, s slepo shemo na vratih - spredaj, stranic, pokrovov, podstavkov, povezovalnih in spojnih elementov, zbiralk, pregradnih plošč, delnih montažnih plošč, odzemnikov, ipd. Uvod kablov v stikalni blok s pomočjo uvodnic vgrajenih v dno stikalnega bloka. Izvedba skladno z SIST EN 61439-1 in SIST EN 61439-2. Stikalni blok mora biti opremljen po specifikaciji v dokumentu št. 2TDK_IBE_PZI_EL_S3-x3-06_E1_XX_SH_XX_SL_2502_P_004, ožičen in preizkušen. Stikalni blok je potrebno dobaviti skupaj z nosilno jekleno konstrukcijo za namestitev stikalnega bloka. Nosilna konstrukcija mora biti višine dvojnega montažnega poda, izdelana iz jeklenih profilov, varjena ter antikorozijsko zaščitena z vročim pocinkanjem, komplet z vsemi pomožnimi deli, prenosi in montažo. npr. tip: VX25; proizvod: RITTAL, opremljen po specifikaciji |  | Supply and installation of a free - standing, modular switchgear (NNA1) for power supply and distribution, consisting of 4 bays, total dimensions 2400x2100x600mm (WxHxD), rated voltage 400V, 50Hz, rated current of main busbars min. 160A, short - circuit withstanding current min. 5kA, short-circuit surge current 12.5kA, min IP54, made of powder-coated sheet steel in RAL7035, for TN-CS type of electrical network, cable space on the side, supply from transformer (cable) - below, leads (cable) - below. The switchgear consists of: housings with mounting plates, single doors with a lock, with a blind scheme on the door - front, sides, covers, bases, connecting and connecting elements, busbars, partition plates, partial mounting plates, strippers, etc. Input of cables into the switchgear by means of glands built into the bottom of the switchgear. Version in accordance with SIST EN 61439-1 and SIST EN 61439-2. The switchgear must be equipped according to the specification in document no. 2TDK_IBE_PZI_EL_S3-x3-06_E1_XX_SH_XX_EN_2502_P_004, wired and tested. It must be supplied together with the load-bearing steel structure for the installation. The load-bearing structure must be the height of a double prefabricated floor, made of steel profiles, welded and protected against corrosion by hot-dip galvanizing, complete with all auxiliary parts, transmissions and assembly. Eg. type: VX25; product: RITTAL, equipped to specification |  | kpl (set) | 1 |  | 0 | 09.06.03.0017. | DA | (2TDK_Lokacija/Projekt=='2TDK') AND (2TDK_Klasifikacija/ObjektTip=='TUN') AND (2TDK_Klasifikacija/Sistem=='ELO') AND (2TDK_Lokacija/ObjektSifra=='T01') AND (2TDK_Lokacija/ConaTip=='PRE') AND (2TDK_Lokacija/ConaSifra=='08') AND (2TDK_Klasifikacija/ElementTip=='Omara') AND (2TDK_Atributi/ElementSifra=='NNA1') | NumberOfItems/4
01.01.09.03.0002. | Dobava in montaža prostostoječega stikalnega bloka (NNAN1), sestavljenega iz dveh polj, dimenzij (800x2000x400)mm+(600x2000x400)mm (ŠxVxG), na podstavku višine 100mm, nazivna napetost 400V, 50Hz, min. IP54, iz jeklene pločevine prašno barvane v RAL7035, za IT vrsto električnega omrežja, uvod kablov spodaj. Stikalni blok je sestavljen iz: ohišij z montažnimi ploščami, enokrilnih vrat s ključavnico, podstavkov, povezovalnih in spojnih elementov, zbiralk, pregradnih plošč, ipd. Uvod kablov v stikalni blok s pomočjo uvodnic vgrajenih v dno stikalnega bloka. Stikalni blok mora biti opremljen po specifikaciji v dokumentu št. 2TDK_IBE_PZI_EL_S3-x3-06_E1_XX_SH_XX_SL_2503_P_004, ožičen in preizkušen. Stikalni blok je potrebno dobaviti skupaj z nosilno jekleno konstrukcijo za namestitev stikalnega bloka. Nosilna konstrukcija mora biti višine dvojnega montažnega poda, izdelana iz jeklenih profilov, varjena ter antikorozijsko zaščitena z vročim pocinkanjem, komplet z vsemi pomožnimi deli, prenosi in montažo. npr. tip: VX25; proizvod: RITTAL, opremljen po specifikaciji |  | Supply and installation of a free-standing switchgear (NNAN1), consisting of two bays, dimensions (800x2000x400) mm + (600x2000x400) mm (WxHxD), on a base height 100mm, rated voltage 400V, 50Hz, min. IP54, made of steel sheet powder bar RAL7035, for IT type of electrical network, cable entry below. The switchgear consists of: housings with mounting plates, single doors with locks, bases, connecting and connecting elements, busbars, partition plates, etc. Input of cables into the switchgear by means of glands built into the bottom of the switchgear. The switchgear must be equipped according to the specification in document no. 2TDK_IBE_PZI_EL_S3-x3-06_E1_XX_SH_XX_EN_2503_P_004, wired and tested. It must be supplied together with the load-bearing steel structure for the installation. The load-bearing structure must be the height of a double prefabricated floor, made of steel profiles, welded and protected against corrosion by hot-dip galvanizing, complete with all auxiliary parts, transmissions and assembly. e.g. type: VX25; product: RITTAL, equipped to specification |  | kpl (set) | 1 |  | 0 | 09.06.03.0018. | DA | (2TDK_Lokacija/Projekt=='2TDK') AND (2TDK_Klasifikacija/ObjektTip=='TUN') AND (2TDK_Klasifikacija/Sistem=='ELO') AND (2TDK_Lokacija/ObjektSifra=='T01') AND (2TDK_Lokacija/ConaTip=='PRE') AND (2TDK_Lokacija/ConaSifra=='08') AND (2TDK_Klasifikacija/ElementTip=='Omara') AND (2TDK_Atributi/ElementSifra=='NNAN1') | NumberOfItems/2
01.01.09.04. | Napajanje brez prekinitev (UPS) |  | Uninterruptible Power Supply (UPS) |  |  |  |  | 0
01.01.09.04.0001. | Dobava in montaža naprave za brezprekinitveno napajanje (UPS). Dostava opreme na lokacijo objekta, namestitev, priklop na pripravljene instalacije, testiranje in zagon, usposabljanje uporabnika. Nazivna moč 10kVA/9 kW, 3 fazni vhod, 1 fazni izhod, realiziran z notranjo redundanco dveh UPS modulov, vsak moči 10kVA. ON line tehnologija delovanja (klasifikacija VFI-SS-111 po SIST EN62040-3), tri nivojski IGBT pretvorniki. UPS naj bo opremljen z dvema izolacijskima transformatorjema sledečih lastnosti: trifazni transformator trikot / zvezda 400V/400V+N na vhodu usmernika UPS sistema, enofazni transformator 230V/230V v by pass liniji. Razvod UPS napetosti je v IT sistemu električnih inštalacij, zato je potrebna uporaba kontrolnika zemeljskega stika, ki je znotraj UPS naprave. Standardno vgrajeni vmesniki za MODBUS preko TCP/IP, SNMP, HTTP, SMTP, PROFIBUS. Vgrajen vmesnik za WEB/SNMP nadzor in priključitev naprave na Ethernet omrežje skupaj s programsko opremo za zaustavitev različnih operacijskih sistemov. Vgrajena programabilna relejska kartica za prenos pomembnih informacij stanja UPS sistema na nadzorni sistem in kartice MAS-OP-ADC za nadzor stanja akumulatorskih baterij. Karakteristike usmernika UPS modula (10+10) kVA: vhodna napetost: 400V ± 20% (do –35% @70% nazivni moči modula), vhodna frekvenca: 50Hz ± 10%, vhodni faktor moči pri nazivni obremenitvi: 0,99, popačenje vhodnega toka v nazivnih pogojih: < 3%. Izhodne karakteristike razsmernika (10+10) kVA: izhodna napetost: 230V, 1faza+n, ± 1 %, sinusna, izhodna frekvenca: 50Hz ± 2%, klasifikacija (CEI EN 62040-3): VFI - SS - 111. Preobremenitev posamičnega razsmernika: 125% 10 minut, 150% 60 sekund, vršni faktor: 3:1, popačenje izhodne napetosti: 1 % ob linearnem bremenu. Lastnosti elektronskega mrežnega bypass stikala: vhodna napetost: 230V, 1f+n, ±15%, vhodna frekvenca: 50Hz ± 10%. Stopnja zaščite IP31. Dimenzije (šxgxv)= 810x650x2010 mm. Barva RAL7035. UPS je potrebno dobaviti skupaj z nosilno jekleno konstrukcijo za namestitev UPS-a. Nosilna konstrukcija mora biti višine dvojnega montažnega poda, izdelana iz jeklenih profilov, varjena ter antikorozijsko zaščitena z vročim pocinkanjem, komplet z vsemi pomožnimi deli, prenosi in montažo. npr. tip: Masterys IP+ 10kVA, 3/1; proizvod: Socomec |  | Supply and installation of uninterruptible power supply (UPS) device. Delivery of equipment to the location of the facility, installation, connection to ready installations, testing and commissioning, user training. Rated power 10kVA / 9 kW, 3-phase input, 1-phase output, realized with internal redundancy of two UPS modules, each power 10kVA. ON line operating technology (classification VFI-SS-111 according to SIST EN62040-3), three level IGBT converters. UPS should be equipped with two isolating transformers with these characteristics: three-phase transformer triangle/star 400V/400V + N at the input of the UPS rectifier system, single-phase transformer 230V/230V in the bypass line. UPS voltage distribution is in the IT system of electrical installations, so it is necessary to use a ground contact controller inside the UPS device. Standard built-in interfaces for MODBUS via TCP/IP, SNMP, HTTP, SMTP, PROFIBUS. Built-in interface for WEB/SNMP control and connection of the device to the Ethernet network together with software for stopping various operating systems. Built-in programmable relay card for transferring important UPS system status information to the monitoring system and MAS-OP-ADC cards for battery status monitoring. UPS module rectifier characteristics (10+10) kVA: input voltage: 400V ± 20% (up to –35% at 70% of rated power of the module), input frequency: 50Hz ± 10%, power input factor at rated load: 0.99, input current distortion under rated conditions: <3%. Inverter output characteristics (10 + 10) kVA: output voltage: 230V, 1 phase + n, ± 1%, sinusoidal, output frequency: 50Hz ± 2%, classification (CEI EN 62040-3): VFI - SS - 111. Single inverter overload: 125% 10 minutes, 150% 60 seconds, peak factor: 3: 1, output voltage distortion: 1% at linear load. Electronic mains bypass switch properties: input voltage: 230V, 1f + n, ± 15%, input frequency: 50Hz ± 10%. Degree of protection IP31. Dimensions (wxdxh) = 810x650x2010 mm. Color RAL7035. UPS must be supplied with the load-bearing steel structure for installation. The load-bearing structure must be the height of a double prefabricated floor, made of steel profiles, welded and protected against corrosion by hot-dip galvanizing, complete with all auxiliary parts, transport and assembly. e.g. type: Masterys IP + 10kVA, 3/1; product: Socomec |  | kpl (set) | 1 |  | 0 | 09.06.04.0001. | DA | (2TDK_Lokacija/Projekt=='2TDK') AND (2TDK_Klasifikacija/ObjektTip=='TUN') AND (2TDK_Klasifikacija/Sistem=='ELO') AND (2TDK_Lokacija/ObjektSifra=='T01') AND (2TDK_Lokacija/ConaTip=='PRE') AND (2TDK_Lokacija/ConaSifra=='08') AND (2TDK_Klasifikacija/ElementTip=='UPS') AND (2TDK_Atributi/ElementSifra=='UPS') | NumberOfItems
01.01.09.04.0002. | Dobava in montaža ventilsko reguliranih (VRLA) 12V akumulatorjev nameščenih na regalnih policah v ločenem prostoru, avtonomija delovanja naprave 90 minut pri 9 kW. Tehnične zahteve za akumulatorski sestav: Vgrajeni morajo biti ventilsko regulirani (VRLA) 12V akumulatorji, z življenjsko dobo 10-12 let (Long Lige po Eurobat 2015 klasifikaciji), svinčeni, brez vzdrževanja, izdelani po zahtevah standarda ISO 9001 in ISO 14001, vgrajeni na regalnih stojalih in vgrajenimi vsemi zaščitnimi elementi proti možnosti dotika. Sistem mora omogočati avtonomijo minimalno 90 minut pri obremenitvi 9kW. Na UPS-u mora biti vgrajen sistem za doseganje maksimalne življenjske dobe akumulatorjev na osnovi inteligentnega polnjenja akumulatorjev. Vgrajene temperaturne sonde na akumulatorskem regalu. Delovna temperatura 0° - 40°C (priporočena 18° - 25°C za doseganje optimalne življenjske dobe akumulatorjev). Relativna vlažnost 0-95% brez kondenza. Nivo hrupa na 1 m po ISO3746 - < 52 dBA. |  | Dobava in montaža ventilsko reguliranih (VRLA) 12V akumulatorjev nameščenih na regalnih policah v ločenem prostoru, avtonomija delovanja naprave 90 minut pri 9 kW (AKU). Tehnične zahteve za akumulatorski sestav: Vgrajeni morajo biti ventilsko regulirani (VRLA) 12V akumulatorji, z življenjsko dobo 10-12 let (Long Lige po Eurobat 2015 klasifikaciji), svinčeni, brez vzdrževanja, izdelani po zahtevah standarda ISO 9001 in ISO 14001, vgrajeni na regalnih stojalih in vgrajenimi vsemi zaščitnimi elementi proti možnosti dotika. Sistem mora omogočati avtonomijo minimalno 90 minut pri obremenitvi 9kW. Na UPS-u mora biti vgrajen sistem za doseganje maksimalne življenjske dobe akumulatorjev na osnovi inteligentnega polnjenja akumulatorjev. Vgrajene temperaturne sonde na akumulatorskem regalu. Delovna temperatura 0° - 40°C (priporočena 18° - 25°C za doseganje optimalne življenjske dobe akumulatorjev). Relativna vlažnost 0-95% brez kondenza. Nivo hrupa na 1 m po ISO3746 - < 52 dBA. |  | kpl (set) | 1 |  | 0 | 09.06.04.0002. | NE
01.01.09.04.0003. | Dobava in montaža omarice (AKU) z zaščitnimi elementi za akumulatorje iz jeklene pločevine prašno barvane v RAL7035, IP65, dimenzij (šxgxv)= 400x250x400 mm |  | Supply and installation of cabinet (AKU-battery) with protective elements for batteries made from powder-coated steel sheet in RAL7035, IP65, dimensions (wxdxh) = 400x250x400 mm |  | kpl (set) | 2 |  | 0 | 09.06.04.0004. | DA | (2TDK_Lokacija/Projekt=='2TDK') AND (2TDK_Klasifikacija/ObjektTip=='TUN') AND (2TDK_Klasifikacija/Sistem=='ELO') AND (2TDK_Lokacija/ObjektSifra=='T01') AND (2TDK_Lokacija/ConaTip=='PRE') AND (2TDK_Lokacija/ConaSifra=='08') AND (2TDK_Klasifikacija/ElementTip=='AKU') AND (2TDK_Atributi/ElementSifra=='AKU') | NumberOfItems
01.01.09.04.0004. | Dobava in montaža regalov za namestitev akumulatorjev iz jeklene pločevine (AKUR), dimenzij (šxgxv)= 900x560x1700 mm |  | Supply and installation of racks for the installation of steel sheet batteries (AKUR), dimensions (wxdxh) = 900x560x1700 mm |  | kpl (set) | 2 |  | 0 | 09.06.04.0005. | DA | (2TDK_Lokacija/Projekt=='2TDK') AND (2TDK_Klasifikacija/ObjektTip=='TUN') AND (2TDK_Klasifikacija/Sistem=='ELO') AND (2TDK_Lokacija/ObjektSifra=='T01') AND (2TDK_Lokacija/ConaTip=='PRE') AND (2TDK_Lokacija/ConaSifra=='08') AND (2TDK_Klasifikacija/ElementTip=='AKU') AND (2TDK_Atributi/ElementSifra=='AKUR') | NumberOfItems
01.01.09.04.0005. | Dobava in montaža kabelskih povezav med UPS napravo in akumulatorji, komplet s nosilno in pritrdilno opremo |  | Supply and installation of cable connections between the UPS device and batteries, complete with support and fastening equipment |  | kpl (set) | 1 |  | 0 | 09.06.04.0006. | NE
01.01.09.04.0006. | Dobava in montaža sonde za spremljanje temperature akumulatorjev |  | Supply and installation of a battery temperature monitoring probe |  | kpl (set) | 1 |  | 0 | 09.06.04.0007. | NE
01.01.09.05. | 20 kV kabli in oprema |  | 20 kV cables and equipment |  |  |  |  | 0
01.01.09.05.0001. | Dobava in polaganje kabla NA2XS(F)2Y 1×70RM/16 mm2 12/20 kV |  | Supply and laying of cable NA2XS (F) 2Y 1 × 70RM/16 mm2 12/20 kV |  | m | 45 |  | 0 | 09.16.01.0005. | NE
01.01.09.05.0002. | Dobava in montaža notranjega kabelskega zaključka (končnika) s priklopom in ozemljitvijo za enožilne kable NA2XS(F)2Y 1x70RM/16 mm2; 12/20kV; npr. tip: RSES-5227-R, proizvod: Raychem |  | Supply and installation of internal cable termination (terminal) with connection and grounding for single-core cables NA2XS (F) 2Y 1x70RM/16 mm2; 12/20kV; e.g. type: RSES-5227-R, product: Raychem |  | kos (pcs) | 3 |  | 0 | 09.16.01.0014. | NE
01.01.09.05.0003. | Dobava in montaža notranjega kabelskega zaključka (končnika) s priklopom in ozemljitvijo za enožilni kabel NA2XS(F)2Y 1×70RM/16 mm2, 12/20 kV, npr. tip: POLT-24D/1XI-ML-2-13 + EAKT-1657 |  | Supply and installation of internal cable termination (terminal) with connection and grounding for single-core cable NA2XS (F) 2Y 1 × 70RM / 16 mm2, 12/20 kV, e.g. type: POLT-24D / 1XI-ML-2-13 + EAKT-1657 |  | kos (pcs) | 3 |  | 0 | 09.16.01.0008. | NE
01.01.09.05.0004. | Dobava in montaža nosilne konstrukcije za SN kable v transformatorskem prostoru, sestavljene iz C profila 41x22 mm dolžine 400 mm, kabelskih objemk, npr. tip Id Technik K 26/38 (3x), T vijakov z maticami in podložkami ter pritrdilnim materialom |  | Supply and installation of the supporting structure for MV cables in the transformer room, consisting of C profile 41x22 mm, length 400 mm, cable clamps, e.g. type Id Technik K 26/38 (3x), T screws with nuts and washers and fastening material |  | kpl (set) | 4 |  | 0 | 09.16.01.0027. | NE
01.01.09.05.0005. | Požarno varno tesnjenje kablov, ki potekajo skozi stene na mejah posameznih požarnih sektorjev z materiali in izvedbo, ki zagotavlja požarno odpornost zahtevano po študiji požarne varnosti (EI90). Izvede ga izvajalec z licenco ter na koncu izda ustrezni certifikat (izvedba in uporabljen material v skladu s standardoma EN 13501-2 in DIN 4102). Velikos (pcs)t odprtine do 0,1 m2. Npr. tip: PYRO-SAFE® Flammotect A - single layer, izdelek: SVT. |  | Fire-safe sealing of cables running through walls at the boundaries of individual fire sectors with materials and design that provides fire resistance required by the fire safety study (EI90). It is performed by a licensed contractor which finally issues the appropriate certificate (design and material used in accordance with standards EN 13501-2 and DIN 4102). Opening size up to 0.1 m2. Eg. type: PYRO-SAFE® Flammotect A - single layer, product: SVT. |  | kpl (set) | 1 |  | 0 | 09.16.03.0074. | NE
01.01.09.06. | 0,4 kV kabli in oprema |  | 0,4 kV cables and equipment |  |  |  |  | 0
01.01.09.06.0001. | Dobava in montaža energetskega enožilnega Cu kabla s PVC izolacijo za povezavo med NN stranjo energetskega transformatorja in odgovarjajočim NN poljem 0,4 kV stikalnega bloka, komplet s priborom, N2XH 1x120 mm2, 0,6/1 kV |  | Supply and installation of energy single-core Cu cable with PVC insulation for connection between the LV side of the power transformer and the corresponding LV field of 0.4 kV switchgear, set with accessories, N2XH 1x120 mm2, 0.6/1 kV |  | m | 60 |  | 0 | 09.16.02.0073. | NE
01.01.09.06.0002. | Dobava in montaža nosilne konstrukcije za NN kable v transformatorskem prostoru, skupaj s pritrdilnim materialom in kabelskimi objemkami |  | Supply and installation of load-bearing structure for LV cables in the transformer room, together with fastening material and cable clamps |  | kpl (set) | 1 |  | 0 | 09.16.03.0062. | NE
01.01.09.06.0003. | Požarno varno tesnjenje kablov, ki potekajo skozi stene na mejah posameznih požarnih sektorjev z materiali in izvedbo, ki zagotavlja požarno odpornost zahtevano po študiji požarne varnosti (EI90). Izvede ga izvajalec z licenco ter na koncu izda ustrezni certifikat (izvedba in uporabljen material v skladu s standardoma EN 13501-2 in DIN 4102). Velikos (pcs)t odprtine do 0,1 m2. Npr. tip: PYRO-SAFE® Flammotect A - single layer, izdelek: SVT. |  | Fire-safe sealing of cables running through walls at the boundaries of individual fire sectors with materials and design that provides fire resistance required by the fire safety study (EI90). It is performed by a licensed contractor which finally issues the appropriate certificate (design and material used in accordance with standards EN 13501-2 and DIN 4102). Opening size up to 0.1 m2. Eg. type: PYRO-SAFE® Flammotect A - single layer, product: SVT. |  | kpl (set) | 1 |  | 0 | 09.16.03.0074. | NE
01.01.09.07. | NN napajalni, signalni in krmilni kabli do 1kV |  | LV power, signal and control cables up to 1kV |  |  |  |  | 0
01.01.09.07.0001. | Dobava in polaganje kabla N2XH-J 4 x 1,5 mm2 |  | Supply and laying of cable N2XH-J 4 x 1.5 mm2 |  | m | 30 |  | 0 | 09.16.02.0093. | NE
01.01.09.07.0002. | Dobava in montaža gibljivih inštalacijskih cevi in trdih PN inštalacijskih cevi z loki, spojkami in objemkami, komplet s pritrdilnim priborom, premera 13,5 do 23 mm |  | Supply and installation of flexible installation pipes and rigid PN installation pipes with arcs, couplings and clamps, set with fastening accessories, diameter 13.5 to 23 mm |  | m | 5 |  | 0 | 09.16.03.0059. | NE
01.01.09.08. | Pomožna oprema |  | Auxiliary equipment |  |  |  |  | 0
01.01.09.08.0001. | - opozorilne table - nazivne table - ročica za ozemljitveni ločilnik 24 kV - prenosna garnitura za ozemljitve - komplet protipožarnega orodja - zaščitne čelade - garnitura predpisov in varnostnih tabel - gumi tekači za preizkusno napetost 24 kV - komplet orodja za ročno posluževanje naprav 20 kV - dva kompleta ključev - montaža plošča za pribor - ročna svetilka z akumulatorjem ter polnilcem za zidno montažo |  | - warning signs - nameplates - lever for 24 kV earthing switch - portable earthing set - a set of fire-fighting tools - protective helmets - set of regulations and safety tables - rubber mats for test voltage 24 kV - a set of tools for manual operation of 20 kV devices - two sets of keys/wrenches - mounting plate for accessories - hand lamp with battery and charger for wall mounting |  | kpl (set) | 1 |  | 0 | 09.06.06.0001. | NE
01.01.09.09. | Pripravljalna, zaključna in ostala dela |  | Preparatory, final and other works |  |  |  |  | 0
01.01.09.09.0001. | - izdelava raznih manjših kabelskih prebojev do f200 mm, s požarnim tesnjenjem EI90 po polaganju kablov; izvede izvajalec z licenco, ipd. - izdelava enopolne sheme - kaširane na ploščo ali karton pod steklom - parametriranje sistema in zagon merilne opreme ter opreme za daljinsko upravljanje - meritve, preizkusi in spuščanje v pogon posameznih sklopov el. opreme - izvedba zagonskih in funkcionalnih preizkusov 20 kV in NN naprav - nastavitev in spuščanje v pogon kratkos (pcs)tične in pretokovne zaščite avtomatov in odklopnikov z ustrezno selektivno nastavitvijo |  | - production of various small cable bores up to 200 mm in diameter; with fire seal EI90 after laying cables; performed by a licensed contractor, etc. - making a single-pole scheme - laminated on a plate or cardboard under glass - parameterization of the system and start-up of measuring equipment and remote control equipment - measurements, tests and commissioning of individual sets of el. equipment - implementation of start-up and functional tests of 20 kV and LV devices - setting and commissioning of short-circuit and current protection of circuit breakers and circuit breakers with appropriate selective setting |  | kpl (set) | 1 |  | 0 | 09.06.07.0001. | NE
01.01.10. | TP1.9 |  | TP1.9 |  |  |  |  | 0
01.01.10.01. | 20 kV stikalni blok |  | 20 kV switch block |  |  |  |  | 0
01.01.10.01.0001. | Dobava in montaža 20 kV stikalnega bloka (SN2). 20 kV tipski, tovarniško preizkušen prosto stoječi stikalni blok v SF6 izvedbi, kovinsko oklopljene izvedbe, z enosistemskimi zbiralkami, sestavljen iz štirih polj, komplet z ožičenjem, veznim in pritrdilnim materialom (zbiralke, adapterji, vrstne sponke, vijaki, posluževalne ročice, ipd.), skladen s SIST EN 62271-1. Tehnični podatki stikalnega bloka: - Nazivna napetost: 24 kV - Nazivna frekvenca: 50 Hz - Nazivni tok zbiralk: 630 A - Kratkos (pcs)tični vzdržni tok: 20 kA / 1 s - Nazivni udarni tok kratkega stika: 50 kA - Vzdržna napetost industrijske frekvence: 50 kV / 1 min - Vzdržnost izolacije na udarni val 1,2/50 mikrosekund: 125 kV - Krmilna napetost: 230 V AC - Stopnja zaščite NN del: IP3X - Stopnja zaščite SN del: IP65 - Barva: RAL7035 - Skupnih dimenzij: 1860 mm x 2000 x 775 mm (DxVxG) kot npr. tip: 8DJH, proizvod: Siemens Stikalni blok mora biti opremljen po specifikaciji v dokumentu št. 2TDK_IBE_PZI_EL_S3-x3-06_E1_XX_SH_XX_SL_2089_P_004, ožičen in preizkušen. Stikalni blok je potrebno dobaviti skupaj z nosilno jekleno konstrukcijo za namestitev stikalnega bloka. Nosilna konstrukcija mora biti višine dvojnega montažnega poda, izdelana iz jeklenih profilov, varjena ter antikorozijsko zaščitena z vročim pocinkanjem, komplet z vsemi pomožnimi deli, prenosi in montažo. |  | Supply and installation of a 20 kV switchgear (SN2). 20 kV standard, factory-tested free-standing switchgear in SF6 version, metal-shielded version, with single-system busbars, consisting of four bays, complete with wiring, connection and fastening material (busbars, adapters, row clamps, screws, operating levers, etc.), compliant with SIST EN 62271-1. Technical data of the switch unit: - Rated voltage: 24 kV - Rated frequency: 50 Hz - Rated bus current: 630 A - Short-circuit withstand current: 20 kA/1 s - Rated short-circuit surge current: 50 kA - Sustainable voltage of industrial frequency: 50 kV/1 min - Insulation resistance to shock wave 1.2/50 microseconds: 125 kV - Control voltage: 230 V AC - Degree of protection of LV parts: IP3X - Degree of protection of MV part: IP65 - Color: RAL7035 - Overall dimensions: 1860 mm x 2000 x 775 mm (LxHxD) such as type: 8DJH, product: Siemens The switchgear must be equipped according to the specification in document no. 2TDK_IBE_PZI_EL_S3-x3-06_E1_XX_SH_XX_EN_2089_P_004, wired and tested. It must be supplied together with the load-bearing steel structure for the installation. The load-bearing structure must be of the height of a double prefabricated floor, made of steel profiles, welded and protected against corrosion by hot-dip galvanizing, complete with all auxiliary parts, transmissions and assembly. |  | kpl (set) | 1 |  | 0 | 09.06.01.0003. | DA | (2TDK_Lokacija/Projekt=='2TDK') AND (2TDK_Klasifikacija/ObjektTip=='TUN') AND (2TDK_Klasifikacija/Sistem=='ELO') AND (2TDK_Lokacija/ObjektSifra=='T01') AND (2TDK_Lokacija/ConaTip=='PRE') AND (2TDK_Lokacija/ConaSifra=='09') AND (2TDK_Klasifikacija/ElementTip=='StikalniBlok') AND (2TDK_Atributi/ElementSifra=='SN2') | NumberOfItems/4
01.01.10.01.0002. | Izdelava tovarniške dokumentacije ( tokovne sheme, priključne sheme, funkcionalni opisi, shema delovanja sistema, ipd) in navodil za obratovanje in vzdrževanje |  | Preparation of factory documentation (flow diagrams, connection diagrams, functional descriptions, system operation diagram, etc.) and operating and maintenance instructions |  | kpl (set) | 1 |  | 0 | 09.06.01.0054. | NE
01.01.10.02. | Energetski transformator |  | Energetic transformer |  |  |  |  | 0
01.01.10.02.0001. | Dobava in montaža suhega trifaznega distribucijskega transformatorja za notranjo montažo (TR1), z naravnim zračnim hlajenjem (AN) brez ohišja, z vgrajenimi termičnimi sondami PTC v NN navitju, komplet s termičnim zaščitnim relejem z izhodnimi kontakti, na kolesih gibljivih v obe smeri z antivibracijsko podlogo; nazivna moč: 100 kVA, nazivna napetost: 21/0,42kV, 50Hz, regulacija napetosti: ± 2x2,5 %, vezalna skupina: Dyn5, kratkos (pcs)tična napetost: uk=4 %, izgube v praznem teku: 252 W, izgube v kratkem stiku: 1800 W, termični razred izolacije: F, klimatski razred: C2, okoljski razred: E2/E3, požarni razred: F1, hrup: 51 dB, teže: 860 kg, okvirnih dimenzij (dxšxv): 1240 x 750 x 1200 mm, medosna razdalja med kolesi: 520 mm. Npr. tip: GEAFOL; proizvod: SIEMENS Izdelan in preizkušen po SIST EN 60076-1 in SIST EN 50588-1, IEC 60076-11, IEC 60076-20. Pri naročilu transformatorjev je potrebno izpostaviti izvedbo, ki mora biti takšna, da so izpolnjene naslednje zahteve: glede dovoljenega hrupa, ki ga povzroča transformator je potrebno upoštevati mejno vrednost dovoljenega hrupa, ki je podana v Uredbi o mejnih vrednostih kazalcev hrupa v okolju (Uradni list RS št. 43/2018), za IV. območje (max 65 dB); elektromagnetno sevanje (nizkofrekvenčno 0 -10 kHz), ki ga oddaja transformator v okolje, ne sme presegati mejnih vrednosti glede na Uredbo o elektromagnetnem sevanju v naravnem in življenjskem okolju (Uradni list RS št. 70/96). Električna poljska jakos (pcs)t za II. stopnjo ne sme presegati vrednosti 10 kV/m in efekt. gostote mag. pretoka 0,1 mT. |  | Supply and installation of a dry three-phase distribution transformer for indoor installation (TR1), with natural air cooling (AN) without housing, with built-in PTC thermal probes in LV winding, complete with thermal protection relay with output contacts, on wheels moving in both directions with: rated power: 100 kVA, rated voltage: 21/0.42kV, 50Hz, voltage regulation: ± 2x2.5%, bonding group: Dyn5, short-circuit voltage: uk = 4%, no-load losses: 252 W, short-circuit losses: 1800 W, thermal insulation class: F, climate class: C2, environmental class: E2/E3, fire class: F1, noise: 51 dB, weight: 860 kg, frame dimensions (LxWxH): 1240 x 750 x 1200 mm, wheelbase: 520 mm. Eg. type: GEAFOL; product: SIEMENS Manufactured and tested according to SIST EN 60076-1 and SIST EN 50588-1, IEC 60076-11, IEC 60076-20. When ordering transformers, it is necessary to emphasize the design, which must be such that the following requirements are met: regarding the permissible noise caused by the transformer, the limit value of permissible noise given in the Regulation on limit values ​​of environmental noise indicators must be observed. RS No. 43/2018), for IV. range (max 65 dB); the electromagnetic radiation (low-frequency 0 -10 kHz) emitted by the transformer into the environment must not exceed the limit values ​​according to the Decree on electromagnetic radiation in the natural and living environment (UL RS no. 70/96). Electric field strength for II. level should not exceed the value of 10 kV/m and effect. density mag. flow of 0.1 mT. |  | kos (pcs) | 1 |  | 0 | 09.06.02.0001. | DA | (2TDK_Lokacija/Projekt=='2TDK') AND (2TDK_Klasifikacija/ObjektTip=='TUN') AND (2TDK_Klasifikacija/Sistem=='ELO') AND (2TDK_Lokacija/ObjektSifra=='T01') AND (2TDK_Lokacija/ConaTip=='PRE') AND (2TDK_Lokacija/ConaSifra=='09') AND (2TDK_Klasifikacija/ElementTip=='Transformator') AND (2TDK_Atributi/ElementSifra=='TR1') | NumberOfItems
01.01.10.03. | 0,4 kV stikalni bloki |  | 0,4 kV cables and equipment |  |  |  |  | 0
01.01.10.03.0001. | Dobava in montaža prostostoječega, modularnega stikalnega bloka (NNA1) za dovod in razdelitev električne energije, sestavljen iz 4 polj, skupnih dimenzij 2400x2100x600mm (ŠxVxG), nazivna napetost 400V, 50Hz, nazivni tok glavnih zbiralnic min. 160A, kratkos (pcs)tični zdržni tok min. 5kA, udarni tok kratkega stika 12,5kA, min. IP54, iz jeklene pločevine prašno barvane v RAL7035, za TN-C-S vrsto električnega omrežja, kabelski prostor izveden ob strani, dovod s transformatorja (kabelski) - spodaj, odvodi (kabelski) - spodaj. Stikalni blok je sestavljen iz: ohišij z montažnimi ploščami, enokrilnih vrat s ključavnico, s slepo shemo na vratih - spredaj, stranic, pokrovov, podstavkov, povezovalnih in spojnih elementov, zbiralk, pregradnih plošč, delnih montažnih plošč, odzemnikov, ipd. Uvod kablov v stikalni blok s pomočjo uvodnic vgrajenih v dno stikalnega bloka. Izvedba skladno z SIST EN 61439-1 in SIST EN 61439-2. Stikalni blok mora biti opremljen po specifikaciji v dokumentu št. 2TDK_IBE_PZI_EL_S3-x3-06_E1_XX_SH_XX_SL_2552_P_004, ožičen in preizkušen. Stikalni blok je potrebno dobaviti skupaj z nosilno jekleno konstrukcijo za namestitev stikalnega bloka. Nosilna konstrukcija mora biti višine dvojnega montažnega poda, izdelana iz jeklenih profilov, varjena ter antikorozijsko zaščitena z vročim pocinkanjem, komplet z vsemi pomožnimi deli, prenosi in montažo. npr. tip: VX25; proizvod: RITTAL, opremljen po specifikaciji |  | Supply and installation of a free - standing, modular switchgear (NNA1) for power supply and distribution, consisting of 4 bays, total dimensions 2400x2100x600mm (WxHxD), rated voltage 400V, 50Hz, rated current of main busbars min. 160A, short - circuit withstanding current min. 5kA, short-circuit surge current 12.5kA, min IP54, made of powder-coated sheet steel in RAL7035, for TN-CS type of electrical network, cable space on the side, supply from transformer (cable) - below, leads (cable) - below. The switchgear consists of: housings with mounting plates, single doors with a lock, with a blind scheme on the door - front, sides, covers, bases, connecting and connecting elements, busbars, partition plates, partial mounting plates, strippers, etc. Input of cables into the switchgear by means of glands built into the bottom of the switchgear. Version in accordance with SIST EN 61439-1 and SIST EN 61439-2. The switchgear must be equipped according to the specification in document no. 2TDK_IBE_PZI_EL_S3-x3-06_E1_XX_SH_XX_EN_2552_P_004, wired and tested. It must be supplied together with the load-bearing steel structure for the installation. The load-bearing structure must be the height of a double prefabricated floor, made of steel profiles, welded and protected against corrosion by hot-dip galvanizing, complete with all auxiliary parts, transmissions and assembly. Eg. type: VX25; product: RITTAL, equipped to specification |  | kpl (set) | 1 |  | 0 | 09.06.03.0019. | DA | (2TDK_Lokacija/Projekt=='2TDK') AND (2TDK_Klasifikacija/ObjektTip=='TUN') AND (2TDK_Klasifikacija/Sistem=='ELO') AND (2TDK_Lokacija/ObjektSifra=='T01') AND (2TDK_Lokacija/ConaTip=='PRE') AND (2TDK_Lokacija/ConaSifra=='09') AND (2TDK_Klasifikacija/ElementTip=='Omara') AND (2TDK_Atributi/ElementSifra=='NNA1') | NumberOfItems/4
01.01.10.03.0002. | Dobava in montaža prostostoječega stikalnega bloka (NNAN1), sestavljenega iz dveh polj, dimenzij (800x2000x400)mm+(600x2000x400)mm (ŠxVxG), na podstavku višine 100mm, nazivna napetost 400V, 50Hz, min. IP54, iz jeklene pločevine prašno barvane v RAL7035, za IT vrsto električnega omrežja, uvod kablov spodaj. Stikalni blok je sestavljen iz: ohišij z montažnimi ploščami, enokrilnih vrat s ključavnico, podstavkov, povezovalnih in spojnih elementov, zbiralk, pregradnih plošč, ipd. Uvod kablov v stikalni blok s pomočjo uvodnic vgrajenih v dno stikalnega bloka. Stikalni blok mora biti opremljen po specifikaciji v dokumentu št. 2TDK_IBE_PZI_EL_S3-x3-06_E1_XX_SH_XX_SL_2553_P_004, ožičen in preizkušen. Stikalni blok je potrebno dobaviti skupaj z nosilno jekleno konstrukcijo za namestitev stikalnega bloka. Nosilna konstrukcija mora biti višine dvojnega montažnega poda, izdelana iz jeklenih profilov, varjena ter antikorozijsko zaščitena z vročim pocinkanjem, komplet z vsemi pomožnimi deli, prenosi in montažo. npr. tip: VX25; proizvod: RITTAL, opremljen po specifikaciji |  | Supply and installation of a free-standing switchgear (NNAN1), consisting of two bays, dimensions (800x2000x400) mm + (600x2000x400) mm (WxHxD), on a base height 100mm, rated voltage 400V, 50Hz, min. IP54, made of steel sheet powder bar RAL7035, for IT type of electrical network, cable entry below. The switchgear consists of: housings with mounting plates, single doors with locks, bases, connecting and connecting elements, busbars, partition plates, etc. Input of cables into the switchgear by means of glands built into the bottom of the switchgear. The switchgear must be equipped according to the specification in document no. 2TDK_IBE_PZI_EL_S3-x3-06_E1_XX_SH_XX_EN_2553_P_004, wired and tested. It must be supplied together with the load-bearing steel structure for the installation. The load-bearing structure must be the height of a double prefabricated floor, made of steel profiles, welded and protected against corrosion by hot-dip galvanizing, complete with all auxiliary parts, transmissions and assembly. e.g. type: VX25; product: RITTAL, equipped to specification |  | kpl (set) | 1 |  | 0 | 09.06.03.0020. | DA | (2TDK_Lokacija/Projekt=='2TDK') AND (2TDK_Klasifikacija/ObjektTip=='TUN') AND (2TDK_Klasifikacija/Sistem=='ELO') AND (2TDK_Lokacija/ObjektSifra=='T01') AND (2TDK_Lokacija/ConaTip=='PRE') AND (2TDK_Lokacija/ConaSifra=='09') AND (2TDK_Klasifikacija/ElementTip=='Omara') AND (2TDK_Atributi/ElementSifra=='NNAN1') | NumberOfItems/2
01.01.10.04. | Napajanje brez prekinitev (UPS) |  | Uninterruptible Power Supply (UPS) |  |  |  |  | 0
01.01.10.04.0001. | Dobava in montaža naprave za brezprekinitveno napajanje (UPS). Dostava opreme na lokacijo objekta, namestitev, priklop na pripravljene instalacije, testiranje in zagon, usposabljanje uporabnika. Nazivna moč 10kVA/9 kW, 3 fazni vhod, 1 fazni izhod, realiziran z notranjo redundanco dveh UPS modulov, vsak moči 10kVA. ON line tehnologija delovanja (klasifikacija VFI-SS-111 po SIST EN62040-3), tri nivojski IGBT pretvorniki. UPS naj bo opremljen z dvema izolacijskima transformatorjema sledečih lastnosti: trifazni transformator trikot / zvezda 400V/400V+N na vhodu usmernika UPS sistema, enofazni transformator 230V/230V v by pass liniji. Razvod UPS napetosti je v IT sistemu električnih inštalacij, zato je potrebna uporaba kontrolnika zemeljskega stika, ki je znotraj UPS naprave. Standardno vgrajeni vmesniki za MODBUS preko TCP/IP, SNMP, HTTP, SMTP, PROFIBUS. Vgrajen vmesnik za WEB/SNMP nadzor in priključitev naprave na Ethernet omrežje skupaj s programsko opremo za zaustavitev različnih operacijskih sistemov. Vgrajena programabilna relejska kartica za prenos pomembnih informacij stanja UPS sistema na nadzorni sistem in kartice MAS-OP-ADC za nadzor stanja akumulatorskih baterij. Karakteristike usmernika UPS modula (10+10) kVA: vhodna napetost: 400V ± 20% (do –35% @70% nazivni moči modula), vhodna frekvenca: 50Hz ± 10%, vhodni faktor moči pri nazivni obremenitvi: 0,99, popačenje vhodnega toka v nazivnih pogojih: < 3%. Izhodne karakteristike razsmernika (10+10) kVA: izhodna napetost: 230V, 1faza+n, ± 1 %, sinusna, izhodna frekvenca: 50Hz ± 2%, klasifikacija (CEI EN 62040-3): VFI - SS - 111. Preobremenitev posamičnega razsmernika: 125% 10 minut, 150% 60 sekund, vršni faktor: 3:1, popačenje izhodne napetosti: 1 % ob linearnem bremenu. Lastnosti elektronskega mrežnega bypass stikala: vhodna napetost: 230V, 1f+n, ±15%, vhodna frekvenca: 50Hz ± 10%. Stopnja zaščite IP31. Dimenzije (šxgxv)= 810x650x2010 mm. Barva RAL7035. UPS je potrebno dobaviti skupaj z nosilno jekleno konstrukcijo za namestitev UPS-a. Nosilna konstrukcija mora biti višine dvojnega montažnega poda, izdelana iz jeklenih profilov, varjena ter antikorozijsko zaščitena z vročim pocinkanjem, komplet z vsemi pomožnimi deli, prenosi in montažo. npr. tip: Masterys IP+ 10kVA, 3/1; proizvod: Socomec |  | Supply and installation of uninterruptible power supply (UPS) device. Delivery of equipment to the location of the facility, installation, connection to ready installations, testing and commissioning, user training. Rated power 10kVA / 9 kW, 3-phase input, 1-phase output, realized with internal redundancy of two UPS modules, each power 10kVA. ON line operating technology (classification VFI-SS-111 according to SIST EN62040-3), three level IGBT converters. UPS should be equipped with two isolating transformers with these characteristics: three-phase transformer triangle/star 400V/400V + N at the input of the UPS rectifier system, single-phase transformer 230V/230V in the bypass line. UPS voltage distribution is in the IT system of electrical installations, so it is necessary to use a ground contact controller inside the UPS device. Standard built-in interfaces for MODBUS via TCP/IP, SNMP, HTTP, SMTP, PROFIBUS. Built-in interface for WEB/SNMP control and connection of the device to the Ethernet network together with software for stopping various operating systems. Built-in programmable relay card for transferring important UPS system status information to the monitoring system and MAS-OP-ADC cards for battery status monitoring. UPS module rectifier characteristics (10+10) kVA: input voltage: 400V ± 20% (up to –35% at 70% of rated power of the module), input frequency: 50Hz ± 10%, power input factor at rated load: 0.99, input current distortion under rated conditions: <3%. Inverter output characteristics (10 + 10) kVA: output voltage: 230V, 1 phase + n, ± 1%, sinusoidal, output frequency: 50Hz ± 2%, classification (CEI EN 62040-3): VFI - SS - 111. Single inverter overload: 125% 10 minutes, 150% 60 seconds, peak factor: 3: 1, output voltage distortion: 1% at linear load. Electronic mains bypass switch properties: input voltage: 230V, 1f + n, ± 15%, input frequency: 50Hz ± 10%. Degree of protection IP31. Dimensions (wxdxh) = 810x650x2010 mm. Color RAL7035. UPS must be supplied with the load-bearing steel structure for installation. The load-bearing structure must be the height of a double prefabricated floor, made of steel profiles, welded and protected against corrosion by hot-dip galvanizing, complete with all auxiliary parts, transport and assembly. e.g. type: Masterys IP + 10kVA, 3/1; product: Socomec |  | kpl (set) | 1 |  | 0 | 09.06.04.0001. | DA | (2TDK_Lokacija/Projekt=='2TDK') AND (2TDK_Klasifikacija/ObjektTip=='TUN') AND (2TDK_Klasifikacija/Sistem=='ELO') AND (2TDK_Lokacija/ObjektSifra=='T01') AND (2TDK_Lokacija/ConaTip=='PRE') AND (2TDK_Lokacija/ConaSifra=='09') AND (2TDK_Klasifikacija/ElementTip=='UPS') AND (2TDK_Atributi/ElementSifra=='UPS') | NumberOfItems
01.01.10.04.0002. | Dobava in montaža ventilsko reguliranih (VRLA) 12V akumulatorjev nameščenih na regalnih policah v ločenem prostoru, avtonomija delovanja naprave 90 minut pri 9 kW. Tehnične zahteve za akumulatorski sestav: Vgrajeni morajo biti ventilsko regulirani (VRLA) 12V akumulatorji, z življenjsko dobo 10-12 let (Long Lige po Eurobat 2015 klasifikaciji), svinčeni, brez vzdrževanja, izdelani po zahtevah standarda ISO 9001 in ISO 14001, vgrajeni na regalnih stojalih in vgrajenimi vsemi zaščitnimi elementi proti možnosti dotika. Sistem mora omogočati avtonomijo minimalno 90 minut pri obremenitvi 9kW. Na UPS-u mora biti vgrajen sistem za doseganje maksimalne življenjske dobe akumulatorjev na osnovi inteligentnega polnjenja akumulatorjev. Vgrajene temperaturne sonde na akumulatorskem regalu. Delovna temperatura 0° - 40°C (priporočena 18° - 25°C za doseganje optimalne življenjske dobe akumulatorjev). Relativna vlažnost 0-95% brez kondenza. Nivo hrupa na 1 m po ISO3746 - < 52 dBA. |  | Dobava in montaža ventilsko reguliranih (VRLA) 12V akumulatorjev nameščenih na regalnih policah v ločenem prostoru, avtonomija delovanja naprave 90 minut pri 9 kW (AKU). Tehnične zahteve za akumulatorski sestav: Vgrajeni morajo biti ventilsko regulirani (VRLA) 12V akumulatorji, z življenjsko dobo 10-12 let (Long Lige po Eurobat 2015 klasifikaciji), svinčeni, brez vzdrževanja, izdelani po zahtevah standarda ISO 9001 in ISO 14001, vgrajeni na regalnih stojalih in vgrajenimi vsemi zaščitnimi elementi proti možnosti dotika. Sistem mora omogočati avtonomijo minimalno 90 minut pri obremenitvi 9kW. Na UPS-u mora biti vgrajen sistem za doseganje maksimalne življenjske dobe akumulatorjev na osnovi inteligentnega polnjenja akumulatorjev. Vgrajene temperaturne sonde na akumulatorskem regalu. Delovna temperatura 0° - 40°C (priporočena 18° - 25°C za doseganje optimalne življenjske dobe akumulatorjev). Relativna vlažnost 0-95% brez kondenza. Nivo hrupa na 1 m po ISO3746 - < 52 dBA. |  | kpl (set) | 1 |  | 0 | 09.06.04.0002. | NE
01.01.10.04.0003. | Dobava in montaža omarice (AKU) z zaščitnimi elementi za akumulatorje iz jeklene pločevine prašno barvane v RAL7035, IP65, dimenzij (šxgxv)= 400x250x400 mm |  | Supply and installation of cabinet (AKU-battery) with protective elements for batteries made from powder-coated steel sheet in RAL7035, IP65, dimensions (wxdxh) = 400x250x400 mm |  | kpl (set) | 2 |  | 0 | 09.06.04.0004. | DA | (2TDK_Lokacija/Projekt=='2TDK') AND (2TDK_Klasifikacija/ObjektTip=='TUN') AND (2TDK_Klasifikacija/Sistem=='ELO') AND (2TDK_Lokacija/ObjektSifra=='T01') AND (2TDK_Lokacija/ConaTip=='PRE') AND (2TDK_Lokacija/ConaSifra=='09') AND (2TDK_Klasifikacija/ElementTip=='AKU') AND (2TDK_Atributi/ElementSifra=='AKU') | NumberOfItems
01.01.10.04.0004. | Dobava in montaža regalov za namestitev akumulatorjev iz jeklene pločevine (AKUR), dimenzij (šxgxv)= 900x560x1700 mm |  | Supply and installation of racks for the installation of steel sheet batteries (AKUR), dimensions (wxdxh) = 900x560x1700 mm |  | kpl (set) | 2 |  | 0 | 09.06.04.0005. | DA | (2TDK_Lokacija/Projekt=='2TDK') AND (2TDK_Klasifikacija/ObjektTip=='TUN') AND (2TDK_Klasifikacija/Sistem=='ELO') AND (2TDK_Lokacija/ObjektSifra=='T01') AND (2TDK_Lokacija/ConaTip=='PRE') AND (2TDK_Lokacija/ConaSifra=='09') AND (2TDK_Klasifikacija/ElementTip=='AKU') AND (2TDK_Atributi/ElementSifra=='AKUR') | NumberOfItems
01.01.10.04.0005. | Dobava in montaža kabelskih povezav med UPS napravo in akumulatorji, komplet s nosilno in pritrdilno opremo |  | Supply and installation of cable connections between the UPS device and batteries, complete with support and fastening equipment |  | kpl (set) | 1 |  | 0 | 09.06.04.0006. | NE
01.01.10.04.0006. | Dobava in montaža sonde za spremljanje temperature akumulatorjev |  | Supply and installation of a battery temperature monitoring probe |  | kpl (set) | 1 |  | 0 | 09.06.04.0007. | NE
01.01.10.05. | 20 kV kabli in oprema |  | 20 kV cables and equipment |  |  |  |  | 0
01.01.10.05.0001. | Dobava in polaganje kabla NA2XS(F)2Y 1×70RM/16 mm2 12/20 kV |  | Supply and laying of cable NA2XS (F) 2Y 1 × 70RM/16 mm2 12/20 kV |  | m | 45 |  | 0 | 09.16.01.0005. | NE
01.01.10.05.0002. | Dobava in montaža notranjega kabelskega zaključka (končnika) s priklopom in ozemljitvijo za enožilne kable NA2XS(F)2Y 1x70RM/16 mm2; 12/20kV; npr. tip: RSES-5227-R, proizvod: Raychem |  | Supply and installation of internal cable termination (terminal) with connection and grounding for single-core cables NA2XS (F) 2Y 1x70RM/16 mm2; 12/20kV; e.g. type: RSES-5227-R, product: Raychem |  | kos (pcs) | 3 |  | 0 | 09.16.01.0014. | NE
01.01.10.05.0003. | Dobava in montaža notranjega kabelskega zaključka (končnika) s priklopom in ozemljitvijo za enožilni kabel NA2XS(F)2Y 1×70RM/16 mm2, 12/20 kV, npr. tip: POLT-24D/1XI-ML-2-13 + EAKT-1657 |  | Supply and installation of internal cable termination (terminal) with connection and grounding for single-core cable NA2XS (F) 2Y 1 × 70RM / 16 mm2, 12/20 kV, e.g. type: POLT-24D / 1XI-ML-2-13 + EAKT-1657 |  | kos (pcs) | 3 |  | 0 | 09.16.01.0008. | NE
01.01.10.05.0004. | Dobava in montaža nosilne konstrukcije za SN kable v transformatorskem prostoru, sestavljene iz C profila 41x22 mm dolžine 400 mm, kabelskih objemk, npr. tip Id Technik K 26/38 (3x), T vijakov z maticami in podložkami ter pritrdilnim materialom |  | Supply and installation of the supporting structure for MV cables in the transformer room, consisting of C profile 41x22 mm, length 400 mm, cable clamps, e.g. type Id Technik K 26/38 (3x), T screws with nuts and washers and fastening material |  | kpl (set) | 4 |  | 0 | 09.16.01.0027. | NE
01.01.10.05.0005. | Požarno varno tesnjenje kablov, ki potekajo skozi stene na mejah posameznih požarnih sektorjev z materiali in izvedbo, ki zagotavlja požarno odpornost zahtevano po študiji požarne varnosti (EI90). Izvede ga izvajalec z licenco ter na koncu izda ustrezni certifikat (izvedba in uporabljen material v skladu s standardoma EN 13501-2 in DIN 4102). Velikos (pcs)t odprtine do 0,1 m2. Npr. tip: PYRO-SAFE® Flammotect A - single layer, izdelek: SVT. |  | Fire-safe sealing of cables running through walls at the boundaries of individual fire sectors with materials and design that provides fire resistance required by the fire safety study (EI90). It is performed by a licensed contractor which finally issues the appropriate certificate (design and material used in accordance with standards EN 13501-2 and DIN 4102). Opening size up to 0.1 m2. Eg. type: PYRO-SAFE® Flammotect A - single layer, product: SVT. |  | kpl (set) | 1 |  | 0 | 09.16.03.0074. | NE
01.01.10.06. | 0,4 kV kabli in oprema |  | 0,4 kV cables and equipment |  |  |  |  | 0
01.01.10.06.0001. | Dobava in montaža energetskega enožilnega Cu kabla s PVC izolacijo za povezavo med NN stranjo energetskega transformatorja in odgovarjajočim NN poljem 0,4 kV stikalnega bloka, komplet s priborom, N2XH 1x120 mm2, 0,6/1 kV |  | Supply and installation of energy single-core Cu cable with PVC insulation for connection between the LV side of the power transformer and the corresponding LV field of 0.4 kV switchgear, set with accessories, N2XH 1x120 mm2, 0.6/1 kV |  | m | 60 |  | 0 | 09.16.02.0073. | NE
01.01.10.06.0002. | Dobava in montaža nosilne konstrukcije za NN kable v transformatorskem prostoru, skupaj s pritrdilnim materialom in kabelskimi objemkami |  | Supply and installation of load-bearing structure for LV cables in the transformer room, together with fastening material and cable clamps |  | kpl (set) | 1 |  | 0 | 09.16.03.0062. | NE
01.01.10.06.0003. | Požarno varno tesnjenje kablov, ki potekajo skozi stene na mejah posameznih požarnih sektorjev z materiali in izvedbo, ki zagotavlja požarno odpornost zahtevano po študiji požarne varnosti (EI90). Izvede ga izvajalec z licenco ter na koncu izda ustrezni certifikat (izvedba in uporabljen material v skladu s standardoma EN 13501-2 in DIN 4102). Velikos (pcs)t odprtine do 0,1 m2. Npr. tip: PYRO-SAFE® Flammotect A - single layer, izdelek: SVT. |  | Fire-safe sealing of cables running through walls at the boundaries of individual fire sectors with materials and design that provides fire resistance required by the fire safety study (EI90). It is performed by a licensed contractor which finally issues the appropriate certificate (design and material used in accordance with standards EN 13501-2 and DIN 4102). Opening size up to 0.1 m2. Eg. type: PYRO-SAFE® Flammotect A - single layer, product: SVT. |  | kpl (set) | 1 |  | 0 | 09.16.03.0074. | NE
01.01.10.07. | NN napajalni, signalni in krmilni kabli do 1kV |  | LV power, signal and control cables up to 1kV |  |  |  |  | 0
01.01.10.07.0001. | Dobava in polaganje kabla N2XH-J 4 x 1,5 mm2 |  | Supply and laying of cable N2XH-J 4 x 1.5 mm2 |  | m | 30 |  | 0 | 09.16.02.0093. | NE
01.01.10.07.0002. | Dobava in montaža gibljivih inštalacijskih cevi in trdih PN inštalacijskih cevi z loki, spojkami in objemkami, komplet s pritrdilnim priborom, premera 13,5 do 23 mm |  | Supply and installation of flexible installation pipes and rigid PN installation pipes with arcs, couplings and clamps, set with fastening accessories, diameter 13.5 to 23 mm |  | m | 5 |  | 0 | 09.16.03.0059. | NE
01.01.10.08. | Pomožna oprema |  | Auxiliary equipment |  |  |  |  | 0
01.01.10.08.0001. | - opozorilne table - nazivne table - ročica za ozemljitveni ločilnik 24 kV - prenosna garnitura za ozemljitve - komplet protipožarnega orodja - zaščitne čelade - garnitura predpisov in varnostnih tabel - gumi tekači za preizkusno napetost 24 kV - komplet orodja za ročno posluževanje naprav 20 kV - dva kompleta ključev - montaža plošča za pribor - ročna svetilka z akumulatorjem ter polnilcem za zidno montažo |  | - warning signs - nameplates - lever for 24 kV earthing switch - portable earthing set - a set of fire-fighting tools - protective helmets - set of regulations and safety tables - rubber mats for test voltage 24 kV - a set of tools for manual operation of 20 kV devices - two sets of keys/wrenches - mounting plate for accessories - hand lamp with battery and charger for wall mounting |  | kpl (set) | 1 |  | 0 | 09.06.06.0001. | NE
01.01.10.09. | Pripravljalna, zaključna in ostala dela |  | Preparatory, final and other works |  |  |  |  | 0
01.01.10.09.0001. | - izdelava raznih manjših kabelskih prebojev do f200 mm, s požarnim tesnjenjem EI90 po polaganju kablov; izvede izvajalec z licenco, ipd. - izdelava enopolne sheme - kaširane na ploščo ali karton pod steklom - parametriranje sistema in zagon merilne opreme ter opreme za daljinsko upravljanje - meritve, preizkusi in spuščanje v pogon posameznih sklopov el. opreme - izvedba zagonskih in funkcionalnih preizkusov 20 kV in NN naprav - nastavitev in spuščanje v pogon kratkos (pcs)tične in pretokovne zaščite avtomatov in odklopnikov z ustrezno selektivno nastavitvijo |  | - production of various small cable bores up to 200 mm in diameter; with fire seal EI90 after laying cables; performed by a licensed contractor, etc. - making a single-pole scheme - laminated on a plate or cardboard under glass - parameterization of the system and start-up of measuring equipment and remote control equipment - measurements, tests and commissioning of individual sets of el. equipment - implementation of start-up and functional tests of 20 kV and LV devices - setting and commissioning of short-circuit and current protection of circuit breakers and circuit breakers with appropriate selective setting |  | kpl (set) | 1 |  | 0 | 09.06.07.0001. | NE
01.01.11. | TP1.10 |  | TP1.10 |  |  |  |  | 0
01.01.11.01. | 20 kV stikalni blok |  | 20 kV switch block |  |  |  |  | 0
01.01.11.01.0001. | Dobava in montaža 20 kV stikalnega bloka (SN2). 20 kV tipski, tovarniško preizkušen prosto stoječi stikalni blok v SF6 izvedbi, kovinsko oklopljene izvedbe, z enosistemskimi zbiralkami, sestavljen iz štirih polj, komplet z ožičenjem, veznim in pritrdilnim materialom (zbiralke, adapterji, vrstne sponke, vijaki, posluževalne ročice, ipd.), skladen s SIST EN 62271-1. Tehnični podatki stikalnega bloka: - Nazivna napetost: 24 kV - Nazivna frekvenca: 50 Hz - Nazivni tok zbiralk: 630 A - Kratkos (pcs)tični vzdržni tok: 20 kA / 1 s - Nazivni udarni tok kratkega stika: 50 kA - Vzdržna napetost industrijske frekvence: 50 kV / 1 min - Vzdržnost izolacije na udarni val 1,2/50 mikrosekund: 125 kV - Krmilna napetost: 230 V AC - Stopnja zaščite NN del: IP3X - Stopnja zaščite SN del: IP65 - Barva: RAL7035 - Skupnih dimenzij: 1860 mm x 2000 x 775 mm (DxVxG) kot npr. tip: 8DJH, proizvod: Siemens Stikalni blok mora biti opremljen po specifikaciji v dokumentu št. 2TDK_IBE_PZI_EL_S3-x3-06_E1_XX_SH_XX_SL_2089_P_004, ožičen in preizkušen. Stikalni blok je potrebno dobaviti skupaj z nosilno jekleno konstrukcijo za namestitev stikalnega bloka. Nosilna konstrukcija mora biti višine dvojnega montažnega poda, izdelana iz jeklenih profilov, varjena ter antikorozijsko zaščitena z vročim pocinkanjem, komplet z vsemi pomožnimi deli, prenosi in montažo. |  | Supply and installation of a 20 kV switchgear (SN2). 20 kV standard, factory-tested free-standing switchgear in SF6 version, metal-shielded version, with single-system busbars, consisting of four bays, complete with wiring, connection and fastening material (busbars, adapters, row clamps, screws, operating levers, etc.), compliant with SIST EN 62271-1. Technical data of the switch unit: - Rated voltage: 24 kV - Rated frequency: 50 Hz - Rated bus current: 630 A - Short-circuit withstand current: 20 kA/1 s - Rated short-circuit surge current: 50 kA - Sustainable voltage of industrial frequency: 50 kV/1 min - Insulation resistance to shock wave 1.2/50 microseconds: 125 kV - Control voltage: 230 V AC - Degree of protection of LV parts: IP3X - Degree of protection of MV part: IP65 - Color: RAL7035 - Overall dimensions: 1860 mm x 2000 x 775 mm (LxHxD) such as type: 8DJH, product: Siemens The switchgear must be equipped according to the specification in document no. 2TDK_IBE_PZI_EL_S3-x3-06_E1_XX_SH_XX_EN_2089_P_004, wired and tested. It must be supplied together with the load-bearing steel structure for the installation. The load-bearing structure must be of the height of a double prefabricated floor, made of steel profiles, welded and protected against corrosion by hot-dip galvanizing, complete with all auxiliary parts, transmissions and assembly. |  | kpl (set) | 1 |  | 0 | 09.06.01.0003. | DA | (2TDK_Lokacija/Projekt=='2TDK') AND (2TDK_Klasifikacija/ObjektTip=='TUN') AND (2TDK_Klasifikacija/Sistem=='ELO') AND (2TDK_Lokacija/ObjektSifra=='T01') AND (2TDK_Lokacija/ConaTip=='PRE') AND (2TDK_Lokacija/ConaSifra=='10') AND (2TDK_Klasifikacija/ElementTip=='StikalniBlok') AND (2TDK_Atributi/ElementSifra=='SN2') | NumberOfItems/4
01.01.11.01.0002. | Izdelava tovarniške dokumentacije ( tokovne sheme, priključne sheme, funkcionalni opisi, shema delovanja sistema, ipd) in navodil za obratovanje in vzdrževanje |  | Preparation of factory documentation (flow diagrams, connection diagrams, functional descriptions, system operation diagram, etc.) and operating and maintenance instructions |  | kpl (set) | 1 |  | 0 | 09.06.01.0054. | NE
01.01.11.02. | Energetski transformator |  | Energetic transformer |  |  |  |  | 0
01.01.11.02.0001. | Dobava in montaža suhega trifaznega distribucijskega transformatorja za notranjo montažo (TR1), z naravnim zračnim hlajenjem (AN) brez ohišja, z vgrajenimi termičnimi sondami PTC v NN navitju, komplet s termičnim zaščitnim relejem z izhodnimi kontakti, na kolesih gibljivih v obe smeri z antivibracijsko podlogo; nazivna moč: 100 kVA, nazivna napetost: 21/0,42kV, 50Hz, regulacija napetosti: ± 2x2,5 %, vezalna skupina: Dyn5, kratkos (pcs)tična napetost: uk=4 %, izgube v praznem teku: 252 W, izgube v kratkem stiku: 1800 W, termični razred izolacije: F, klimatski razred: C2, okoljski razred: E2/E3, požarni razred: F1, hrup: 51 dB, teže: 860 kg, okvirnih dimenzij (dxšxv): 1240 x 750 x 1200 mm, medosna razdalja med kolesi: 520 mm. Npr. tip: GEAFOL; proizvod: SIEMENS Izdelan in preizkušen po SIST EN 60076-1 in SIST EN 50588-1, IEC 60076-11, IEC 60076-20. Pri naročilu transformatorjev je potrebno izpostaviti izvedbo, ki mora biti takšna, da so izpolnjene naslednje zahteve: glede dovoljenega hrupa, ki ga povzroča transformator je potrebno upoštevati mejno vrednost dovoljenega hrupa, ki je podana v Uredbi o mejnih vrednostih kazalcev hrupa v okolju (Uradni list RS št. 43/2018), za IV. območje (max 65 dB); elektromagnetno sevanje (nizkofrekvenčno 0 -10 kHz), ki ga oddaja transformator v okolje, ne sme presegati mejnih vrednosti glede na Uredbo o elektromagnetnem sevanju v naravnem in življenjskem okolju (Uradni list RS št. 70/96). Električna poljska jakos (pcs)t za II. stopnjo ne sme presegati vrednosti 10 kV/m in efekt. gostote mag. pretoka 0,1 mT. |  | Supply and installation of a dry three-phase distribution transformer for indoor installation (TR1), with natural air cooling (AN) without housing, with built-in PTC thermal probes in LV winding, complete with thermal protection relay with output contacts, on wheels moving in both directions with: rated power: 100 kVA, rated voltage: 21/0.42kV, 50Hz, voltage regulation: ± 2x2.5%, bonding group: Dyn5, short-circuit voltage: uk = 4%, no-load losses: 252 W, short-circuit losses: 1800 W, thermal insulation class: F, climate class: C2, environmental class: E2/E3, fire class: F1, noise: 51 dB, weight: 860 kg, frame dimensions (LxWxH): 1240 x 750 x 1200 mm, wheelbase: 520 mm. Eg. type: GEAFOL; product: SIEMENS Manufactured and tested according to SIST EN 60076-1 and SIST EN 50588-1, IEC 60076-11, IEC 60076-20. When ordering transformers, it is necessary to emphasize the design, which must be such that the following requirements are met: regarding the permissible noise caused by the transformer, the limit value of permissible noise given in the Regulation on limit values ​​of environmental noise indicators must be observed. RS No. 43/2018), for IV. range (max 65 dB); the electromagnetic radiation (low-frequency 0 -10 kHz) emitted by the transformer into the environment must not exceed the limit values ​​according to the Decree on electromagnetic radiation in the natural and living environment (UL RS no. 70/96). Electric field strength for II. level should not exceed the value of 10 kV/m and effect. density mag. flow of 0.1 mT. |  | kos (pcs) | 1 |  | 0 | 09.06.02.0001. | DA | (2TDK_Lokacija/Projekt=='2TDK') AND (2TDK_Klasifikacija/ObjektTip=='TUN') AND (2TDK_Klasifikacija/Sistem=='ELO') AND (2TDK_Lokacija/ObjektSifra=='T01') AND (2TDK_Lokacija/ConaTip=='PRE') AND (2TDK_Lokacija/ConaSifra=='10') AND (2TDK_Klasifikacija/ElementTip=='Transformator') AND (2TDK_Atributi/ElementSifra=='TR1') | NumberOfItems
01.01.11.03. | 0,4 kV stikalni bloki |  | 0,4 kV switch block |  |  |  |  | 0
01.01.11.03.0001. | Dobava in montaža prostostoječega, modularnega stikalnega bloka (NNA1) za dovod in razdelitev električne energije, sestavljen iz 4 polj, skupnih dimenzij 2400x2100x600mm (ŠxVxG), nazivna napetost 400V, 50Hz, nazivni tok glavnih zbiralnic min. 160A, kratkos (pcs)tični zdržni tok min. 5kA, udarni tok kratkega stika 12,5kA, min. IP54, iz jeklene pločevine prašno barvane v RAL7035, za TN-C-S vrsto električnega omrežja, kabelski prostor izveden ob strani, dovod s transformatorja (kabelski) - spodaj, odvodi (kabelski) - spodaj. Stikalni blok je sestavljen iz: ohišij z montažnimi ploščami, enokrilnih vrat s ključavnico, s slepo shemo na vratih - spredaj, stranic, pokrovov, podstavkov, povezovalnih in spojnih elementov, zbiralk, pregradnih plošč, delnih montažnih plošč, odzemnikov, ipd. Uvod kablov v stikalni blok s pomočjo uvodnic vgrajenih v dno stikalnega bloka. Izvedba skladno z SIST EN 61439-1 in SIST EN 61439-2. Stikalni blok mora biti opremljen po specifikaciji v dokumentu št. 2TDK_IBE_PZI_EL_S3-x3-06_E1_XX_SH_XX_SL_2602_P_004, ožičen in preizkušen. Stikalni blok je potrebno dobaviti skupaj z nosilno jekleno konstrukcijo za namestitev stikalnega bloka. Nosilna konstrukcija mora biti višine dvojnega montažnega poda, izdelana iz jeklenih profilov, varjena ter antikorozijsko zaščitena z vročim pocinkanjem, komplet z vsemi pomožnimi deli, prenosi in montažo. npr. tip: VX25; proizvod: RITTAL, opremljen po specifikaciji |  | Supply and installation of a free - standing, modular switchgear (NNA1) for power supply and distribution, consisting of 4 bays, total dimensions 2400x2100x600mm (WxHxD), rated voltage 400V, 50Hz, rated current of main busbars min. 160A, short - circuit withstanding current min. 5kA, short-circuit surge current 12.5kA, min IP54, made of powder-coated sheet steel in RAL7035, for TN-CS type of electrical network, cable space on the side, supply from transformer (cable) - below, leads (cable) - below. The switchgear consists of: housings with mounting plates, single doors with a lock, with a blind scheme on the door - front, sides, covers, bases, connecting and connecting elements, busbars, partition plates, partial mounting plates, strippers, etc. Input of cables into the switchgear by means of glands built into the bottom of the switchgear. Version in accordance with SIST EN 61439-1 and SIST EN 61439-2. The switchgear must be equipped according to the specification in document no. 2TDK_IBE_PZI_EL_S3-x3-06_E1_XX_SH_XX_EN_2602_P_004, wired and tested. It must be supplied together with the load-bearing steel structure for the installation. The load-bearing structure must be the height of a double prefabricated floor, made of steel profiles, welded and protected against corrosion by hot-dip galvanizing, complete with all auxiliary parts, transmissions and assembly. Eg. type: VX25; product: RITTAL, equipped to specification |  | kpl (set) | 1 |  | 0 | 09.06.03.0021. | DA | (2TDK_Lokacija/Projekt=='2TDK') AND (2TDK_Klasifikacija/ObjektTip=='TUN') AND (2TDK_Klasifikacija/Sistem=='ELO') AND (2TDK_Lokacija/ObjektSifra=='T01') AND (2TDK_Lokacija/ConaTip=='PRE') AND (2TDK_Lokacija/ConaSifra=='10') AND (2TDK_Klasifikacija/ElementTip=='Omara') AND (2TDK_Atributi/ElementSifra=='NNA1') | NumberOfItems/4
01.01.11.03.0002. | Dobava in montaža prostostoječega stikalnega bloka (NNAN1), sestavljenega iz dveh polj, dimenzij (800x2000x400)mm+(600x2000x400)mm (ŠxVxG), na podstavku višine 100mm, nazivna napetost 400V, 50Hz, min. IP54, iz jeklene pločevine prašno barvane v RAL7035, za IT vrsto električnega omrežja, uvod kablov spodaj. Stikalni blok je sestavljen iz: ohišij z montažnimi ploščami, enokrilnih vrat s ključavnico, podstavkov, povezovalnih in spojnih elementov, zbiralk, pregradnih plošč, ipd. Uvod kablov v stikalni blok s pomočjo uvodnic vgrajenih v dno stikalnega bloka. Stikalni blok mora biti opremljen po specifikaciji v dokumentu št. 2TDK_IBE_PZI_EL_S3-x3-06_E1_XX_SH_XX_SL_2603_P_004, ožičen in preizkušen. Stikalni blok je potrebno dobaviti skupaj z nosilno jekleno konstrukcijo za namestitev stikalnega bloka. Nosilna konstrukcija mora biti višine dvojnega montažnega poda, izdelana iz jeklenih profilov, varjena ter antikorozijsko zaščitena z vročim pocinkanjem, komplet z vsemi pomožnimi deli, prenosi in montažo. npr. tip: VX25; proizvod: RITTAL, opremljen po specifikaciji |  | Supply and installation of a free-standing switchgear (NNAN1), consisting of two bays, dimensions (800x2000x400) mm + (600x2000x400) mm (WxHxD), on a base height 100mm, rated voltage 400V, 50Hz, min. IP54, made of steel sheet powder bar RAL7035, for IT type of electrical network, cable entry below. The switchgear consists of: housings with mounting plates, single doors with locks, bases, connecting and connecting elements, busbars, partition plates, etc. Input of cables into the switchgear by means of glands built into the bottom of the switchgear. The switchgear must be equipped according to the specification in document no. 2TDK_IBE_PZI_EL_S3-x3-06_E1_XX_SH_XX_EN_2603_P_004, wired and tested. It must be supplied together with the load-bearing steel structure for the installation. The load-bearing structure must be the height of a double prefabricated floor, made of steel profiles, welded and protected against corrosion by hot-dip galvanizing, complete with all auxiliary parts, transmissions and assembly. e.g. type: VX25; product: RITTAL, equipped to specification |  | kpl (set) | 1 |  | 0 | 09.06.03.0022. | DA | (2TDK_Lokacija/Projekt=='2TDK') AND (2TDK_Klasifikacija/ObjektTip=='TUN') AND (2TDK_Klasifikacija/Sistem=='ELO') AND (2TDK_Lokacija/ObjektSifra=='T01') AND (2TDK_Lokacija/ConaTip=='PRE') AND (2TDK_Lokacija/ConaSifra=='10') AND (2TDK_Klasifikacija/ElementTip=='Omara') AND (2TDK_Atributi/ElementSifra=='NNAN1') | NumberOfItems/2
01.01.11.04. | Napajanje brez prekinitev (UPS) |  | Uninterruptible Power Supply (UPS) |  |  |  |  | 0
01.01.11.04.0001. | Dobava in montaža naprave za brezprekinitveno napajanje (UPS). Dostava opreme na lokacijo objekta, namestitev, priklop na pripravljene instalacije, testiranje in zagon, usposabljanje uporabnika. Nazivna moč 10kVA/9 kW, 3 fazni vhod, 1 fazni izhod, realiziran z notranjo redundanco dveh UPS modulov, vsak moči 10kVA. ON line tehnologija delovanja (klasifikacija VFI-SS-111 po SIST EN62040-3), tri nivojski IGBT pretvorniki. UPS naj bo opremljen z dvema izolacijskima transformatorjema sledečih lastnosti: trifazni transformator trikot / zvezda 400V/400V+N na vhodu usmernika UPS sistema, enofazni transformator 230V/230V v by pass liniji. Razvod UPS napetosti je v IT sistemu električnih inštalacij, zato je potrebna uporaba kontrolnika zemeljskega stika, ki je znotraj UPS naprave. Standardno vgrajeni vmesniki za MODBUS preko TCP/IP, SNMP, HTTP, SMTP, PROFIBUS. Vgrajen vmesnik za WEB/SNMP nadzor in priključitev naprave na Ethernet omrežje skupaj s programsko opremo za zaustavitev različnih operacijskih sistemov. Vgrajena programabilna relejska kartica za prenos pomembnih informacij stanja UPS sistema na nadzorni sistem in kartice MAS-OP-ADC za nadzor stanja akumulatorskih baterij. Karakteristike usmernika UPS modula (10+10) kVA: vhodna napetost: 400V ± 20% (do –35% @70% nazivni moči modula), vhodna frekvenca: 50Hz ± 10%, vhodni faktor moči pri nazivni obremenitvi: 0,99, popačenje vhodnega toka v nazivnih pogojih: < 3%. Izhodne karakteristike razsmernika (10+10) kVA: izhodna napetost: 230V, 1faza+n, ± 1 %, sinusna, izhodna frekvenca: 50Hz ± 2%, klasifikacija (CEI EN 62040-3): VFI - SS - 111. Preobremenitev posamičnega razsmernika: 125% 10 minut, 150% 60 sekund, vršni faktor: 3:1, popačenje izhodne napetosti: 1 % ob linearnem bremenu. Lastnosti elektronskega mrežnega bypass stikala: vhodna napetost: 230V, 1f+n, ±15%, vhodna frekvenca: 50Hz ± 10%. Stopnja zaščite IP31. Dimenzije (šxgxv)= 810x650x2010 mm. Barva RAL7035. UPS je potrebno dobaviti skupaj z nosilno jekleno konstrukcijo za namestitev UPS-a. Nosilna konstrukcija mora biti višine dvojnega montažnega poda, izdelana iz jeklenih profilov, varjena ter antikorozijsko zaščitena z vročim pocinkanjem, komplet z vsemi pomožnimi deli, prenosi in montažo. npr. tip: Masterys IP+ 10kVA, 3/1; proizvod: Socomec |  | Supply and installation of uninterruptible power supply (UPS) device. Delivery of equipment to the location of the facility, installation, connection to ready installations, testing and commissioning, user training. Rated power 10kVA / 9 kW, 3-phase input, 1-phase output, realized with internal redundancy of two UPS modules, each power 10kVA. ON line operating technology (classification VFI-SS-111 according to SIST EN62040-3), three level IGBT converters. UPS should be equipped with two isolating transformers with these characteristics: three-phase transformer triangle/star 400V/400V + N at the input of the UPS rectifier system, single-phase transformer 230V/230V in the bypass line. UPS voltage distribution is in the IT system of electrical installations, so it is necessary to use a ground contact controller inside the UPS device. Standard built-in interfaces for MODBUS via TCP/IP, SNMP, HTTP, SMTP, PROFIBUS. Built-in interface for WEB/SNMP control and connection of the device to the Ethernet network together with software for stopping various operating systems. Built-in programmable relay card for transferring important UPS system status information to the monitoring system and MAS-OP-ADC cards for battery status monitoring. UPS module rectifier characteristics (10+10) kVA: input voltage: 400V ± 20% (up to –35% at 70% of rated power of the module), input frequency: 50Hz ± 10%, power input factor at rated load: 0.99, input current distortion under rated conditions: <3%. Inverter output characteristics (10 + 10) kVA: output voltage: 230V, 1 phase + n, ± 1%, sinusoidal, output frequency: 50Hz ± 2%, classification (CEI EN 62040-3): VFI - SS - 111. Single inverter overload: 125% 10 minutes, 150% 60 seconds, peak factor: 3: 1, output voltage distortion: 1% at linear load. Electronic mains bypass switch properties: input voltage: 230V, 1f + n, ± 15%, input frequency: 50Hz ± 10%. Degree of protection IP31. Dimensions (wxdxh) = 810x650x2010 mm. Color RAL7035. UPS must be supplied with the load-bearing steel structure for installation. The load-bearing structure must be the height of a double prefabricated floor, made of steel profiles, welded and protected against corrosion by hot-dip galvanizing, complete with all auxiliary parts, transport and assembly. e.g. type: Masterys IP + 10kVA, 3/1; product: Socomec |  | kpl (set) | 1 |  | 0 | 09.06.04.0001. | DA | (2TDK_Lokacija/Projekt=='2TDK') AND (2TDK_Klasifikacija/ObjektTip=='TUN') AND (2TDK_Klasifikacija/Sistem=='ELO') AND (2TDK_Lokacija/ObjektSifra=='T01') AND (2TDK_Lokacija/ConaTip=='PRE') AND (2TDK_Lokacija/ConaSifra=='10') AND (2TDK_Klasifikacija/ElementTip=='UPS') AND (2TDK_Atributi/ElementSifra=='UPS') | NumberOfItems
01.01.11.04.0002. | Dobava in montaža ventilsko reguliranih (VRLA) 12V akumulatorjev nameščenih na regalnih policah v ločenem prostoru, avtonomija delovanja naprave 90 minut pri 9 kW. Tehnične zahteve za akumulatorski sestav: Vgrajeni morajo biti ventilsko regulirani (VRLA) 12V akumulatorji, z življenjsko dobo 10-12 let (Long Lige po Eurobat 2015 klasifikaciji), svinčeni, brez vzdrževanja, izdelani po zahtevah standarda ISO 9001 in ISO 14001, vgrajeni na regalnih stojalih in vgrajenimi vsemi zaščitnimi elementi proti možnosti dotika. Sistem mora omogočati avtonomijo minimalno 90 minut pri obremenitvi 9kW. Na UPS-u mora biti vgrajen sistem za doseganje maksimalne življenjske dobe akumulatorjev na osnovi inteligentnega polnjenja akumulatorjev. Vgrajene temperaturne sonde na akumulatorskem regalu. Delovna temperatura 0° - 40°C (priporočena 18° - 25°C za doseganje optimalne življenjske dobe akumulatorjev). Relativna vlažnost 0-95% brez kondenza. Nivo hrupa na 1 m po ISO3746 - < 52 dBA. |  | Dobava in montaža ventilsko reguliranih (VRLA) 12V akumulatorjev nameščenih na regalnih policah v ločenem prostoru, avtonomija delovanja naprave 90 minut pri 9 kW (AKU). Tehnične zahteve za akumulatorski sestav: Vgrajeni morajo biti ventilsko regulirani (VRLA) 12V akumulatorji, z življenjsko dobo 10-12 let (Long Lige po Eurobat 2015 klasifikaciji), svinčeni, brez vzdrževanja, izdelani po zahtevah standarda ISO 9001 in ISO 14001, vgrajeni na regalnih stojalih in vgrajenimi vsemi zaščitnimi elementi proti možnosti dotika. Sistem mora omogočati avtonomijo minimalno 90 minut pri obremenitvi 9kW. Na UPS-u mora biti vgrajen sistem za doseganje maksimalne življenjske dobe akumulatorjev na osnovi inteligentnega polnjenja akumulatorjev. Vgrajene temperaturne sonde na akumulatorskem regalu. Delovna temperatura 0° - 40°C (priporočena 18° - 25°C za doseganje optimalne življenjske dobe akumulatorjev). Relativna vlažnost 0-95% brez kondenza. Nivo hrupa na 1 m po ISO3746 - < 52 dBA. |  | kpl (set) | 1 |  | 0 | 09.06.04.0002. | NE
01.01.11.04.0003. | Dobava in montaža omarice (AKU) z zaščitnimi elementi za akumulatorje iz jeklene pločevine prašno barvane v RAL7035, IP65, dimenzij (šxgxv)= 400x250x400 mm |  | Supply and installation of cabinet (AKU-battery) with protective elements for batteries made from powder-coated steel sheet in RAL7035, IP65, dimensions (wxdxh) = 400x250x400 mm |  | kpl (set) | 2 |  | 0 | 09.06.04.0004. | DA | (2TDK_Lokacija/Projekt=='2TDK') AND (2TDK_Klasifikacija/ObjektTip=='TUN') AND (2TDK_Klasifikacija/Sistem=='ELO') AND (2TDK_Lokacija/ObjektSifra=='T01') AND (2TDK_Lokacija/ConaTip=='PRE') AND (2TDK_Lokacija/ConaSifra=='10') AND (2TDK_Klasifikacija/ElementTip=='AKU') AND (2TDK_Atributi/ElementSifra=='AKU') | NumberOfItems
01.01.11.04.0004. | Dobava in montaža regalov za namestitev akumulatorjev iz jeklene pločevine (AKUR), dimenzij (šxgxv)= 900x560x1700 mm |  | Supply and installation of racks for the installation of steel sheet batteries (AKUR), dimensions (wxdxh) = 900x560x1700 mm |  | kpl (set) | 2 |  | 0 | 09.06.04.0005. | DA | (2TDK_Lokacija/Projekt=='2TDK') AND (2TDK_Klasifikacija/ObjektTip=='TUN') AND (2TDK_Klasifikacija/Sistem=='ELO') AND (2TDK_Lokacija/ObjektSifra=='T01') AND (2TDK_Lokacija/ConaTip=='PRE') AND (2TDK_Lokacija/ConaSifra=='10') AND (2TDK_Klasifikacija/ElementTip=='AKU') AND (2TDK_Atributi/ElementSifra=='AKUR') | NumberOfItems
01.01.11.04.0005. | Dobava in montaža kabelskih povezav med UPS napravo in akumulatorji, komplet s nosilno in pritrdilno opremo |  | Supply and installation of cable connections between the UPS device and batteries, complete with support and fastening equipment |  | kpl (set) | 1 |  | 0 | 09.06.04.0006. | NE
01.01.11.04.0006. | Dobava in montaža sonde za spremljanje temperature akumulatorjev |  | Supply and installation of a battery temperature monitoring probe |  | kpl (set) | 1 |  | 0 | 09.06.04.0007. | NE
01.01.11.05. | 20 kV kabli in oprema |  | 20 kV cables and equipment |  |  |  |  | 0
01.01.11.05.0001. | Dobava in polaganje kabla NA2XS(F)2Y 1×70RM/16 mm2 12/20 kV |  | Supply and laying of cable NA2XS (F) 2Y 1 × 70RM/16 mm2 12/20 kV |  | m | 45 |  | 0 | 09.16.01.0005. | NE
01.01.11.05.0002. | Dobava in montaža notranjega kabelskega zaključka (končnika) s priklopom in ozemljitvijo za enožilne kable NA2XS(F)2Y 1x70RM/16 mm2; 12/20kV; npr. tip: RSES-5227-R, proizvod: Raychem |  | Supply and installation of internal cable termination (terminal) with connection and grounding for single-core cables NA2XS (F) 2Y 1x70RM/16 mm2; 12/20kV; e.g. type: RSES-5227-R, product: Raychem |  | kos (pcs) | 3 |  | 0 | 09.16.01.0014. | NE
01.01.11.05.0003. | Dobava in montaža notranjega kabelskega zaključka (končnika) s priklopom in ozemljitvijo za enožilni kabel NA2XS(F)2Y 1×70RM/16 mm2, 12/20 kV, npr. tip: POLT-24D/1XI-ML-2-13 + EAKT-1657 |  | Supply and installation of internal cable termination (terminal) with connection and grounding for single-core cable NA2XS (F) 2Y 1 × 70RM / 16 mm2, 12/20 kV, e.g. type: POLT-24D / 1XI-ML-2-13 + EAKT-1657 |  | kos (pcs) | 3 |  | 0 | 09.16.01.0008. | NE
01.01.11.05.0004. | Dobava in montaža nosilne konstrukcije za SN kable v transformatorskem prostoru, sestavljene iz C profila 41x22 mm dolžine 400 mm, kabelskih objemk, npr. tip Id Technik K 26/38 (3x), T vijakov z maticami in podložkami ter pritrdilnim materialom |  | Supply and installation of the supporting structure for MV cables in the transformer room, consisting of C profile 41x22 mm, length 400 mm, cable clamps, e.g. type Id Technik K 26/38 (3x), T screws with nuts and washers and fastening material |  | kpl (set) | 4 |  | 0 | 09.16.01.0027. | NE
01.01.11.05.0005. | Požarno varno tesnjenje kablov, ki potekajo skozi stene na mejah posameznih požarnih sektorjev z materiali in izvedbo, ki zagotavlja požarno odpornost zahtevano po študiji požarne varnosti (EI90). Izvede ga izvajalec z licenco ter na koncu izda ustrezni certifikat (izvedba in uporabljen material v skladu s standardoma EN 13501-2 in DIN 4102). Velikos (pcs)t odprtine do 0,1 m2. Npr. tip: PYRO-SAFE® Flammotect A - single layer, izdelek: SVT. |  | Fire-safe sealing of cables running through walls at the boundaries of individual fire sectors with materials and design that provides fire resistance required by the fire safety study (EI90). It is performed by a licensed contractor which finally issues the appropriate certificate (design and material used in accordance with standards EN 13501-2 and DIN 4102). Opening size up to 0.1 m2. Eg. type: PYRO-SAFE® Flammotect A - single layer, product: SVT. |  | kpl (set) | 1 |  | 0 | 09.16.03.0074. | NE
01.01.11.06. | 0,4 kV kabli in oprema |  | 0,4 kV cables and equipment |  |  |  |  | 0
01.01.11.06.0001. | Dobava in montaža energetskega enožilnega Cu kabla s PVC izolacijo za povezavo med NN stranjo energetskega transformatorja in odgovarjajočim NN poljem 0,4 kV stikalnega bloka, komplet s priborom, N2XH 1x120 mm2, 0,6/1 kV |  | Supply and installation of energy single-core Cu cable with PVC insulation for connection between the LV side of the power transformer and the corresponding LV field of 0.4 kV switchgear, set with accessories, N2XH 1x120 mm2, 0.6/1 kV |  | m | 60 |  | 0 | 09.16.02.0073. | NE
01.01.11.06.0002. | Dobava in montaža nosilne konstrukcije za NN kable v transformatorskem prostoru, skupaj s pritrdilnim materialom in kabelskimi objemkami |  | Supply and installation of load-bearing structure for LV cables in the transformer room, together with fastening material and cable clamps |  | kpl (set) | 1 |  | 0 | 09.16.03.0062. | NE
01.01.11.06.0003. | Požarno varno tesnjenje kablov, ki potekajo skozi stene na mejah posameznih požarnih sektorjev z materiali in izvedbo, ki zagotavlja požarno odpornost zahtevano po študiji požarne varnosti (EI90). Izvede ga izvajalec z licenco ter na koncu izda ustrezni certifikat (izvedba in uporabljen material v skladu s standardoma EN 13501-2 in DIN 4102). Velikos (pcs)t odprtine do 0,1 m2. Npr. tip: PYRO-SAFE® Flammotect A - single layer, izdelek: SVT. |  | Fire-safe sealing of cables running through walls at the boundaries of individual fire sectors with materials and design that provides fire resistance required by the fire safety study (EI90). It is performed by a licensed contractor which finally issues the appropriate certificate (design and material used in accordance with standards EN 13501-2 and DIN 4102). Opening size up to 0.1 m2. Eg. type: PYRO-SAFE® Flammotect A - single layer, product: SVT. |  | kpl (set) | 1 |  | 0 | 09.16.03.0074. | NE
01.01.11.07. | NN napajalni, signalni in krmilni kabli do 1kV |  | LV power, signal and control cables up to 1kV |  |  |  |  | 0
01.01.11.07.0001. | Dobava in polaganje kabla N2XH-J 4 x 1,5 mm2 |  | Supply and laying of cable N2XH-J 4 x 1.5 mm2 |  | m | 30 |  | 0 | 09.16.02.0093. | NE
01.01.11.07.0002. | Dobava in montaža gibljivih inštalacijskih cevi in trdih PN inštalacijskih cevi z loki, spojkami in objemkami, komplet s pritrdilnim priborom, premera 13,5 do 23 mm |  | Supply and installation of flexible installation pipes and rigid PN installation pipes with arcs, couplings and clamps, set with fastening accessories, diameter 13.5 to 23 mm |  | m | 5 |  | 0 | 09.16.03.0059. | NE
01.01.11.08. | Pomožna oprema |  | Auxiliary equipment |  |  |  |  | 0
01.01.11.08.0001. | - opozorilne table - nazivne table - ročica za ozemljitveni ločilnik 24 kV - prenosna garnitura za ozemljitve - komplet protipožarnega orodja - zaščitne čelade - garnitura predpisov in varnostnih tabel - gumi tekači za preizkusno napetost 24 kV - komplet orodja za ročno posluževanje naprav 20 kV - dva kompleta ključev - montaža plošča za pribor - ročna svetilka z akumulatorjem ter polnilcem za zidno montažo |  | - warning signs - nameplates - lever for 24 kV earthing switch - portable earthing set - a set of fire-fighting tools - protective helmets - set of regulations and safety tables - rubber mats for test voltage 24 kV - a set of tools for manual operation of 20 kV devices - two sets of keys/wrenches - mounting plate for accessories - hand lamp with battery and charger for wall mounting |  | kpl (set) | 1 |  | 0 | 09.06.06.0001. | NE
01.01.11.09. | Pripravljalna, zaključna in ostala dela |  | Preparatory, final and other works |  |  |  |  | 0
01.01.11.09.0001. | - izdelava raznih manjših kabelskih prebojev do f200 mm, s požarnim tesnjenjem EI90 po polaganju kablov; izvede izvajalec z licenco, ipd. - izdelava enopolne sheme - kaširane na ploščo ali karton pod steklom - parametriranje sistema in zagon merilne opreme ter opreme za daljinsko upravljanje - meritve, preizkusi in spuščanje v pogon posameznih sklopov el. opreme - izvedba zagonskih in funkcionalnih preizkusov 20 kV in NN naprav - nastavitev in spuščanje v pogon kratkos (pcs)tične in pretokovne zaščite avtomatov in odklopnikov z ustrezno selektivno nastavitvijo |  | - production of various small cable bores up to 200 mm in diameter; with fire seal EI90 after laying cables; performed by a licensed contractor, etc. - making a single-pole scheme - laminated on a plate or cardboard under glass - parameterization of the system and start-up of measuring equipment and remote control equipment - measurements, tests and commissioning of individual sets of el. equipment - implementation of start-up and functional tests of 20 kV and LV devices - setting and commissioning of short-circuit and current protection of circuit breakers and circuit breakers with appropriate selective setting |  | kpl (set) | 1 |  | 0 | 09.06.07.0001. | NE
01.01.12. | TP1.11 |  | TP1.11 |  |  |  |  | 0
01.01.12.01. | 20 kV stikalni blok |  | 20 kV switch block |  |  |  |  | 0
01.01.12.01.0001. | Dobava in montaža 20 kV stikalnega bloka (SN2). 20 kV tipski, tovarniško preizkušen prosto stoječi stikalni blok v SF6 izvedbi, kovinsko oklopljene izvedbe, z enosistemskimi zbiralkami, sestavljen iz štirih polj, komplet z ožičenjem, veznim in pritrdilnim materialom (zbiralke, adapterji, vrstne sponke, vijaki, posluževalne ročice, ipd.), skladen s SIST EN 62271-1. Tehnični podatki stikalnega bloka: - Nazivna napetost: 24 kV - Nazivna frekvenca: 50 Hz - Nazivni tok zbiralk: 630 A - Kratkos (pcs)tični vzdržni tok: 20 kA / 1 s - Nazivni udarni tok kratkega stika: 50 kA - Vzdržna napetost industrijske frekvence: 50 kV / 1 min - Vzdržnost izolacije na udarni val 1,2/50 mikrosekund: 125 kV - Krmilna napetost: 230 V AC - Stopnja zaščite NN del: IP3X - Stopnja zaščite SN del: IP65 - Barva: RAL7035 - Skupnih dimenzij: 1860 mm x 2000 x 775 mm (DxVxG) kot npr. tip: 8DJH, proizvod: Siemens Stikalni blok mora biti opremljen po specifikaciji v dokumentu št. 2TDK_IBE_PZI_EL_S3-x3-06_E1_XX_SH_XX_SL_2089_P_004, ožičen in preizkušen. Stikalni blok je potrebno dobaviti skupaj z nosilno jekleno konstrukcijo za namestitev stikalnega bloka. Nosilna konstrukcija mora biti višine dvojnega montažnega poda, izdelana iz jeklenih profilov, varjena ter antikorozijsko zaščitena z vročim pocinkanjem, komplet z vsemi pomožnimi deli, prenosi in montažo. |  | Supply and installation of a 20 kV switchgear (SN2). 20 kV standard, factory-tested free-standing switchgear in SF6 version, metal-shielded version, with single-system busbars, consisting of four bays, complete with wiring, connection and fastening material (busbars, adapters, row clamps, screws, operating levers, etc.), compliant with SIST EN 62271-1. Technical data of the switch unit: - Rated voltage: 24 kV - Rated frequency: 50 Hz - Rated bus current: 630 A - Short-circuit withstand current: 20 kA/1 s - Rated short-circuit surge current: 50 kA - Sustainable voltage of industrial frequency: 50 kV/1 min - Insulation resistance to shock wave 1.2/50 microseconds: 125 kV - Control voltage: 230 V AC - Degree of protection of LV parts: IP3X - Degree of protection of MV part: IP65 - Color: RAL7035 - Overall dimensions: 1860 mm x 2000 x 775 mm (LxHxD) such as type: 8DJH, product: Siemens The switchgear must be equipped according to the specification in document no. 2TDK_IBE_PZI_EL_S3-x3-06_E1_XX_SH_XX_EN_2089_P_004, wired and tested. It must be supplied together with the load-bearing steel structure for the installation. The load-bearing structure must be of the height of a double prefabricated floor, made of steel profiles, welded and protected against corrosion by hot-dip galvanizing, complete with all auxiliary parts, transmissions and assembly. |  | kpl (set) | 1 |  | 0 | 09.06.01.0003. | DA | (2TDK_Lokacija/Projekt=='2TDK') AND (2TDK_Klasifikacija/ObjektTip=='TUN') AND (2TDK_Klasifikacija/Sistem=='ELO') AND (2TDK_Lokacija/ObjektSifra=='T01') AND (2TDK_Lokacija/ConaTip=='PRE') AND (2TDK_Lokacija/ConaSifra=='11') AND (2TDK_Klasifikacija/ElementTip=='StikalniBlok') AND (2TDK_Atributi/ElementSifra=='SN2') | NumberOfItems/4
01.01.12.01.0002. | Izdelava tovarniške dokumentacije ( tokovne sheme, priključne sheme, funkcionalni opisi, shema delovanja sistema, ipd) in navodil za obratovanje in vzdrževanje |  | Preparation of factory documentation (flow diagrams, connection diagrams, functional descriptions, system operation diagram, etc.) and operating and maintenance instructions |  | kpl (set) | 1 |  | 0 | 09.06.01.0054. | NE
01.01.12.02. | Energetski transformator |  | Energetic transformer |  |  |  |  | 0
01.01.12.02.0001. | Dobava in montaža suhega trifaznega distribucijskega transformatorja za notranjo montažo (TR1), z naravnim zračnim hlajenjem (AN) brez ohišja, z vgrajenimi termičnimi sondami PTC v NN navitju, komplet s termičnim zaščitnim relejem z izhodnimi kontakti, na kolesih gibljivih v obe smeri z antivibracijsko podlogo; nazivna moč: 100 kVA, nazivna napetost: 21/0,42kV, 50Hz, regulacija napetosti: ± 2x2,5 %, vezalna skupina: Dyn5, kratkos (pcs)tična napetost: uk=4 %, izgube v praznem teku: 252 W, izgube v kratkem stiku: 1800 W, termični razred izolacije: F, klimatski razred: C2, okoljski razred: E2/E3, požarni razred: F1, hrup: 51 dB, teže: 860 kg, okvirnih dimenzij (dxšxv): 1240 x 750 x 1200 mm, medosna razdalja med kolesi: 520 mm. Npr. tip: GEAFOL; proizvod: SIEMENS Izdelan in preizkušen po SIST EN 60076-1 in SIST EN 50588-1, IEC 60076-11, IEC 60076-20. Pri naročilu transformatorjev je potrebno izpostaviti izvedbo, ki mora biti takšna, da so izpolnjene naslednje zahteve: glede dovoljenega hrupa, ki ga povzroča transformator je potrebno upoštevati mejno vrednost dovoljenega hrupa, ki je podana v Uredbi o mejnih vrednostih kazalcev hrupa v okolju (Uradni list RS št. 43/2018), za IV. območje (max 65 dB); elektromagnetno sevanje (nizkofrekvenčno 0 -10 kHz), ki ga oddaja transformator v okolje, ne sme presegati mejnih vrednosti glede na Uredbo o elektromagnetnem sevanju v naravnem in življenjskem okolju (Uradni list RS št. 70/96). Električna poljska jakos (pcs)t za II. stopnjo ne sme presegati vrednosti 10 kV/m in efekt. gostote mag. pretoka 0,1 mT. |  | Supply and installation of a dry three-phase distribution transformer for indoor installation (TR1), with natural air cooling (AN) without housing, with built-in PTC thermal probes in LV winding, complete with thermal protection relay with output contacts, on wheels moving in both directions with: rated power: 100 kVA, rated voltage: 21/0.42kV, 50Hz, voltage regulation: ± 2x2.5%, bonding group: Dyn5, short-circuit voltage: uk = 4%, no-load losses: 252 W, short-circuit losses: 1800 W, thermal insulation class: F, climate class: C2, environmental class: E2/E3, fire class: F1, noise: 51 dB, weight: 860 kg, frame dimensions (LxWxH): 1240 x 750 x 1200 mm, wheelbase: 520 mm. Eg. type: GEAFOL; product: SIEMENS Manufactured and tested according to SIST EN 60076-1 and SIST EN 50588-1, IEC 60076-11, IEC 60076-20. When ordering transformers, it is necessary to emphasize the design, which must be such that the following requirements are met: regarding the permissible noise caused by the transformer, the limit value of permissible noise given in the Regulation on limit values ​​of environmental noise indicators must be observed. RS No. 43/2018), for IV. range (max 65 dB); the electromagnetic radiation (low-frequency 0 -10 kHz) emitted by the transformer into the environment must not exceed the limit values ​​according to the Decree on electromagnetic radiation in the natural and living environment (UL RS no. 70/96). Electric field strength for II. level should not exceed the value of 10 kV/m and effect. density mag. flow of 0.1 mT. |  | kos (pcs) | 1 |  | 0 | 09.06.02.0001. | DA | (2TDK_Lokacija/Projekt=='2TDK') AND (2TDK_Klasifikacija/ObjektTip=='TUN') AND (2TDK_Klasifikacija/Sistem=='ELO') AND (2TDK_Lokacija/ObjektSifra=='T01') AND (2TDK_Lokacija/ConaTip=='PRE') AND (2TDK_Lokacija/ConaSifra=='11') AND (2TDK_Klasifikacija/ElementTip=='Transformator') AND (2TDK_Atributi/ElementSifra=='TR1') | NumberOfItems
01.01.12.03. | 0,4 kV stikalni bloki |  | 0,4 kV switch block |  |  |  |  | 0
01.01.12.03.0001. | Dobava in montaža prostostoječega, modularnega stikalnega bloka (NNA1) za dovod in razdelitev električne energije, sestavljen iz 4 polj, skupnih dimenzij 2400x2100x600mm (ŠxVxG), nazivna napetost 400V, 50Hz, nazivni tok glavnih zbiralnic min. 160A, kratkos (pcs)tični zdržni tok min. 5kA, udarni tok kratkega stika 12,5kA, min. IP54, iz jeklene pločevine prašno barvane v RAL7035, za TN-C-S vrsto električnega omrežja, kabelski prostor izveden ob strani, dovod s transformatorja (kabelski) - spodaj, odvodi (kabelski) - spodaj. Stikalni blok je sestavljen iz: ohišij z montažnimi ploščami, enokrilnih vrat s ključavnico, s slepo shemo na vratih - spredaj, stranic, pokrovov, podstavkov, povezovalnih in spojnih elementov, zbiralk, pregradnih plošč, delnih montažnih plošč, odzemnikov, ipd. Uvod kablov v stikalni blok s pomočjo uvodnic vgrajenih v dno stikalnega bloka. Izvedba skladno z SIST EN 61439-1 in SIST EN 61439-2. Stikalni blok mora biti opremljen po specifikaciji v dokumentu št. 2TDK_IBE_PZI_EL_S3-x3-06_E1_XX_SH_XX_SL_2652_P_004, ožičen in preizkušen. Stikalni blok je potrebno dobaviti skupaj z nosilno jekleno konstrukcijo za namestitev stikalnega bloka. Nosilna konstrukcija mora biti višine dvojnega montažnega poda, izdelana iz jeklenih profilov, varjena ter antikorozijsko zaščitena z vročim pocinkanjem, komplet z vsemi pomožnimi deli, prenosi in montažo. npr. tip: VX25; proizvod: RITTAL, opremljen po specifikaciji |  | Supply and installation of a free - standing, modular switchgear (NNA1) for power supply and distribution, consisting of 4 bays, total dimensions 2400x2100x600mm (WxHxD), rated voltage 400V, 50Hz, rated current of main busbars min. 160A, short - circuit withstanding current min. 5kA, short-circuit surge current 12.5kA, min IP54, made of powder-coated sheet steel in RAL7035, for TN-CS type of electrical network, cable space on the side, supply from transformer (cable) - below, leads (cable) - below. The switchgear consists of: housings with mounting plates, single doors with a lock, with a blind scheme on the door - front, sides, covers, bases, connecting and connecting elements, busbars, partition plates, partial mounting plates, strippers, etc. Input of cables into the switchgear by means of glands built into the bottom of the switchgear. Version in accordance with SIST EN 61439-1 and SIST EN 61439-2. The switchgear must be equipped according to the specification in document no. 2TDK_IBE_PZI_EL_S3-x3-06_E1_XX_SH_XX_EN_2652_P_004, wired and tested. It must be supplied together with the load-bearing steel structure for the installation. The load-bearing structure must be the height of a double prefabricated floor, made of steel profiles, welded and protected against corrosion by hot-dip galvanizing, complete with all auxiliary parts, transmissions and assembly. Eg. type: VX25; product: RITTAL, equipped to specification |  | kpl (set) | 1 |  | 0 | 09.06.03.0023. | DA | (2TDK_Lokacija/Projekt=='2TDK') AND (2TDK_Klasifikacija/ObjektTip=='TUN') AND (2TDK_Klasifikacija/Sistem=='ELO') AND (2TDK_Lokacija/ObjektSifra=='T01') AND (2TDK_Lokacija/ConaTip=='PRE') AND (2TDK_Lokacija/ConaSifra=='11') AND (2TDK_Klasifikacija/ElementTip=='Omara') AND (2TDK_Atributi/ElementSifra=='NNA1') | NumberOfItems/4
01.01.12.03.0002. | Dobava in montaža prostostoječega stikalnega bloka (NNAN1), sestavljenega iz dveh polj, dimenzij (800x2000x400)mm+(600x2000x400)mm (ŠxVxG), na podstavku višine 100mm, nazivna napetost 400V, 50Hz, min. IP54, iz jeklene pločevine prašno barvane v RAL7035, za IT vrsto električnega omrežja, uvod kablov spodaj. Stikalni blok je sestavljen iz: ohišij z montažnimi ploščami, enokrilnih vrat s ključavnico, podstavkov, povezovalnih in spojnih elementov, zbiralk, pregradnih plošč, ipd. Uvod kablov v stikalni blok s pomočjo uvodnic vgrajenih v dno stikalnega bloka. Stikalni blok mora biti opremljen po specifikaciji v dokumentu št. 2TDK_IBE_PZI_EL_S3-x3-06_E1_XX_SH_XX_SL_2653_P_004, ožičen in preizkušen. Stikalni blok je potrebno dobaviti skupaj z nosilno jekleno konstrukcijo za namestitev stikalnega bloka. Nosilna konstrukcija mora biti višine dvojnega montažnega poda, izdelana iz jeklenih profilov, varjena ter antikorozijsko zaščitena z vročim pocinkanjem, komplet z vsemi pomožnimi deli, prenosi in montažo. npr. tip: VX25; proizvod: RITTAL, opremljen po specifikaciji |  | Supply and installation of a free-standing switchgear (NNAN1), consisting of two bays, dimensions (800x2000x400) mm + (600x2000x400) mm (WxHxD), on a base height 100mm, rated voltage 400V, 50Hz, min. IP54, made of steel sheet powder bar RAL7035, for IT type of electrical network, cable entry below. The switchgear consists of: housings with mounting plates, single doors with locks, bases, connecting and connecting elements, busbars, partition plates, etc. Input of cables into the switchgear by means of glands built into the bottom of the switchgear. The switchgear must be equipped according to the specification in document no. 2TDK_IBE_PZI_EL_S3-x3-06_E1_XX_SH_XX_EN_2653_P_004, wired and tested. It must be supplied together with the load-bearing steel structure for the installation. The load-bearing structure must be the height of a double prefabricated floor, made of steel profiles, welded and protected against corrosion by hot-dip galvanizing, complete with all auxiliary parts, transmissions and assembly. e.g. type: VX25; product: RITTAL, equipped to specification |  | kpl (set) | 1 |  | 0 | 09.06.03.0024. | DA | (2TDK_Lokacija/Projekt=='2TDK') AND (2TDK_Klasifikacija/ObjektTip=='TUN') AND (2TDK_Klasifikacija/Sistem=='ELO') AND (2TDK_Lokacija/ObjektSifra=='T01') AND (2TDK_Lokacija/ConaTip=='PRE') AND (2TDK_Lokacija/ConaSifra=='11') AND (2TDK_Klasifikacija/ElementTip=='Omara') AND (2TDK_Atributi/ElementSifra=='NNAN1') | NumberOfItems/2
01.01.12.04. | Napajanje brez prekinitev (UPS) |  | Uninterruptible Power Supply (UPS) |  |  |  |  | 0
01.01.12.04.0001. | Dobava in montaža naprave za brezprekinitveno napajanje (UPS). Dostava opreme na lokacijo objekta, namestitev, priklop na pripravljene instalacije, testiranje in zagon, usposabljanje uporabnika. Nazivna moč 10kVA/9 kW, 3 fazni vhod, 1 fazni izhod, realiziran z notranjo redundanco dveh UPS modulov, vsak moči 10kVA. ON line tehnologija delovanja (klasifikacija VFI-SS-111 po SIST EN62040-3), tri nivojski IGBT pretvorniki. UPS naj bo opremljen z dvema izolacijskima transformatorjema sledečih lastnosti: trifazni transformator trikot / zvezda 400V/400V+N na vhodu usmernika UPS sistema, enofazni transformator 230V/230V v by pass liniji. Razvod UPS napetosti je v IT sistemu električnih inštalacij, zato je potrebna uporaba kontrolnika zemeljskega stika, ki je znotraj UPS naprave. Standardno vgrajeni vmesniki za MODBUS preko TCP/IP, SNMP, HTTP, SMTP, PROFIBUS. Vgrajen vmesnik za WEB/SNMP nadzor in priključitev naprave na Ethernet omrežje skupaj s programsko opremo za zaustavitev različnih operacijskih sistemov. Vgrajena programabilna relejska kartica za prenos pomembnih informacij stanja UPS sistema na nadzorni sistem in kartice MAS-OP-ADC za nadzor stanja akumulatorskih baterij. Karakteristike usmernika UPS modula (10+10) kVA: vhodna napetost: 400V ± 20% (do –35% @70% nazivni moči modula), vhodna frekvenca: 50Hz ± 10%, vhodni faktor moči pri nazivni obremenitvi: 0,99, popačenje vhodnega toka v nazivnih pogojih: < 3%. Izhodne karakteristike razsmernika (10+10) kVA: izhodna napetost: 230V, 1faza+n, ± 1 %, sinusna, izhodna frekvenca: 50Hz ± 2%, klasifikacija (CEI EN 62040-3): VFI - SS - 111. Preobremenitev posamičnega razsmernika: 125% 10 minut, 150% 60 sekund, vršni faktor: 3:1, popačenje izhodne napetosti: 1 % ob linearnem bremenu. Lastnosti elektronskega mrežnega bypass stikala: vhodna napetost: 230V, 1f+n, ±15%, vhodna frekvenca: 50Hz ± 10%. Stopnja zaščite IP31. Dimenzije (šxgxv)= 810x650x2010 mm. Barva RAL7035. UPS je potrebno dobaviti skupaj z nosilno jekleno konstrukcijo za namestitev UPS-a. Nosilna konstrukcija mora biti višine dvojnega montažnega poda, izdelana iz jeklenih profilov, varjena ter antikorozijsko zaščitena z vročim pocinkanjem, komplet z vsemi pomožnimi deli, prenosi in montažo. npr. tip: Masterys IP+ 10kVA, 3/1; proizvod: Socomec |  | Supply and installation of uninterruptible power supply (UPS) device. Delivery of equipment to the location of the facility, installation, connection to ready installations, testing and commissioning, user training. Rated power 10kVA / 9 kW, 3-phase input, 1-phase output, realized with internal redundancy of two UPS modules, each power 10kVA. ON line operating technology (classification VFI-SS-111 according to SIST EN62040-3), three level IGBT converters. UPS should be equipped with two isolating transformers with these characteristics: three-phase transformer triangle/star 400V/400V + N at the input of the UPS rectifier system, single-phase transformer 230V/230V in the bypass line. UPS voltage distribution is in the IT system of electrical installations, so it is necessary to use a ground contact controller inside the UPS device. Standard built-in interfaces for MODBUS via TCP/IP, SNMP, HTTP, SMTP, PROFIBUS. Built-in interface for WEB/SNMP control and connection of the device to the Ethernet network together with software for stopping various operating systems. Built-in programmable relay card for transferring important UPS system status information to the monitoring system and MAS-OP-ADC cards for battery status monitoring. UPS module rectifier characteristics (10+10) kVA: input voltage: 400V ± 20% (up to –35% at 70% of rated power of the module), input frequency: 50Hz ± 10%, power input factor at rated load: 0.99, input current distortion under rated conditions: <3%. Inverter output characteristics (10 + 10) kVA: output voltage: 230V, 1 phase + n, ± 1%, sinusoidal, output frequency: 50Hz ± 2%, classification (CEI EN 62040-3): VFI - SS - 111. Single inverter overload: 125% 10 minutes, 150% 60 seconds, peak factor: 3: 1, output voltage distortion: 1% at linear load. Electronic mains bypass switch properties: input voltage: 230V, 1f + n, ± 15%, input frequency: 50Hz ± 10%. Degree of protection IP31. Dimensions (wxdxh) = 810x650x2010 mm. Color RAL7035. UPS must be supplied with the load-bearing steel structure for installation. The load-bearing structure must be the height of a double prefabricated floor, made of steel profiles, welded and protected against corrosion by hot-dip galvanizing, complete with all auxiliary parts, transport and assembly. e.g. type: Masterys IP + 10kVA, 3/1; product: Socomec |  | kpl (set) | 1 |  | 0 | 09.06.04.0001. | DA | (2TDK_Lokacija/Projekt=='2TDK') AND (2TDK_Klasifikacija/ObjektTip=='TUN') AND (2TDK_Klasifikacija/Sistem=='ELO') AND (2TDK_Lokacija/ObjektSifra=='T01') AND (2TDK_Lokacija/ConaTip=='PRE') AND (2TDK_Lokacija/ConaSifra=='11') AND (2TDK_Klasifikacija/ElementTip=='UPS') AND (2TDK_Atributi/ElementSifra=='UPS') | NumberOfItems
01.01.12.04.0002. | Dobava in montaža ventilsko reguliranih (VRLA) 12V akumulatorjev nameščenih na regalnih policah v ločenem prostoru, avtonomija delovanja naprave 90 minut pri 9 kW. Tehnične zahteve za akumulatorski sestav: Vgrajeni morajo biti ventilsko regulirani (VRLA) 12V akumulatorji, z življenjsko dobo 10-12 let (Long Lige po Eurobat 2015 klasifikaciji), svinčeni, brez vzdrževanja, izdelani po zahtevah standarda ISO 9001 in ISO 14001, vgrajeni na regalnih stojalih in vgrajenimi vsemi zaščitnimi elementi proti možnosti dotika. Sistem mora omogočati avtonomijo minimalno 90 minut pri obremenitvi 9kW. Na UPS-u mora biti vgrajen sistem za doseganje maksimalne življenjske dobe akumulatorjev na osnovi inteligentnega polnjenja akumulatorjev. Vgrajene temperaturne sonde na akumulatorskem regalu. Delovna temperatura 0° - 40°C (priporočena 18° - 25°C za doseganje optimalne življenjske dobe akumulatorjev). Relativna vlažnost 0-95% brez kondenza. Nivo hrupa na 1 m po ISO3746 - < 52 dBA. |  | Dobava in montaža ventilsko reguliranih (VRLA) 12V akumulatorjev nameščenih na regalnih policah v ločenem prostoru, avtonomija delovanja naprave 90 minut pri 9 kW (AKU). Tehnične zahteve za akumulatorski sestav: Vgrajeni morajo biti ventilsko regulirani (VRLA) 12V akumulatorji, z življenjsko dobo 10-12 let (Long Lige po Eurobat 2015 klasifikaciji), svinčeni, brez vzdrževanja, izdelani po zahtevah standarda ISO 9001 in ISO 14001, vgrajeni na regalnih stojalih in vgrajenimi vsemi zaščitnimi elementi proti možnosti dotika. Sistem mora omogočati avtonomijo minimalno 90 minut pri obremenitvi 9kW. Na UPS-u mora biti vgrajen sistem za doseganje maksimalne življenjske dobe akumulatorjev na osnovi inteligentnega polnjenja akumulatorjev. Vgrajene temperaturne sonde na akumulatorskem regalu. Delovna temperatura 0° - 40°C (priporočena 18° - 25°C za doseganje optimalne življenjske dobe akumulatorjev). Relativna vlažnost 0-95% brez kondenza. Nivo hrupa na 1 m po ISO3746 - < 52 dBA. |  | kpl (set) | 1 |  | 0 | 09.06.04.0002. | NE
01.01.12.04.0003. | Dobava in montaža omarice (AKU) z zaščitnimi elementi za akumulatorje iz jeklene pločevine prašno barvane v RAL7035, IP65, dimenzij (šxgxv)= 400x250x400 mm |  | Supply and installation of cabinet (AKU-battery) with protective elements for batteries made from powder-coated steel sheet in RAL7035, IP65, dimensions (wxdxh) = 400x250x400 mm |  | kpl (set) | 2 |  | 0 | 09.06.04.0004. | DA | (2TDK_Lokacija/Projekt=='2TDK') AND (2TDK_Klasifikacija/ObjektTip=='TUN') AND (2TDK_Klasifikacija/Sistem=='ELO') AND (2TDK_Lokacija/ObjektSifra=='T01') AND (2TDK_Lokacija/ConaTip=='PRE') AND (2TDK_Lokacija/ConaSifra=='11') AND (2TDK_Klasifikacija/ElementTip=='AKU') AND (2TDK_Atributi/ElementSifra=='AKU') | NumberOfItems
01.01.12.04.0004. | Dobava in montaža regalov za namestitev akumulatorjev iz jeklene pločevine (AKUR), dimenzij (šxgxv)= 900x560x1700 mm |  | Supply and installation of racks for the installation of steel sheet batteries (AKUR), dimensions (wxdxh) = 900x560x1700 mm |  | kpl (set) | 2 |  | 0 | 09.06.04.0005. | DA | (2TDK_Lokacija/Projekt=='2TDK') AND (2TDK_Klasifikacija/ObjektTip=='TUN') AND (2TDK_Klasifikacija/Sistem=='ELO') AND (2TDK_Lokacija/ObjektSifra=='T01') AND (2TDK_Lokacija/ConaTip=='PRE') AND (2TDK_Lokacija/ConaSifra=='11') AND (2TDK_Klasifikacija/ElementTip=='AKU') AND (2TDK_Atributi/ElementSifra=='AKUR') | NumberOfItems
01.01.12.04.0005. | Dobava in montaža kabelskih povezav med UPS napravo in akumulatorji, komplet s nosilno in pritrdilno opremo |  | Supply and installation of cable connections between the UPS device and batteries, complete with support and fastening equipment |  | kpl (set) | 1 |  | 0 | 09.06.04.0006. | NE
01.01.12.04.0006. | Dobava in montaža sonde za spremljanje temperature akumulatorjev |  | Supply and installation of a battery temperature monitoring probe |  | kpl (set) | 1 |  | 0 | 09.06.04.0007. | NE
01.01.12.05. | 20 kV kabli in oprema |  | 20 kV cables and equipment |  |  |  |  | 0
01.01.12.05.0001. | Dobava in polaganje kabla NA2XS(F)2Y 1×70RM/16 mm2 12/20 kV |  | Supply and laying of cable NA2XS (F) 2Y 1 × 70RM/16 mm2 12/20 kV |  | m | 45 |  | 0 | 09.16.01.0005. | NE
01.01.12.05.0002. | Dobava in montaža notranjega kabelskega zaključka (končnika) s priklopom in ozemljitvijo za enožilne kable NA2XS(F)2Y 1x70RM/16 mm2; 12/20kV; npr. tip: RSES-5227-R, proizvod: Raychem |  | Supply and installation of internal cable termination (terminal) with connection and grounding for single-core cables NA2XS (F) 2Y 1x70RM/16 mm2; 12/20kV; e.g. type: RSES-5227-R, product: Raychem |  | kos (pcs) | 3 |  | 0 | 09.16.01.0014. | NE
01.01.12.05.0003. | Dobava in montaža notranjega kabelskega zaključka (končnika) s priklopom in ozemljitvijo za enožilni kabel NA2XS(F)2Y 1×70RM/16 mm2, 12/20 kV, npr. tip: POLT-24D/1XI-ML-2-13 + EAKT-1657 |  | Supply and installation of internal cable termination (terminal) with connection and grounding for single-core cable NA2XS (F) 2Y 1 × 70RM / 16 mm2, 12/20 kV, e.g. type: POLT-24D / 1XI-ML-2-13 + EAKT-1657 |  | kos (pcs) | 3 |  | 0 | 09.16.01.0008. | NE
01.01.12.05.0004. | Dobava in montaža nosilne konstrukcije za SN kable v transformatorskem prostoru, sestavljene iz C profila 41x22 mm dolžine 400 mm, kabelskih objemk, npr. tip Id Technik K 26/38 (3x), T vijakov z maticami in podložkami ter pritrdilnim materialom |  | Supply and installation of the supporting structure for MV cables in the transformer room, consisting of C profile 41x22 mm, length 400 mm, cable clamps, e.g. type Id Technik K 26/38 (3x), T screws with nuts and washers and fastening material |  | kpl (set) | 4 |  | 0 | 09.16.01.0027. | NE
01.01.12.05.0005. | Požarno varno tesnjenje kablov, ki potekajo skozi stene na mejah posameznih požarnih sektorjev z materiali in izvedbo, ki zagotavlja požarno odpornost zahtevano po študiji požarne varnosti (EI90). Izvede ga izvajalec z licenco ter na koncu izda ustrezni certifikat (izvedba in uporabljen material v skladu s standardoma EN 13501-2 in DIN 4102). Velikos (pcs)t odprtine do 0,1 m2. Npr. tip: PYRO-SAFE® Flammotect A - single layer, izdelek: SVT. |  | Fire-safe sealing of cables running through walls at the boundaries of individual fire sectors with materials and design that provides fire resistance required by the fire safety study (EI90). It is performed by a licensed contractor which finally issues the appropriate certificate (design and material used in accordance with standards EN 13501-2 and DIN 4102). Opening size up to 0.1 m2. Eg. type: PYRO-SAFE® Flammotect A - single layer, product: SVT. |  | kpl (set) | 1 |  | 0 | 09.16.03.0074. | NE
01.01.12.06. | 0,4 kV kabli in oprema |  | 0,4 kV cables and equipment |  |  |  |  | 0
01.01.12.06.0001. | Dobava in montaža energetskega enožilnega Cu kabla s PVC izolacijo za povezavo med NN stranjo energetskega transformatorja in odgovarjajočim NN poljem 0,4 kV stikalnega bloka, komplet s priborom, N2XH 1x120 mm2, 0,6/1 kV |  | Supply and installation of energy single-core Cu cable with PVC insulation for connection between the LV side of the power transformer and the corresponding LV field of 0.4 kV switchgear, set with accessories, N2XH 1x120 mm2, 0.6/1 kV |  | m | 60 |  | 0 | 09.16.02.0073. | NE
01.01.12.06.0002. | Dobava in montaža nosilne konstrukcije za NN kable v transformatorskem prostoru, skupaj s pritrdilnim materialom in kabelskimi objemkami |  | Supply and installation of load-bearing structure for LV cables in the transformer room, together with fastening material and cable clamps |  | kpl (set) | 1 |  | 0 | 09.16.03.0062. | NE
01.01.12.06.0003. | Požarno varno tesnjenje kablov, ki potekajo skozi stene na mejah posameznih požarnih sektorjev z materiali in izvedbo, ki zagotavlja požarno odpornost zahtevano po študiji požarne varnosti (EI90). Izvede ga izvajalec z licenco ter na koncu izda ustrezni certifikat (izvedba in uporabljen material v skladu s standardoma EN 13501-2 in DIN 4102). Velikos (pcs)t odprtine do 0,1 m2. Npr. tip: PYRO-SAFE® Flammotect A - single layer, izdelek: SVT. |  | Fire-safe sealing of cables running through walls at the boundaries of individual fire sectors with materials and design that provides fire resistance required by the fire safety study (EI90). It is performed by a licensed contractor which finally issues the appropriate certificate (design and material used in accordance with standards EN 13501-2 and DIN 4102). Opening size up to 0.1 m2. Eg. type: PYRO-SAFE® Flammotect A - single layer, product: SVT. |  | kpl (set) | 1 |  | 0 | 09.16.03.0074. | NE
01.01.12.07. | NN napajalni, signalni in krmilni kabli do 1kV |  | LV power, signal and control cables up to 1kV |  |  |  |  | 0
01.01.12.07.0001. | Dobava in polaganje kabla N2XH-J 4 x 1,5 mm2 |  | Supply and laying of cable N2XH-J 4 x 1.5 mm2 |  | m | 30 |  | 0 | 09.16.02.0093. | NE
01.01.12.07.0002. | Dobava in montaža gibljivih inštalacijskih cevi in trdih PN inštalacijskih cevi z loki, spojkami in objemkami, komplet s pritrdilnim priborom, premera 13,5 do 23 mm |  | Supply and installation of flexible installation pipes and rigid PN installation pipes with arcs, couplings and clamps, set with fastening accessories, diameter 13.5 to 23 mm |  | m | 5 |  | 0 | 09.16.03.0059. | NE
01.01.12.08. | Pomožna oprema |  | Auxiliary equipment |  |  |  |  | 0
01.01.12.08.0001. | - opozorilne table - nazivne table - ročica za ozemljitveni ločilnik 24 kV - prenosna garnitura za ozemljitve - komplet protipožarnega orodja - zaščitne čelade - garnitura predpisov in varnostnih tabel - gumi tekači za preizkusno napetost 24 kV - komplet orodja za ročno posluževanje naprav 20 kV - dva kompleta ključev - montaža plošča za pribor - ročna svetilka z akumulatorjem ter polnilcem za zidno montažo |  | - warning signs - nameplates - lever for 24 kV earthing switch - portable earthing set - a set of fire-fighting tools - protective helmets - set of regulations and safety tables - rubber mats for test voltage 24 kV - a set of tools for manual operation of 20 kV devices - two sets of keys/wrenches - mounting plate for accessories - hand lamp with battery and charger for wall mounting |  | kpl (set) | 1 |  | 0 | 09.06.06.0001. | NE
01.01.12.09. | Pripravljalna, zaključna in ostala dela |  | Preparatory, final and other works |  |  |  |  | 0
01.01.12.09.0001. | - izdelava raznih manjših kabelskih prebojev do f200 mm, s požarnim tesnjenjem EI90 po polaganju kablov; izvede izvajalec z licenco, ipd. - izdelava enopolne sheme - kaširane na ploščo ali karton pod steklom - parametriranje sistema in zagon merilne opreme ter opreme za daljinsko upravljanje - meritve, preizkusi in spuščanje v pogon posameznih sklopov el. opreme - izvedba zagonskih in funkcionalnih preizkusov 20 kV in NN naprav - nastavitev in spuščanje v pogon kratkos (pcs)tične in pretokovne zaščite avtomatov in odklopnikov z ustrezno selektivno nastavitvijo |  | - production of various small cable bores up to 200 mm in diameter; with fire seal EI90 after laying cables; performed by a licensed contractor, etc. - making a single-pole scheme - laminated on a plate or cardboard under glass - parameterization of the system and start-up of measuring equipment and remote control equipment - measurements, tests and commissioning of individual sets of el. equipment - implementation of start-up and functional tests of 20 kV and LV devices - setting and commissioning of short-circuit and current protection of circuit breakers and circuit breakers with appropriate selective setting |  | kpl (set) | 1 |  | 0 | 09.06.07.0001. | NE
01.01.13. | TP1.12 |  | TP1.12 |  |  |  |  | 0
01.01.13.01. | 20 kV stikalni blok |  | 20 kV switch block |  |  |  |  | 0
01.01.13.01.0001. | Dobava in montaža 20 kV stikalnega bloka (SN2). 20 kV tipski, tovarniško preizkušen prosto stoječi stikalni blok v SF6 izvedbi, kovinsko oklopljene izvedbe, z enosistemskimi zbiralkami, sestavljen iz štirih polj, komplet z ožičenjem, veznim in pritrdilnim materialom (zbiralke, adapterji, vrstne sponke, vijaki, posluževalne ročice, ipd.), skladen s SIST EN 62271-1. Tehnični podatki stikalnega bloka: - Nazivna napetost: 24 kV - Nazivna frekvenca: 50 Hz - Nazivni tok zbiralk: 630 A - Kratkos (pcs)tični vzdržni tok: 20 kA / 1 s - Nazivni udarni tok kratkega stika: 50 kA - Vzdržna napetost industrijske frekvence: 50 kV / 1 min - Vzdržnost izolacije na udarni val 1,2/50 mikrosekund: 125 kV - Krmilna napetost: 230 V AC - Stopnja zaščite NN del: IP3X - Stopnja zaščite SN del: IP65 - Barva: RAL7035 - Skupnih dimenzij: 1860 mm x 2000 x 775 mm (DxVxG) kot npr. tip: 8DJH, proizvod: Siemens Stikalni blok mora biti opremljen po specifikaciji v dokumentu št. 2TDK_IBE_PZI_EL_S3-x3-06_E1_XX_SH_XX_SL_2089_P_004, ožičen in preizkušen. Stikalni blok je potrebno dobaviti skupaj z nosilno jekleno konstrukcijo za namestitev stikalnega bloka. Nosilna konstrukcija mora biti višine dvojnega montažnega poda, izdelana iz jeklenih profilov, varjena ter antikorozijsko zaščitena z vročim pocinkanjem, komplet z vsemi pomožnimi deli, prenosi in montažo. |  | Supply and installation of a 20 kV switchgear (SN2). 20 kV standard, factory-tested free-standing switchgear in SF6 version, metal-shielded version, with single-system busbars, consisting of four bays, complete with wiring, connection and fastening material (busbars, adapters, row clamps, screws, operating levers, etc.), compliant with SIST EN 62271-1. Technical data of the switch unit: - Rated voltage: 24 kV - Rated frequency: 50 Hz - Rated bus current: 630 A - Short-circuit withstand current: 20 kA/1 s - Rated short-circuit surge current: 50 kA - Sustainable voltage of industrial frequency: 50 kV/1 min - Insulation resistance to shock wave 1.2/50 microseconds: 125 kV - Control voltage: 230 V AC - Degree of protection of LV parts: IP3X - Degree of protection of MV part: IP65 - Color: RAL7035 - Overall dimensions: 1860 mm x 2000 x 775 mm (LxHxD) such as type: 8DJH, product: Siemens The switchgear must be equipped according to the specification in document no. 2TDK_IBE_PZI_EL_S3-x3-06_E1_XX_SH_XX_EN_2089_P_004, wired and tested. It must be supplied together with the load-bearing steel structure for the installation. The load-bearing structure must be of the height of a double prefabricated floor, made of steel profiles, welded and protected against corrosion by hot-dip galvanizing, complete with all auxiliary parts, transmissions and assembly. |  | kpl (set) | 1 |  | 0 | 09.06.01.0003. | DA | (2TDK_Lokacija/Projekt=='2TDK') AND (2TDK_Klasifikacija/ObjektTip=='TUN') AND (2TDK_Klasifikacija/Sistem=='ELO') AND (2TDK_Lokacija/ObjektSifra=='T01') AND (2TDK_Lokacija/ConaTip=='PRE') AND (2TDK_Lokacija/ConaSifra=='12') AND (2TDK_Klasifikacija/ElementTip=='StikalniBlok') AND (2TDK_Atributi/ElementSifra=='SN2') | NumberOfItems/4
01.01.13.01.0002. | Izdelava tovarniške dokumentacije ( tokovne sheme, priključne sheme, funkcionalni opisi, shema delovanja sistema, ipd) in navodil za obratovanje in vzdrževanje |  | Preparation of factory documentation (flow diagrams, connection diagrams, functional descriptions, system operation diagram, etc.) and operating and maintenance instructions |  | kpl (set) | 1 |  | 0 | 09.06.01.0054. | NE
01.01.13.02. | Energetski transformator |  | Energetic transformer |  |  |  |  | 0
01.01.13.02.0001. | Dobava in montaža suhega trifaznega distribucijskega transformatorja za notranjo montažo (TR1), z naravnim zračnim hlajenjem (AN) brez ohišja, z vgrajenimi termičnimi sondami PTC v NN navitju, komplet s termičnim zaščitnim relejem z izhodnimi kontakti, na kolesih gibljivih v obe smeri z antivibracijsko podlogo; nazivna moč: 100 kVA, nazivna napetost: 21/0,42kV, 50Hz, regulacija napetosti: ± 2x2,5 %, vezalna skupina: Dyn5, kratkos (pcs)tična napetost: uk=4 %, izgube v praznem teku: 252 W, izgube v kratkem stiku: 1800 W, termični razred izolacije: F, klimatski razred: C2, okoljski razred: E2/E3, požarni razred: F1, hrup: 51 dB, teže: 860 kg, okvirnih dimenzij (dxšxv): 1240 x 750 x 1200 mm, medosna razdalja med kolesi: 520 mm. Npr. tip: GEAFOL; proizvod: SIEMENS Izdelan in preizkušen po SIST EN 60076-1 in SIST EN 50588-1, IEC 60076-11, IEC 60076-20. Pri naročilu transformatorjev je potrebno izpostaviti izvedbo, ki mora biti takšna, da so izpolnjene naslednje zahteve: glede dovoljenega hrupa, ki ga povzroča transformator je potrebno upoštevati mejno vrednost dovoljenega hrupa, ki je podana v Uredbi o mejnih vrednostih kazalcev hrupa v okolju (Uradni list RS št. 43/2018), za IV. območje (max 65 dB); elektromagnetno sevanje (nizkofrekvenčno 0 -10 kHz), ki ga oddaja transformator v okolje, ne sme presegati mejnih vrednosti glede na Uredbo o elektromagnetnem sevanju v naravnem in življenjskem okolju (Uradni list RS št. 70/96). Električna poljska jakos (pcs)t za II. stopnjo ne sme presegati vrednosti 10 kV/m in efekt. gostote mag. pretoka 0,1 mT. |  | Supply and installation of a dry three-phase distribution transformer for indoor installation (TR1), with natural air cooling (AN) without housing, with built-in PTC thermal probes in LV winding, complete with thermal protection relay with output contacts, on wheels moving in both directions with: rated power: 100 kVA, rated voltage: 21/0.42kV, 50Hz, voltage regulation: ± 2x2.5%, bonding group: Dyn5, short-circuit voltage: uk = 4%, no-load losses: 252 W, short-circuit losses: 1800 W, thermal insulation class: F, climate class: C2, environmental class: E2/E3, fire class: F1, noise: 51 dB, weight: 860 kg, frame dimensions (LxWxH): 1240 x 750 x 1200 mm, wheelbase: 520 mm. Eg. type: GEAFOL; product: SIEMENS Manufactured and tested according to SIST EN 60076-1 and SIST EN 50588-1, IEC 60076-11, IEC 60076-20. When ordering transformers, it is necessary to emphasize the design, which must be such that the following requirements are met: regarding the permissible noise caused by the transformer, the limit value of permissible noise given in the Regulation on limit values ​​of environmental noise indicators must be observed. RS No. 43/2018), for IV. range (max 65 dB); the electromagnetic radiation (low-frequency 0 -10 kHz) emitted by the transformer into the environment must not exceed the limit values ​​according to the Decree on electromagnetic radiation in the natural and living environment (UL RS no. 70/96). Electric field strength for II. level should not exceed the value of 10 kV/m and effect. density mag. flow of 0.1 mT. |  | kos (pcs) | 1 |  | 0 | 09.06.02.0001. | DA | (2TDK_Lokacija/Projekt=='2TDK') AND (2TDK_Klasifikacija/ObjektTip=='TUN') AND (2TDK_Klasifikacija/Sistem=='ELO') AND (2TDK_Lokacija/ObjektSifra=='T01') AND (2TDK_Lokacija/ConaTip=='PRE') AND (2TDK_Lokacija/ConaSifra=='12') AND (2TDK_Klasifikacija/ElementTip=='Transformator') AND (2TDK_Atributi/ElementSifra=='TR1') | NumberOfItems
01.01.13.03. | 0,4 kV stikalni bloki |  | 0,4 kV switch block |  |  |  |  | 0
01.01.13.03.0001. | Dobava in montaža prostostoječega, modularnega stikalnega bloka (NNA1) za dovod in razdelitev električne energije, sestavljen iz 4 polj, skupnih dimenzij 2400x2100x600mm (ŠxVxG), nazivna napetost 400V, 50Hz, nazivni tok glavnih zbiralnic min. 160A, kratkos (pcs)tični zdržni tok min. 5kA, udarni tok kratkega stika 12,5kA, min. IP54, iz jeklene pločevine prašno barvane v RAL7035, za TN-C-S vrsto električnega omrežja, kabelski prostor izveden ob strani, dovod s transformatorja (kabelski) - spodaj, odvodi (kabelski) - spodaj. Stikalni blok je sestavljen iz: ohišij z montažnimi ploščami, enokrilnih vrat s ključavnico, s slepo shemo na vratih - spredaj, stranic, pokrovov, podstavkov, povezovalnih in spojnih elementov, zbiralk, pregradnih plošč, delnih montažnih plošč, odzemnikov, ipd. Uvod kablov v stikalni blok s pomočjo uvodnic vgrajenih v dno stikalnega bloka. Izvedba skladno z SIST EN 61439-1 in SIST EN 61439-2. Stikalni blok mora biti opremljen po specifikaciji v dokumentu št. 2TDK_IBE_PZI_EL_S3-x3-06_E1_XX_SH_XX_SL_2702_P_004, ožičen in preizkušen. Stikalni blok je potrebno dobaviti skupaj z nosilno jekleno konstrukcijo za namestitev stikalnega bloka. Nosilna konstrukcija mora biti višine dvojnega montažnega poda, izdelana iz jeklenih profilov, varjena ter antikorozijsko zaščitena z vročim pocinkanjem, komplet z vsemi pomožnimi deli, prenosi in montažo. npr. tip: VX25; proizvod: RITTAL, opremljen po specifikaciji |  | Supply and installation of a free - standing, modular switchgear (NNA1) for power supply and distribution, consisting of 4 bays, total dimensions 2400x2100x600mm (WxHxD), rated voltage 400V, 50Hz, rated current of main busbars min. 160A, short - circuit withstanding current min. 5kA, short-circuit surge current 12.5kA, min IP54, made of powder-coated sheet steel in RAL7035, for TN-CS type of electrical network, cable space on the side, supply from transformer (cable) - below, leads (cable) - below. The switchgear consists of: housings with mounting plates, single doors with a lock, with a blind scheme on the door - front, sides, covers, bases, connecting and connecting elements, busbars, partition plates, partial mounting plates, strippers, etc. Input of cables into the switchgear by means of glands built into the bottom of the switchgear. Version in accordance with SIST EN 61439-1 and SIST EN 61439-2. The switchgear must be equipped according to the specification in document no. 2TDK_IBE_PZI_EL_S3-x3-06_E1_XX_SH_XX_EN_2702_P_004, wired and tested. It must be supplied together with the load-bearing steel structure for the installation. The load-bearing structure must be the height of a double prefabricated floor, made of steel profiles, welded and protected against corrosion by hot-dip galvanizing, complete with all auxiliary parts, transmissions and assembly. Eg. type: VX25; product: RITTAL, equipped to specification |  | kpl (set) | 1 |  | 0 | 09.06.03.0025. | DA | (2TDK_Lokacija/Projekt=='2TDK') AND (2TDK_Klasifikacija/ObjektTip=='TUN') AND (2TDK_Klasifikacija/Sistem=='ELO') AND (2TDK_Lokacija/ObjektSifra=='T01') AND (2TDK_Lokacija/ConaTip=='PRE') AND (2TDK_Lokacija/ConaSifra=='12') AND (2TDK_Klasifikacija/ElementTip=='Omara') AND (2TDK_Atributi/ElementSifra=='NNA1') | NumberOfItems/4
01.01.13.03.0002. | Dobava in montaža prostostoječega stikalnega bloka (NNAN1), sestavljenega iz dveh polj, dimenzij (800x2000x400)mm+(600x2000x400)mm (ŠxVxG), na podstavku višine 100mm, nazivna napetost 400V, 50Hz, min. IP54, iz jeklene pločevine prašno barvane v RAL7035, za IT vrsto električnega omrežja, uvod kablov spodaj. Stikalni blok je sestavljen iz: ohišij z montažnimi ploščami, enokrilnih vrat s ključavnico, podstavkov, povezovalnih in spojnih elementov, zbiralk, pregradnih plošč, ipd. Uvod kablov v stikalni blok s pomočjo uvodnic vgrajenih v dno stikalnega bloka. Stikalni blok mora biti opremljen po specifikaciji v dokumentu št. 2TDK_IBE_PZI_EL_S3-x3-06_E1_XX_SH_XX_SL_2703_P_004, ožičen in preizkušen. Stikalni blok je potrebno dobaviti skupaj z nosilno jekleno konstrukcijo za namestitev stikalnega bloka. Nosilna konstrukcija mora biti višine dvojnega montažnega poda, izdelana iz jeklenih profilov, varjena ter antikorozijsko zaščitena z vročim pocinkanjem, komplet z vsemi pomožnimi deli, prenosi in montažo. npr. tip: VX25; proizvod: RITTAL, opremljen po specifikaciji |  | Supply and installation of a free-standing switchgear (NNAN1), consisting of two bays, dimensions (800x2000x400) mm + (600x2000x400) mm (WxHxD), on a base height 100mm, rated voltage 400V, 50Hz, min. IP54, made of steel sheet powder bar RAL7035, for IT type of electrical network, cable entry below. The switchgear consists of: housings with mounting plates, single doors with locks, bases, connecting and connecting elements, busbars, partition plates, etc. Input of cables into the switchgear by means of glands built into the bottom of the switchgear. The switchgear must be equipped according to the specification in document no. 2TDK_IBE_PZI_EL_S3-x3-06_E1_XX_SH_XX_EN_2703_P_004, wired and tested. It must be supplied together with the load-bearing steel structure for the installation. The load-bearing structure must be the height of a double prefabricated floor, made of steel profiles, welded and protected against corrosion by hot-dip galvanizing, complete with all auxiliary parts, transmissions and assembly. e.g. type: VX25; product: RITTAL, equipped to specification |  | kpl (set) | 1 |  | 0 | 09.06.03.0026. | DA | (2TDK_Lokacija/Projekt=='2TDK') AND (2TDK_Klasifikacija/ObjektTip=='TUN') AND (2TDK_Klasifikacija/Sistem=='ELO') AND (2TDK_Lokacija/ObjektSifra=='T01') AND (2TDK_Lokacija/ConaTip=='PRE') AND (2TDK_Lokacija/ConaSifra=='12') AND (2TDK_Klasifikacija/ElementTip=='Omara') AND (2TDK_Atributi/ElementSifra=='NNAN1') | NumberOfItems/2
01.01.13.04. | Napajanje brez prekinitev (UPS) |  | Uninterruptible Power Supply (UPS) |  |  |  |  | 0
01.01.13.04.0001. | Dobava in montaža naprave za brezprekinitveno napajanje (UPS). Dostava opreme na lokacijo objekta, namestitev, priklop na pripravljene instalacije, testiranje in zagon, usposabljanje uporabnika. Nazivna moč 10kVA/9 kW, 3 fazni vhod, 1 fazni izhod, realiziran z notranjo redundanco dveh UPS modulov, vsak moči 10kVA. ON line tehnologija delovanja (klasifikacija VFI-SS-111 po SIST EN62040-3), tri nivojski IGBT pretvorniki. UPS naj bo opremljen z dvema izolacijskima transformatorjema sledečih lastnosti: trifazni transformator trikot / zvezda 400V/400V+N na vhodu usmernika UPS sistema, enofazni transformator 230V/230V v by pass liniji. Razvod UPS napetosti je v IT sistemu električnih inštalacij, zato je potrebna uporaba kontrolnika zemeljskega stika, ki je znotraj UPS naprave. Standardno vgrajeni vmesniki za MODBUS preko TCP/IP, SNMP, HTTP, SMTP, PROFIBUS. Vgrajen vmesnik za WEB/SNMP nadzor in priključitev naprave na Ethernet omrežje skupaj s programsko opremo za zaustavitev različnih operacijskih sistemov. Vgrajena programabilna relejska kartica za prenos pomembnih informacij stanja UPS sistema na nadzorni sistem in kartice MAS-OP-ADC za nadzor stanja akumulatorskih baterij. Karakteristike usmernika UPS modula (10+10) kVA: vhodna napetost: 400V ± 20% (do –35% @70% nazivni moči modula), vhodna frekvenca: 50Hz ± 10%, vhodni faktor moči pri nazivni obremenitvi: 0,99, popačenje vhodnega toka v nazivnih pogojih: < 3%. Izhodne karakteristike razsmernika (10+10) kVA: izhodna napetost: 230V, 1faza+n, ± 1 %, sinusna, izhodna frekvenca: 50Hz ± 2%, klasifikacija (CEI EN 62040-3): VFI - SS - 111. Preobremenitev posamičnega razsmernika: 125% 10 minut, 150% 60 sekund, vršni faktor: 3:1, popačenje izhodne napetosti: 1 % ob linearnem bremenu. Lastnosti elektronskega mrežnega bypass stikala: vhodna napetost: 230V, 1f+n, ±15%, vhodna frekvenca: 50Hz ± 10%. Stopnja zaščite IP31. Dimenzije (šxgxv)= 810x650x2010 mm. Barva RAL7035. UPS je potrebno dobaviti skupaj z nosilno jekleno konstrukcijo za namestitev UPS-a. Nosilna konstrukcija mora biti višine dvojnega montažnega poda, izdelana iz jeklenih profilov, varjena ter antikorozijsko zaščitena z vročim pocinkanjem, komplet z vsemi pomožnimi deli, prenosi in montažo. npr. tip: Masterys IP+ 10kVA, 3/1; proizvod: Socomec |  | Supply and installation of uninterruptible power supply (UPS) device. Delivery of equipment to the location of the facility, installation, connection to ready installations, testing and commissioning, user training. Rated power 10kVA / 9 kW, 3-phase input, 1-phase output, realized with internal redundancy of two UPS modules, each power 10kVA. ON line operating technology (classification VFI-SS-111 according to SIST EN62040-3), three level IGBT converters. UPS should be equipped with two isolating transformers with these characteristics: three-phase transformer triangle/star 400V/400V + N at the input of the UPS rectifier system, single-phase transformer 230V/230V in the bypass line. UPS voltage distribution is in the IT system of electrical installations, so it is necessary to use a ground contact controller inside the UPS device. Standard built-in interfaces for MODBUS via TCP/IP, SNMP, HTTP, SMTP, PROFIBUS. Built-in interface for WEB/SNMP control and connection of the device to the Ethernet network together with software for stopping various operating systems. Built-in programmable relay card for transferring important UPS system status information to the monitoring system and MAS-OP-ADC cards for battery status monitoring. UPS module rectifier characteristics (10+10) kVA: input voltage: 400V ± 20% (up to –35% at 70% of rated power of the module), input frequency: 50Hz ± 10%, power input factor at rated load: 0.99, input current distortion under rated conditions: <3%. Inverter output characteristics (10 + 10) kVA: output voltage: 230V, 1 phase + n, ± 1%, sinusoidal, output frequency: 50Hz ± 2%, classification (CEI EN 62040-3): VFI - SS - 111. Single inverter overload: 125% 10 minutes, 150% 60 seconds, peak factor: 3: 1, output voltage distortion: 1% at linear load. Electronic mains bypass switch properties: input voltage: 230V, 1f + n, ± 15%, input frequency: 50Hz ± 10%. Degree of protection IP31. Dimensions (wxdxh) = 810x650x2010 mm. Color RAL7035. UPS must be supplied with the load-bearing steel structure for installation. The load-bearing structure must be the height of a double prefabricated floor, made of steel profiles, welded and protected against corrosion by hot-dip galvanizing, complete with all auxiliary parts, transport and assembly. e.g. type: Masterys IP + 10kVA, 3/1; product: Socomec |  | kpl (set) | 1 |  | 0 | 09.06.04.0001. | DA | (2TDK_Lokacija/Projekt=='2TDK') AND (2TDK_Klasifikacija/ObjektTip=='TUN') AND (2TDK_Klasifikacija/Sistem=='ELO') AND (2TDK_Lokacija/ObjektSifra=='T01') AND (2TDK_Lokacija/ConaTip=='PRE') AND (2TDK_Lokacija/ConaSifra=='12') AND (2TDK_Klasifikacija/ElementTip=='UPS') AND (2TDK_Atributi/ElementSifra=='UPS') | NumberOfItems
01.01.13.04.0002. | Dobava in montaža ventilsko reguliranih (VRLA) 12V akumulatorjev nameščenih na regalnih policah v ločenem prostoru, avtonomija delovanja naprave 90 minut pri 9 kW. Tehnične zahteve za akumulatorski sestav: Vgrajeni morajo biti ventilsko regulirani (VRLA) 12V akumulatorji, z življenjsko dobo 10-12 let (Long Lige po Eurobat 2015 klasifikaciji), svinčeni, brez vzdrževanja, izdelani po zahtevah standarda ISO 9001 in ISO 14001, vgrajeni na regalnih stojalih in vgrajenimi vsemi zaščitnimi elementi proti možnosti dotika. Sistem mora omogočati avtonomijo minimalno 90 minut pri obremenitvi 9kW. Na UPS-u mora biti vgrajen sistem za doseganje maksimalne življenjske dobe akumulatorjev na osnovi inteligentnega polnjenja akumulatorjev. Vgrajene temperaturne sonde na akumulatorskem regalu. Delovna temperatura 0° - 40°C (priporočena 18° - 25°C za doseganje optimalne življenjske dobe akumulatorjev). Relativna vlažnost 0-95% brez kondenza. Nivo hrupa na 1 m po ISO3746 - < 52 dBA. |  | Dobava in montaža ventilsko reguliranih (VRLA) 12V akumulatorjev nameščenih na regalnih policah v ločenem prostoru, avtonomija delovanja naprave 90 minut pri 9 kW (AKU). Tehnične zahteve za akumulatorski sestav: Vgrajeni morajo biti ventilsko regulirani (VRLA) 12V akumulatorji, z življenjsko dobo 10-12 let (Long Lige po Eurobat 2015 klasifikaciji), svinčeni, brez vzdrževanja, izdelani po zahtevah standarda ISO 9001 in ISO 14001, vgrajeni na regalnih stojalih in vgrajenimi vsemi zaščitnimi elementi proti možnosti dotika. Sistem mora omogočati avtonomijo minimalno 90 minut pri obremenitvi 9kW. Na UPS-u mora biti vgrajen sistem za doseganje maksimalne življenjske dobe akumulatorjev na osnovi inteligentnega polnjenja akumulatorjev. Vgrajene temperaturne sonde na akumulatorskem regalu. Delovna temperatura 0° - 40°C (priporočena 18° - 25°C za doseganje optimalne življenjske dobe akumulatorjev). Relativna vlažnost 0-95% brez kondenza. Nivo hrupa na 1 m po ISO3746 - < 52 dBA. |  | kpl (set) | 1 |  | 0 | 09.06.04.0002. | NE
01.01.13.04.0003. | Dobava in montaža omarice (AKU) z zaščitnimi elementi za akumulatorje iz jeklene pločevine prašno barvane v RAL7035, IP65, dimenzij (šxgxv)= 400x250x400 mm |  | Supply and installation of cabinet (AKU-battery) with protective elements for batteries made from powder-coated steel sheet in RAL7035, IP65, dimensions (wxdxh) = 400x250x400 mm |  | kpl (set) | 2 |  | 0 | 09.06.04.0004. | DA | (2TDK_Lokacija/Projekt=='2TDK') AND (2TDK_Klasifikacija/ObjektTip=='TUN') AND (2TDK_Klasifikacija/Sistem=='ELO') AND (2TDK_Lokacija/ObjektSifra=='T01') AND (2TDK_Lokacija/ConaTip=='PRE') AND (2TDK_Lokacija/ConaSifra=='12') AND (2TDK_Klasifikacija/ElementTip=='AKU') AND (2TDK_Atributi/ElementSifra=='AKU') | NumberOfItems
01.01.13.04.0004. | Dobava in montaža regalov za namestitev akumulatorjev iz jeklene pločevine (AKUR), dimenzij (šxgxv)= 900x560x1700 mm |  | Supply and installation of racks for the installation of steel sheet batteries (AKUR), dimensions (wxdxh) = 900x560x1700 mm |  | kpl (set) | 2 |  | 0 | 09.06.04.0005. | DA | (2TDK_Lokacija/Projekt=='2TDK') AND (2TDK_Klasifikacija/ObjektTip=='TUN') AND (2TDK_Klasifikacija/Sistem=='ELO') AND (2TDK_Lokacija/ObjektSifra=='T01') AND (2TDK_Lokacija/ConaTip=='PRE') AND (2TDK_Lokacija/ConaSifra=='12') AND (2TDK_Klasifikacija/ElementTip=='AKU') AND (2TDK_Atributi/ElementSifra=='AKUR') | NumberOfItems
01.01.13.04.0005. | Dobava in montaža kabelskih povezav med UPS napravo in akumulatorji, komplet s nosilno in pritrdilno opremo |  | Supply and installation of cable connections between the UPS device and batteries, complete with support and fastening equipment |  | kpl (set) | 1 |  | 0 | 09.06.04.0006. | NE
01.01.13.04.0006. | Dobava in montaža sonde za spremljanje temperature akumulatorjev |  | Supply and installation of a battery temperature monitoring probe |  | kpl (set) | 1 |  | 0 | 09.06.04.0007. | NE
01.01.13.05. | 20 kV kabli in oprema |  | 20 kV cables and equipment |  |  |  |  | 0
01.01.13.05.0001. | Dobava in polaganje kabla NA2XS(F)2Y 1×70RM/16 mm2 12/20 kV |  | Supply and laying of cable NA2XS (F) 2Y 1 × 70RM/16 mm2 12/20 kV |  | m | 45 |  | 0 | 09.16.01.0005. | NE
01.01.13.05.0002. | Dobava in montaža notranjega kabelskega zaključka (končnika) s priklopom in ozemljitvijo za enožilne kable NA2XS(F)2Y 1x70RM/16 mm2; 12/20kV; npr. tip: RSES-5227-R, proizvod: Raychem |  | Supply and installation of internal cable termination (terminal) with connection and grounding for single-core cables NA2XS (F) 2Y 1x70RM/16 mm2; 12/20kV; e.g. type: RSES-5227-R, product: Raychem |  | kos (pcs) | 3 |  | 0 | 09.16.01.0014. | NE
01.01.13.05.0003. | Dobava in montaža notranjega kabelskega zaključka (končnika) s priklopom in ozemljitvijo za enožilni kabel NA2XS(F)2Y 1×70RM/16 mm2, 12/20 kV, npr. tip: POLT-24D/1XI-ML-2-13 + EAKT-1657 |  | Supply and installation of internal cable termination (terminal) with connection and grounding for single-core cable NA2XS (F) 2Y 1 × 70RM / 16 mm2, 12/20 kV, e.g. type: POLT-24D / 1XI-ML-2-13 + EAKT-1657 |  | kos (pcs) | 3 |  | 0 | 09.16.01.0008. | NE
01.01.13.05.0004. | Dobava in montaža nosilne konstrukcije za SN kable v transformatorskem prostoru, sestavljene iz C profila 41x22 mm dolžine 400 mm, kabelskih objemk, npr. tip Id Technik K 26/38 (3x), T vijakov z maticami in podložkami ter pritrdilnim materialom |  | Supply and installation of the supporting structure for MV cables in the transformer room, consisting of C profile 41x22 mm, length 400 mm, cable clamps, e.g. type Id Technik K 26/38 (3x), T screws with nuts and washers and fastening material |  | kpl (set) | 4 |  | 0 | 09.16.01.0027. | NE
01.01.13.05.0005. | Požarno varno tesnjenje kablov, ki potekajo skozi stene na mejah posameznih požarnih sektorjev z materiali in izvedbo, ki zagotavlja požarno odpornost zahtevano po študiji požarne varnosti (EI90). Izvede ga izvajalec z licenco ter na koncu izda ustrezni certifikat (izvedba in uporabljen material v skladu s standardoma EN 13501-2 in DIN 4102). Velikos (pcs)t odprtine do 0,1 m2. Npr. tip: PYRO-SAFE® Flammotect A - single layer, izdelek: SVT. |  | Fire-safe sealing of cables running through walls at the boundaries of individual fire sectors with materials and design that provides fire resistance required by the fire safety study (EI90). It is performed by a licensed contractor which finally issues the appropriate certificate (design and material used in accordance with standards EN 13501-2 and DIN 4102). Opening size up to 0.1 m2. Eg. type: PYRO-SAFE® Flammotect A - single layer, product: SVT. |  | kpl (set) | 1 |  | 0 | 09.16.03.0074. | NE
01.01.13.06. | 0,4 kV kabli in oprema |  | 0,4 kV cables and equipment |  |  |  |  | 0
01.01.13.06.0001. | Dobava in montaža energetskega enožilnega Cu kabla s PVC izolacijo za povezavo med NN stranjo energetskega transformatorja in odgovarjajočim NN poljem 0,4 kV stikalnega bloka, komplet s priborom, N2XH 1x120 mm2, 0,6/1 kV |  | Supply and installation of energy single-core Cu cable with PVC insulation for connection between the LV side of the power transformer and the corresponding LV field of 0.4 kV switchgear, set with accessories, N2XH 1x120 mm2, 0.6/1 kV |  | m | 60 |  | 0 | 09.16.02.0073. | NE
01.01.13.06.0002. | Dobava in montaža nosilne konstrukcije za NN kable v transformatorskem prostoru, skupaj s pritrdilnim materialom in kabelskimi objemkami |  | Supply and installation of load-bearing structure for LV cables in the transformer room, together with fastening material and cable clamps |  | kpl (set) | 1 |  | 0 | 09.16.03.0062. | NE
01.01.13.06.0003. | Požarno varno tesnjenje kablov, ki potekajo skozi stene na mejah posameznih požarnih sektorjev z materiali in izvedbo, ki zagotavlja požarno odpornost zahtevano po študiji požarne varnosti (EI90). Izvede ga izvajalec z licenco ter na koncu izda ustrezni certifikat (izvedba in uporabljen material v skladu s standardoma EN 13501-2 in DIN 4102). Velikos (pcs)t odprtine do 0,1 m2. Npr. tip: PYRO-SAFE® Flammotect A - single layer, izdelek: SVT. |  | Fire-safe sealing of cables running through walls at the boundaries of individual fire sectors with materials and design that provides fire resistance required by the fire safety study (EI90). It is performed by a licensed contractor which finally issues the appropriate certificate (design and material used in accordance with standards EN 13501-2 and DIN 4102). Opening size up to 0.1 m2. Eg. type: PYRO-SAFE® Flammotect A - single layer, product: SVT. |  | kpl (set) | 1 |  | 0 | 09.16.03.0074. | NE
01.01.13.06.0004. | Požarno varno tesnjenje kablov, ki potekajo skozi stene na mejah posameznih požarnih sektorjev z materiali in izvedbo, ki zagotavlja požarno odpornost zahtevano po študiji požarne varnosti (EI90). Izvede ga izvajalec z licenco ter na koncu izda ustrezni certifikat (izvedba in uporabljen material v skladu s standardoma EN 13501-2 in DIN 4102). Velikos (pcs)t odprtine do 0,3 m2. Npr. tip: PYRO-SAFE® Flammotect A - single layer, izdelek: SVT. |  | Fire-safe sealing of cables running through walls at the boundaries of individual fire sectors with materials and design that provides fire resistance required by the fire safety study (EI90). It is performed by a licensed contractor which finally issues the appropriate certificate (design and material used in accordance with standards EN 13501-2 and DIN 4102). Opening size up to 0.3 m2. Eg. type: PYRO-SAFE® Flammotect A - single layer, product: SVT. |  | kpl (set) | 4 |  | 0 | 09.16.03.0076. | NE
01.01.13.06.0005. | Požarno varno tesnjenje kablov, ki potekajo skozi stene na mejah posameznih požarnih sektorjev z materiali in izvedbo, ki zagotavlja požarno odpornost zahtevano po študiji požarne varnosti (EI90). Izvede ga izvajalec z licenco ter na koncu izda ustrezni certifikat (izvedba in uporabljen material v skladu s standardom EN 1366). Npr. tip: PYRO-SAFE® Flammotect A - single layer, izdelek: SVT. |  | Fire-safe sealing of cables running through walls at the boundaries of individual fire sectors with materials and design that provides fire resistance required by the fire safety study (EI90). It is performed by a licensed contractor which finally issues the appropriate certificate (design and material used in accordance with standards EN 13501-2 and DIN 4102). Opening size up to 0.3 m2. Eg. type: PYRO-SAFE® Flammotect A - single layer, product: SVT. |  | kpl (set) | 40 |  | 0 | 09.16.03.0076. | NE
01.01.13.07. | NN napajalni, signalni in krmilni kabli do 1kV |  | LV power, signal and control cables up to 1kV |  |  |  |  | 0
01.01.13.07.0001. | Dobava in polaganje kabla N2XH-J 4 x 1,5 mm2 |  | Supply and laying of cable N2XH-J 4 x 1.5 mm2 |  | m | 30 |  | 0 | 09.16.02.0093. | NE
01.01.13.07.0002. | Dobava in montaža gibljivih inštalacijskih cevi in trdih PN inštalacijskih cevi z loki, spojkami in objemkami, komplet s pritrdilnim priborom, premera 13,5 do 23 mm |  | Supply and installation of flexible installation pipes and rigid PN installation pipes with arcs, couplings and clamps, set with fastening accessories, diameter 13.5 to 23 mm |  | m | 5 |  | 0 | 09.16.03.0059. | NE
01.01.13.08. | Pomožna oprema |  | Auxiliary equipment |  |  |  |  | 0
01.01.13.08.0001. | - opozorilne table - nazivne table - ročica za ozemljitveni ločilnik 24 kV - prenosna garnitura za ozemljitve - komplet protipožarnega orodja - zaščitne čelade - garnitura predpisov in varnostnih tabel - gumi tekači za preizkusno napetost 24 kV - komplet orodja za ročno posluževanje naprav 20 kV - dva kompleta ključev - montaža plošča za pribor - ročna svetilka z akumulatorjem ter polnilcem za zidno montažo |  | - warning signs - nameplates - lever for 24 kV earthing switch - portable earthing set - a set of fire-fighting tools - protective helmets - set of regulations and safety tables - rubber mats for test voltage 24 kV - a set of tools for manual operation of 20 kV devices - two sets of keys/wrenches - mounting plate for accessories - hand lamp with battery and charger for wall mounting |  | kpl (set) | 1 |  | 0 | 09.06.06.0001. | NE
01.01.13.09. | Pripravljalna, zaključna in ostala dela |  | Preparatory, final and other works |  |  |  |  | 0
01.01.13.09.0001. | - izdelava raznih manjših kabelskih prebojev do f200 mm, s požarnim tesnjenjem EI90 po polaganju kablov; izvede izvajalec z licenco, ipd. - izdelava enopolne sheme - kaširane na ploščo ali karton pod steklom - parametriranje sistema in zagon merilne opreme ter opreme za daljinsko upravljanje - meritve, preizkusi in spuščanje v pogon posameznih sklopov el. opreme - izvedba zagonskih in funkcionalnih preizkusov 20 kV in NN naprav - nastavitev in spuščanje v pogon kratkos (pcs)tične in pretokovne zaščite avtomatov in odklopnikov z ustrezno selektivno nastavitvijo |  | - production of various small cable bores up to 200 mm in diameter; with fire seal EI90 after laying cables; performed by a licensed contractor, etc. - making a single-pole scheme - laminated on a plate or cardboard under glass - parameterization of the system and start-up of measuring equipment and remote control equipment - measurements, tests and commissioning of individual sets of el. equipment - implementation of start-up and functional tests of 20 kV and LV devices - setting and commissioning of short-circuit and current protection of circuit breakers and circuit breakers with appropriate selective setting |  | kpl (set) | 1 |  | 0 | 09.06.07.0001. | NE
01.01.14. | TP1.13 |  | TP1.13 |  |  |  |  | 0
01.01.14.01. | 20 kV stikalni blok |  | 20 kV switch block |  |  |  |  | 0
01.01.14.01.0001. | Dobava in montaža 20 kV stikalnega bloka (SN2). 20 kV tipski, tovarniško preizkušen prosto stoječi stikalni blok v SF6 izvedbi, kovinsko oklopljene izvedbe, z enosistemskimi zbiralkami, sestavljen iz štirih polj, komplet z ožičenjem, veznim in pritrdilnim materialom (zbiralke, adapterji, vrstne sponke, vijaki, posluževalne ročice, ipd.), skladen s SIST EN 62271-1. Tehnični podatki stikalnega bloka: - Nazivna napetost: 24 kV - Nazivna frekvenca: 50 Hz - Nazivni tok zbiralk: 630 A - Kratkos (pcs)tični vzdržni tok: 20 kA / 1 s - Nazivni udarni tok kratkega stika: 50 kA - Vzdržna napetost industrijske frekvence: 50 kV / 1 min - Vzdržnost izolacije na udarni val 1,2/50 mikrosekund: 125 kV - Krmilna napetost: 230 V AC - Stopnja zaščite NN del: IP3X - Stopnja zaščite SN del: IP65 - Barva: RAL7035 - Skupnih dimenzij: 1860 mm x 2000 x 775 mm (DxVxG) kot npr. tip: 8DJH, proizvod: Siemens Stikalni blok mora biti opremljen po specifikaciji v dokumentu št. 2TDK_IBE_PZI_EL_S3-x3-06_E1_XX_SH_XX_SL_2089_P_004, ožičen in preizkušen. Stikalni blok je potrebno dobaviti skupaj z nosilno jekleno konstrukcijo za namestitev stikalnega bloka. Nosilna konstrukcija mora biti višine dvojnega montažnega poda, izdelana iz jeklenih profilov, varjena ter antikorozijsko zaščitena z vročim pocinkanjem, komplet z vsemi pomožnimi deli, prenosi in montažo. |  | Supply and installation of a 20 kV switchgear (SN2). 20 kV standard, factory-tested free-standing switchgear in SF6 version, metal-shielded version, with single-system busbars, consisting of four bays, complete with wiring, connection and fastening material (busbars, adapters, row clamps, screws, operating levers, etc.), compliant with SIST EN 62271-1. Technical data of the switch unit: - Rated voltage: 24 kV - Rated frequency: 50 Hz - Rated bus current: 630 A - Short-circuit withstand current: 20 kA/1 s - Rated short-circuit surge current: 50 kA - Sustainable voltage of industrial frequency: 50 kV/1 min - Insulation resistance to shock wave 1.2/50 microseconds: 125 kV - Control voltage: 230 V AC - Degree of protection of LV parts: IP3X - Degree of protection of MV part: IP65 - Color: RAL7035 - Overall dimensions: 1860 mm x 2000 x 775 mm (LxHxD) such as type: 8DJH, product: Siemens The switchgear must be equipped according to the specification in document no. 2TDK_IBE_PZI_EL_S3-x3-06_E1_XX_SH_XX_EN_2089_P_004, wired and tested. It must be supplied together with the load-bearing steel structure for the installation. The load-bearing structure must be of the height of a double prefabricated floor, made of steel profiles, welded and protected against corrosion by hot-dip galvanizing, complete with all auxiliary parts, transmissions and assembly. |  | kpl (set) | 1 |  | 0 | 09.06.01.0003. | DA | (2TDK_Lokacija/Projekt=='2TDK') AND (2TDK_Klasifikacija/ObjektTip=='TUN') AND (2TDK_Klasifikacija/Sistem=='ELO') AND (2TDK_Lokacija/ObjektSifra=='T01') AND (2TDK_Lokacija/ConaTip=='PRE') AND (2TDK_Lokacija/ConaSifra=='13') AND (2TDK_Klasifikacija/ElementTip=='StikalniBlok') AND (2TDK_Atributi/ElementSifra=='SN2') | NumberOfItems/4
01.01.14.01.0002. | Izdelava tovarniške dokumentacije ( tokovne sheme, priključne sheme, funkcionalni opisi, shema delovanja sistema, ipd) in navodil za obratovanje in vzdrževanje |  | Preparation of factory documentation (flow diagrams, connection diagrams, functional descriptions, system operation diagram, etc.) and operating and maintenance instructions |  | kpl (set) | 1 |  | 0 | 09.06.01.0054. | NE
01.01.14.02. | Energetski transformator |  | Energetic transformer |  |  |  |  | 0
01.01.14.02.0001. | Dobava in montaža suhega trifaznega distribucijskega transformatorja za notranjo montažo (TR1), z naravnim zračnim hlajenjem (AN) brez ohišja, z vgrajenimi termičnimi sondami PTC v NN navitju, komplet s termičnim zaščitnim relejem z izhodnimi kontakti, na kolesih gibljivih v obe smeri z antivibracijsko podlogo; nazivna moč: 100 kVA, nazivna napetost: 21/0,42kV, 50Hz, regulacija napetosti: ± 2x2,5 %, vezalna skupina: Dyn5, kratkos (pcs)tična napetost: uk=4 %, izgube v praznem teku: 252 W, izgube v kratkem stiku: 1800 W, termični razred izolacije: F, klimatski razred: C2, okoljski razred: E2/E3, požarni razred: F1, hrup: 51 dB, teže: 860 kg, okvirnih dimenzij (dxšxv): 1240 x 750 x 1200 mm, medosna razdalja med kolesi: 520 mm. Npr. tip: GEAFOL; proizvod: SIEMENS Izdelan in preizkušen po SIST EN 60076-1 in SIST EN 50588-1, IEC 60076-11, IEC 60076-20. Pri naročilu transformatorjev je potrebno izpostaviti izvedbo, ki mora biti takšna, da so izpolnjene naslednje zahteve: glede dovoljenega hrupa, ki ga povzroča transformator je potrebno upoštevati mejno vrednost dovoljenega hrupa, ki je podana v Uredbi o mejnih vrednostih kazalcev hrupa v okolju (Uradni list RS št. 43/2018), za IV. območje (max 65 dB); elektromagnetno sevanje (nizkofrekvenčno 0 -10 kHz), ki ga oddaja transformator v okolje, ne sme presegati mejnih vrednosti glede na Uredbo o elektromagnetnem sevanju v naravnem in življenjskem okolju (Uradni list RS št. 70/96). Električna poljska jakos (pcs)t za II. stopnjo ne sme presegati vrednosti 10 kV/m in efekt. gostote mag. pretoka 0,1 mT. |  | Supply and installation of a dry three-phase distribution transformer for indoor installation (TR1), with natural air cooling (AN) without housing, with built-in PTC thermal probes in LV winding, complete with thermal protection relay with output contacts, on wheels moving in both directions with: rated power: 100 kVA, rated voltage: 21/0.42kV, 50Hz, voltage regulation: ± 2x2.5%, bonding group: Dyn5, short-circuit voltage: uk = 4%, no-load losses: 252 W, short-circuit losses: 1800 W, thermal insulation class: F, climate class: C2, environmental class: E2/E3, fire class: F1, noise: 51 dB, weight: 860 kg, frame dimensions (LxWxH): 1240 x 750 x 1200 mm, wheelbase: 520 mm. Eg. type: GEAFOL; product: SIEMENS Manufactured and tested according to SIST EN 60076-1 and SIST EN 50588-1, IEC 60076-11, IEC 60076-20. When ordering transformers, it is necessary to emphasize the design, which must be such that the following requirements are met: regarding the permissible noise caused by the transformer, the limit value of permissible noise given in the Regulation on limit values ​​of environmental noise indicators must be observed. RS No. 43/2018), for IV. range (max 65 dB); the electromagnetic radiation (low-frequency 0 -10 kHz) emitted by the transformer into the environment must not exceed the limit values ​​according to the Decree on electromagnetic radiation in the natural and living environment (UL RS no. 70/96). Electric field strength for II. level should not exceed the value of 10 kV/m and effect. density mag. flow of 0.1 mT. |  | kos (pcs) | 1 |  | 0 | 09.06.02.0001. | DA | (2TDK_Lokacija/Projekt=='2TDK') AND (2TDK_Klasifikacija/ObjektTip=='TUN') AND (2TDK_Klasifikacija/Sistem=='ELO') AND (2TDK_Lokacija/ObjektSifra=='T01') AND (2TDK_Lokacija/ConaTip=='PRE') AND (2TDK_Lokacija/ConaSifra=='13') AND (2TDK_Klasifikacija/ElementTip=='Transformator') AND (2TDK_Atributi/ElementSifra=='TR1') | NumberOfItems
01.01.14.03. | 0,4 kV stikalni bloki |  | 0,4 kV switch block |  |  |  |  | 0
01.01.14.03.0001. | Dobava in montaža prostostoječega, modularnega stikalnega bloka (NNA1) za dovod in razdelitev električne energije, sestavljen iz 4 polj, skupnih dimenzij 2400x2100x600mm (ŠxVxG), nazivna napetost 400V, 50Hz, nazivni tok glavnih zbiralnic min. 160A, kratkos (pcs)tični zdržni tok min. 5kA, udarni tok kratkega stika 12,5kA, min. IP54, iz jeklene pločevine prašno barvane v RAL7035, za TN-C-S vrsto električnega omrežja, kabelski prostor izveden ob strani, dovod s transformatorja (kabelski) - spodaj, odvodi (kabelski) - spodaj. Stikalni blok je sestavljen iz: ohišij z montažnimi ploščami, enokrilnih vrat s ključavnico, s slepo shemo na vratih - spredaj, stranic, pokrovov, podstavkov, povezovalnih in spojnih elementov, zbiralk, pregradnih plošč, delnih montažnih plošč, odzemnikov, ipd. Uvod kablov v stikalni blok s pomočjo uvodnic vgrajenih v dno stikalnega bloka. Izvedba skladno z SIST EN 61439-1 in SIST EN 61439-2. Stikalni blok mora biti opremljen po specifikaciji v dokumentu št. 2TDK_IBE_PZI_EL_S3-x3-06_E1_XX_SH_XX_SL_2752_P_004, ožičen in preizkušen. Stikalni blok je potrebno dobaviti skupaj z nosilno jekleno konstrukcijo za namestitev stikalnega bloka. Nosilna konstrukcija mora biti višine dvojnega montažnega poda, izdelana iz jeklenih profilov, varjena ter antikorozijsko zaščitena z vročim pocinkanjem, komplet z vsemi pomožnimi deli, prenosi in montažo. npr. tip: VX25; proizvod: RITTAL, opremljen po specifikaciji |  | Supply and installation of a free - standing, modular switchgear (NNA1) for power supply and distribution, consisting of 4 bays, total dimensions 2400x2100x600mm (WxHxD), rated voltage 400V, 50Hz, rated current of main busbars min. 160A, short - circuit withstanding current min. 5kA, short-circuit surge current 12.5kA, min IP54, made of powder-coated sheet steel in RAL7035, for TN-CS type of electrical network, cable space on the side, supply from transformer (cable) - below, leads (cable) - below. The switchgear consists of: housings with mounting plates, single doors with a lock, with a blind scheme on the door - front, sides, covers, bases, connecting and connecting elements, busbars, partition plates, partial mounting plates, strippers, etc. Input of cables into the switchgear by means of glands built into the bottom of the switchgear. Version in accordance with SIST EN 61439-1 and SIST EN 61439-2. The switchgear must be equipped according to the specification in document no. 2TDK_IBE_PZI_EL_S3-x3-06_E1_XX_SH_XX_EN_2752_P_004, wired and tested. It must be supplied together with the load-bearing steel structure for the installation. The load-bearing structure must be the height of a double prefabricated floor, made of steel profiles, welded and protected against corrosion by hot-dip galvanizing, complete with all auxiliary parts, transmissions and assembly. Eg. type: VX25; product: RITTAL, equipped to specification |  | kpl (set) | 1 |  | 0 | 09.06.03.0027. | DA | (2TDK_Lokacija/Projekt=='2TDK') AND (2TDK_Klasifikacija/ObjektTip=='TUN') AND (2TDK_Klasifikacija/Sistem=='ELO') AND (2TDK_Lokacija/ObjektSifra=='T01') AND (2TDK_Lokacija/ConaTip=='PRE') AND (2TDK_Lokacija/ConaSifra=='13') AND (2TDK_Klasifikacija/ElementTip=='Omara') AND (2TDK_Atributi/ElementSifra=='NNA1') | NumberOfItems/4
01.01.14.03.0002. | Dobava in montaža prostostoječega stikalnega bloka (NNAN1), sestavljenega iz dveh polj, dimenzij (800x2000x400)mm+(600x2000x400)mm (ŠxVxG), na podstavku višine 100mm, nazivna napetost 400V, 50Hz, min. IP54, iz jeklene pločevine prašno barvane v RAL7035, za IT vrsto električnega omrežja, uvod kablov spodaj. Stikalni blok je sestavljen iz: ohišij z montažnimi ploščami, enokrilnih vrat s ključavnico, podstavkov, povezovalnih in spojnih elementov, zbiralk, pregradnih plošč, ipd. Uvod kablov v stikalni blok s pomočjo uvodnic vgrajenih v dno stikalnega bloka. Stikalni blok mora biti opremljen po specifikaciji v dokumentu št. 2TDK_IBE_PZI_EL_S3-x3-06_E1_XX_SH_XX_SL_2753_P_004, ožičen in preizkušen. Stikalni blok je potrebno dobaviti skupaj z nosilno jekleno konstrukcijo za namestitev stikalnega bloka. Nosilna konstrukcija mora biti višine dvojnega montažnega poda, izdelana iz jeklenih profilov, varjena ter antikorozijsko zaščitena z vročim pocinkanjem, komplet z vsemi pomožnimi deli, prenosi in montažo. npr. tip: VX25; proizvod: RITTAL, opremljen po specifikaciji |  | Supply and installation of a free-standing switchgear (NNAN1), consisting of two bays, dimensions (800x2000x400) mm + (600x2000x400) mm (WxHxD), on a base height 100mm, rated voltage 400V, 50Hz, min. IP54, powder-coated steel sheet in RAL7035, for IT type of electrical network, cable entry below. The switchgear consists of: housings with mounting plates, single doors with locks, bases, connecting and connecting elements, busbars, partition plates, etc. Input of cables into the switchgear by means of glands built into the bottom of the switchgear. The switchgear must be equipped according to the specification in document no. 2TDK_IBE_PZI_EL_S3-x3-06_E1_XX_SH_XX_EN_2753_P_004, wired and tested. It must be supplied together with the load-bearing steel structure for the installation. The load-bearing structure must be the height of a double prefabricated floor, made of steel profiles, welded and protected against corrosion by hot-dip galvanizing, complete with all auxiliary parts, transmissions and assembly. e.g. type: VX25; product: RITTAL, equipped to specification |  | kpl (set) | 1 |  | 0 | 09.06.03.0028. | DA | (2TDK_Lokacija/Projekt=='2TDK') AND (2TDK_Klasifikacija/ObjektTip=='TUN') AND (2TDK_Klasifikacija/Sistem=='ELO') AND (2TDK_Lokacija/ObjektSifra=='T01') AND (2TDK_Lokacija/ConaTip=='PRE') AND (2TDK_Lokacija/ConaSifra=='13') AND (2TDK_Klasifikacija/ElementTip=='Omara') AND (2TDK_Atributi/ElementSifra=='NNAN1') | NumberOfItems/2
01.01.14.04. | Napajanje brez prekinitev (UPS) |  | Uninterruptible Power Supply (UPS) |  |  |  |  | 0
01.01.14.04.0001. | Dobava in montaža naprave za brezprekinitveno napajanje (UPS). Dostava opreme na lokacijo objekta, namestitev, priklop na pripravljene instalacije, testiranje in zagon, usposabljanje uporabnika. Nazivna moč 10kVA/9 kW, 3 fazni vhod, 1 fazni izhod, realiziran z notranjo redundanco dveh UPS modulov, vsak moči 10kVA. ON line tehnologija delovanja (klasifikacija VFI-SS-111 po SIST EN62040-3), tri nivojski IGBT pretvorniki. UPS naj bo opremljen z dvema izolacijskima transformatorjema sledečih lastnosti: trifazni transformator trikot / zvezda 400V/400V+N na vhodu usmernika UPS sistema, enofazni transformator 230V/230V v by pass liniji. Razvod UPS napetosti je v IT sistemu električnih inštalacij, zato je potrebna uporaba kontrolnika zemeljskega stika, ki je znotraj UPS naprave. Standardno vgrajeni vmesniki za MODBUS preko TCP/IP, SNMP, HTTP, SMTP, PROFIBUS. Vgrajen vmesnik za WEB/SNMP nadzor in priključitev naprave na Ethernet omrežje skupaj s programsko opremo za zaustavitev različnih operacijskih sistemov. Vgrajena programabilna relejska kartica za prenos pomembnih informacij stanja UPS sistema na nadzorni sistem in kartice MAS-OP-ADC za nadzor stanja akumulatorskih baterij. Karakteristike usmernika UPS modula (10+10) kVA: vhodna napetost: 400V ± 20% (do –35% @70% nazivni moči modula), vhodna frekvenca: 50Hz ± 10%, vhodni faktor moči pri nazivni obremenitvi: 0,99, popačenje vhodnega toka v nazivnih pogojih: < 3%. Izhodne karakteristike razsmernika (10+10) kVA: izhodna napetost: 230V, 1faza+n, ± 1 %, sinusna, izhodna frekvenca: 50Hz ± 2%, klasifikacija (CEI EN 62040-3): VFI - SS - 111. Preobremenitev posamičnega razsmernika: 125% 10 minut, 150% 60 sekund, vršni faktor: 3:1, popačenje izhodne napetosti: 1 % ob linearnem bremenu. Lastnosti elektronskega mrežnega bypass stikala: vhodna napetost: 230V, 1f+n, ±15%, vhodna frekvenca: 50Hz ± 10%. Stopnja zaščite IP31. Dimenzije (šxgxv)= 810x650x2010 mm. Barva RAL7035. UPS je potrebno dobaviti skupaj z nosilno jekleno konstrukcijo za namestitev UPS-a. Nosilna konstrukcija mora biti višine dvojnega montažnega poda, izdelana iz jeklenih profilov, varjena ter antikorozijsko zaščitena z vročim pocinkanjem, komplet z vsemi pomožnimi deli, prenosi in montažo. npr. tip: Masterys IP+ 10kVA, 3/1; proizvod: Socomec |  | Supply and installation of uninterruptible power supply (UPS) device. Delivery of equipment to the location of the facility, installation, connection to ready installations, testing and commissioning, user training. Rated power 10kVA / 9 kW, 3-phase input, 1-phase output, realized with internal redundancy of two UPS modules, each power 10kVA. ON line operating technology (classification VFI-SS-111 according to SIST EN62040-3), three level IGBT converters. UPS should be equipped with two isolating transformers with these characteristics: three-phase transformer triangle/star 400V/400V + N at the input of the UPS rectifier system, single-phase transformer 230V/230V in the bypass line. UPS voltage distribution is in the IT system of electrical installations, so it is necessary to use a ground contact controller inside the UPS device. Standard built-in interfaces for MODBUS via TCP/IP, SNMP, HTTP, SMTP, PROFIBUS. Built-in interface for WEB/SNMP control and connection of the device to the Ethernet network together with software for stopping various operating systems. Built-in programmable relay card for transferring important UPS system status information to the monitoring system and MAS-OP-ADC cards for battery status monitoring. UPS module rectifier characteristics (10+10) kVA: input voltage: 400V ± 20% (up to –35% at 70% of rated power of the module), input frequency: 50Hz ± 10%, power input factor at rated load: 0.99, input current distortion under rated conditions: <3%. Inverter output characteristics (10 + 10) kVA: output voltage: 230V, 1 phase + n, ± 1%, sinusoidal, output frequency: 50Hz ± 2%, classification (CEI EN 62040-3): VFI - SS - 111. Single inverter overload: 125% 10 minutes, 150% 60 seconds, peak factor: 3: 1, output voltage distortion: 1% at linear load. Electronic mains bypass switch properties: input voltage: 230V, 1f + n, ± 15%, input frequency: 50Hz ± 10%. Degree of protection IP31. Dimensions (wxdxh) = 810x650x2010 mm. Color RAL7035. UPS must be supplied with the load-bearing steel structure for installation. The load-bearing structure must be the height of a double prefabricated floor, made of steel profiles, welded and protected against corrosion by hot-dip galvanizing, complete with all auxiliary parts, transport and assembly. e.g. type: Masterys IP + 10kVA, 3/1; product: Socomec |  | kpl (set) | 1 |  | 0 | 09.06.04.0001. | DA | (2TDK_Lokacija/Projekt=='2TDK') AND (2TDK_Klasifikacija/ObjektTip=='TUN') AND (2TDK_Klasifikacija/Sistem=='ELO') AND (2TDK_Lokacija/ObjektSifra=='T01') AND (2TDK_Lokacija/ConaTip=='PRE') AND (2TDK_Lokacija/ConaSifra=='13') AND (2TDK_Klasifikacija/ElementTip=='UPS') AND (2TDK_Atributi/ElementSifra=='UPS') | NumberOfItems
01.01.14.04.0002. | Dobava in montaža ventilsko reguliranih (VRLA) 12V akumulatorjev nameščenih na regalnih policah v ločenem prostoru, avtonomija delovanja naprave 90 minut pri 9 kW. Tehnične zahteve za akumulatorski sestav: Vgrajeni morajo biti ventilsko regulirani (VRLA) 12V akumulatorji, z življenjsko dobo 10-12 let (Long Lige po Eurobat 2015 klasifikaciji), svinčeni, brez vzdrževanja, izdelani po zahtevah standarda ISO 9001 in ISO 14001, vgrajeni na regalnih stojalih in vgrajenimi vsemi zaščitnimi elementi proti možnosti dotika. Sistem mora omogočati avtonomijo minimalno 90 minut pri obremenitvi 9kW. Na UPS-u mora biti vgrajen sistem za doseganje maksimalne življenjske dobe akumulatorjev na osnovi inteligentnega polnjenja akumulatorjev. Vgrajene temperaturne sonde na akumulatorskem regalu. Delovna temperatura 0° - 40°C (priporočena 18° - 25°C za doseganje optimalne življenjske dobe akumulatorjev). Relativna vlažnost 0-95% brez kondenza. Nivo hrupa na 1 m po ISO3746 - < 52 dBA. |  | Dobava in montaža ventilsko reguliranih (VRLA) 12V akumulatorjev nameščenih na regalnih policah v ločenem prostoru, avtonomija delovanja naprave 90 minut pri 9 kW (AKU). Tehnične zahteve za akumulatorski sestav: Vgrajeni morajo biti ventilsko regulirani (VRLA) 12V akumulatorji, z življenjsko dobo 10-12 let (Long Lige po Eurobat 2015 klasifikaciji), svinčeni, brez vzdrževanja, izdelani po zahtevah standarda ISO 9001 in ISO 14001, vgrajeni na regalnih stojalih in vgrajenimi vsemi zaščitnimi elementi proti možnosti dotika. Sistem mora omogočati avtonomijo minimalno 90 minut pri obremenitvi 9kW. Na UPS-u mora biti vgrajen sistem za doseganje maksimalne življenjske dobe akumulatorjev na osnovi inteligentnega polnjenja akumulatorjev. Vgrajene temperaturne sonde na akumulatorskem regalu. Delovna temperatura 0° - 40°C (priporočena 18° - 25°C za doseganje optimalne življenjske dobe akumulatorjev). Relativna vlažnost 0-95% brez kondenza. Nivo hrupa na 1 m po ISO3746 - < 52 dBA. |  | kpl (set) | 1 |  | 0 | 09.06.04.0002. | NE
01.01.14.04.0003. | Dobava in montaža omarice (AKU) z zaščitnimi elementi za akumulatorje iz jeklene pločevine prašno barvane v RAL7035, IP65, dimenzij (šxgxv)= 400x250x400 mm |  | Supply and installation of cabinet (AKU-battery) with protective elements for batteries made from powder-coated steel sheet in RAL7035, IP65, dimensions (wxdxh) = 400x250x400 mm |  | kpl (set) | 2 |  | 0 | 09.06.04.0004. | DA | (2TDK_Lokacija/Projekt=='2TDK') AND (2TDK_Klasifikacija/ObjektTip=='TUN') AND (2TDK_Klasifikacija/Sistem=='ELO') AND (2TDK_Lokacija/ObjektSifra=='T01') AND (2TDK_Lokacija/ConaTip=='PRE') AND (2TDK_Lokacija/ConaSifra=='13') AND (2TDK_Klasifikacija/ElementTip=='AKU') AND (2TDK_Atributi/ElementSifra=='AKU') | NumberOfItems
01.01.14.04.0004. | Dobava in montaža regalov za namestitev akumulatorjev iz jeklene pločevine (AKUR), dimenzij (šxgxv)= 900x560x1700 mm |  | Supply and installation of racks for the installation of steel sheet batteries (AKUR), dimensions (wxdxh) = 900x560x1700 mm |  | kpl (set) | 2 |  | 0 | 09.06.04.0005. | DA | (2TDK_Lokacija/Projekt=='2TDK') AND (2TDK_Klasifikacija/ObjektTip=='TUN') AND (2TDK_Klasifikacija/Sistem=='ELO') AND (2TDK_Lokacija/ObjektSifra=='T01') AND (2TDK_Lokacija/ConaTip=='PRE') AND (2TDK_Lokacija/ConaSifra=='13') AND (2TDK_Klasifikacija/ElementTip=='AKU') AND (2TDK_Atributi/ElementSifra=='AKUR') | NumberOfItems
01.01.14.04.0005. | Dobava in montaža kabelskih povezav med UPS napravo in akumulatorji, komplet s nosilno in pritrdilno opremo |  | Supply and installation of cable connections between the UPS device and batteries, complete with support and fastening equipment |  | kpl (set) | 1 |  | 0 | 09.06.04.0006. | NE
01.01.14.04.0006. | Dobava in montaža sonde za spremljanje temperature akumulatorjev |  | Supply and installation of a battery temperature monitoring probe |  | kpl (set) | 1 |  | 0 | 09.06.04.0007. | NE
01.01.14.05. | 20 kV kabli in oprema |  | 20 kV cables and equipment |  |  |  |  | 0
01.01.14.05.0001. | Dobava in polaganje kabla NA2XS(F)2Y 1×70RM/16 mm2 12/20 kV |  | Supply and laying of cable NA2XS (F) 2Y 1 × 70RM/16 mm2 12/20 kV |  | m | 45 |  | 0 | 09.16.01.0005. | NE
01.01.14.05.0002. | Dobava in montaža notranjega kabelskega zaključka (končnika) s priklopom in ozemljitvijo za enožilne kable NA2XS(F)2Y 1x70RM/16 mm2; 12/20kV; npr. tip: RSES-5227-R, proizvod: Raychem |  | Supply and installation of internal cable termination (terminal) with connection and grounding for single-core cables NA2XS (F) 2Y 1x70RM/16 mm2; 12/20kV; e.g. type: RSES-5227-R, product: Raychem |  | kos (pcs) | 3 |  | 0 | 09.16.01.0014. | NE
01.01.14.05.0003. | Dobava in montaža notranjega kabelskega zaključka (končnika) s priklopom in ozemljitvijo za enožilni kabel NA2XS(F)2Y 1×70RM/16 mm2, 12/20 kV, npr. tip: POLT-24D/1XI-ML-2-13 + EAKT-1657 |  | Supply and installation of internal cable termination (terminal) with connection and grounding for single-core cable NA2XS (F) 2Y 1 × 70RM / 16 mm2, 12/20 kV, e.g. type: POLT-24D / 1XI-ML-2-13 + EAKT-1657 |  | kos (pcs) | 3 |  | 0 | 09.16.01.0008. | NE
01.01.14.05.0004. | Dobava in montaža nosilne konstrukcije za SN kable v transformatorskem prostoru, sestavljene iz C profila 41x22 mm dolžine 400 mm, kabelskih objemk, npr. tip Id Technik K 26/38 (3x), T vijakov z maticami in podložkami ter pritrdilnim materialom |  | Supply and installation of the supporting structure for MV cables in the transformer room, consisting of C profile 41x22 mm, length 400 mm, cable clamps, e.g. type Id Technik K 26/38 (3x), T screws with nuts and washers and fastening material |  | kpl (set) | 4 |  | 0 | 09.16.01.0027. | NE
01.01.14.05.0005. | Požarno varno tesnjenje kablov, ki potekajo skozi stene na mejah posameznih požarnih sektorjev z materiali in izvedbo, ki zagotavlja požarno odpornost zahtevano po študiji požarne varnosti (EI90). Izvede ga izvajalec z licenco ter na koncu izda ustrezni certifikat (izvedba in uporabljen material v skladu s standardoma EN 13501-2 in DIN 4102). Velikos (pcs)t odprtine do 0,1 m2. Npr. tip: PYRO-SAFE® Flammotect A - single layer, izdelek: SVT. |  | Fire-safe sealing of cables running through walls at the boundaries of individual fire sectors with materials and design that provides fire resistance required by the fire safety study (EI90). It is performed by a licensed contractor which finally issues the appropriate certificate (design and material used in accordance with standards EN 13501-2 and DIN 4102). Opening size up to 0.1 m2. Eg. type: PYRO-SAFE® Flammotect A - single layer, product: SVT. |  | kpl (set) | 1 |  | 0 | 09.16.03.0074. | NE
01.01.14.06. | 0,4 kV kabli in oprema |  | 0,4 kV cables and equipment |  |  |  |  | 0
01.01.14.06.0001. | Dobava in montaža energetskega enožilnega Cu kabla s PVC izolacijo za povezavo med NN stranjo energetskega transformatorja in odgovarjajočim NN poljem 0,4 kV stikalnega bloka, komplet s priborom, N2XH 1x120 mm2, 0,6/1 kV |  | Supply and installation of energy single-core Cu cable with PVC insulation for connection between the LV side of the power transformer and the corresponding LV field of 0.4 kV switchgear, set with accessories, N2XH 1x120 mm2, 0.6/1 kV |  | m | 60 |  | 0 | 09.16.02.0073. | NE
01.01.14.06.0002. | Dobava in montaža nosilne konstrukcije za NN kable v transformatorskem prostoru, skupaj s pritrdilnim materialom in kabelskimi objemkami |  | Supply and installation of load-bearing structure for LV cables in the transformer room, together with fastening material and cable clamps |  | kpl (set) | 1 |  | 0 | 09.16.03.0062. | NE
01.01.14.06.0003. | Požarno varno tesnjenje kablov, ki potekajo skozi stene na mejah posameznih požarnih sektorjev z materiali in izvedbo, ki zagotavlja požarno odpornost zahtevano po študiji požarne varnosti (EI90). Izvede ga izvajalec z licenco ter na koncu izda ustrezni certifikat (izvedba in uporabljen material v skladu s standardoma EN 13501-2 in DIN 4102). Velikos (pcs)t odprtine do 0,1 m2. Npr. tip: PYRO-SAFE® Flammotect A - single layer, izdelek: SVT. |  | Fire-safe sealing of cables running through walls at the boundaries of individual fire sectors with materials and design that provides fire resistance required by the fire safety study (EI90). It is performed by a licensed contractor which finally issues the appropriate certificate (design and material used in accordance with standards EN 13501-2 and DIN 4102). Opening size up to 0.1 m2. Eg. type: PYRO-SAFE® Flammotect A - single layer, product: SVT. |  | kpl (set) | 1 |  | 0 | 09.16.03.0074. | NE
01.01.14.07. | NN napajalni, signalni in krmilni kabli do 1kV |  | LV power, signal and control cables up to 1kV |  |  |  |  | 0
01.01.14.07.0001. | Dobava in polaganje kabla N2XH-J 4 x 1,5 mm2 |  | Supply and laying of cable N2XH-J 4 x 1.5 mm2 |  | m | 30 |  | 0 | 09.16.02.0093. | NE
01.01.14.07.0002. | Dobava in montaža gibljivih inštalacijskih cevi in trdih PN inštalacijskih cevi z loki, spojkami in objemkami, komplet s pritrdilnim priborom, premera 13,5 do 23 mm |  | Supply and installation of flexible installation pipes and rigid PN installation pipes with arcs, couplings and clamps, set with fastening accessories, diameter 13.5 to 23 mm |  | m | 5 |  | 0 | 09.16.03.0059. | NE
01.01.14.08. | Pomožna oprema |  | Auxiliary equipment |  |  |  |  | 0
01.01.14.08.0001. | - opozorilne table - nazivne table - ročica za ozemljitveni ločilnik 24 kV - prenosna garnitura za ozemljitve - komplet protipožarnega orodja - zaščitne čelade - garnitura predpisov in varnostnih tabel - gumi tekači za preizkusno napetost 24 kV - komplet orodja za ročno posluževanje naprav 20 kV - dva kompleta ključev - montaža plošča za pribor - ročna svetilka z akumulatorjem ter polnilcem za zidno montažo |  | - warning signs - nameplates - lever for 24 kV earthing switch - portable earthing set - a set of fire-fighting tools - protective helmets - set of regulations and safety tables - rubber mats for test voltage 24 kV - a set of tools for manual operation of 20 kV devices - two sets of keys/wrenches - mounting plate for accessories - hand lamp with battery and charger for wall mounting |  | kpl (set) | 1 |  | 0 | 09.06.06.0001. | NE
01.01.14.09. | Pripravljalna, zaključna in ostala dela |  | Preparatory, final and other works |  |  |  |  | 0
01.01.14.09.0001. | - izdelava raznih manjših kabelskih prebojev do f200 mm, s požarnim tesnjenjem EI90 po polaganju kablov; izvede izvajalec z licenco, ipd. - izdelava enopolne sheme - kaširane na ploščo ali karton pod steklom - parametriranje sistema in zagon merilne opreme ter opreme za daljinsko upravljanje - meritve, preizkusi in spuščanje v pogon posameznih sklopov el. opreme - izvedba zagonskih in funkcionalnih preizkusov 20 kV in NN naprav - nastavitev in spuščanje v pogon kratkos (pcs)tične in pretokovne zaščite avtomatov in odklopnikov z ustrezno selektivno nastavitvijo |  | - production of various small cable bores up to 200 mm in diameter; with fire seal EI90 after laying cables; performed by a licensed contractor, etc. - making a single-pole scheme - laminated on a plate or cardboard under glass - parameterization of the system and start-up of measuring equipment and remote control equipment - measurements, tests and commissioning of individual sets of el. equipment - implementation of start-up and functional tests of 20 kV and LV devices - setting and commissioning of short-circuit and current protection of circuit breakers and circuit breakers with appropriate selective setting |  | kpl (set) | 1 |  | 0 | 09.06.07.0001. | NE
01.01.15. | 20 kV kabli mreže 1 - SN1 in oprema |  | 20 kV cables network 1 - SN1 and equipment |  |  |  |  | 0
01.01.15.01. | Povezava med TP1.0 in TP1.2 |  | Connection between TP1.0 in TP1.2 |  |  |  |  | 0
01.01.15.01.0001. | Dobava in polaganje kabla (K1) N2XS(F)2Y 1×150RM/25 mm2 12/20 kV na kabelsko polico. | Kabelska rezerva: - kabelske spojke - kabelski zaključki | Supply and laying of cable (K1) N2XS (F) 2Y 1 × 150RM/25 mm2 12/20 kV on cable shelf |  | m | 3035 |  | 0 | 09.16.01.0001. | DA | (2TDK_Lokacija/Projekt=='2TDK') AND (2TDK_Klasifikacija/ObjektTip=='TUN') AND (2TDK_Klasifikacija/Sistem=='ELO') AND (2TDK_Lokacija/ObjektSifra=='T01') AND (2TDK_Lokacija/ConaTip=='TUN') AND (2TDK_Lokacija/ConaSifra=='XX') AND (2TDK_Klasifikacija/ElementTip=='Kabel') AND (2TDK_Atributi/ElementSifra=='K1') | 2TDK_Atributi/Dolzina_m*0,07
01.01.15.01.0002. | Dobava in uvlačenje kabla (K4) N2XS(F)2Y 1×150RM/25 mm2 12/20 kV v kabelsko kanalizacijo |  | Supply and cable entry (K4) N2XS (F) 2Y 1 × 150RM/25 mm2 12/20 kV into the cable ducts |  | m | 142 |  | 0 | 09.16.01.0004. | NE
01.01.15.01.0003. | Dobava in montaža notranjega kabelskega zaključka (končnika) s priklopom in ozemljitvijo za enožilne kable N2XS(F)2Y 1×150RM/25 mm2; 12/20kV; npr. tip: RSTI-5854+SMOE-62872, proizvod: Raychem |  | Supply and installation of internal cable termination (terminal) with connection and grounding for single-core cables N2XS (F) 2Y 1 × 150RM/25 mm2; 12/20kV; e.g. type: RSTI-5854 + SMOE-62872, product: Raychem |  | kos (pcs) | 6 |  | 0 | 09.16.01.0013. | NE
01.01.15.01.0004. | Dobava in montaža kabelske distančne objemke za pritrditev treh enožilnih kablov v trikotno obliko za kable N2XS(F)2Y 1×150RM/25 mm2 12/20 kV |  | Supply and installation of a cable spacer clamp for attaching three single-core cables in triangular form for N2XS (F) 2Y 1 × 150RM/25 mm2 12/20 kV cables |  | kos (pcs) | 1033 |  | 0 | 09.16.01.0018. | NE
01.01.15.01.0005. | Dobava in montaža ploščice za oznako kabla, komplet z objemko iz nemagnetnega materiala |  | Supply and installation of cable marking plate, set with clamp made of non-magnetic material |  | kpl (set) | 2 |  | 0 | 09.16.01.0022. | NE
01.01.15.01.0006. | Preizkus položenega kablovoda (napetostni preizkusi, meritev delnih razelektritev, merjenje izgubnega kota tand) z izdelavo merilnega protokola |  | Testing of laid cable line (voltage tests, measurement of partial discharges, measurement of tand loss angle) with making a measurement protocol |  | kpl (set) | 1 |  | 0 | 09.16.01.0026. | NE
01.01.15.02. | Povezava med TP1.2 in TP1.4 |  | Connection between TP1.2 in TP1.4 |  |  |  |  | 0
01.01.15.02.0001. | Dobava in polaganje kabla (K1) N2XS(F)2Y 1×150RM/25 mm2 12/20 kV na kabelsko polico. | Kabelska rezerva: - kabelske spojke - kabelski zaključki | Supply and laying of cable (K1) N2XS (F) 2Y 1 × 150RM/25 mm2 12/20 kV on cable shelf |  | m | 3000 |  | 0 | 09.16.01.0001. | DA | (2TDK_Lokacija/Projekt=='2TDK') AND (2TDK_Klasifikacija/ObjektTip=='TUN') AND (2TDK_Klasifikacija/Sistem=='ELO') AND (2TDK_Lokacija/ObjektSifra=='T01') AND (2TDK_Lokacija/ConaTip=='TUN') AND (2TDK_Lokacija/ConaSifra=='XX') AND (2TDK_Klasifikacija/ElementTip=='Kabel') AND (2TDK_Atributi/ElementSifra=='K1') | 2TDK_Atributi/Dolzina_m*0,069
01.01.15.02.0002. | Dobava in montaža notranjega kabelskega zaključka (končnika) s priklopom in ozemljitvijo za enožilne kable N2XS(F)2Y 1×150RM/25 mm2; 12/20kV; npr. tip: RSTI-5854+SMOE-62872, proizvod: Raychem |  | Supply and installation of internal cable termination (terminal) with connection and grounding for single-core cables N2XS (F) 2Y 1 × 150RM/25 mm2; 12/20kV; e.g. type: RSTI-5854 + SMOE-62872, product: Raychem |  | kos (pcs) | 6 |  | 0 | 09.16.01.0013. | NE
01.01.15.02.0003. | Dobava in montaža kabelske distančne objemke za pritrditev treh enožilnih kablov v trikotno obliko za kable N2XS(F)2Y 1×150RM/25 mm2 12/20 kV |  | Supply and installation of a cable spacer clamp for attaching three single-core cables in triangular form for N2XS (F) 2Y 1 × 150RM/25 mm2 12/20 kV cables |  | kos (pcs) | 976 |  | 0 | 09.16.01.0018. | NE
01.01.15.02.0004. | Dobava in montaža ploščice za oznako kabla, komplet z objemko iz nemagnetnega materiala |  | Supply and installation of cable marking plate, set with clamp made of non-magnetic material |  | kpl (set) | 2 |  | 0 | 09.16.01.0022. | NE
01.01.15.02.0005. | Preizkus položenega kablovoda (napetostni preizkusi, meritev delnih razelektritev, merjenje izgubnega kota tand) z izdelavo merilnega protokola |  | Testing of laid cable line (voltage tests, measurement of partial discharges, measurement of tand loss angle) with making a measurement protocol |  | kpl (set) | 1 |  | 0 | 09.16.01.0026. | NE
01.01.15.03. | Povezava med TP1.4 in TP1.6 |  | Connection between TP1.4 in TP1.6 |  |  |  |  | 0
01.01.15.03.0001. | Dobava in polaganje kabla (K1) N2XS(F)2Y 1×150RM/25 mm2 12/20 kV na kabelsko polico. | Kabelska rezerva: - kabelske spojke - kabelski zaključki | Supply and laying of cable (K1) N2XS (F) 2Y 1 × 150RM/25 mm2 12/20 kV on cable shelf |  | m | 3005 |  | 0 | 09.16.01.0001. | DA | (2TDK_Lokacija/Projekt=='2TDK') AND (2TDK_Klasifikacija/ObjektTip=='TUN') AND (2TDK_Klasifikacija/Sistem=='ELO') AND (2TDK_Lokacija/ObjektSifra=='T01') AND (2TDK_Lokacija/ConaTip=='TUN') AND (2TDK_Lokacija/ConaSifra=='XX') AND (2TDK_Klasifikacija/ElementTip=='Kabel') AND (2TDK_Atributi/ElementSifra=='K1') | 2TDK_Atributi/Dolzina_m*0,069
01.01.15.03.0002. | Dobava in montaža notranjega kabelskega zaključka (končnika) s priklopom in ozemljitvijo za enožilne kable N2XS(F)2Y 1×150RM/25 mm2; 12/20kV; npr. tip: RSTI-5854+SMOE-62872, proizvod: Raychem |  | Supply and installation of internal cable termination (terminal) with connection and grounding for single-core cables N2XS (F) 2Y 1 × 150RM/25 mm2; 12/20kV; e.g. type: RSTI-5854 + SMOE-62872, product: Raychem |  | kos (pcs) | 6 |  | 0 | 09.16.01.0013. | NE
01.01.15.03.0003. | Dobava in montaža kabelske distančne objemke za pritrditev treh enožilnih kablov v trikotno obliko za kable N2XS(F)2Y 1×150RM/25 mm2 12/20 kV |  | Supply and installation of a cable spacer clamp for attaching three single-core cables in triangular form for N2XS (F) 2Y 1 × 150RM/25 mm2 12/20 kV cables |  | kos (pcs) | 977 |  | 0 | 09.16.01.0018. | NE
01.01.15.03.0004. | Dobava in montaža ploščice za oznako kabla, komplet z objemko iz nemagnetnega materiala |  | Supply and installation of cable marking plate, set with clamp made of non-magnetic material |  | kpl (set) | 2 |  | 0 | 09.16.01.0022. | NE
01.01.15.03.0005. | Preizkus položenega kablovoda (napetostni preizkusi, meritev delnih razelektritev, merjenje izgubnega kota tand) z izdelavo merilnega protokola |  | Testing of laid cable line (voltage tests, measurement of partial discharges, measurement of tand loss angle) with making a measurement protocol |  | kpl (set) | 1 |  | 0 | 09.16.01.0026. | NE
01.01.15.04. | Povezava med TP1.6 in TP1.8 |  | Connection between TP1.6 in TP1.8 |  |  |  |  | 0
01.01.15.04.0001. | Dobava in polaganje kabla (K1) N2XS(F)2Y 1×150RM/25 mm2 12/20 kV na kabelsko polico. | Kabelska rezerva: - kabelske spojke - kabelski zaključki | Supply and laying of cable (K1) N2XS (F) 2Y 1 × 150RM/25 mm2 12/20 kV on cable shelf |  | m | 3005 |  | 0 | 09.16.01.0001. | DA | (2TDK_Lokacija/Projekt=='2TDK') AND (2TDK_Klasifikacija/ObjektTip=='TUN') AND (2TDK_Klasifikacija/Sistem=='ELO') AND (2TDK_Lokacija/ObjektSifra=='T01') AND (2TDK_Lokacija/ConaTip=='TUN') AND (2TDK_Lokacija/ConaSifra=='XX') AND (2TDK_Klasifikacija/ElementTip=='Kabel') AND (2TDK_Atributi/ElementSifra=='K1') | 2TDK_Atributi/Dolzina_m*0,069
01.01.15.04.0002. | Dobava in montaža notranjega kabelskega zaključka (končnika) s priklopom in ozemljitvijo za enožilne kable N2XS(F)2Y 1×150RM/25 mm2; 12/20kV; npr. tip: RSTI-5854+SMOE-62872, proizvod: Raychem |  | Supply and installation of internal cable termination (terminal) with connection and grounding for single-core cables N2XS (F) 2Y 1 × 150RM/25 mm2; 12/20kV; e.g. type: RSTI-5854 + SMOE-62872, product: Raychem |  | kos (pcs) | 6 |  | 0 | 09.16.01.0013. | NE
01.01.15.04.0003. | Dobava in montaža kabelske distančne objemke za pritrditev treh enožilnih kablov v trikotno obliko za kable N2XS(F)2Y 1×150RM/25 mm2 12/20 kV |  | Supply and installation of a cable spacer clamp for attaching three single-core cables in triangular form for N2XS (F) 2Y 1 × 150RM/25 mm2 12/20 kV cables |  | kos (pcs) | 977 |  | 0 | 09.16.01.0018. | NE
01.01.15.04.0004. | Dobava in montaža ploščice za oznako kabla, komplet z objemko iz nemagnetnega materiala |  | Supply and installation of cable marking plate, set with clamp made of non-magnetic material |  | kpl (set) | 2 |  | 0 | 09.16.01.0022. | NE
01.01.15.04.0005. | Preizkus položenega kablovoda (napetostni preizkusi, meritev delnih razelektritev, merjenje izgubnega kota tand) z izdelavo merilnega protokola |  | Testing of laid cable line (voltage tests, measurement of partial discharges, measurement of tand loss angle) with making a measurement protocol |  | kpl (set) | 1 |  | 0 | 09.16.01.0026. | NE
01.01.15.05. | Povezava med TP1.8 in TP1.10 |  | Connection between TP1.8 in TP1.10 |  |  |  |  | 0
01.01.15.05.0001. | Dobava in polaganje kabla (K1) N2XS(F)2Y 1×150RM/25 mm2 12/20 kV na kabelsko polico. | Kabelska rezerva: - kabelske spojke - kabelski zaključki | Supply and laying of cable (K1) N2XS (F) 2Y 1 × 150RM/25 mm2 12/20 kV on cable shelf |  | m | 3005 |  | 0 | 09.16.01.0001. | DA | (2TDK_Lokacija/Projekt=='2TDK') AND (2TDK_Klasifikacija/ObjektTip=='TUN') AND (2TDK_Klasifikacija/Sistem=='ELO') AND (2TDK_Lokacija/ObjektSifra=='T01') AND (2TDK_Lokacija/ConaTip=='TUN') AND (2TDK_Lokacija/ConaSifra=='XX') AND (2TDK_Klasifikacija/ElementTip=='Kabel') AND (2TDK_Atributi/ElementSifra=='K1') | 2TDK_Atributi/Dolzina_m*0,069
01.01.15.05.0002. | Dobava in montaža notranjega kabelskega zaključka (končnika) s priklopom in ozemljitvijo za enožilne kable N2XS(F)2Y 1×150RM/25 mm2; 12/20kV; npr. tip: RSTI-5854+SMOE-62872, proizvod: Raychem |  | Supply and installation of internal cable termination (terminal) with connection and grounding for single-core cables N2XS (F) 2Y 1 × 150RM/25 mm2; 12/20kV; e.g. type: RSTI-5854 + SMOE-62872, product: Raychem |  | kos (pcs) | 6 |  | 0 | 09.16.01.0013. | NE
01.01.15.05.0003. | Dobava in montaža kabelske distančne objemke za pritrditev treh enožilnih kablov v trikotno obliko za kable N2XS(F)2Y 1×150RM/25 mm2 12/20 kV |  | Supply and installation of a cable spacer clamp for attaching three single-core cables in triangular form for N2XS (F) 2Y 1 × 150RM/25 mm2 12/20 kV cables |  | kos (pcs) | 977 |  | 0 | 09.16.01.0018. | NE
01.01.15.05.0004. | Dobava in montaža ploščice za oznako kabla, komplet z objemko iz nemagnetnega materiala |  | Supply and installation of cable marking plate, set with clamp made of non-magnetic material |  | kpl (set) | 2 |  | 0 | 09.16.01.0022. | NE
01.01.15.05.0005. | Preizkus položenega kablovoda (napetostni preizkusi, meritev delnih razelektritev, merjenje izgubnega kota tand) z izdelavo merilnega protokola |  | Testing of laid cable line (voltage tests, measurement of partial discharges, measurement of tand loss angle) with making a measurement protocol |  | kpl (set) | 1 |  | 0 | 09.16.01.0026. | NE
01.01.15.06. | Povezava med TP1.10 in TP1.12 |  | Connection between TP1.10 in TP1.12 |  |  |  |  | 0
01.01.15.06.0001. | Dobava in polaganje kabla (K1) N2XS(F)2Y 1×150RM/25 mm2 12/20 kV na kabelsko polico. | Kabelska rezerva: - kabelske spojke - kabelski zaključki | Supply and laying of cable (K1) N2XS (F) 2Y 1 × 150RM/25 mm2 12/20 kV on cable shelf |  | m | 3045 |  | 0 | 09.16.01.0001. | DA | (2TDK_Lokacija/Projekt=='2TDK') AND (2TDK_Klasifikacija/ObjektTip=='TUN') AND (2TDK_Klasifikacija/Sistem=='ELO') AND (2TDK_Lokacija/ObjektSifra=='T01') AND (2TDK_Lokacija/ConaTip=='TUN') AND (2TDK_Lokacija/ConaSifra=='XX') AND (2TDK_Klasifikacija/ElementTip=='Kabel') AND (2TDK_Atributi/ElementSifra=='K1') | 2TDK_Atributi/Dolzina_m*0,069
01.01.15.06.0002. | Dobava in montaža notranjega kabelskega zaključka (končnika) s priklopom in ozemljitvijo za enožilne kable N2XS(F)2Y 1×150RM/25 mm2; 12/20kV; npr. tip: RSTI-5854+SMOE-62872, proizvod: Raychem |  | Supply and installation of internal cable termination (terminal) with connection and grounding for single-core cables N2XS (F) 2Y 1 × 150RM/25 mm2; 12/20kV; e.g. type: RSTI-5854 + SMOE-62872, product: Raychem |  | kos (pcs) | 6 |  | 0 | 09.16.01.0013. | NE
01.01.15.06.0003. | Dobava in montaža kabelske distančne objemke za pritrditev treh enožilnih kablov v trikotno obliko za kable N2XS(F)2Y 1×150RM/25 mm2 12/20 kV |  | Supply and installation of a cable spacer clamp for attaching three single-core cables in triangular form for N2XS (F) 2Y 1 × 150RM/25 mm2 12/20 kV cables |  | kos (pcs) | 990 |  | 0 | 09.16.01.0018. | NE
01.01.15.06.0004. | Dobava in montaža ploščice za oznako kabla, komplet z objemko iz nemagnetnega materiala |  | Supply and installation of cable marking plate, set with clamp made of non-magnetic material |  | kpl (set) | 2 |  | 0 | 09.16.01.0022. | NE
01.01.15.06.0005. | Preizkus položenega kablovoda (napetostni preizkusi, meritev delnih razelektritev, merjenje izgubnega kota tand) z izdelavo merilnega protokola |  | Testing of laid cable line (voltage tests, measurement of partial discharges, measurement of tand loss angle) with making a measurement protocol |  | kpl (set) | 1 |  | 0 | 09.16.01.0026. | NE
01.01.15.07. | Povezava med TP1.12 in TP-V |  | Connection between TP1.12 in TP-V |  |  |  |  | 0
01.01.15.07.0001. | Dobava in polaganje kabla (K1) N2XS(F)2Y 1×150RM/25 mm2 12/20 kV na kabelsko polico. | Kabelska rezerva: - kabelske spojke - kabelski zaključki | Supply and laying of cable (K1) N2XS (F) 2Y 1 × 150RM/25 mm2 12/20 kV on cable shelf |  | m | 3705 |  | 0 | 09.16.01.0001. | DA | (2TDK_Lokacija/Projekt=='2TDK') AND (2TDK_Klasifikacija/ObjektTip=='TUN') AND (2TDK_Klasifikacija/Sistem=='ELO') AND (2TDK_Lokacija/ObjektSifra=='T01') AND (2TDK_Lokacija/ConaTip=='TUN') AND (2TDK_Lokacija/ConaSifra=='XX') AND (2TDK_Klasifikacija/ElementTip=='Kabel') AND (2TDK_Atributi/ElementSifra=='K1') | 2TDK_Atributi/Dolzina_m*0,085
01.01.15.07.0002. | Dobava in uvlačenje kabla (K4) N2XS(F)2Y 1×150RM/25 mm2 12/20 kV v kabelsko kanalizacijo |  | Supply and cable entry (K4) N2XS (F) 2Y 1 × 150RM/25 mm2 12/20 kV into the cable ducts |  | m | 80 |  | 0 | 09.16.01.0004. | NE
01.01.15.07.0003. | Dobava in montaža notranjega kabelskega zaključka (končnika) s priklopom in ozemljitvijo za enožilne kable N2XS(F)2Y 1×150RM/25 mm2; 12/20kV; npr. tip: RSTI-5854+SMOE-62872, proizvod: Raychem |  | Supply and installation of internal cable termination (terminal) with connection and grounding for single-core cables N2XS (F) 2Y 1 × 150RM/25 mm2; 12/20kV; e.g. type: RSTI-5854 + SMOE-62872, product: Raychem |  | kos (pcs) | 6 |  | 0 | 09.16.01.0013. | NE
01.01.15.07.0004. | Dobava in montaža kabelske distančne objemke za pritrditev treh enožilnih kablov v trikotno obliko za kable N2XS(F)2Y 1×150RM/25 mm2 12/20 kV |  | Supply and installation of a cable spacer clamp for attaching three single-core cables in triangular form for N2XS (F) 2Y 1 × 150RM/25 mm2 12/20 kV cables |  | kos (pcs) | 1230 |  | 0 | 09.16.01.0018. | NE
01.01.15.07.0005. | Dobava in montaža ploščice za oznako kabla, komplet z objemko iz nemagnetnega materiala |  | Supply and installation of cable marking plate, set with clamp made of non-magnetic material |  | kpl (set) | 2 |  | 0 | 09.16.01.0022. | NE
01.01.15.07.0006. | Preizkus položenega kablovoda (napetostni preizkusi, meritev delnih razelektritev, merjenje izgubnega kota tand) z izdelavo merilnega protokola |  | Testing of laid cable line (voltage tests, measurement of partial discharges, measurement of tand loss angle) with making a measurement protocol |  | kpl (set) | 1 |  | 0 | 09.16.01.0026. | NE
01.01.16. | 20 kV kabli mreže 2 - SN2 in oprema |  | 20 kV cables network 2 - SN2 and equipment |  |  |  |  | 0
01.01.16.01. | Povezava med TP1.0 in TP1.1 |  | Connection between TP1.0 in TP1.1 |  |  |  |  | 0
01.01.16.01.0001. | Dobava in polaganje kabla (K1) N2XS(F)2Y 1×150RM/25 mm2 12/20 kV na kabelsko polico. | Kabelska rezerva: - kabelske spojke - kabelski zaključki | Supply and laying of cable (K1) N2XS (F) 2Y 1 × 150RM/25 mm2 12/20 kV on cable shelf |  | m | 1540 |  | 0 | 09.16.01.0001. | DA | (2TDK_Lokacija/Projekt=='2TDK') AND (2TDK_Klasifikacija/ObjektTip=='TUN') AND (2TDK_Klasifikacija/Sistem=='ELO') AND (2TDK_Lokacija/ObjektSifra=='T01') AND (2TDK_Lokacija/ConaTip=='TUN') AND (2TDK_Lokacija/ConaSifra=='XX') AND (2TDK_Klasifikacija/ElementTip=='Kabel') AND (2TDK_Atributi/ElementSifra=='K1') | 2TDK_Atributi/Dolzina_m*0,035
01.01.16.01.0002. | Dobava in uvlačenje kabla (K4) N2XS(F)2Y 1×150RM/25 mm2 12/20 kV v kabelsko kanalizacijo |  | Supply and cable entry (K4) N2XS (F) 2Y 1 × 150RM/25 mm2 12/20 kV into the cable ducts |  | m | 95 |  | 0 | 09.16.01.0004. | NE
01.01.16.01.0003. | Dobava in montaža notranjega kabelskega zaključka (končnika) s priklopom in ozemljitvijo za enožilne kable N2XS(F)2Y 1×150RM/25 mm2; 12/20kV; npr. tip: RSTI-5854+SMOE-62872, proizvod: Raychem |  | Supply and installation of internal cable termination (terminal) with connection and grounding for single-core cables N2XS (F) 2Y 1 × 150RM/25 mm2; 12/20kV; e.g. type: RSTI-5854 + SMOE-62872, product: Raychem |  | kos (pcs) | 6 |  | 0 | 09.16.01.0013. | NE
01.01.16.01.0004. | Dobava in montaža kabelske distančne objemke za pritrditev treh enožilnih kablov v trikotno obliko za kable N2XS(F)2Y 1×150RM/25 mm2 12/20 kV |  | Supply and installation of a cable spacer clamp for attaching three single-core cables in triangular form for N2XS (F) 2Y 1 × 150RM/25 mm2 12/20 kV cables |  | kos (pcs) | 530 |  | 0 | 09.16.01.0018. | NE
01.01.16.01.0005. | Dobava in montaža ploščice za oznako kabla, komplet z objemko iz nemagnetnega materiala |  | Supply and installation of cable marking plate, set with clamp made of non-magnetic material |  | kpl (set) | 2 |  | 0 | 09.16.01.0022. | NE
01.01.16.01.0006. | Preizkus položenega kablovoda (napetostni preizkusi, meritev delnih razelektritev, merjenje izgubnega kota tand) z izdelavo merilnega protokola |  | Testing of laid cable line (voltage tests, measurement of partial discharges, measurement of tand loss angle) with making a measurement protocol |  | kpl (set) | 1 |  | 0 | 09.16.01.0026. | NE
01.01.16.02. | Povezava med TP1.1 in TP1.3 |  | Connection between TP1.1 in TP1.3 |  |  |  |  | 0
01.01.16.02.0001. | Dobava in polaganje kabla (K1) N2XS(F)2Y 1×150RM/25 mm2 12/20 kV na kabelsko polico. | Kabelska rezerva: - kabelske spojke - kabelski zaključki | Supply and laying of cable (K1) N2XS (F) 2Y 1 × 150RM/25 mm2 12/20 kV on cable shelf |  | m | 3005 |  | 0 | 09.16.01.0001. | DA | (2TDK_Lokacija/Projekt=='2TDK') AND (2TDK_Klasifikacija/ObjektTip=='TUN') AND (2TDK_Klasifikacija/Sistem=='ELO') AND (2TDK_Lokacija/ObjektSifra=='T01') AND (2TDK_Lokacija/ConaTip=='TUN') AND (2TDK_Lokacija/ConaSifra=='XX') AND (2TDK_Klasifikacija/ElementTip=='Kabel') AND (2TDK_Atributi/ElementSifra=='K1') | 2TDK_Atributi/Dolzina_m*0,069
01.01.16.02.0002. | Dobava in montaža notranjega kabelskega zaključka (končnika) s priklopom in ozemljitvijo za enožilne kable N2XS(F)2Y 1×150RM/25 mm2; 12/20kV; npr. tip: RSTI-5854+SMOE-62872, proizvod: Raychem |  | Supply and installation of internal cable termination (terminal) with connection and grounding for single-core cables N2XS (F) 2Y 1 × 150RM/25 mm2; 12/20kV; e.g. type: RSTI-5854 + SMOE-62872, product: Raychem |  | kos (pcs) | 6 |  | 0 | 09.16.01.0013. | NE
01.01.16.02.0003. | Dobava in montaža kabelske distančne objemke za pritrditev treh enožilnih kablov v trikotno obliko za kable N2XS(F)2Y 1×150RM/25 mm2 |  | Supply and installation of a cable spacer clamp for attaching three single-core cables in triangular form for N2XS (F) 2Y 1 × 150RM/25 mm2 12/20 kV cables |  | kos (pcs) | 977 |  | 0 | 09.16.01.0018. | NE
01.01.16.02.0004. | Dobava in montaža ploščice za oznako kabla, komplet z objemko iz nemagnetnega materiala |  | Supply and installation of cable marking plate, set with clamp made of non-magnetic material |  | kpl (set) | 2 |  | 0 | 09.16.01.0022. | NE
01.01.16.02.0005. | Preizkus položenega kablovoda (napetostni preizkusi, meritev delnih razelektritev, merjenje izgubnega kota tand) z izdelavo merilnega protokola |  | Testing of laid cable line (voltage tests, measurement of partial discharges, measurement of tand loss angle) with making a measurement protocol |  | kpl (set) | 1 |  | 0 | 09.16.01.0026. | NE
01.01.16.03. | Povezava med TP1.3 in TP1.5 |  | Connection between TP1.3 in TP1.5 |  |  |  |  | 0
01.01.16.03.0001. | Dobava in polaganje kabla (K1) N2XS(F)2Y 1×150RM/25 mm2 12/20 kV na kabelsko polico. | Kabelska rezerva: - kabelske spojke - kabelski zaključki | Supply and laying of cable (K1) N2XS (F) 2Y 1 × 150RM/25 mm2 12/20 kV on cable shelf |  | m | 3005 |  | 0 | 09.16.01.0001. | DA | (2TDK_Lokacija/Projekt=='2TDK') AND (2TDK_Klasifikacija/ObjektTip=='TUN') AND (2TDK_Klasifikacija/Sistem=='ELO') AND (2TDK_Lokacija/ObjektSifra=='T01') AND (2TDK_Lokacija/ConaTip=='TUN') AND (2TDK_Lokacija/ConaSifra=='XX') AND (2TDK_Klasifikacija/ElementTip=='Kabel') AND (2TDK_Atributi/ElementSifra=='K1') | 2TDK_Atributi/Dolzina_m*0,069
01.01.16.03.0002. | Dobava in montaža notranjega kabelskega zaključka (končnika) s priklopom in ozemljitvijo za enožilne kable N2XS(F)2Y 1×150RM/25 mm2; 12/20kV; npr. tip: RSTI-5854+SMOE-62872, proizvod: Raychem |  | Supply and installation of internal cable termination (terminal) with connection and grounding for single-core cables N2XS (F) 2Y 1 × 150RM/25 mm2; 12/20kV; e.g. type: RSTI-5854 + SMOE-62872, product: Raychem |  | kos (pcs) | 6 |  | 0 | 09.16.01.0013. | NE
01.01.16.03.0003. | Dobava in montaža kabelske distančne objemke za pritrditev treh enožilnih kablov v trikotno obliko za kable N2XS(F)2Y 1×150RM/25 mm2 |  | Supply and installation of a cable spacer clamp for attaching three single-core cables in triangular form for N2XS (F) 2Y 1 × 150RM/25 mm2 12/20 kV cables |  | kos (pcs) | 977 |  | 0 | 09.16.01.0018. | NE
01.01.16.03.0004. | Dobava in montaža ploščice za oznako kabla, komplet z objemko iz nemagnetnega materiala |  | Supply and installation of cable marking plate, set with clamp made of non-magnetic material |  | kpl (set) | 2 |  | 0 | 09.16.01.0022. | NE
01.01.16.03.0005. | Preizkus položenega kablovoda (napetostni preizkusi, meritev delnih razelektritev, merjenje izgubnega kota tand) z izdelavo merilnega protokola |  | Testing of laid cable line (voltage tests, measurement of partial discharges, measurement of tand loss angle) with making a measurement protocol |  | kpl (set) | 1 |  | 0 | 09.16.01.0026. | NE
01.01.16.04. | Povezava med TP1.5 in TP1.7 |  | Connection between TP1.5 in TP1.7 |  |  |  |  | 0
01.01.16.04.0001. | Dobava in polaganje kabla (K1) N2XS(F)2Y 1×150RM/25 mm2 12/20 kV na kabelsko polico. | Kabelska rezerva: - kabelske spojke - kabelski zaključki | Supply and laying of cable (K1) N2XS (F) 2Y 1 × 150RM/25 mm2 12/20 kV on cable shelf |  | m | 3005 |  | 0 | 09.16.01.0001. | DA | (2TDK_Lokacija/Projekt=='2TDK') AND (2TDK_Klasifikacija/ObjektTip=='TUN') AND (2TDK_Klasifikacija/Sistem=='ELO') AND (2TDK_Lokacija/ObjektSifra=='T01') AND (2TDK_Lokacija/ConaTip=='TUN') AND (2TDK_Lokacija/ConaSifra=='XX') AND (2TDK_Klasifikacija/ElementTip=='Kabel') AND (2TDK_Atributi/ElementSifra=='K1') | 2TDK_Atributi/Dolzina_m*0,069
01.01.16.04.0002. | Dobava in montaža notranjega kabelskega zaključka (končnika) s priklopom in ozemljitvijo za enožilne kable N2XS(F)2Y 1×150RM/25 mm2; 12/20kV; npr. tip: RSTI-5854+SMOE-62872, proizvod: Raychem |  | Supply and installation of internal cable termination (terminal) with connection and grounding for single-core cables N2XS (F) 2Y 1 × 150RM/25 mm2; 12/20kV; e.g. type: RSTI-5854 + SMOE-62872, product: Raychem |  | kos (pcs) | 6 |  | 0 | 09.16.01.0013. | NE
01.01.16.04.0003. | Dobava in montaža kabelske distančne objemke za pritrditev treh enožilnih kablov v trikotno obliko za kable N2XS(F)2Y 1×150RM/25 mm2 |  | Supply and installation of a cable spacer clamp for attaching three single-core cables in triangular form for N2XS (F) 2Y 1 × 150RM/25 mm2 12/20 kV cables |  | kos (pcs) | 977 |  | 0 | 09.16.01.0018. | NE
01.01.16.04.0004. | Dobava in montaža ploščice za oznako kabla, komplet z objemko iz nemagnetnega materiala |  | Supply and installation of cable marking plate, set with clamp made of non-magnetic material |  | kpl (set) | 2 |  | 0 | 09.16.01.0022. | NE
01.01.16.04.0005. | Preizkus položenega kablovoda (napetostni preizkusi, meritev delnih razelektritev, merjenje izgubnega kota tand) z izdelavo merilnega protokola |  | Testing of laid cable line (voltage tests, measurement of partial discharges, measurement of tand loss angle) with making a measurement protocol |  | kpl (set) | 1 |  | 0 | 09.16.01.0026. | NE
01.01.16.05. | Povezava med TP1.7 in TP1.9 |  | Connection between TP1.7 in TP1.9 |  |  |  |  | 0
01.01.16.05.0001. | Dobava in polaganje kabla (K1) N2XS(F)2Y 1×150RM/25 mm2 12/20 kV na kabelsko polico. | Kabelska rezerva: - kabelske spojke - kabelski zaključki | Supply and laying of cable (K1) N2XS (F) 2Y 1 × 150RM/25 mm2 12/20 kV on cable shelf |  | m | 3015 |  | 0 | 09.16.01.0001. | DA | (2TDK_Lokacija/Projekt=='2TDK') AND (2TDK_Klasifikacija/ObjektTip=='TUN') AND (2TDK_Klasifikacija/Sistem=='ELO') AND (2TDK_Lokacija/ObjektSifra=='T01') AND (2TDK_Lokacija/ConaTip=='TUN') AND (2TDK_Lokacija/ConaSifra=='XX') AND (2TDK_Klasifikacija/ElementTip=='Kabel') AND (2TDK_Atributi/ElementSifra=='K1') | 2TDK_Atributi/Dolzina_m*0,069
01.01.16.05.0002. | Dobava in montaža notranjega kabelskega zaključka (končnika) s priklopom in ozemljitvijo za enožilne kable N2XS(F)2Y 1×150RM/25 mm2; 12/20kV; npr. tip: RSTI-5854+SMOE-62872, proizvod: Raychem |  | Supply and installation of internal cable termination (terminal) with connection and grounding for single-core cables N2XS (F) 2Y 1 × 150RM/25 mm2; 12/20kV; e.g. type: RSTI-5854 + SMOE-62872, product: Raychem |  | kos (pcs) | 6 |  | 0 | 09.16.01.0013. | NE
01.01.16.05.0003. | Dobava in montaža kabelske distančne objemke za pritrditev treh enožilnih kablov v trikotno obliko za kable N2XS(F)2Y 1×150RM/25 mm2 |  | Supply and installation of a cable spacer clamp for attaching three single-core cables in triangular form for N2XS (F) 2Y 1 × 150RM/25 mm2 12/20 kV cables |  | kos (pcs) | 980 |  | 0 | 09.16.01.0018. | NE
01.01.16.05.0004. | Dobava in montaža ploščice za oznako kabla, komplet z objemko iz nemagnetnega materiala |  | Supply and installation of cable marking plate, set with clamp made of non-magnetic material |  | kpl (set) | 2 |  | 0 | 09.16.01.0022. | NE
01.01.16.05.0005. | Preizkus položenega kablovoda (napetostni preizkusi, meritev delnih razelektritev, merjenje izgubnega kota tand) z izdelavo merilnega protokola |  | Testing of laid cable line (voltage tests, measurement of partial discharges, measurement of tand loss angle) with making a measurement protocol |  | kpl (set) | 1 |  | 0 | 09.16.01.0026. | NE
01.01.16.06. | Povezava med TP1.9 in TP1.11 |  | Connection between TP1.9 in TP1.11 |  |  |  |  | 0
01.01.16.06.0001. | Dobava in polaganje kabla (K1) N2XS(F)2Y 1×150RM/25 mm2 12/20 kV na kabelsko polico. | Kabelska rezerva: - kabelske spojke - kabelski zaključki | Supply and laying of cable (K1) N2XS (F) 2Y 1 × 150RM/25 mm2 12/20 kV on cable shelf |  | m | 3005 |  | 0 | 09.16.01.0001. | DA | (2TDK_Lokacija/Projekt=='2TDK') AND (2TDK_Klasifikacija/ObjektTip=='TUN') AND (2TDK_Klasifikacija/Sistem=='ELO') AND (2TDK_Lokacija/ObjektSifra=='T01') AND (2TDK_Lokacija/ConaTip=='TUN') AND (2TDK_Lokacija/ConaSifra=='XX') AND (2TDK_Klasifikacija/ElementTip=='Kabel') AND (2TDK_Atributi/ElementSifra=='K1') | 2TDK_Atributi/Dolzina_m*0,069
01.01.16.06.0002. | Dobava in montaža notranjega kabelskega zaključka (končnika) s priklopom in ozemljitvijo za enožilne kable N2XS(F)2Y 1×150RM/25 mm2; 12/20kV; npr. tip: RSTI-5854+SMOE-62872, proizvod: Raychem |  | Supply and installation of internal cable termination (terminal) with connection and grounding for single-core cables N2XS (F) 2Y 1 × 150RM/25 mm2; 12/20kV; e.g. type: RSTI-5854 + SMOE-62872, product: Raychem |  | kos (pcs) | 6 |  | 0 | 09.16.01.0013. | NE
01.01.16.06.0003. | Dobava in montaža kabelske distančne objemke za pritrditev treh enožilnih kablov v trikotno obliko za kable N2XS(F)2Y 1×150RM/25 mm2 |  | Supply and installation of a cable spacer clamp for attaching three single-core cables in triangular form for N2XS (F) 2Y 1 × 150RM/25 mm2 12/20 kV cables |  | kos (pcs) | 977 |  | 0 | 09.16.01.0018. | NE
01.01.16.06.0004. | Dobava in montaža ploščice za oznako kabla, komplet z objemko iz nemagnetnega materiala |  | Supply and installation of cable marking plate, set with clamp made of non-magnetic material |  | kpl (set) | 2 |  | 0 | 09.16.01.0022. | NE
01.01.16.06.0005. | Preizkus položenega kablovoda (napetostni preizkusi, meritev delnih razelektritev, merjenje izgubnega kota tand) z izdelavo merilnega protokola |  | Testing of laid cable line (voltage tests, measurement of partial discharges, measurement of tand loss angle) with making a measurement protocol |  | kpl (set) | 1 |  | 0 | 09.16.01.0026. | NE
01.01.16.07. | Povezava med TP1.11 in TP1.13 |  | Connection between TP1.11 in TP1.13 |  |  |  |  | 0
01.01.16.07.0001. | Dobava in polaganje kabla (K1) N2XS(F)2Y 1×150RM/25 mm2 12/20 kV na kabelsko polico. | Kabelska rezerva: - kabelske spojke - kabelski zaključki | Supply and laying of cable (K1) N2XS (F) 2Y 1 × 150RM/25 mm2 12/20 kV on cable shelf |  | m | 3045 |  | 0 | 09.16.01.0001. | DA | (2TDK_Lokacija/Projekt=='2TDK') AND (2TDK_Klasifikacija/ObjektTip=='TUN') AND (2TDK_Klasifikacija/Sistem=='ELO') AND (2TDK_Lokacija/ObjektSifra=='T01') AND (2TDK_Lokacija/ConaTip=='TUN') AND (2TDK_Lokacija/ConaSifra=='XX') AND (2TDK_Klasifikacija/ElementTip=='Kabel') AND (2TDK_Atributi/ElementSifra=='K1') | 2TDK_Atributi/Dolzina_m*0,07
01.01.16.07.0002. | Dobava in montaža notranjega kabelskega zaključka (končnika) s priklopom in ozemljitvijo za enožilne kable N2XS(F)2Y 1×150RM/25 mm2; 12/20kV; npr. tip: RSTI-5854+SMOE-62872, proizvod: Raychem |  | Supply and installation of internal cable termination (terminal) with connection and grounding for single-core cables N2XS (F) 2Y 1 × 150RM/25 mm2; 12/20kV; e.g. type: RSTI-5854 + SMOE-62872, product: Raychem |  | kos (pcs) | 6 |  | 0 | 09.16.01.0013. | NE
01.01.16.07.0003. | Dobava in montaža kabelske distančne objemke za pritrditev treh enožilnih kablov v trikotno obliko za kable N2XS(F)2Y 1×150RM/25 mm2 |  | Supply and installation of a cable spacer clamp for attaching three single-core cables in triangular form for N2XS (F) 2Y 1 × 150RM/25 mm2 12/20 kV cables |  | kos (pcs) | 990 |  | 0 | 09.16.01.0018. | NE
01.01.16.07.0004. | Dobava in montaža ploščice za oznako kabla, komplet z objemko iz nemagnetnega materiala |  | Supply and installation of cable marking plate, set with clamp made of non-magnetic material |  | kpl (set) | 2 |  | 0 | 09.16.01.0022. | NE
01.01.16.07.0005. | Preizkus položenega kablovoda (napetostni preizkusi, meritev delnih razelektritev, merjenje izgubnega kota tand) z izdelavo merilnega protokola |  | Testing of laid cable line (voltage tests, measurement of partial discharges, measurement of tand loss angle) with making a measurement protocol |  | kpl (set) | 1 |  | 0 | 09.16.01.0026. | NE
01.01.16.08. | Povezava med TP1.13 in TP-V |  | Connection between TP1.13 in TP-V |  |  |  |  | 0
01.01.16.08.0001. | Dobava in polaganje kabla (K1) N2XS(F)2Y 1×150RM/25 mm2 12/20 kV na kabelsko polico. | Kabelska rezerva: - kabelske spojke - kabelski zaključki | Supply and laying of cable (K1) N2XS (F) 2Y 1 × 150RM/25 mm2 12/20 kV on cable shelf |  | m | 2190 |  | 0 | 09.16.01.0001. | DA | (2TDK_Lokacija/Projekt=='2TDK') AND (2TDK_Klasifikacija/ObjektTip=='TUN') AND (2TDK_Klasifikacija/Sistem=='ELO') AND (2TDK_Lokacija/ObjektSifra=='T01') AND (2TDK_Lokacija/ConaTip=='TUN') AND (2TDK_Lokacija/ConaSifra=='XX') AND (2TDK_Klasifikacija/ElementTip=='Kabel') AND (2TDK_Atributi/ElementSifra=='K1') | 2TDK_Atributi/Dolzina_m*0,05
01.01.16.08.0002. | Dobava in uvlačenje kabla (K4) N2XS(F)2Y 1×150RM/25 mm2 12/20 kV v kabelsko kanalizacijo |  | Supply and cable entry (K4) N2XS (F) 2Y 1 × 150RM/25 mm2 12/20 kV into the cable ducts |  | m | 245 |  | 0 | 09.16.01.0004. | NE
01.01.16.08.0003. | Dobava in montaža notranjega kabelskega zaključka (končnika) s priklopom in ozemljitvijo za enožilne kable N2XS(F)2Y 1×150RM/25 mm2; 12/20kV; npr. tip: RSTI-5854+SMOE-62872, proizvod: Raychem |  | Supply and installation of internal cable termination (terminal) with connection and grounding for single-core cables N2XS (F) 2Y 1 × 150RM/25 mm2; 12/20kV; e.g. type: RSTI-5854 + SMOE-62872, product: Raychem |  | kos (pcs) | 6 |  | 0 | 09.16.01.0013. | NE
01.01.16.08.0004. | Dobava in montaža kabelske distančne objemke za pritrditev treh enožilnih kablov v trikotno obliko za kable N2XS(F)2Y 1×150RM/25 mm2 12/20 kV |  | Supply and installation of a cable spacer clamp for attaching three single-core cables in triangular form for N2XS (F) 2Y 1 × 150RM/25 mm2 12/20 kV cables |  | kos (pcs) | 1230 |  | 0 | 09.16.01.0018. | NE
01.01.16.08.0005. | Dobava in montaža ploščice za oznako kabla, komplet z objemko iz nemagnetnega materiala |  | Supply and installation of cable marking plate, set with clamp made of non-magnetic material |  | kpl (set) | 2 |  | 0 | 09.16.01.0022. | NE
01.01.16.08.0006. | Preizkus položenega kablovoda (napetostni preizkusi, meritev delnih razelektritev, merjenje izgubnega kota tand) z izdelavo merilnega protokola |  | Testing of laid cable line (voltage tests, measurement of partial discharges, measurement of tand loss angle) with making a measurement protocol |  | kpl (set) | 1 |  | 0 | 09.16.01.0026. | NE
01.01.17. | 0,4 kV kabli za rezervno napajanje |  | 0.4 kV cables for backup power supply |  |  |  |  | 0
01.01.17.01. | Povezava med TP1.0 in TP1.1 |  | Connection between TP1.0 in TP1.1 |  |  |  |  | 0
01.01.17.01.0001. | Dobava in polaganje kabla N2XH-J 4x95 mm2, komplet s priborom |  | Supply and laying of cable N2XH-J 4x95 mm2, set with accessories |  | m | 1110 |  | 0 | 09.16.02.0039. | NE
01.01.17.01.0002. | Napetostni preizkus položenega kablovoda z izdelavo merilnega protokola |  | Voltage test of the laid cable line with making a measurement protocol |  | kpl (set) | 1 |  | 0 | 09.16.03.0063. | NE
01.01.17.02. | Povezava med TP1.2 in TP1.3 |  | Connection between TP1.2 in TP1.3 |  |  |  |  | 0
01.01.17.02.0001. | Dobava in polaganje kabla N2XH-J 4x95 mm2, komplet s priborom |  | Supply and laying of cable N2XH-J 4x95 mm2, set with accessories |  | m | 1060 |  | 0 | 09.16.02.0039. | NE
01.01.17.02.0002. | Napetostni preizkus položenega kablovoda z izdelavo merilnega protokola |  | Voltage test of the laid cable line with making a measurement protocol |  | kpl (set) | 1 |  | 0 | 09.16.03.0063. | NE
01.01.17.03. | Povezava med TP1.4 in TP1.5 |  | Connection between TP1.4 in TP1.5 |  |  |  |  | 0
01.01.17.03.0001. | Dobava in polaganje kabla N2XH-J 4x95 mm2, komplet s priborom |  | Supply and laying of cable N2XH-J 4x95 mm2, set with accessories |  | m | 1070 |  | 0 | 09.16.02.0039. | NE
01.01.17.03.0002. | Napetostni preizkus položenega kablovoda z izdelavo merilnega protokola |  | Voltage test of the laid cable line with making a measurement protocol |  | kpl (set) | 1 |  | 0 | 09.16.03.0063. | NE
01.01.17.04. | Povezava med TP1.6 in TP1.7 |  | Connection between TP1.6 in TP1.7 |  |  |  |  | 0
01.01.17.04.0001. | Dobava in polaganje kabla N2XH-J 4x95 mm2, komplet s priborom |  | Supply and laying of cable N2XH-J 4x95 mm2, set with accessories |  | m | 1070 |  | 0 | 09.16.02.0039. | NE
01.01.17.04.0002. | Napetostni preizkus položenega kablovoda z izdelavo merilnega protokola |  | Voltage test of the laid cable line with making a measurement protocol |  | kpl (set) | 1 |  | 0 | 09.16.03.0063. | NE
01.01.17.05. | Povezava med TP1.8 in TP1.9 |  | Connection between TP1.8 in TP1.9 |  |  |  |  | 0
01.01.17.05.0001. | Dobava in polaganje kabla N2XH-J 4x95 mm2, komplet s priborom |  | Supply and laying of cable N2XH-J 4x95 mm2, set with accessories |  | m | 1060 |  | 0 | 09.16.02.0039. | NE
01.01.17.05.0002. | Napetostni preizkus položenega kablovoda z izdelavo merilnega protokola |  | Voltage test of the laid cable line with making a measurement protocol |  | kpl (set) | 1 |  | 0 | 09.16.03.0063. | NE
01.01.17.06. | Povezava med TP1.10 in TP1.11 |  | Connection between TP1.10 in TP1.11 |  |  |  |  | 0
01.01.17.06.0001. | Dobava in polaganje kabla N2XH-J 4x95 mm2, komplet s priborom |  | Supply and laying of cable N2XH-J 4x95 mm2, set with accessories |  | m | 1070 |  | 0 | 09.16.02.0039. | NE
01.01.17.06.0002. | Napetostni preizkus položenega kablovoda z izdelavo merilnega protokola |  | Voltage test of the laid cable line with making a measurement protocol |  | kpl (set) | 1 |  | 0 | 09.16.03.0063. | NE
01.01.17.07. | Povezava med TP1.12 in TP1.13 |  | Connection between TP1.12 in TP1.13 |  |  |  |  | 0
01.01.17.07.0001. | Dobava in polaganje kabla N2XH-J 4x95 mm2 komplet s priborom |  | Supply and laying of cable N2XH-J 4x95 mm2, set with accessories |  | m | 1060 |  | 0 | 09.16.02.0039. | NE
01.01.17.07.0002. | Napetostni preizkus položenega kablovoda z izdelavo merilnega protokola |  | Voltage test of the laid cable line with making a measurement protocol |  | kpl (set) | 1 |  | 0 | 09.16.03.0063. | NE
01.01.18. | Požarno ločevanje in tesnenje prebojev |  | Fire separation and sealing of penetrations |  |  |  |  | 0
01.01.18.01. | Požarno ločevanje |  | Fire separation |  |  |  |  | 0
01.01.18.01.0001. | Dobava materiala in izvedba del za požarno ločevanje med SN kabli mreže SN1 in SN kabli mreže SN2 v jaških in kolektorjih. Dobaviti je potrebno material in izzvesti dela skladno z EN 13501-2, DIN 4102 in EN 1366. Dela mora izvajati izvajalec, ki ima ustrezno licenco. Zagotoviti je potrebno požarno odpornost EI90, požarno zaščito je potrebno izvesti ločeno na obeh kompletih SN kablov ločeno za mrežo SN1 in ločeno za kable mreže SN2. Za en komplet požarne zaščite v enem jašku ali za prehod skozi kolektor je potrebno dobaviti: - požarni trak Fire protection wrap širine 125mm in dolžine 10m kot na primer PYRO-SAFE DG-CR1.5 FLAMMOTECT SVT fire protection, 2 kpl (set) - požarna masa Fire protection coating 15kg posoda kot na primer PYRO-SAFE FLAMMOTECT-A SVT fire protection, 2 kpl (set) - napisna ploščica label No.01229000 kot na primer SVT fire protection, 2 kpl (set) - pomožne jeklene konzole in pomožni material, 2 kpl (set) |  | Supply of material and execution of works for fire separation between MV cables of MV1 network and MV cables of MV2 network in shafts and manifolds. Material must be supplied and work must be performed in accordance with EN 13501-2, DIN 4102 and EN 1366. The work must be performed by licenced conrtractor. EI90 fire resistance must be ensured, fire protection must be carried out separately on both sets of MV cables separately for MV1 network and separately for MV2 network cables. - Fire protection wrap tape 125 mm wide and 10 m long, such as PYRO-SAFE DG-CR1.5 FLAMMOTECT SVT fire protection, 2 sets - fire protection coating 15kg container such as PYRO-SAFE FLAMMOTECT-A SVT fire protection, 2 sets - label plate No.01229000 such as SVT fire protection, 2 sets - auxiliary steel brackets and auxiliary material, 2 sets |  | kpl (set) | 3 |  | 0 | 09.16.03.0014. | NE
01.01.18.02. | Tesnenje prebojev - Plato T1 - Divača |  | Sealing of penetrations - Plateau T1 - Divača |  |  |  |  | 0
01.01.18.02.0001. | Dobava in montaža elementov, komplet z montažnim priborom za zaščito pred pronicanjem vode v SN kabelsko kanalizacijo skladno z navodili dobavitelja tesnilne opreme. Deljiv sistemski pokrov za tesnitev do 3 kable premera od 24 do 54 mm hkrati v eni zidni uvodnici premera 150 mm Širina tesnila: 40 mm Material: Pritisne plošče: poliamid ojačan s steklenimi vlakni; Kakovost gume: EPDM; Vijaki in matice: nerjavno jeklo V2A (AISI 304L) Tesnost: plinotesno in vodotesno do 2,5 bara Tip kot na primer: HSI150 DG 3x24-54 Hauff Technik ali enakovredno |  | Supply and installation of elements, complete with mounting accessories for protection against water penetration into the MV cable duct in accordance with the instructions of the supplier of sealing equipment. Split system cover for sealing up to 3 cables with a diameter from 24 to 54 mm Seal width: 40 mm Material: Press plates: glass fiber reinforced polyamide; Tire quality: EPDM; Screws and nuts: stainless steel V2A (AISI 304L) Tightness: gas-tight and water-tight up to 2.5 bar Type such as: HSI150 DG 3x24-54 Hauff Technik or equivalent |  | kpl (set) | 4 |  | 0 | 09.17.02.0001. | NE
01.01.18.02.0002. | Dobava in montaža elementov, komplet z montažnim priborom za zaščito pred pronicanjem vode v NN/TK kabelsko kanalizacijo skladno z navodili dobavitelja tesnilne opreme. Deljiv sistemski pokrov za tesnitev do 3 kable premera od 24 do 54 mm hkrati v eni zidni uvodnici premera 150 mm Širina tesnila: 40 mm Material: Pritisne plošče: poliamid ojačan s steklenimi vlakni; Kakovost gume: EPDM; Vijaki in matice: nerjavno jeklo V2A (AISI 304L) Tesnost: plinotesno in vodotesno do 2,5 bara Tip kot na primer: HSI150 DG 3x24-54 Hauff Technik ali enakovredno |  | Supply and installation of elements, complete with mounting accessories for protection against water leakage into LV/TC cable ducts in accordance with the instructions of the supplier of sealing equipment. Dividing system cover for sealing up to 3 cables with a diameter of from 24 to 54 mm Seal width: 40 mm Material: Press plates: glass fiber reinforced polyamide; Tire quality: EPDM; Screws and nuts: stainless steel V2A (AISI 304L) Tightness: gas-tight and water-tight up to 2.5 bar Type such as: HSI150 DG 3x24-54 Hauff Technik or equivalent |  | kpl (set) | 4 |  | 0 | 09.17.02.0002. | NE
01.01.18.02.0003. | Dobava in montaža elementov, komplet z montažnim priborom za zaščito pred pronicanjem vode v NN/TK kabelsko kanalizacijo skladno z navodili dobavitelja tesnilne opreme. Deljiv sistemski pokrov za tesnitev do 6 kablov/cevi premera od 10 do 36 mm hkrati v eni zidni uvodnici premera 150 mm Širina tesnila: 40 mm Material: Pritisne plošče: poliamid ojačan s steklenimi vlakni; Kakovost gume: EPDM; Vijaki in matice: nerjavno jeklo V2A (AISI 304L) Tesnost: plinotesno in vodotesno do 2,5 bara Tip kot na primer: HSI150 DG 6x10-36 Hauff Technik ali enakovredno |  | Supply and installation of elements, complete with mounting accessories for protection against water leakage into LV/TC cable ducts in accordance with the instructions of the sealing equipment supplier. Split system cover for sealing up to 6 cables / pipes with a diameter of 10 to 36 mm simultaneously in one wall gland diameter 150 mm Seal width: 40 mm Material: Press plates: glass fiber reinforced polyamide; Tire quality: EPDM; Screws and nuts: stainless steel V2A (AISI 304L) Tightness: gas-tight and water-tight up to 2.5 bar Type such as: HSI150 DG 6x10-36 Hauff Technik or equivalent |  | kpl (set) | 10 |  | 0 | 09.17.02.0003. | NE
01.01.18.02.0004. | Dobava in montaža elementov, komplet z montažnim priborom za zaščito pred pronicanjem vode v NN/TK kabelsko kanalizacijo skladno z navodili dobavitelja tesnilne opreme. Standardno deljivo gumi tesnilo s segmentno tehnologijo lupljenja premera 150 mm za tesnitev do 10 kablov v eni odprtini premera 150 mm. Tesnilo mora omogočati tesnitev že nameščenih kablov. Širina tesnila: 40 mm Material: pritisne plošče, vijaki, matice in podložke: nerjavno jeklo V2A (AISI 304L); Guma: EPDM Tesnost: plinotesno in vodotesno Skupno število kablov: 10 od tega 4 (premera od 8-30 mm) in 6 (premera od 4-16,5 mm) Tip kot na primer: HRD150 SG 4x8-30+6x4-16,5 b40 A2/EPDM55 Hauff Technik skupaj z adapterjem HRD150 SG/ARG ali enakovredno |  | Supply and installation of elements, complete with mounting accessories for protection against water penetration into LV/TC cable ducts in accordance with the instructions of the sealing equipment supplier. Standard split rubber seal with segmental peeling technology 150 mm in diameter for sealing up to 10 cables in one 150 mm diameter hole The seal must be able to seal already installed cables. Seal width: 40 mm Material: pressure plates, screws, nuts and washers: stainless steel V2A (AISI 304L); Tire: EPDM Tightness: gas tight and waterproof Total number of cables: 10 of which 4 (diameter 8-30 mm) and 6 (diameter 4-16.5 mm) Type such as: HRD150 SG 4x8-30 + 6x4-16,5 b40 A2 / EPDM55 Hauff Technik together with adapter HRD150 SG/ARG or equivalent |  | kpl (set) | 30 |  | 0 | 09.17.02.0004. | NE
01.01.19. | Rezervni deli |  | Spare parts |  |  |  |  | 0
01.01.19.01. | Rezervni deli |  | Spare parts |  |  |  |  | 0
01.01.19.01.0001. | Dobava suhega trifaznega distribucijskega transformatorja za notranjo montažo (TR1), z naravnim zračnim hlajenjem (AN) brez ohišja, z vgrajenimi termičnimi sondami PTC v NN navitju, komplet s termičnim zaščitnim relejem z izhodnimi kontakti, na kolesih gibljivih v obe smeri z antivibracijsko podlogo; nazivna moč: 100 kVA, nazivna napetost: 21/0,42kV, 50Hz, regulacija napetosti: ± 2x2,5 %, vezalna skupina: Dyn5, kratkos (pcs)tična napetost: uk=4 %, izgube v praznem teku: 252 W, izgube v kratkem stiku: 1800 W, termični razred izolacije: F, klimatski razred: C2, okoljski razred: E2/E3, požarni razred: F1, hrup: 51 dB, teže: 860 kg, okvirnih dimenzij (dxšxv): 1240 x 750 x 1200 mm, medosna razdalja med kolesi: 520 mm. Npr. tip: GEAFOL; proizvod: SIEMENS Izdelan in preizkušen po SIST EN 60076-1 in SIST EN 50588-1, IEC 60076-11, IEC 60076-20. Pri naročilu transformatorjev je potrebno izpostaviti izvedbo, ki mora biti takšna, da so izpolnjene naslednje zahteve: glede dovoljenega hrupa, ki ga povzroča transformator je potrebno upoštevati mejno vrednost dovoljenega hrupa, ki je podana v Uredbi o mejnih vrednostih kazalcev hrupa v okolju (Uradni list RS št. 43/2018), za IV. območje (max 65 dB); elektromagnetno sevanje (nizkofrekvenčno 0 -10 kHz), ki ga oddaja transformator v okolje, ne sme presegati mejnih vrednosti glede na Uredbo o elektromagnetnem sevanju v naravnem in življenjskem okolju (Uradni list RS št. 70/96). Električna poljska jakos (pcs)t za II. stopnjo ne sme presegati vrednosti 10 kV/m in efekt. gostote mag. pretoka 0,1 mT. |  | Supply of a dry three-phase distribution transformer for indoor installation (TR1), with natural air cooling (AN) without housing, with built-in PTC thermal probes in LV winding, complete with thermal protection relay with output contacts, on wheels moving in both directions with: rated power: 100 kVA, rated voltage: 21/0.42kV, 50Hz, voltage regulation: ± 2x2.5%, bonding group: Dyn5, short-circuit voltage: uk = 4%, no-load losses: 252 W, short-circuit losses: 1800 W, thermal insulation class: F, climate class: C2, environmental class: E2/E3, fire class: F1, noise: 51 dB, weight: 860 kg, frame dimensions (LxWxH): 1240 x 750 x 1200 mm, wheelbase: 520 mm. Eg. type: GEAFOL; product: SIEMENS Manufactured and tested according to SIST EN 60076-1 and SIST EN 50588-1, IEC 60076-11, IEC 60076-20. When ordering transformers, it is necessary to emphasize the design, which must be such that the following requirements are met: regarding the permissible noise caused by the transformer, the limit value of permissible noise given in the Regulation on limit values ​​of environmental noise indicators must be observed. RS No. 43/2018), for IV. range (max 65 dB); the electromagnetic radiation (low-frequency 0 -10 kHz) emitted by the transformer into the environment must not exceed the limit values ​​according to the Decree on electromagnetic radiation in the natural and living environment (UL RS no. 70/96). Electric field strength for II. level should not exceed the value of 10 kV/m and effect. density mag. flow of 0.1 mT. |  | kos (pcs) | 1 |  | 0 | 09.06.02.0001. | NE
01.01.20. | Meritve |  | Measurments |  |  |  |  | 0
01.01.20.01. | Meritve |  | Measurments |  |  |  |  | 0
01.01.20.01.0001. | Izvedba 24 urnih meritev parametrov omrežja, da se potrdi, da kompenzacijske naprave niso potrebne. |  | Carrying out 24-hour measurements of network parameters to confirm that compensation devices are not required. |  | kpl (set) | 1 |  | 0 | 09.06.08.0009. | NE

## 3-06_E2 Napajanje varnost.s. T2
ŠIFRANT / CODE | OPIS | OPOMBA | DESCRIPTION | NOTE | EM | KOLIČINA / QTY | €/EM | ZNESEK / AMOUNT | ID | BIM | FILTER IZBORA BIM GRADNIKOV / BIM FILTER | FILTER IZBORA VREDNOSTI / ATTRIBUTE | IME FILTRA / NAME
S3-x3-06 | Električno napajanje varnostnih sistemov v predorih T1 in T2 - predor T2 |  | Electrical supply of safety systems in tunnels T1 and T2 - tunnel T2 |  |  |  |  | 0
01. | Električno napajanje varnostnih sistemov v predorih T1 in T2 - predor T2 |  | Electrical supply of safety systems in tunnels T1 and T2 - tunnel T2 |  |  |  |  | 0
01.00. | Splošno |  | General
01.00.01. | Splošno |  | General
01.00.01.01. | Splošno |  | General
01.00.01.01.0001. | Veljajo določila podana v Tehničnih specifikacijah ter Splošni in Posebni tehnični pogoji in Dopolnila splošnih in tehničnih pogojev, zahteve iz Tehničnega poročila v PZI načrtu, razen če tu ni drugače določeno. Cena postavke vključuje nabavo, transport ter ves potreben material, opremo in delo za izvedbo posamezne postavke. |  | The provisions given in the Technical Specifications and the General and Special Technical Conditions and Amendments to the General and Technical Conditions, the requirements from the Technical Report in the PZI plan apply, unless otherwise specified here. The price of the item includes the purchase, transport and all the necessary materials, equipment and work for the implementation of each item. |  |  | 0 | 0 | 0 | 09.06.00.0001.
01.00.01.01.0002. | Pred naročanjem opreme je potrebno preveriti in upoštevati dimenzije izvedenih prostorov kjer bo oprema postavljena. |  | Before ordering the equipment, it is necessary to check and take into account the dimensions of the premises where the equipment will be placed. |  |  | 0 | 0 | 0 | 09.06.00.0002.
01.00.01.01.0003. | Pred naročanjem kablov, kabelskih cevi, kabelskih polic, kabelskih betonskih koritnic in ostalega inštalacijskega materiala je potrebno na objektu preveriti dolžine tras. |  | Before ordering cables, cable ducts, cable trays, cable concrete troughs and other installation materials, it is necessary to check the lengths of the routes at the facility. |  |  | 0 | 0 | 0 | 09.06.00.0003.
01.00.01.01.0004. | Vgradnja rezervnih delov se vrši po dejanskih dokazljivih stroških, po potrditvi Inženirja. Skladišče rezervnih delov bo v TP2.14. |  | The installation of spare parts is carried out at the actual demonstrable cost, after confirmation by the Engineer. The spare parts warehouse will be in TP2.14. |  |  | 0 | 0 | 0 | 09.06.00.0004.
01.00.01.01.0005. | V postavkah kjer se popis navezuje na risbo, je potrebno upoštevati zadnjo potrjeno verzijo risbe. Kjer so v risbah navedeni tipi opreme, velja za tip opreme kot npr. tip ali enekovredno. |  | In the items where the inventory relates to the drawing, the last confirmed version of the drawing must be taken into account. Where the types of equipment are indicated in the drawings, it is considered a type of equipment such as e.g. type or equivalent. |  |  | 0 | 0 | 0 | 09.06.00.0005.
01.00.01.01.0006. | Vsa vgrajena oprema v glavno cev mora prenesti tlačne obremenitve ±3500 Pa in obremenitve zaradi strujanja zraka 2600 N/m2. |  | All installed equipment in the main pipe must withstand compressive loads of ± 3500 Pa and loads due to air flow of 2600 N/m2. |  |  | 0 | 0 | 0 | 09.06.00.0006.
01.01. | Predor T2 |  | Tunnel T2 |  |  |  |  | 0
01.01.01. | TP1/2.0, TP-V |  | TP1/2.0, TP-V |  |  |  |  | 0
01.01.01.01. | 20 kV stikalni bloki |  | 20 kV switch block |  |  |  |  | 0
01.01.01.01.0001. | Dobava in montaža 20 kV stikalnega bloka (SN3). 20 kV tipski, tovarniško preizkušen prosto stoječi stikalni blok v SF6 izvedbi, kovinsko oklopljene izvedbe, z enosistemskimi zbiralkami, sestavljen iz petih polj, komplet z ožičenjem, veznim in pritrdilnim materialom (zbiralke, adapterji, vrstne sponke, vijaki, posluževalne ročice, ipd.), skladen s SIST EN 62271-1. Tehnični podatki stikalnega bloka: - Nazivna napetost: 24 kV - Nazivna frekvenca: 50 Hz - Nazivni tok zbiralk: 630 A - Nazivni vzdržni tok kratkega stika: 20 kA / 1 s - Nazivni udarni tok kratkega stika: 50 kA - Vzdržna napetost industrijske frekvence: 50 kV / 1 min - Vzdržnost izolacije na udarni val 1,2/50 mikrosekund: 125 kV - Krmilna napetost: 230 V AC - Stopnja zaščite NN del: IP3X - Stopnja zaščite SN del: IP65 - Barva: RAL7035 - Skupnih dimenzij: 2620 mm x 2000 x 775 mm (DxVxG) kot npr. tip: 8DJH, proizvod: Siemens Stikalni blok mora biti opremljen po specifikaciji v dokumentu št. 2TDK_IBE_PZI_EL_S3-x3-06_E2_XX_SH_XX_SL_3088_0_003, ožičen in preizkušen. Stikalni blok je potrebno dobaviti skupaj z nosilno jekleno konstrukcijo za namestitev stikalnega bloka. Nosilna konstrukcija mora biti višine dvojnega montažnega poda, izdelana iz jeklenih profilov, varjena ter antikorozijsko zaščitena z vročim pocinkanjem, komplet z vsemi pomožnimi deli, prenosi in montažo. |  | Supply and installation of a 20 kV switchgear (SN3). 20 kV standard, factory-tested free-standing switchgear in SF6 version, metal-shielded version, with single-system busbars, consisting of five bays, complete with wiring, connection and fastening material (busbars, adapters, row clamps, screws, operating levers, etc.), compliant with SIST EN 62271-1. Technical data of the switch unit: - Rated voltage: 24 kV - Rated frequency: 50 Hz - Rated bus current: 630 A - Rated short-circuit withstand current: 20 kA/1 s - Rated short-circuit surge current: 50 kA - Sustainable voltage of industrial frequency: 50 kV/1 min - Insulation resistance to shock wave 1.2/50 microseconds: 125 kV - Control voltage: 230 V AC - Degree of protection of LV parts: IP3X - Degree of protection of MV part: IP65 - Color: RAL7035 - Overall dimensions: 2620 mm x 2000 x 775 mm (LxHxD) such as type: 8DJH, product: Siemens The switchgear must be equipped according to the specification in document no. 2TDK_IBE_PZI_EL_S3-x3-06_E2_XX_SH_XX_EN_3088_P_004, wired and tested. It must be supplied together with the load-bearing steel structure for the installation. The load-bearing structure must be of the height of a double prefabricated floor, made of steel profiles, welded and protected against corrosion by hot-dip galvanizing, complete with all auxiliary parts, transmissions and assembly. |  | kpl (set) | 2 |  | 0 | 09.06.01.0004. | DA | (2TDK_Lokacija/Projekt=='2TDK') AND (2TDK_Klasifikacija/ObjektTip=='PLA') AND (2TDK_Klasifikacija/Sistem=='ELO') AND (2TDK_Lokacija/ObjektSifra=='T2D') AND (2TDK_Lokacija/ConaTip=='VNP') AND (2TDK_Lokacija/ConaSifra=='DI') AND (2TDK_Klasifikacija/ElementTip=='StikalniBlok') AND (2TDK_Atributi/ElementSifra=='SN3') | NumberOfItems/5
01.01.01.01.0002. | Dobava in montaža 20 kV stikalnega bloka (SN4). 20 kV tipski, tovarniško preizkušen prosto stoječi stikalni blok v SF6 izvedbi, kovinsko oklopljene izvedbe, z enosistemskimi zbiralkami, sestavljen iz dveh polj, komplet z ožičenjem, veznim in pritrdilnim materialom (zbiralke, adapterji, vrstne sponke, vijaki, posluževalne ročice, ipd.), skladen s SIST EN 62271-1. Tehnični podatki stikalnega bloka: - Nazivna napetost: 24 kV - Nazivna frekvenca: 50 Hz - Nazivni tok zbiralk: 630 A - Nazivni vzdržni tok kratkega stika: 20 kA / 1 s - Nazivni udarni tok kratkega stika: 50 kA - Vzdržna napetost industrijske frekvence: 50 kV / 1 min - Vzdržnost izolacije na udarni val 1,2/50 mikrosekund: 125 kV - Krmilna napetost: 230 V AC - Stopnja zaščite NN del: IP3X - Stopnja zaščite SN del: IP65 - Barva: RAL7035 - Skupnih dimenzij: 930 mm x 2000 x 775 mm (DxVxG) kot npr. tip: 8DJH, proizvod: Siemens Stikalni blok mora biti opremljen po specifikaciji v dokumentu št. 2TDK_IBE_PZI_EL_S3-x3-06_E2_XX_SH_XX_SL_3088_0_003, ožičen in preizkušen. Stikalni blok je potrebno dobaviti skupaj z nosilno jekleno konstrukcijo za namestitev stikalnega bloka. Nosilna konstrukcija mora biti višine dvojnega montažnega poda, izdelana iz jeklenih profilov, varjena ter antikorozijsko zaščitena z vročim pocinkanjem, komplet z vsemi pomožnimi deli, prenosi in montažo. |  | Supply and installation of a 20 kV switchgear (SN4). 20 kV standard, factory-tested free-standing switchgear in SF6 version, metal-shielded version, with single-system busbars, consisting of two bays, complete with wiring, connecting and fastening material (busbars, adapters, row clamps, screws, operating levers, etc.), compliant with SIST EN 62271-1. Technical data of the switch unit: - Rated voltage: 24 kV - Rated frequency: 50 Hz - Rated bus current: 630 A - Rated short-circuit withstand current: 20 kA / 1 s - Rated short-circuit surge current: 50 kA - Sustainable voltage of industrial frequency: 50 kV / 1 min - Insulation resistance to shock wave 1.2 / 50 microseconds: 125 kV - Control voltage: 230 V AC - Degree of protection of LV parts: IP3X - Degree of protection of MV part: IP65 - Color: RAL7035 - Overall dimensions: 930 mm x 2000 x 775 mm (Length x Height x Depth) such as type: 8DJH, product: Siemens The switchgear must be equipped according to the specification in document no. 2TDK_IBE_PZI_EL_S3-x3-06_E2_XX_SH_XX_EN_3088_P_004, wired and tested. It must be supplied together with the load-bearing steel structure for the installation. The load-bearing structure must be of the height of a double prefabricated floor, made of steel profiles, welded and protected against corrosion by hot-dip galvanizing, complete with all auxiliary parts, transmissions and assembly. |  | kpl (set) | 2 |  | 0 | 09.06.01.0005. | DA | (2TDK_Lokacija/Projekt=='2TDK') AND (2TDK_Klasifikacija/ObjektTip=='PLA') AND (2TDK_Klasifikacija/Sistem=='ELO') AND (2TDK_Lokacija/ObjektSifra=='T2D') AND (2TDK_Lokacija/ConaTip=='VNP') AND (2TDK_Lokacija/ConaSifra=='DI') AND (2TDK_Klasifikacija/ElementTip=='StikalniBlok') AND (2TDK_Atributi/ElementSifra=='SN4') | NumberOfItems/2
01.01.01.01.0003. | Izvedba galvanske ločitve pri ozemljevanju kovinskih (Cu) zaščit (ekranov) 20 kV kablov na mejah izolacijskih otokov. Dobava in montaža plinskega prenapetostnega odvodnika za posamezne enožilne kable s povezavo na PE del 20 kV kabla in PE zbiralko (PAS). Dobaviti je potrebno 3 komplete prenapetostnih odvodnikov za kablovod z naslednjimi karakteristikami: energetski impulz 100 kA, 10/350 µs, npr. tip: TSF 100 LEUTRON |  | Implementation of galvanic isolation during earthing of metal (Cu) shields (screens) of 20 kV cables at the boundaries of insulation islands. Supply and installation of gas surge arrester for individual single-core cables with connection to the PE part of the 20 kV cable and PE busbar (PAS). It is necessary to supply 3 sets of surge arresters for the cable line with the following characteristics: energy pulse 100 kA, 10/350 µs, e.g. type: TSF 100 LEUTRON |  | kpl (set) | 4 |  | 0 | 09.06.01.0055. | NE
01.01.01.01.0004. | Izdelava tovarniške dokumentacije ( tokovne sheme, priključne sheme, funkcionalni opisi, shema delovanja sistema, ipd) in navodil za obratovanje in vzdrževanje |  | Preparation of factory documentation (flow diagrams, connection diagrams, functional descriptions, system operation diagram, etc.) and operating and maintenance instructions |  | kpl (set) | 2 |  | 0 | 09.06.01.0054. | NE
01.01.01.02. | Energetski transformator |  | Energetic transformer |  |  |  |  | 0
01.01.01.02.0001. | Dobava in montaža suhega trifaznega distribucijskega transformatorja za notranjo montažo (TR1), z naravnim zračnim hlajenjem (AN) brez ohišja, z vgrajenimi termičnimi sondami PTC v NN navitju, komplet s termičnim zaščitnim relejem z izhodnimi kontakti, na kolesih gibljivih v obe smeri z antivibracijsko podlogo; nazivna moč: 100 kVA, nazivna napetost: 21/0,42kV, 50Hz, regulacija napetosti: ± 2x2,5 %, vezalna skupina: Dyn5, kratkostična napetost: uk=4 %, izgube v praznem teku: 252 W, izgube v kratkem stiku: 1800 W, termični razred izolacije: F, klimatski razred: C2, okoljski razred: E2/E3, požarni razred: F1, hrup: 51 dB, teže: 860 kg, okvirnih dimenzij (dxšxv): 1240 x 750 x 1200 mm, medosna razdalja med kolesi: 520 mm. Npr. tip: GEAFOL; proizvod: SIEMENS Izdelan in preizkušen po SIST EN 60076-1 in SIST EN 50588-1, IEC 60076-11, IEC 60076-20. Pri naročilu transformatorjev je potrebno izpostaviti izvedbo, ki mora biti takšna, da so izpolnjene naslednje zahteve: glede dovoljenega hrupa, ki ga povzroča transformator je potrebno upoštevati mejno vrednost dovoljenega hrupa, ki je podana v Uredbi o mejnih vrednostih kazalcev hrupa v okolju (Uradni list RS št. 43/2018), za IV. območje (max 65 dB); elektromagnetno sevanje (nizkofrekvenčno 0 -10 kHz), ki ga oddaja transformator v okolje, ne sme presegati mejnih vrednosti glede na Uredbo o elektromagnetnem sevanju v naravnem in življenjskem okolju (Uradni list RS št. 70/96). Električna poljska jakost za II. stopnjo ne sme presegati vrednosti 10 kV/m in efekt. gostote mag. pretoka 0,1 mT. |  | Supply and installation of a dry three-phase distribution transformer for indoor installation (TR1), with natural air cooling (AN) without housing, with built-in PTC thermal probes in LV winding, complete with thermal protection relay with output contacts, on wheels moving in both directions with: rated power: 100 kVA, rated voltage: 21/0.42kV, 50Hz, voltage regulation: ± 2x2.5%, bonding group: Dyn5, short-circuit voltage: uk = 4%, no-load losses: 252 W, short-circuit losses: 1800 W, thermal insulation class: F, climate class: C2, environmental class: E2/E3, fire class: F1, noise: 51 dB, weight: 860 kg, frame dimensions (LxWxH): 1240 x 750 x 1200 mm, wheelbase: 520 mm. Eg. type: GEAFOL; product: SIEMENS Manufactured and tested according to SIST EN 60076-1 and SIST EN 50588-1, IEC 60076-11, IEC 60076-20. When ordering transformers, it is necessary to emphasize the design, which must be such that the following requirements are met: regarding the permissible noise caused by the transformer, the limit value of permissible noise given in the Regulation on limit values ​​of environmental noise indicators must be observed. RS No. 43/2018), for IV. range (max 65 dB); the electromagnetic radiation (low-frequency 0 -10 kHz) emitted by the transformer into the environment must not exceed the limit values ​​according to the Decree on electromagnetic radiation in the natural and living environment (UL RS no. 70/96). Electric field strength for II. level should not exceed the value of 10 kV/m and effect. density mag. flow of 0.1 mT. |  | kos (pcs) | 1 |  | 0 | 09.06.02.0001. | DA | (2TDK_Lokacija/Projekt=='2TDK') AND (2TDK_Klasifikacija/ObjektTip=='PLA') AND (2TDK_Klasifikacija/Sistem=='ELO') AND (2TDK_Lokacija/ObjektSifra=='T2D') AND (2TDK_Lokacija/ConaTip=='VNP') AND (2TDK_Lokacija/ConaSifra=='DI') AND (2TDK_Klasifikacija/ElementTip=='Transformator') AND (2TDK_Atributi/ElementSifra=='TR1') | NumberOfItems
01.01.01.02.0002. | Dobava in montaža suhega trifaznega distribucijskega transformatorja za notranjo montažo (TR2), z naravnim zračnim hlajenjem (AN) brez ohišja, z vgrajenimi termičnimi sondami PTC v NN navitju, komplet s termičnim zaščitnim relejem z izhodnimi kontakti, na kolesih gibljivih v obe smeri z antivibracijsko podlogo; nazivna moč: 160 kVA, nazivna napetost: 21/0,42kV, 50Hz, - regulacija napetosti: ± 2x2,5 %, vezalna skupina: Dyn5, kratkostična napetost: uk=4 %, izgube v praznem teku: 360 W, izgube v kratkem stiku: 2600 W, termični razred izolacije: F, klimatski razred: C2, okoljski razred: E2/E3, požarni razred: F1, hrup: 54 dB, teže: 970 kg, okvirnih dimenzij (dxšxv): 1280 x 725 x 1180 mm, medosna razdalja med kolesi: 520 mm. Npr. tip: GEAFOL; proizvod: SIEMENS Izdelan in preizkušen po SIST EN 60076-1 in SIST EN 50588-1, IEC 60076-11, IEC 60076-20. Pri naročilu transformatorjev je potrebno izpostaviti izvedbo, ki mora biti takšna, da so izpolnjene naslednje zahteve: glede dovoljenega hrupa, ki ga povzroča transformator je potrebno upoštevati mejno vrednost dovoljenega hrupa, ki je podana v Uredbi o mejnih vrednostih kazalcev hrupa v okolju (Uradni list RS št. 43/2018), za IV. območje (max 65 dB); elektromagnetno sevanje (nizkofrekvenčno 0 -10 kHz), ki ga oddaja transformator v okolje, ne sme presegati mejnih vrednosti glede na Uredbo o elektromagnetnem sevanju v naravnem in življenjskem okolju (Uradni list RS št. 70/96). Električna poljska jakost za II. stopnjo ne sme presegati vrednosti 10 kV/m in efekt. gostote mag. pretoka 0,1 mT. |  | Supply and installation of a dry three-phase distribution transformer for indoor installation (TR2), with natural air cooling (AN) without housing, with built-in thermal probes PTC in LV winding, complete with thermal protection relay with output contacts, on wheels moving in both directions with rated power: 160 kVA, rated voltage: 21/0.42kV, 50Hz, - voltage regulation: ± 2x2.5%, connection group: Dyn5, short-circuit voltage: uk = 4%, no-load losses: 360 W , short-circuit losses: 2600 W, thermal insulation class: F, climate class: C2, environmental class: E2 / E3, fire class: F1, noise: 54 dB, weight: 970 kg, approximate dimensions (LxWxH): 1280 x 725 x 1180 mm, wheelbase: 520 mm. E.g. type: GEAFOL; product: SIEMENS Manufactured and tested according to SIST EN 60076-1 and SIST EN 50588-1, IEC 60076-11, IEC 60076-20. When ordering transformers, it is necessary to emphasize the design, which must be such that the following requirements are met: regarding the permissible noise caused by the transformer, the limit value of permissible noise given in the Regulation on limit values ​​of environmental noise indicators must be observed. RS No. 43/2018), for IV. range (max 65 dB); the electromagnetic radiation (low-frequency 0 -10 kHz) emitted by the transformer into the environment must not exceed the limit values ​​according to the Decree on electromagnetic radiation in the natural and living environment (UL of RS no. 70/96). Electric field strength for II. level should not exceed the value of 10 kV/m and the effect. density mag. flow rate of 0,1 mT. |  | kos (pcs) | 1 |  | 0 | 09.06.02.0002. | DA | (2TDK_Lokacija/Projekt=='2TDK') AND (2TDK_Klasifikacija/ObjektTip=='PLA') AND (2TDK_Klasifikacija/Sistem=='ELO') AND (2TDK_Lokacija/ObjektSifra=='T2D') AND (2TDK_Lokacija/ConaTip=='VNP') AND (2TDK_Lokacija/ConaSifra=='DI') AND (2TDK_Klasifikacija/ElementTip=='Transformator') AND (2TDK_Atributi/ElementSifra=='TR2') | NumberOfItems
01.01.01.02.0003. | Dobava in montaža suhega trifaznega distribucijskega transformatorja za notranjo montažo (TR4), z naravnim zračnim hlajenjem (AN) brez ohišja, z vgrajenimi termičnimi sondami PTC v NN navitju, komplet s termičnim zaščitnim relejem z izhodnimi kontakti, na kolesih gibljivih v obe smeri z antivibracijsko podlogo ter ventilatorji za hlajenje s potrebno avtomatiko; nazivna moč: 1600 kVA, nazivna napetost: 21/0,42kV, 50Hz, regulacija napetosti: ± 2x2,5 %, vezalna skupina: Dyn5, kratkostična napetost: uk=6 %, izgube v praznem teku: 1980 W, izgube v kratkem stiku: 13000 W, termični razred izolacije: F, klimatski razred: C3, okoljski razred: E3, požarni razred: F1, hrup: 67 dB, teže: 4350 kg, okvirnih dimenzij (dxšxv): 1860 x 1025 x 1970 mm, medosna razdalja med kolesi: 820 mm. Npr. tip: GEAFOL; proizvod: SIEMENS Izdelan in preizkušen po SIST EN 60076-1 in SIST EN 50588-1, IEC 60076-11, IEC 60076-20. Pri naročilu transformatorjev je potrebno izpostaviti izvedbo, ki mora biti takšna, da so izpolnjene naslednje zahteve: glede dovoljenega hrupa, ki ga povzroča transformator je potrebno upoštevati mejno vrednost dovoljenega hrupa, ki je podana v Uredbi o mejnih vrednostih kazalcev hrupa v okolju (Uradni list RS št. 43/2018), za IV. območje (max 65 dB); elektromagnetno sevanje (nizkofrekvenčno 0 -10 kHz), ki ga oddaja transformator v okolje, ne sme presegati mejnih vrednosti glede na Uredbo o elektromagnetnem sevanju v naravnem in življenjskem okolju (Uradni list RS št. 70/96). Električna poljska jakost za II. stopnjo ne sme presegati vrednosti 10 kV/m in efekt. gostote mag. pretoka 0,1 mT. |  | Supply and installation of a dry three-phase distribution transformer for indoor installation (TR4), with natural air cooling (AN) without housing, with built-in PTC thermal probes in LV winding, complete with thermal protection relay with output contacts, on wheels moving in both directions with anti-vibration pad and cooling fans with required automation, rated power: 1600 kVA, rated voltage: 21/0.42kV, 50Hz, voltage regulation: ± 2x2.5%, connection group: Dyn5, short-circuit voltage: uk = 6%, losses idle: 1980 W, short-circuit losses: 13000 W, thermal insulation class: F, climate class: C3, environmental class: E3, fire class: F1, noise: 67 dB, weight: 4350 kg, approximate dimensions (LxWxH): 1860 x 1025 x 1970 mm, wheelbase: 820 mm. Eg. type: GEAFOL; product: SIEMENS Manufactured and tested according to SIST EN 60076-1 and SIST EN 50588-1, IEC 60076-11, IEC 60076-20. When ordering transformers, it is necessary to emphasize the design, which must be such that the following requirements are met: regarding the permissible noise caused by the transformer, the limit value of permissible noise given in the Regulation on limit values ​​of environmental noise indicators must be observed (UL RS No. 43/2018), for IV. range (max 65 dB); the electromagnetic radiation (low-frequency 0 -10 kHz) emitted by the transformer into the environment must not exceed the limit values ​​according to the Decree on electromagnetic radiation in the environment (UL RS no. 70/96). Electric field strength for II. level should not exceed the value of 10 kV / m and the effect. density mag. a flow rate of 0,1 mT. |  | kos (pcs) | 2 |  | 0 | 09.06.02.0004. | DA | (2TDK_Lokacija/Projekt=='2TDK') AND (2TDK_Klasifikacija/ObjektTip=='PLA') AND (2TDK_Klasifikacija/Sistem=='ELO') AND (2TDK_Lokacija/ObjektSifra=='T2D') AND (2TDK_Lokacija/ConaTip=='VNP') AND (2TDK_Lokacija/ConaSifra=='DI') AND (2TDK_Klasifikacija/ElementTip=='Transformator') AND (2TDK_Atributi/ElementSifra=='TR4') | NumberOfItems
01.01.01.02.0004. | Dobava, transport in montaža trifazne direktne kompenzacijske naprave 0,4 kV, 75 kvar, za kompenzacijo energetskih transformatorjev, dimenzij cca: (šxgxv) 900x350x700 mm, s filtriranjem višjih harmonikov v omrežju, z dušilkami in kondenzatorji, z varovalčnim stikalom, npr. tip: FDSK2-75/440V; proizvod: Enerprom |  | Supply, transport and installation of a three-phase direct compensation device 0.4 kV, 75 kvar, for compensation of power transformers, dimensions approx .: (WxDxH) 900x350x700 mm, by filtering higher harmonics in the network, with chokes and capacitors, with safety fuse switch, e.g. type: FDSK2-75/440V; product: Enerprom |  | kos (pcs) | 2 |  | 0 | 09.06.02.0005. | NE
01.01.01.03. | 0,4 kV stikalni bloki |  | 0,4 kV switch block |  |  |  |  | 0
01.01.01.03.0001. | Dobava in montaža prostostoječega, modularnega stikalnega bloka (=TP1/2.0+NNA1) za dovod in razdelitev električne energije, sestavljen iz 4 polj, skupnih dimenzij 2400x2100x600mm (ŠxVxG), nazivna napetost 400V, 50Hz, nazivni tok glavnih zbiralnic min. 160A, kratkos (pcs)tični zdržni tok min. 5kA, udarni tok kratkega stika 12,5kA, min. IP43, iz jeklene pločevine prašno barvane v RAL7035, za TN-C-S vrsto električnega omrežja, kabelski prostor izveden ob strani, dovod s transformatorja (kabelski) - spodaj, odvodi (kabelski) - spodaj. Stikalni blok je sestavljen iz: ohišij z montažnimi ploščami, enokrilnih vrat s ključavnico, s slepo shemo na vratih - spredaj, stranic, pokrovov, podstavkov, povezovalnih in spojnih elementov, zbiralk, pregradnih plošč, delnih montažnih plošč, odzemnikov, ipd. Uvod kablov v stikalni blok s pomočjo uvodnic vgrajenih v dno stikalnega bloka. Izvedba skladno z SIST EN 61439-1 in SIST EN 61439-2. Stikalni blok mora biti opremljen po specifikaciji v dokumentu št. 2TDK_IBE_PZI_EL_S3-x3-06_E2_XX_SH_XX_SL_3102_0_003, ožičen in preizkušen. Stikalni blok je potrebno dobaviti skupaj z nosilno jekleno konstrukcijo za namestitev stikalnega bloka. Nosilna konstrukcija mora biti višine dvojnega montažnega poda, izdelana iz jeklenih profilov, varjena ter antikorozijsko zaščitena z vročim pocinkanjem, komplet z vsemi pomožnimi deli, prenosi in montažo. npr. tip: VX25; proizvod: RITTAL, opremljen po specifikaciji |  | Supply and installation of a free-standing, modular switchgear (= TP1 / 2.0 + NNA1) for power supply and distribution, consisting of 4 bays, total dimensions 2400x2100x600mm (WxHxD), rated voltage 400V, 50Hz, rated current of main busbars min. 160A, short-circuit withstanding current of at least 5kA, short-circuit surge current of 12.5kA, minimum of IP43, made of powder-coated steel sheet in RAL7035, for TN-CS type of electrical network, cable space on the side, supply from transformer (cable) - below, drains (cable) - below. The switchgear consists of: housings with mounting plates, single doors with a lock, with a blind scheme on the door - front, sides, covers, bases, connecting and connecting elements, busbars, partition plates, partial mounting plates, strippers, etc. Input of cables into the switchgear by means of glands built into the bottom of the switchgear. Version in accordance with SIST EN 61439-1 and SIST EN 61439-2. The switchgear must be equipped according to the specification in document no. 2TDK_IBE_PZI_EL_S3-x3-06_E2_XX_SH_XX_EN_3102_P_004, wired and tested. It must be supplied together with the load-bearing steel structure for the installation. The load-bearing structure must be the height of a double prefabricated floor, made of steel profiles, welded and protected against corrosion by hot-dip galvanizing, complete with all auxiliary parts, transmissions and assembly. Eg. type: VX25; product: RITTAL, equipped to specification |  | kpl (set) | 1 |  | 0 | 09.06.03.0029. | DA | (2TDK_Lokacija/Projekt=='2TDK') AND (2TDK_Klasifikacija/ObjektTip=='PLA') AND (2TDK_Klasifikacija/Sistem=='ELO') AND (2TDK_Lokacija/ObjektSifra=='T2D') AND (2TDK_Lokacija/ConaTip=='VNP') AND (2TDK_Lokacija/ConaSifra=='DI') AND (2TDK_Klasifikacija/ElementTip=='Omara') AND (2TDK_Atributi/ElementSifra=='=TP1/2.0+NNA1') | NumberOfItems/4
01.01.01.03.0002. | Dobava in montaža prostostoječega, modularnega stikalnega bloka (=TP1/2.0+NNA2) za dovod in razdelitev električne energije, sestavljen iz 3 polj, skupnih dimenzij 1800x2100x600mm (ŠxVxG), nazivna napetost 400V, 50Hz, nazivni tok glavnih zbiralnic min. 160A, kratkos (pcs)tični zdržni tok min. 5kA, udarni tok kratkega stika 12,5kA, min. IP43, iz jeklene pločevine prašno barvane v RAL7035, za TN-C-S vrsto električnega omrežja, kabelski prostor izveden ob strani, dovod s transformatorja (kabelski) - spodaj, odvodi (kabelski) - spodaj. Stikalni blok je sestavljen iz: ohišij z montažnimi ploščami, enokrilnih vrat s ključavnico, s slepo shemo na vratih - spredaj, stranic, pokrovov, podstavkov, povezovalnih in spojnih elementov, zbiralk, pregradnih plošč, delnih montažnih plošč, odzemnikov, ipd. Uvod kablov v stikalni blok s pomočjo uvodnic vgrajenih v dno stikalnega bloka. Izvedba skladno z SIST EN 61439-1 in SIST EN 61439-2. Stikalni blok mora biti opremljen po specifikaciji v dokumentu št. 2TDK_IBE_PZI_EL_S3-x3-06_E2_XX_SH_XX_SL_3103_0_003, ožičen in preizkušen. Stikalni blok je potrebno dobaviti skupaj z nosilno jekleno konstrukcijo za namestitev stikalnega bloka. Nosilna konstrukcija mora biti višine dvojnega montažnega poda, izdelana iz jeklenih profilov, varjena ter antikorozijsko zaščitena z vročim pocinkanjem, komplet z vsemi pomožnimi deli, prenosi in montažo. npr. tip: VX25; proizvod: RITTAL, opremljen po specifikaciji |  | Supply and installation of a free-standing, modular switchgear (= TP1/2.0 + NNA2) for power supply and distribution, consisting of 4 bays, total dimensions 2400x2100x600mm (WxHxD), rated voltage 400V, 50Hz, rated current of main busbars min. 160A, short-circuit withstanding current of at least 5kA, short-circuit surge current of 12.5kA, minimum of IP43, made of powder-coated steel sheet in RAL7035, for TN-CS type of electrical network, cable space on the side, supply from transformer (cable) - below, drains (cable) - below. It consists of: housings with mounting plates, single doors with a lock, with a blind scheme on the door - front, sides, covers, bases, connecting and connecting elements, busbars, partition plates, partial mounting plates, strippers, etc. Input of cables into the switchgear by means of glands built into the bottom of the switchgear. Version in accordance with SIST EN 61439-1 and SIST EN 61439-2. The switchgear must be equipped according to the specification in document no. 2TDK_IBE_PZI_EL_S3-x3-06_E2_XX_SH_XX_EN_3103_P_004, wired and tested. It must be supplied together with the load-bearing steel structure for the installation. The load-bearing structure must be the height of a double prefabricated floor, made of steel profiles, welded and protected against corrosion by hot-dip galvanizing, complete with all auxiliary parts, transmissions and assembly. Eg. type: VX25; product: RITTAL, equipped to specification |  | kpl (set) | 1 |  | 0 | 09.06.03.0030. | DA | (2TDK_Lokacija/Projekt=='2TDK') AND (2TDK_Klasifikacija/ObjektTip=='PLA') AND (2TDK_Klasifikacija/Sistem=='ELO') AND (2TDK_Lokacija/ObjektSifra=='T2D') AND (2TDK_Lokacija/ConaTip=='VNP') AND (2TDK_Lokacija/ConaSifra=='DI') AND (2TDK_Klasifikacija/ElementTip=='Omara') AND (2TDK_Atributi/ElementSifra=='=TP1/2.0+NNA2') | NumberOfItems/3
01.01.01.03.0003. | Dobava in montaža prostostoječega stikalnega bloka (NNAN1), sestavljenega iz dveh polj, dimenzij (800x2000x400)mm+(600x2000x400)mm (ŠxVxG), na podstavku višine 100mm, nazivna napetost 400V, 50Hz, min. IP43, iz jeklene pločevine prašno barvane v RAL7035, za IT vrsto električnega omrežja, uvod kablov spodaj. Stikalni blok je sestavljen iz: ohišij z montažnimi ploščami, enokrilnih vrat s ključavnico, podstavkov, povezovalnih in spojnih elementov, zbiralk, pregradnih plošč, ipd. Uvod kablov v stikalni blok s pomočjo uvodnic vgrajenih v dno stikalnega bloka. Stikalni blok mora biti opremljen po specifikaciji v dokumentu št. 2TDK_IBE_PZI_EL_S3-x3-06_E2_XX_SH_XX_SL_3104_0_003, ožičen in preizkušen. Stikalni blok je potrebno dobaviti skupaj z nosilno jekleno konstrukcijo za namestitev stikalnega bloka. Nosilna konstrukcija mora biti višine dvojnega montažnega poda, izdelana iz jeklenih profilov, varjena ter antikorozijsko zaščitena z vročim pocinkanjem, komplet z vsemi pomožnimi deli, prenosi in montažo. npr. tip: VX25; proizvod: RITTAL, opremljen po specifikaciji |  | Supply and installation of a free-standing switchgear (NNAN1), consisting of two bays, dimensions (800x2000x400) mm + (600x2000x400) mm (WxHxD), on a base height 100mm, rated voltage 400V, 50Hz, min. IP43, made of steel in powder bar RAL7035, for IT type of electrical network, cable entry below. The switchgear consists of: housings with mounting plates, single doors with locks, bases, connecting and connecting elements, busbars, partition plates, etc. Input of cables into the switchgear by means of glands built into the bottom of the switchgear. The switchgear must be equipped according to the specification in document no. 2TDK_IBE_PZI_EL_S3-x3-06_E2_XX_SH_XX_EN_3104_P_004, wired and tested. It must be supplied together with the load-bearing steel structure for the installation. The load-bearing structure must be the height of a double prefabricated floor, made of steel profiles, welded and protected against corrosion by hot-dip galvanizing, complete with all auxiliary parts, transmissions and assembly. e.g. type: VX25; product: RITTAL, equipped to specification |  | kpl (set) | 1 |  | 0 | 09.06.03.0033. | DA | (2TDK_Lokacija/Projekt=='2TDK') AND (2TDK_Klasifikacija/ObjektTip=='PLA') AND (2TDK_Klasifikacija/Sistem=='ELO') AND (2TDK_Lokacija/ObjektSifra=='T2D') AND (2TDK_Lokacija/ConaTip=='VNP') AND (2TDK_Lokacija/ConaSifra=='DI') AND (2TDK_Klasifikacija/ElementTip=='Omara') AND (2TDK_Atributi/ElementSifra=='NNAN1') | NumberOfItems/2
01.01.01.03.0004. | Dobava in montaža prostostoječega stikalnega bloka (NNAN2), sestavljenega iz dveh polj, dimenzij (800x2000x400)mm+(600x2000x400)mm (ŠxVxG), na podstavku višine 100mm, nazivna napetost 400V, 50Hz, min. IP43, iz jeklene pločevine prašno barvane v RAL7035, za IT vrsto električnega omrežja, uvod kablov spodaj. Stikalni blok je sestavljen iz: ohišij z montažnimi ploščami, enokrilnih vrat s ključavnico, podstavkov, povezovalnih in spojnih elementov, zbiralk, pregradnih plošč, ipd. Uvod kablov v stikalni blok s pomočjo uvodnic vgrajenih v dno stikalnega bloka. Stikalni blok mora biti opremljen po specifikaciji v dokumentu št. 2TDK_IBE_PZI_EL_S3-x3-06_E2_XX_SH_XX_SL_3105_0_003, ožičen in preizkušen. Stikalni blok je potrebno dobaviti skupaj z nosilno jekleno konstrukcijo za namestitev stikalnega bloka. Nosilna konstrukcija mora biti višine dvojnega montažnega poda, izdelana iz jeklenih profilov, varjena ter antikorozijsko zaščitena z vročim pocinkanjem, komplet z vsemi pomožnimi deli, prenosi in montažo. npr. tip: VX25; proizvod: RITTAL, opremljen po specifikaciji |  | Supply and installation of a free-standing switchgear (NNAN2), consisting of two bays, dimensions (800x2000x400) mm + (600x2000x400) mm (WxHxD), on a base height 100mm, rated voltage 400V, 50Hz, min. IP43, powder-coated steel sheet in RAL7035, for IT type of electrical network, cable entry below. The switchgear consists of: housings with mounting plates, single doors with locks, bases, connecting and connecting elements, busbars, partition plates, etc. Input of cables into the switchgear by means of glands built into the bottom of the switchgear. The switchgear must be equipped according to the specification in document no. 2TDK_IBE_PZI_EL_S3-x3-06_E2_XX_SH_XX_EN_3105_P_004, wired and tested. It must be supplied together with the load-bearing steel structure for the installation. The load-bearing structure must be the height of a double prefabricated floor, made of steel profiles, welded and protected against corrosion by hot-dip galvanizing, complete with all auxiliary parts, transmissions and assembly. e.g. type: VX25; product: RITTAL, equipped to specification |  | kpl (set) | 1 |  | 0 | 09.06.03.0034. | DA | (2TDK_Lokacija/Projekt=='2TDK') AND (2TDK_Klasifikacija/ObjektTip=='PLA') AND (2TDK_Klasifikacija/Sistem=='ELO') AND (2TDK_Lokacija/ObjektSifra=='T2D') AND (2TDK_Lokacija/ConaTip=='VNP') AND (2TDK_Lokacija/ConaSifra=='DI') AND (2TDK_Klasifikacija/ElementTip=='Omara') AND (2TDK_Atributi/ElementSifra=='NNAN2') | NumberOfItems/2
01.01.01.04. | Napajanje brez prekinitev (UPS) |  | Uninterruptible Power Supply (UPS) |  |  |  |  | 0
01.01.01.04.0001. | Dobava in montaža naprave za brezprekinitveno napajanje (UPS1). Dostava opreme na lokacijo objekta, namestitev, priklop na pripravljene instalacije, testiranje in zagon, usposabljanje uporabnika. Nazivna moč 10kVA/9 kW, 3 fazni vhod, 1 fazni izhod, realiziran z notranjo redundanco dveh UPS modulov, vsak moči 10kVA. ON line tehnologija delovanja (klasifikacija VFI-SS-111 po SIST EN62040-3), tri nivojski IGBT pretvorniki. UPS naj bo opremljen z dvema izolacijskima transformatorjema sledečih lastnosti: trifazni transformator trikot / zvezda 400V/400V+N na vhodu usmernika UPS sistema, enofazni transformator 230V/230V v by pass liniji. Razvod UPS napetosti je v IT sistemu električnih inštalacij, zato je potrebna uporaba kontrolnika zemeljskega stika, ki je znotraj UPS naprave. Standardno vgrajeni vmesniki za MODBUS preko TCP/IP, SNMP, HTTP, SMTP, PROFIBUS. Vgrajen vmesnik za WEB/SNMP nadzor in priključitev naprave na Ethernet omrežje skupaj s programsko opremo za zaustavitev različnih operacijskih sistemov. Vgrajena programabilna relejska kartica za prenos pomembnih informacij stanja UPS sistema na nadzorni sistem in kartice MAS-OP-ADC za nadzor stanja akumulatorskih baterij. Karakteristike usmernika UPS modula (10+10) kVA: vhodna napetost: 400V ± 20% (do –35% @70% nazivni moči modula), vhodna frekvenca: 50Hz ± 10%, vhodni faktor moči pri nazivni obremenitvi: 0,99, popačenje vhodnega toka v nazivnih pogojih: < 3%. Izhodne karakteristike razsmernika (10+10) kVA: izhodna napetost: 230V, 1faza+n, ± 1 %, sinusna, izhodna frekvenca: 50Hz ± 2%, klasifikacija (CEI EN 62040-3): VFI - SS - 111. Preobremenitev posamičnega razsmernika: 125% 10 minut, 150% 60 sekund, vršni faktor: 3:1, popačenje izhodne napetosti: 1 % ob linearnem bremenu. Lastnosti elektronskega mrežnega bypass stikala: vhodna napetost: 230V, 1f+n, ±15%, vhodna frekvenca: 50Hz ± 10%. Stopnja zaščite IP31. Dimenzije (šxgxv)= 810x650x2010 mm. Barva RAL7035. UPS je potrebno dobaviti skupaj z nosilno jekleno konstrukcijo za namestitev UPS-a. Nosilna konstrukcija mora biti višine dvojnega montažnega poda, izdelana iz jeklenih profilov, varjena ter antikorozijsko zaščitena z vročim pocinkanjem, komplet z vsemi pomožnimi deli, prenosi in montažo. npr. tip: Masterys IP+ 10kVA, 3/1; proizvod: Socomec |  | Supply and installation of uninterruptible power supply (UPS1) device. Delivery of equipment to the location of the facility, installation, connection to ready installations, testing and commissioning, user training. Rated power 10kVA / 9 kW, 3-phase input, 1-phase output, realized with internal redundancy of two UPS modules, each power 10kVA. ON line operating technology (classification VFI-SS-111 according to SIST EN62040-3), three level IGBT converters. UPS should be equipped with two isolating transformers with these characteristics: three-phase transformer triangle/star 400V/400V + N at the input of the UPS rectifier system, single-phase transformer 230V/230V in the bypass line. UPS voltage distribution is in the IT system of electrical installations, so it is necessary to use a ground contact controller inside the UPS device. Standard built-in interfaces for MODBUS via TCP/IP, SNMP, HTTP, SMTP, PROFIBUS. Built-in interface for WEB/SNMP control and connection of the device to the Ethernet network together with software for stopping various operating systems. Built-in programmable relay card for transferring important UPS system status information to the monitoring system and MAS-OP-ADC cards for battery status monitoring. UPS module rectifier characteristics (10+10) kVA: input voltage: 400V ± 20% (up to –35% at 70% of rated power of the module), input frequency: 50Hz ± 10%, power input factor at rated load: 0.99, input current distortion under rated conditions: <3%. Inverter output characteristics (10 + 10) kVA: output voltage: 230V, 1 phase + n, ± 1%, sinusoidal, output frequency: 50Hz ± 2%, classification (CEI EN 62040-3): VFI - SS - 111. Single inverter overload: 125% 10 minutes, 150% 60 seconds, peak factor: 3: 1, output voltage distortion: 1% at linear load. Electronic mains bypass switch properties: input voltage: 230V, 1f + n, ± 15%, input frequency: 50Hz ± 10%. Degree of protection IP31. Dimensions (wxdxh) = 810x650x2010 mm. Color RAL7035. UPS must be supplied with the load-bearing steel structure for installation. The load-bearing structure must be the height of a double prefabricated floor, made of steel profiles, welded and protected against corrosion by hot-dip galvanizing, complete with all auxiliary parts, transport and assembly. e.g. type: Masterys IP + 10kVA, 3/1; product: Socomec |  | kpl (set) | 1 |  | 0 | 09.06.04.0001. | DA | (2TDK_Lokacija/Projekt=='2TDK') AND (2TDK_Klasifikacija/ObjektTip=='PLA') AND (2TDK_Klasifikacija/Sistem=='ELO') AND (2TDK_Lokacija/ObjektSifra=='T2D') AND (2TDK_Lokacija/ConaTip=='VNP') AND (2TDK_Lokacija/ConaSifra=='DI') AND (2TDK_Klasifikacija/ElementTip=='UPS') AND (2TDK_Atributi/ElementSifra=='UPS1') | NumberOfItems
01.01.01.04.0002. | Dobava in montaža naprave za brezprekinitveno napajanje (UPS2), komplet s stikalnim blokom za razvod UPS napajanja. Dostava opreme na lokacijo objekta, namestitev, priklop na pripravljene instalacije, testiranje in zagon, usposabljanje uporabnika. Nazivna moč 10kVA/9 kW, 3 fazni vhod, 3 fazni izhod, realiziran z notranjo redundanco dveh UPS modulov, vsak moči 10kVA. ON line tehnologija delovanja (klasifikacija VFI-SS-111 po SIST EN62040-3), tri nivojski IGBT pretvorniki. UPS naj bo opremljen z dvema izolacijskima transformatorjema sledečih lastnosti: trifazni transformator trikot / zvezda 400V/400V+N na vhodu usmernika UPS sistema, trifazni transformator400V/400V+N v by pass liniji. Razvod UPS napetosti je v IT sistemu električnih inštalacij, zato je potrebna uporaba kontrolnika zemeljskega stika, ki je znotraj UPS naprave. Standardno vgrajeni vmesniki za MODBUS preko TCP/IP, SNMP, HTTP, SMTP, PROFIBUS. Vgrajen vmesnik za WEB/SNMP nadzor in priključitev naprave na Ethernet omrežje skupaj s programsko opremo za zaustavitev različnih operacijskih sistemov. Vgrajena programabilna relejska kartica za prenos pomembnih informacij stanja UPS sistema na nadzorni sistem in kartice MAS-OP-ADC za nadzor stanja akumulatorskih baterij. Karakteristike usmernika UPS modula (10+10) kVA: vhodna napetost: 400V ± 20% (do –35% @70% nazivni moči modula), vhodna frekvenca: 50Hz ± 10%, vhodni faktor moči pri nazivni obremenitvi: 0,99, popačenje vhodnega toka v nazivnih pogojih: < 3%. Izhodne karakteristike razsmernika (10+10) kVA: izhodna napetost: 400V, 3faza+n, ± 1 %, sinusna, izhodna frekvenca: 50Hz ± 2%, klasifikacija (CEI EN 62040-3): VFI - SS - 111. Preobremenitev posamičnega razsmernika: 125% 10 minut, 150% 60 sekund, vršni faktor: 3:1, popačenje izhodne napetosti: 1 % ob linearnem bremenu. Lastnosti elektronskega mrežnega bypass stikala: vhodna napetost: 400V, 3f+n, ±15%, vhodna frekvenca: 50Hz ± 10%. Stopnja zaščite IP31. Dimenzije (šxgxv)= 810x650x2010 mm. Barva RAL7035. UPS je potrebno dobaviti skupaj z nosilno jekleno konstrukcijo za namestitev UPS-a. Nosilna konstrukcija mora biti višine dvojnega montažnega poda, izdelana iz jeklenih profilov, varjena ter antikorozijsko zaščitena z vročim pocinkanjem, komplet z vsemi pomožnimi deli, prenosi in montažo. npr. tip: Masterys IP+ 10kVA, 3/3; proizvod: Socomec |  | Supply and installation of uninterruptible power supply (UPS2) device, with switchgear for UPS voltage supply distribution. Delivery of equipment to the location of the facility, installation, connection to ready installations, testing and commissioning, user training. Rated power 10kVA / 9 kW, 3-phase input, 3-phase output, realized with internal redundancy of two UPS modules, each power 10kVA. ON line operating technology (classification VFI-SS-111 according to SIST EN62040-3), three level IGBT converters. UPS should be equipped with two isolating transformers with the following characteristics: three-phase transformer triangle/star 400V/400V + N at the input of the UPS system rectifier, three-phase transformer 400V/400V + N in the bypass line. UPS voltage distribution is in the IT system of electrical installations, so it is necessary to use a ground contact controller inside the UPS device. Built-in interface for TCP/IP, SNMP, HTTP, SMTP, PROFIBUS. Built-in interface for WEB/SNMP control and connection of the device to Ethernet network together with software for stopping various operation systems. Built-in programmable relay card for transferring important UPS system status information to the monitoring system and MAS-OP-ADC cards for battery status monitoring. UPS module rectifier characteristics (10 + 10) kVA: input voltage: 400V ± 20% (up to –35% at 70% of rated power of the module), input frequency: 50Hz ± 10%, power input factor at rated load: 0.99, input current distortion under rated conditions: <3%. Output characteristics of the inverter (10 + 10) kVA: output voltage: 400V, 3 phase + n, ± 1%, sinusoidal, output frequency: 50Hz ± 2%, classification (CEI EN 62040-3): VFI - SS - 111. Single overload inverter: 125% 10 minutes, 150% 60 seconds, peak factor: 3: 1, output voltage distortion: 1% at linear load. Electronic mains bypass switch properties: input voltage: 400V, 3f + n, ± 15%, input frequency: 50Hz ± 10%. Degree of protection IP31. Dimensions (wxdxh) = 810x650x2010 mm. Color RAL7035. UPS must be supplied with the load-bearing steel structure for installation. The load-bearing structure must be the height of a double prefabricated floor, made of steel profiles, welded and protected against corrosion by hot-dip galvanizing, complete with all auxiliary parts, transport and assembly. e.g. type: Masterys IP + 10kVA, 3/3; product: Socomec |  | kpl (set) | 1 |  | 0 | 09.06.04.0008. | DA | (2TDK_Lokacija/Projekt=='2TDK') AND (2TDK_Klasifikacija/ObjektTip=='PLA') AND (2TDK_Klasifikacija/Sistem=='ELO') AND (2TDK_Lokacija/ObjektSifra=='T2D') AND (2TDK_Lokacija/ConaTip=='VNP') AND (2TDK_Lokacija/ConaSifra=='DI') AND (2TDK_Klasifikacija/ElementTip=='UPS') AND (2TDK_Atributi/ElementSifra=='UPS2') | NumberOfItems
01.01.01.04.0003. | Dobava in montaža ventilsko reguliranih (VRLA) 12V akumulatorjev nameščenih na regalnih policah v ločenem prostoru, avtonomija delovanja naprave 90 minut pri 9 kW. Tehnične zahteve za akumulatorski sestav: Vgrajeni morajo biti ventilsko regulirani (VRLA) 12V akumulatorji, z življenjsko dobo 10-12 let (Long Lige po Eurobat 2015 klasifikaciji), svinčeni, brez vzdrževanja, izdelani po zahtevah standarda ISO 9001 in ISO 14001, vgrajeni na regalnih stojalih in vgrajenimi vsemi zaščitnimi elementi proti možnosti dotika. Sistem mora omogočati avtonomijo minimalno 90 minut pri obremenitvi 9kW. Na UPS-u mora biti vgrajen sistem za doseganje maksimalne življenjske dobe akumulatorjev na osnovi inteligentnega polnjenja akumulatorjev. Vgrajene temperaturne sonde na akumulatorskem regalu. Delovna temperatura 0° - 40°C (priporočena 18° - 25°C za doseganje optimalne življenjske dobe akumulatorjev). Relativna vlažnost 0-95% brez kondenza. Nivo hrupa na 1 m po ISO3746 - < 52 dBA. |  | Dobava in montaža ventilsko reguliranih (VRLA) 12V akumulatorjev nameščenih na regalnih policah v ločenem prostoru, avtonomija delovanja naprave 90 minut pri 9 kW (AKU). Tehnične zahteve za akumulatorski sestav: Vgrajeni morajo biti ventilsko regulirani (VRLA) 12V akumulatorji, z življenjsko dobo 10-12 let (Long Lige po Eurobat 2015 klasifikaciji), svinčeni, brez vzdrževanja, izdelani po zahtevah standarda ISO 9001 in ISO 14001, vgrajeni na regalnih stojalih in vgrajenimi vsemi zaščitnimi elementi proti možnosti dotika. Sistem mora omogočati avtonomijo minimalno 90 minut pri obremenitvi 9kW. Na UPS-u mora biti vgrajen sistem za doseganje maksimalne življenjske dobe akumulatorjev na osnovi inteligentnega polnjenja akumulatorjev. Vgrajene temperaturne sonde na akumulatorskem regalu. Delovna temperatura 0° - 40°C (priporočena 18° - 25°C za doseganje optimalne življenjske dobe akumulatorjev). Relativna vlažnost 0-95% brez kondenza. Nivo hrupa na 1 m po ISO3746 - < 52 dBA. |  | kpl (set) | 2 |  | 0 | 09.06.04.0002. | NE
01.01.01.04.0004. | Dobava in montaža omarice (AKU) z zaščitnimi elementi za akumulatorje iz jeklene pločevine prašno barvane v RAL7035, IP65, dimenzij (šxgxv)= 400x250x400 mm |  | Supply and installation of cabinet (AKU-battery) with protective elements for batteries made from powder-coated steel sheet in RAL7035, IP65, dimensions (wxdxh) = 400x250x400 mm |  | kpl (set) | 2 |  | 0 | 09.06.04.0004. | DA | (2TDK_Lokacija/Projekt=='2TDK') AND (2TDK_Klasifikacija/ObjektTip=='PLA') AND (2TDK_Klasifikacija/Sistem=='ELO') AND (2TDK_Lokacija/ObjektSifra=='T2D') AND (2TDK_Lokacija/ConaTip=='VNP') AND (2TDK_Lokacija/ConaSifra=='DI') AND (2TDK_Klasifikacija/ElementTip=='AKU') AND (2TDK_Atributi/ElementSifra=='AKU') | NumberOfItems/2
01.01.01.04.0005. | Dobava in montaža regalov za namestitev akumulatorjev iz jeklene pločevine (AKUR), dimenzij (šxgxv)= 900x560x1700 mm |  | Supply and installation of racks for the installation of steel sheet batteries (AKUR), dimensions (wxdxh) = 900x560x1700 mm |  | kpl (set) | 2 |  | 0 | 09.06.04.0005. | DA | (2TDK_Lokacija/Projekt=='2TDK') AND (2TDK_Klasifikacija/ObjektTip=='PLA') AND (2TDK_Klasifikacija/Sistem=='ELO') AND (2TDK_Lokacija/ObjektSifra=='T2D') AND (2TDK_Lokacija/ConaTip=='VNP') AND (2TDK_Lokacija/ConaSifra=='DI') AND (2TDK_Klasifikacija/ElementTip=='AKU') AND (2TDK_Atributi/ElementSifra=='AKUR') | NumberOfItems/2
01.01.01.04.0006. | Dobava in montaža kabelskih povezav med UPS napravo in akumulatorji, komplet s nosilno in pritrdilno opremo |  | Supply and installation of cable connections between the UPS device and batteries, complete with support and fastening equipment |  | kpl (set) | 2 |  | 0 | 09.06.04.0006. | NE
01.01.01.04.0007. | Dobava in montaža sonde za spremljanje temperature akumulatorjev |  | Supply and installation of a battery temperature monitoring probe |  | kpl (set) | 2 |  | 0 | 09.06.04.0007. | NE
01.01.01.05. | 20 kV kabli in oprema |  | 20 kV cables and equipment |  |  |  |  | 0
01.01.01.05.0001. | Dobava in polaganje kabla NA2XS(F)2Y 1×70RM/16 mm2 |  | 0,4 kV cables and equipment |  | m | 290 |  | 0 | 09.16.01.0005. | NE
01.01.01.05.0002. | Dobava in polaganje kabla NA2XS(F)2Y 1×95RM/16 mm2 |  | Supply and laying of NA2XS (F) 2Y cable 1 × 95RM/16 mm2 12/20 kV |  | m | 150 |  | 0 | 09.16.01.0006. | NE
01.01.01.05.0003. | Dobava in montaža notranjega kabelskega zaključka (končnika) s priklopom in ozemljitvijo za enožilne kable NA2XS(F)2Y 1x70RM/16 mm2; 12/20kV; npr. tip: RSTI-5854+SMOE-62872, proizvod: Raychem |  | Supply and installation of internal cable termination (terminal) with connection and grounding for single-core cables NA2XS (F) 2Y 1x70RM/16 mm2; 12/20kV; e.g. type: RSTI-5854 + SMOE-62872, product: Raychem |  | kos (pcs) | 18 |  | 0 | 09.16.01.0016. | NE
01.01.01.05.0004. | Dobava in montaža notranjega kabelskega zaključka (končnika) s priklopom in ozemljitvijo za enožilni kabel NA2XS(F)2Y 1×70RM/16 mm2, 12/20 kV, npr. tip: POLT-24D/1XI-ML-2-13 + EAKT-1657 |  | Supply and installation of internal cable termination (terminal) with connection and grounding for single-core cable NA2XS (F) 2Y 1 × 70RM / 16 mm2, 12/20 kV, e.g. type: POLT-24D / 1XI-ML-2-13 + EAKT-1657 |  | kos (pcs) | 6 |  | 0 | 09.16.01.0008. | NE
01.01.01.05.0005. | Dobava in montaža notranjega kabelskega zaključka (končnika) s priklopom in ozemljitvijo za enožilne kable NA2XS(F)2Y 1x95RM/16 mm2; 12/20kV; npr. tip: RSES-5239-R, proizvod: Raychem |  | Supply and installation of internal cable termination (terminal) with connection and grounding for single-core cables NA2XS (F) 2Y 1x95RM/16 mm2; 12/20kV; e.g. type: RSES-5239-R, product: Raychem |  | kos (pcs) | 6 |  | 0 | 09.16.01.0015. | NE
01.01.01.05.0006. | Dobava in montaža notranjega kabelskega zaključka (končnika) s priklopom in ozemljitvijo za enožilni kabel NA2XS(F)2Y 1×95RM/16 mm2, 12/20 kV, npr. tip: POLT-24D/1XI-ML-2-13 + EAKT-1657 |  | Supply and installation of internal cable termination (terminal) with connection and grounding for single-core cable NA2XS (F) 2Y 1 × 95RM/16 mm2, 12/20 kV, e.g. type: POLT-24D/1XI-ML-2-13 + EAKT-1657 |  | kos (pcs) | 6 |  | 0 | 09.16.01.0009. | NE
01.01.01.05.0007. | Dobava in montaža nosilne konstrukcije za SN kable, sestavljene iz C profila 41x22 mm dolžine 400 mm, kabelskih objemk, npr. tip Id Technik K 26/38 (3x), T vijakov z maticami in podložkami ter pritrdilnim materialom |  | Supply and installation of the supporting structure for MV cables in the transformer room, consisting of C profile 41x22 mm, length 400 mm, cable clamps, e.g. type Id Technik K 26/38 (3x), T screws with nuts and washers and fastening material |  | kpl (set) | 16 |  | 0 | 09.16.01.0027. | NE
01.01.01.05.0008. | Požarno varno tesnjenje kablov, ki potekajo skozi stene na mejah posameznih požarnih sektorjev z materiali in izvedbo, ki zagotavlja požarno odpornost zahtevano po študiji požarne varnosti (EI90). Izvede ga izvajalec z licenco ter na koncu izda ustrezni certifikat (izvedba in uporabljen material v skladu s standardoma EN 13501-2 in DIN 4102). Velikos (pcs)t odprtine do 0,1 m2. Npr. tip: PYRO-SAFE® Flammotect A - single layer, izdelek: SVT. |  | Fire-safe sealing of cables running through walls at the boundaries of individual fire sectors with materials and design that provides fire resistance required by the fire safety study (EI90). It is performed by a licensed contractor which finally issues the appropriate certificate (design and material used in accordance with standards EN 13501-2 and DIN 4102). Opening size up to 0.1 m2. Eg. type: PYRO-SAFE® Flammotect A - single layer, product: SVT. |  | kpl (set) | 9 |  | 0 | 09.16.03.0074. | NE
01.01.01.06. | 0,4 kV kabli, zbiralke in oprema |  | 0,4 kV cables and equipment |  |  |  |  | 0
01.01.01.06.0001. | Dobava in montaža energetskega enožilnega Cu kabla s PVC izolacijo za povezavo med NN stranjo energetskega transformatorja in odgovarjajočim NN poljem 0,4 kV stikalnega bloka, komplet s priborom, FG16R16 1x120 mm2, 0,6/1 kV |  | Supply and installation of energy single-core Cu cable with PVC insulation for connection between the LV side of the power transformer and the corresponding LV field of 0.4 kV switchgear, set with accessories, FG16R16 1x120 mm2, 0.6/1 kV |  | m | 60 |  | 0 | 09.16.02.0026. | NE
01.01.01.06.0002. | Dobava in montaža nizkonapetostnih energetskih tovarniško izdelanih zbiralčnih sistemov, ki imajo preverjeno zasnovo in certifikat (skladno s standardom SIST EN 61439-1 in -2). Naznačeni tok zbiralčnih sistemov je 2500A, naznačena napetost 400V, nazivna frekvenca 50Hz, kratkostični udarni tok min. 190kA, kratkotrajni zdržni tok (1s) min. 85kA, 4 vodni, sendvič konstrukcija, vodniki bakreni, izolirani, ohišje zbiralk prašno lakirano, aluminijasto, stopnja zaščite zbiralk min. IP54. Komplet s priključnim in nosilnim priborom, s koleni in priključnimi elementi za priključek na NN stikalne bloke in NN stran transformatorjev (točne izmere vzeti na objektu): priključni kos v NN omari 2500A (1kos), priključni kos v NN omari 2500A (1 kos), L koleno (levo) 2500A (1kos), ravni kos (3m) 2500A (1 kos), požarna bariera S120 (1 kos), L koleno (nazaj) 2500A (1 kos), ravni kos (2,5m) 2500A (1 kos), L koleno (nazaj) 2500A (1 kos), L koleno (levo) 2500A (1 kos), ravni kos (2,5m) 2500A (1 kos), L koleno (nazaj) 2500A (1 kos), ravni kos (2m) 2500A (1 kos), L koleno (nazaj) 2500A (1 kos), ravni kos (1m) 2500A (1 kos), L koleno (nazaj) 2500A (1 kos). Na prehodih zbiralčnih sistemov med požarnimi celicami se predvidi požarne bariere, ustrezne požarne odpornosti. Opozorilo: Pred naročilom je potrebno preveriti dimenzije stikalnih blokov in transformatorjev ter postavitev le teh. Prav tako je potrebno preveriti dimenzije in lokacije gradbenih odprtin predvidenih za prehod zbiralk! npr. tip: SIVACON 8PS, LXC0641, proizvod: Siemens |  | Supply and installation of low-voltage energy factory-made busbar systems that have a verified design and certificate (in accordance with the standard SIST EN 61439-1 and -2). The rated busbar current is 2500A, rated voltage 400V, rated frequency 50Hz, short-circuit surge min. 190kA, short-term withstand current (1s) min. 85kA, 4-wire, sandwich construction, copper conductors, insulated, busbar housing powder-coated, aluminum, busbar protection level min IP54. Set with connection and support accessories, elbows and connecting elements for connection to LV control panels and LV side of transformers (exact measurements taken on the site): connection piece in LV cabinet 2500A (1 piece), connection piece in LV cabinet 2500A (1 piece), L elbow (left)2500A (1 piece), straight piece (3m) 2500A (1 pc), fire barrier S120 (1 pc), L elbow (back) 2500A (1 pc), straight piece (2.5m) 2500A (1 pc), L elbow (back) 2500A (1 pc), L elbow (left) 2500A (1 pc), straight piece (2.5m) 2500A (1 pc), L elbow o (back) 2500A (1 piece), straight piece (2m) 2500A (1 piece), L elbow (back) 2500A (1 piece), straight piece (1m) 2500A (1 piece), L elbow (back) 2500A (1 piece). At the passages of the busbar systems between the fire cells, fire barriers of appropriate fire resistance shall be provided. Note: Before ordering, it is necessary to check the dimensions of the control panels and transformers and their placement. It is also necessary to check the dimensions and locations of the construction openings provided for the passage of the busbars! e.g. type: SIVACON 8PS, LXC0641, product: Siemens |  | kpl (set) | 1 |  | 0 | 09.16.02.0045. | DA | ((2TDK_Lokacija/Projekt=='2TDK') AND (2TDK_Klasifikacija/ObjektTip=='PLA') AND (2TDK_Klasifikacija/Sistem=='ELO') AND (2TDK_Lokacija/ObjektSifra=='T2D') AND (2TDK_Lokacija/ConaTip=='VNP') AND (2TDK_Lokacija/ConaSifra=='DI') AND (2TDK_Klasifikacija/ElementTip=='Zbiralka') AND (2TDK_Atributi/ElementSifra=='BX1')) OR ((2TDK_Lokacija/Projekt=='2TDK') AND (2TDK_Klasifikacija/ObjektTip=='PLA') AND (2TDK_Klasifikacija/Sistem=='ELO') AND (2TDK_Lokacija/ObjektSifra=='T2D') AND (2TDK_Lokacija/ConaTip=='VNP') AND (2TDK_Lokacija/ConaSifra=='DI') AND (2TDK_Klasifikacija/ElementTip=='ZbiralkaFazonskikos (pcs)') AND (2TDK_Atributi/ElementSifra=='BX1')) | NumberOfItems/24
01.01.01.06.0003. | Dobava in montaža nizkonapetostnih energetskih tovarniško izdelanih zbiralčnih sistemov, ki imajo preverjeno zasnovo in certifikat (skladno s standardom SIST EN 61439-1 in -2). Naznačeni tok zbiralčnih sistemov je 2500A, naznačena napetost 400V, nazivna frekvenca 50Hz, kratkostični udarni tok min. 190kA, kratkotrajni zdržni tok (1s) min. 85kA, 4 vodni, sendvič konstrukcija, vodniki bakreni, izolirani, ohišje zbiralk prašno lakirano, aluminijasto, stopnja zaščite zbiralk min. IP54. Komplet s priključnim in nosilnim priborom, s koleni in priključnimi elementi za priključek na NN stikalne bloke in NN stran transformatorjev (točne izmere vzeti na objektu): priključni kos v NN omari 2500A (1 kos), L koleno (nazaj) 2500A (1 kos), L koleno (levo) 2500A, ravni kos (3m) 2500A (1 kos), požarna bariera S120 (1 kos), L koleno (nazaj) 2500A (1 kos), ravni kos (2,5m) 2500A (1 kos), L koleno (nazaj) 2500A (1 kos), ravni kos (1m) 2500A (1 kos), L koleno (nazaj) 2500A (1 kos), transformatorski priključek T 2500A (1 kos). Na prehodih zbiralčnih sistemov med požarnimi celicami se predvidi požarne bariere, ustrezne požarne odpornosti. Opozorilo: Pred naročilom je potrebno preveriti dimenzije stikalnih blokov in transformatorjev ter postavitev le teh. Prav tako je potrebno preveriti dimenzije in lokacije gradbenih odprtin predvidenih za prehod zbiralk! npr. tip: SIVACON 8PS, LXC0641, proizvod: Siemens |  | Supply and installation of low-voltage energy factory-made busbar systems that have a verified design and certificate (in accordance with the standard SIST EN 61439-1 and -2). The indicated busbar current is 2500A, rated voltage 400V, rated frequency 50Hz, short-circuit surge min. 190kA, short-term withstand current (1s) min 85kA, 4-wire, sandwich construction, copper conductors, insulated, busbar housing powder-coated, aluminum, busbar protection level min IP54. Set with connection and support accessories, with elbows and connecting elements for connection to LV control panels and LV side of transformers (exact measurements taken on the site): connection piece in LV cabinet 2500A (1 piece), L elbow (back) 2500A (1 piece), L elbow (left) 2500A, straight piece (3m) 2500A (1 piece), fire barrier S120 (1 piece), L elbow (back) 2500A (1 piece), straight piece (2.5m) 2500A (1 piece), L elbow (back) 2500A (1 piece) , straight piece (1m) 2500A (1 piece), L elbow (back) 2500A (1 piece), transformer connection T 2500A (1 piece). At the passages of the busbar systems between the fire cells, fire barriers of appropriate fire resistance shall be provided. Note: Before ordering, it is necessary to check the dimensions of the control panels and transformers and their placement. It is also necessary to check the dimensions and locations of the construction openings provided for the passage of the busbars! e.g. type: SIVACON 8PS, LXC0641, product: Siemens |  | kpl (set) | 1 |  | 0 | 09.16.02.0090. | DA | ((2TDK_Lokacija/Projekt=='2TDK') AND (2TDK_Klasifikacija/ObjektTip=='PLA') AND (2TDK_Klasifikacija/Sistem=='ELO') AND (2TDK_Lokacija/ObjektSifra=='T2D') AND (2TDK_Lokacija/ConaTip=='VNP') AND (2TDK_Lokacija/ConaSifra=='DI') AND (2TDK_Klasifikacija/ElementTip=='Zbiralka') AND (2TDK_Atributi/ElementSifra=='BX2')) OR ((2TDK_Lokacija/Projekt=='2TDK') AND (2TDK_Klasifikacija/ObjektTip=='PLA') AND (2TDK_Klasifikacija/Sistem=='ELO') AND (2TDK_Lokacija/ObjektSifra=='T2D') AND (2TDK_Lokacija/ConaTip=='VNP') AND (2TDK_Lokacija/ConaSifra=='DI') AND (2TDK_Klasifikacija/ElementTip=='ZbiralkaFazonskikos (pcs)') AND (2TDK_Atributi/ElementSifra=='BX2')) | NumberOfItems/11
01.01.01.06.0004. | Dobava in montaža nosilne konstrukcije za NN kable v transformatorskem prostoru, skupaj s pritrdilnim materialom in kabelskimi objemkami |  | Supply and installation of load-bearing structure for LV cables in the transformer room, together with fastening material and cable clamps |  | kpl (set) | 2 |  | 0 | 09.16.03.0062. | NE
01.01.01.06.0005. | Požarno varno tesnjenje kablov, ki potekajo skozi stene na mejah posameznih požarnih sektorjev z materiali in izvedbo, ki zagotavlja požarno odpornost zahtevano po študiji požarne varnosti (EI90). Izvede ga izvajalec z licenco ter na koncu izda ustrezni certifikat (izvedba in uporabljen material v skladu s standardoma EN 13501-2 in DIN 4102). Velikos (pcs)t odprtine do 0,1 m2. Npr. tip: PYRO-SAFE® Flammotect A - single layer, izdelek: SVT. |  | Fire-safe sealing of cables running through walls at the boundaries of individual fire sectors with materials and design that provides fire resistance required by the fire safety study (EI90). It is performed by a licensed contractor which finally issues the appropriate certificate (design and material used in accordance with standards EN 13501-2 and DIN 4102). Opening size up to 0.1 m2. Eg. type: PYRO-SAFE® Flammotect A - single layer, product: SVT. |  | kpl (set) | 2 |  | 0 | 09.16.03.0074. | NE
01.01.01.06.0006. | Požarno varno tesnjenje kablov, ki potekajo skozi stene na mejah posameznih požarnih sektorjev z materiali in izvedbo, ki zagotavlja požarno odpornost zahtevano po študiji požarne varnosti (EI90). Izvede ga izvajalec z licenco ter na koncu izda ustrezni certifikat (izvedba in uporabljen material v skladu s standardoma EN 13501-2 in DIN 4102). Velikos (pcs)t odprtine do 0,7 m2. Npr. tip: PYRO-SAFE® Flammotect A - single layer, izdelek: SVT. |  | Fire-safe sealing of cables running through walls at the boundaries of individual fire sectors with materials and design that provides fire resistance required by the fire safety study (EI90). It is performed by a licensed contractor which finally issues the appropriate certificate (design and material used in accordance with standards EN 13501-2 and DIN 4102). Opening size up to 0.7 m2. Eg. type: PYRO-SAFE® Flammotect A - single layer, product: SVT. |  | kpl (set) | 4 |  | 0 | 09.16.03.0080. | NE
01.01.01.07. | NN napajalni, signalni in krmilni kabli do 1kV |  | LV power, signal and control cables up to 1kV |  |  |  |  | 0
01.01.01.07.0001. | Dobava in polaganje kabla NYY-J 4 x 1,5 mm2 |  | Supply and laying of NYY-J cable 4 x 1.5 mm2 |  | m | 60 |  | 0 | 09.16.02.0027. | NE
01.01.01.07.0002. | Dobava in montaža gibljivih inštalacijskih cevi in trdih PN inštalacijskih cevi z loki, spojkami in objemkami, komplet s pritrdilnim priborom, premera 13,5 do 23 mm |  | Supply and installation of flexible installation pipes and rigid PN installation pipes with arcs, couplings and clamps, set with fastening accessories, diameter 13.5 to 23 mm |  | m | 15 |  | 0 | 09.16.03.0059. | NE
01.01.01.08. | Pomožna oprema |  | Auxiliary equipment |  |  |  |  | 0
01.01.02.08.0001. | - opozorilne table - nazivne table - ročica za ozemljitveni ločilnik 24 kV - prenosna garnitura za ozemljitve - komplet protipožarnega orodja - zaščitne čelade - garnitura predpisov in varnostnih tabel - gumi tekači za preizkusno napetost 24 kV - komplet orodja za ročno posluževanje naprav 20 kV - dva kompleta ključev - montaža plošča za pribor - ročni gasilnik - ročna svetilka z akumulatorjem ter polnilcem za zidno montažo |  | - warning signs - nameplates - lever for 24 kV earthing switch - portable earthing set - a set of fire-fighting tools - protective helmets - set of regulations and safety tables - rubber mats for test voltage 24 kV - a set of tools for manual operation of 20 kV devices - two sets of keys/wrenches - mounting plate for accessories - hand lamp with battery and charger for wall mounting |  | kpl (set) | 1 |  | 0 | 09.06.06.0001. | NE
01.01.01.09. | Pripravljalna, zaključna in ostala dela |  | Preparatory, final and other works |  |  |  |  | 0
01.01.01.09.0001. | - izdelava raznih manjših kabelskih prebojev do f200 mm, s požarnim tesnjenjem EI90 po polaganju kablov; izvede izvajalec z licenco, ipd. - izdelava enopolne sheme - kaširane na ploščo ali karton pod steklom - parametriranje sistema in zagon merilne opreme ter opreme za daljinsko upravljanje - meritve, preizkusi in spuščanje v pogon posameznih sklopov el. opreme - izvedba zagonskih in funkcionalnih preizkusov 20 kV in NN naprav - nastavitev in spuščanje v pogon kratkos (pcs)tične in pretokovne zaščite avtomatov in odklopnikov z ustrezno selektivno nastavitvijo |  | - production of various small cable bores up to 200 mm in diameter; with fire seal EI90 after laying cables; performed by a licensed contractor, etc. - making a single-pole scheme - laminated on a plate or cardboard under glass - parameterization of the system and start-up of measuring equipment and remote control equipment - measurements, tests and commissioning of individual sets of el. equipment - implementation of start-up and functional tests of 20 kV and LV devices - setting and commissioning of short-circuit and current protection of circuit breakers and circuit breakers with appropriate selective setting |  | kpl (set) | 1 |  | 0 | 09.06.07.0001. | NE
01.01.02. | TP2.1 |  | TP2.1 |  |  |  |  | 0
01.01.02.01. | 20 kV stikalni blok |  | 20 kV switch block |  |  |  |  | 0
01.01.02.01.0001. | Dobava in montaža 20 kV stikalnega bloka (SN2). 20 kV tipski, tovarniško preizkušen prosto stoječi stikalni blok v SF6 izvedbi, kovinsko oklopljene izvedbe, z enosistemskimi zbiralkami, sestavljen iz štirih polj, komplet z ožičenjem, veznim in pritrdilnim materialom (zbiralke, adapterji, vrstne sponke, vijaki, posluževalne ročice, ipd.), skladen s SIST EN 62271-1. Tehnični podatki stikalnega bloka: - Nazivna napetost: 24 kV - Nazivna frekvenca: 50 Hz - Nazivni tok zbiralk: 630 A - Nazivni vzdržni tok kratkega stika: 20 kA / 1 s - Nazivni udarni tok kratkega stika: 50 kA - Vzdržna napetost industrijske frekvence: 50 kV / 1 min - Vzdržnost izolacije na udarni val 1,2/50 mikrosekund: 125 kV - Krmilna napetost: 230 V AC - Stopnja zaščite NN del: IP3X - Stopnja zaščite SN del: IP65 - Barva: RAL7035 - Skupnih dimenzij: 1860 mm x 2000 x 775 mm (DxVxG) kot npr. tip: 8DJH, proizvod: Siemens Stikalni blok mora biti opremljen po specifikaciji v dokumentu št. 2TDK_IBE_PZI_EL_S3-x3-06_E2_XX_SH_XX_SL_3089_0_003, ožičen in preizkušen. Stikalni blok je potrebno dobaviti skupaj z nosilno jekleno konstrukcijo za namestitev stikalnega bloka. Nosilna konstrukcija mora biti višine dvojnega montažnega poda, izdelana iz jeklenih profilov, varjena ter antikorozijsko zaščitena z vročim pocinkanjem, komplet z vsemi pomožnimi deli, prenosi in montažo. |  | Supply and installation of a 20 kV switchgear (SN2). 20 kV standard, factory-tested free-standing switchgear in SF6 version, metal-shielded version, with single-system busbars, consisting of four bays, complete with wiring, connection and fastening material (busbars, adapters, row clamps, screws, operating levers, etc.), compliant with SIST EN 62271-1. Technical data of the switch unit: - Rated voltage: 24 kV - Rated frequency: 50 Hz - Rated bus current: 630 A - Rated short-circuit withstand current: 20 kA/1 s - Rated short-circuit surge current: 50 kA - Sustainable voltage of industrial frequency: 50 kV/1 min - Insulation resistance to shock wave 1.2/50 microseconds: 125 kV - Control voltage: 230 V AC - Degree of protection of LV parts: IP3X - Degree of protection of MV part: IP65 - Color: RAL7035 - Overall dimensions: 1860 mm x 2000 x 775 mm (LxHxD) such as type: 8DJH, product: Siemens The switchgear must be equipped according to the specification in document no. 2TDK_IBE_PZI_EL_S3-x3-06_E2_XX_SH_XX_EN_3089_P_004, wired and tested. It must be supplied together with the load-bearing steel structure for the installation. The load-bearing structure must be of the height of a double prefabricated floor, made of steel profiles, welded and protected against corrosion by hot-dip galvanizing, complete with all auxiliary parts, transmissions and assembly. |  | kpl (set) | 1 |  | 0 | 09.06.01.0006. | DA | (2TDK_Lokacija/Projekt=='2TDK') AND (2TDK_Klasifikacija/ObjektTip=='TUN') AND (2TDK_Klasifikacija/Sistem=='ELO') AND (2TDK_Lokacija/ObjektSifra=='T02') AND (2TDK_Lokacija/ConaTip=='PRE') AND (2TDK_Lokacija/ConaSifra=='01') AND (2TDK_Klasifikacija/ElementTip=='StikalniBlok') AND (2TDK_Atributi/ElementSifra=='SN2') | NumberOfItems/4
01.01.02.01.0002. | Izdelava tovarniške dokumentacije ( tokovne sheme, priključne sheme, funkcionalni opisi, shema delovanja sistema, ipd) in navodil za obratovanje in vzdrževanje |  | Preparation of factory documentation (flow diagrams, connection diagrams, functional descriptions, system operation diagram, etc.) and operating and maintenance instructions |  | kpl (set) | 1 |  | 0 | 09.06.01.0054. | NE
01.01.02.02. | Energetski transformator |  | Energetic transformer |  |  |  |  | 0
01.01.02.02.0001. | Dobava in montaža suhega trifaznega distribucijskega transformatorja za notranjo montažo (TR1), z naravnim zračnim hlajenjem (AN) brez ohišja, z vgrajenimi termičnimi sondami PTC v NN navitju, komplet s termičnim zaščitnim relejem z izhodnimi kontakti, na kolesih gibljivih v obe smeri z antivibracijsko podlogo; nazivna moč: 100 kVA, nazivna napetost: 21/0,42kV, 50Hz, regulacija napetosti: ± 2x2,5 %, vezalna skupina: Dyn5, kratkos (pcs)tična napetost: uk=4 %, izgube v praznem teku: 252 W, izgube v kratkem stiku: 1800 W, termični razred izolacije: F, klimatski razred: C2, okoljski razred: E2/E3, požarni razred: F1, hrup: 51 dB, teže: 860 kg, okvirnih dimenzij (dxšxv): 1240 x 750 x 1200 mm, medosna razdalja med kolesi: 520 mm. Npr. tip: GEAFOL; proizvod: SIEMENS Izdelan in preizkušen po SIST EN 60076-1 in SIST EN 50588-1, IEC 60076-11, IEC 60076-20. Pri naročilu transformatorjev je potrebno izpostaviti izvedbo, ki mora biti takšna, da so izpolnjene naslednje zahteve: glede dovoljenega hrupa, ki ga povzroča transformator je potrebno upoštevati mejno vrednost dovoljenega hrupa, ki je podana v Uredbi o mejnih vrednostih kazalcev hrupa v okolju (Uradni list RS št. 43/2018), za IV. območje (max 65 dB); elektromagnetno sevanje (nizkofrekvenčno 0 -10 kHz), ki ga oddaja transformator v okolje, ne sme presegati mejnih vrednosti glede na Uredbo o elektromagnetnem sevanju v naravnem in življenjskem okolju (Uradni list RS št. 70/96). Električna poljska jakos (pcs)t za II. stopnjo ne sme presegati vrednosti 10 kV/m in efekt. gostote mag. pretoka 0,1 mT. |  | Supply and installation of a dry three-phase distribution transformer for indoor installation (TR1), with natural air cooling (AN) without housing, with built-in PTC thermal probes in LV winding, complete with thermal protection relay with output contacts, on wheels moving in both directions with: rated power: 100 kVA, rated voltage: 21/0.42kV, 50Hz, voltage regulation: ± 2x2.5%, bonding group: Dyn5, short-circuit voltage: uk = 4%, no-load losses: 252 W, short-circuit losses: 1800 W, thermal insulation class: F, climate class: C2, environmental class: E2/E3, fire class: F1, noise: 51 dB, weight: 860 kg, frame dimensions (LxWxH): 1240 x 750 x 1200 mm, wheelbase: 520 mm. Eg. type: GEAFOL; product: SIEMENS Manufactured and tested according to SIST EN 60076-1 and SIST EN 50588-1, IEC 60076-11, IEC 60076-20. When ordering transformers, it is necessary to emphasize the design, which must be such that the following requirements are met: regarding the permissible noise caused by the transformer, the limit value of permissible noise given in the Regulation on limit values ​​of environmental noise indicators must be observed. RS No. 43/2018), for IV. range (max 65 dB); the electromagnetic radiation (low-frequency 0 -10 kHz) emitted by the transformer into the environment must not exceed the limit values ​​according to the Decree on electromagnetic radiation in the natural and living environment (UL RS no. 70/96). Electric field strength for II. level should not exceed the value of 10 kV/m and effect. density mag. flow of 0.1 mT. |  | kos (pcs) | 1 |  | 0 | 09.06.02.0001. | DA | (2TDK_Lokacija/Projekt=='2TDK') AND (2TDK_Klasifikacija/ObjektTip=='TUN') AND (2TDK_Klasifikacija/Sistem=='ELO') AND (2TDK_Lokacija/ObjektSifra=='T02') AND (2TDK_Lokacija/ConaTip=='PRE') AND (2TDK_Lokacija/ConaSifra=='01') AND (2TDK_Klasifikacija/ElementTip=='Transformator') AND (2TDK_Atributi/ElementSifra=='TR1') | NumberOfItems
01.01.02.03. | 0,4 kV stikalni bloki |  | 0,4 kV switch block |  |  |  |  | 0
01.01.02.03.0001. | Dobava in montaža prostostoječega, modularnega stikalnega bloka (NNA1) za dovod in razdelitev električne energije, sestavljen iz 4 polj, skupnih dimenzij 2400x2100x600mm (ŠxVxG), nazivna napetost 400V, 50Hz, nazivni tok glavnih zbiralnic min. 160A, kratkos (pcs)tični zdržni tok min. 5kA, udarni tok kratkega stika 12,5kA, min. IP54, iz jeklene pločevine prašno barvane v RAL7035, za TN-C-S vrsto električnega omrežja, kabelski prostor izveden ob strani, dovod s transformatorja (kabelski) - spodaj, odvodi (kabelski) - spodaj. Stikalni blok je sestavljen iz: ohišij z montažnimi ploščami, enokrilnih vrat s ključavnico, s slepo shemo na vratih - spredaj, stranic, pokrovov, podstavkov, povezovalnih in spojnih elementov, zbiralk, pregradnih plošč, delnih montažnih plošč, odzemnikov, ipd. Uvod kablov v stikalni blok s pomočjo uvodnic vgrajenih v dno stikalnega bloka. Izvedba skladno z SIST EN 61439-1 in SIST EN 61439-2. Stikalni blok mora biti opremljen po specifikaciji v dokumentu št. 2TDK_IBE_PZI_EL_S3-x3-06_E2_XX_SH_XX_SL_3152_0_003, ožičen in preizkušen. Stikalni blok je potrebno dobaviti skupaj z nosilno jekleno konstrukcijo za namestitev stikalnega bloka. Nosilna konstrukcija mora biti višine dvojnega montažnega poda, izdelana iz jeklenih profilov, varjena ter antikorozijsko zaščitena z vročim pocinkanjem, komplet z vsemi pomožnimi deli, prenosi in montažo. npr. tip: VX25; proizvod: RITTAL, opremljen po specifikaciji |  | Supply and installation of a free - standing, modular switchgear (NNA1) for power supply and distribution, consisting of 4 bays, total dimensions 2400x2100x600mm (WxHxD), rated voltage 400V, 50Hz, rated current of main busbars min. 160A, short - circuit withstanding current min. 5kA, short-circuit surge current 12.5kA, min IP54, made of powder-coated sheet steel in RAL7035, for TN-CS type of electrical network, cable space on the side, supply from transformer (cable) - below, leads (cable) - below. The switchgear consists of: housings with mounting plates, single doors with a lock, with a blind scheme on the door - front, sides, covers, bases, connecting and connecting elements, busbars, partition plates, partial mounting plates, strippers, etc. Input of cables into the switchgear by means of glands built into the bottom of the switchgear. Version in accordance with SIST EN 61439-1 and SIST EN 61439-2. The switchgear must be equipped according to the specification in document no. 2TDK_IBE_PZI_EL_S3-x3-06_E2_XX_SH_XX_EN_3152_P_004, wired and tested. It must be supplied together with the load-bearing steel structure for the installation. The load-bearing structure must be the height of a double prefabricated floor, made of steel profiles, welded and protected against corrosion by hot-dip galvanizing, complete with all auxiliary parts, transmissions and assembly. Eg. type: VX25; product: RITTAL, equipped to specification |  | kpl (set) | 1 |  | 0 | 09.06.03.0035. | DA | (2TDK_Lokacija/Projekt=='2TDK') AND (2TDK_Klasifikacija/ObjektTip=='TUN') AND (2TDK_Klasifikacija/Sistem=='ELO') AND (2TDK_Lokacija/ObjektSifra=='T02') AND (2TDK_Lokacija/ConaTip=='PRE') AND (2TDK_Lokacija/ConaSifra=='01') AND (2TDK_Klasifikacija/ElementTip=='Omara') AND (2TDK_Atributi/ElementSifra=='NNA1') | NumberOfItems/4
01.01.02.03.0002. | Dobava in montaža prostostoječega stikalnega bloka (NNAN1), sestavljenega iz dveh polj, dimenzij (800x2000x400)mm+(600x2000x400)mm (ŠxVxG), na podstavku višine 100mm, nazivna napetost 400V, 50Hz, min. IP54, iz jeklene pločevine prašno barvane v RAL7035, za IT vrsto električnega omrežja, uvod kablov spodaj. Stikalni blok je sestavljen iz: ohišij z montažnimi ploščami, enokrilnih vrat s ključavnico, podstavkov, povezovalnih in spojnih elementov, zbiralk, pregradnih plošč, ipd. Uvod kablov v stikalni blok s pomočjo uvodnic vgrajenih v dno stikalnega bloka. Stikalni blok mora biti opremljen po specifikaciji v dokumentu št.2TDK_IBE_PZI_EL_S3-x3-06_E2_XX_SH_XX_SL_3153_0_003, ožičen in preizkušen. Stikalni blok je potrebno dobaviti skupaj z nosilno jekleno konstrukcijo za namestitev stikalnega bloka. Nosilna konstrukcija mora biti višine dvojnega montažnega poda, izdelana iz jeklenih profilov, varjena ter antikorozijsko zaščitena z vročim pocinkanjem, komplet z vsemi pomožnimi deli, prenosi in montažo. npr. tip: VX25; proizvod: RITTAL, opremljen po specifikaciji |  | Supply and installation of a free-standing switchgear (NNAN1), consisting of two bays, dimensions (800x2000x400) mm + (600x2000x400) mm (WxHxD), on a base height 100mm, rated voltage 400V, 50Hz, min. IP54, made of steel sheet powder bar RAL7035, for IT type of electrical network, cable entry below. The switchgear consists of: housings with mounting plates, single doors with locks, bases, connecting and connecting elements, busbars, partition plates, etc. Input of cables into the switchgear by means of glands built into the bottom of the switchgear. The switchgear must be equipped according to the specification in document no.2TDK_IBE_PZI_EL_S3-x3-06_E2_XX_SH_XX_EN_3153_P_004, wired and tested. It must be supplied together with the load-bearing steel structure for the installation. The load-bearing structure must be the height of a double prefabricated floor, made of steel profiles, welded and protected against corrosion by hot-dip galvanizing, complete with all auxiliary parts, transmissions and assembly. e.g. type: VX25; product: RITTAL, equipped to specification |  | kpl (set) | 1 |  | 0 | 09.06.03.0036. | DA | (2TDK_Lokacija/Projekt=='2TDK') AND (2TDK_Klasifikacija/ObjektTip=='TUN') AND (2TDK_Klasifikacija/Sistem=='ELO') AND (2TDK_Lokacija/ObjektSifra=='T02') AND (2TDK_Lokacija/ConaTip=='PRE') AND (2TDK_Lokacija/ConaSifra=='01') AND (2TDK_Klasifikacija/ElementTip=='Omara') AND (2TDK_Atributi/ElementSifra=='NNAN1') | NumberOfItems/2
01.01.02.04. | Napajanje brez prekinitev (UPS) |  | Uninterruptible Power Supply (UPS) |  |  |  |  | 0
01.01.02.04.0001. | Dobava in montaža naprave za brezprekinitveno napajanje (UPS). Dostava opreme na lokacijo objekta, namestitev, priklop na pripravljene instalacije, testiranje in zagon, usposabljanje uporabnika. Nazivna moč 10kVA/9 kW, 3 fazni vhod, 1 fazni izhod, realiziran z notranjo redundanco dveh UPS modulov, vsak moči 10kVA. ON line tehnologija delovanja (klasifikacija VFI-SS-111 po SIST EN62040-3), tri nivojski IGBT pretvorniki. UPS naj bo opremljen z dvema izolacijskima transformatorjema sledečih lastnosti: trifazni transformator trikot / zvezda 400V/400V+N na vhodu usmernika UPS sistema, enofazni transformator 230V/230V v by pass liniji. Razvod UPS napetosti je v IT sistemu električnih inštalacij, zato je potrebna uporaba kontrolnika zemeljskega stika, ki je znotraj UPS naprave. Standardno vgrajeni vmesniki za MODBUS preko TCP/IP, SNMP, HTTP, SMTP, PROFIBUS. Vgrajen vmesnik za WEB/SNMP nadzor in priključitev naprave na Ethernet omrežje skupaj s programsko opremo za zaustavitev različnih operacijskih sistemov. Vgrajena programabilna relejska kartica za prenos pomembnih informacij stanja UPS sistema na nadzorni sistem in kartice MAS-OP-ADC za nadzor stanja akumulatorskih baterij. Karakteristike usmernika UPS modula (10+10) kVA: vhodna napetost: 400V ± 20% (do –35% @70% nazivni moči modula), vhodna frekvenca: 50Hz ± 10%, vhodni faktor moči pri nazivni obremenitvi: 0,99, popačenje vhodnega toka v nazivnih pogojih: < 3%. Izhodne karakteristike razsmernika (10+10) kVA: izhodna napetost: 230V, 1faza+n, ± 1 %, sinusna, izhodna frekvenca: 50Hz ± 2%, klasifikacija (CEI EN 62040-3): VFI - SS - 111. Preobremenitev posamičnega razsmernika: 125% 10 minut, 150% 60 sekund, vršni faktor: 3:1, popačenje izhodne napetosti: 1 % ob linearnem bremenu. Lastnosti elektronskega mrežnega bypass stikala: vhodna napetost: 230V, 1f+n, ±15%, vhodna frekvenca: 50Hz ± 10%. Stopnja zaščite IP31. Dimenzije (šxgxv)= 810x650x2010 mm. Barva RAL7035. UPS je potrebno dobaviti skupaj z nosilno jekleno konstrukcijo za namestitev UPS-a. Nosilna konstrukcija mora biti višine dvojnega montažnega poda, izdelana iz jeklenih profilov, varjena ter antikorozijsko zaščitena z vročim pocinkanjem, komplet z vsemi pomožnimi deli, prenosi in montažo. npr. tip: Masterys IP+ 10kVA, 3/1; proizvod: Socomec |  | Supply and installation of uninterruptible power supply (UPS) device. Delivery of equipment to the location of the facility, installation, connection to ready installations, testing and commissioning, user training. Rated power 10kVA / 9 kW, 3-phase input, 1-phase output, realized with internal redundancy of two UPS modules, each power 10kVA. ON line operating technology (classification VFI-SS-111 according to SIST EN62040-3), three level IGBT converters. UPS should be equipped with two isolating transformers with these characteristics: three-phase transformer triangle/star 400V/400V + N at the input of the UPS rectifier system, single-phase transformer 230V/230V in the bypass line. UPS voltage distribution is in the IT system of electrical installations, so it is necessary to use a ground contact controller inside the UPS device. Standard built-in interfaces for MODBUS via TCP/IP, SNMP, HTTP, SMTP, PROFIBUS. Built-in interface for WEB/SNMP control and connection of the device to the Ethernet network together with software for stopping various operating systems. Built-in programmable relay card for transferring important UPS system status information to the monitoring system and MAS-OP-ADC cards for battery status monitoring. UPS module rectifier characteristics (10+10) kVA: input voltage: 400V ± 20% (up to –35% at 70% of rated power of the module), input frequency: 50Hz ± 10%, power input factor at rated load: 0.99, input current distortion under rated conditions: <3%. Inverter output characteristics (10 + 10) kVA: output voltage: 230V, 1 phase + n, ± 1%, sinusoidal, output frequency: 50Hz ± 2%, classification (CEI EN 62040-3): VFI - SS - 111. Single inverter overload: 125% 10 minutes, 150% 60 seconds, peak factor: 3: 1, output voltage distortion: 1% at linear load. Electronic mains bypass switch properties: input voltage: 230V, 1f + n, ± 15%, input frequency: 50Hz ± 10%. Degree of protection IP31. Dimensions (wxdxh) = 810x650x2010 mm. Color RAL7035. UPS must be supplied with the load-bearing steel structure for installation. The load-bearing structure must be the height of a double prefabricated floor, made of steel profiles, welded and protected against corrosion by hot-dip galvanizing, complete with all auxiliary parts, transport and assembly. e.g. type: Masterys IP + 10kVA, 3/1; product: Socomec |  | kpl (set) | 1 |  | 0 | 09.06.04.0001. | DA | (2TDK_Lokacija/Projekt=='2TDK') AND (2TDK_Klasifikacija/ObjektTip=='TUN') AND (2TDK_Klasifikacija/Sistem=='ELO') AND (2TDK_Lokacija/ObjektSifra=='T02') AND (2TDK_Lokacija/ConaTip=='PRE') AND (2TDK_Lokacija/ConaSifra=='01') AND (2TDK_Klasifikacija/ElementTip=='UPS') AND (2TDK_Atributi/ElementSifra=='UPS') | NumberOfItems
01.01.02.04.0002. | Dobava in montaža ventilsko reguliranih (VRLA) 12V akumulatorjev nameščenih na regalnih policah v ločenem prostoru, avtonomija delovanja naprave 90 minut pri 9 kW. Tehnične zahteve za akumulatorski sestav: Vgrajeni morajo biti ventilsko regulirani (VRLA) 12V akumulatorji, z življenjsko dobo 10-12 let (Long Lige po Eurobat 2015 klasifikaciji), svinčeni, brez vzdrževanja, izdelani po zahtevah standarda ISO 9001 in ISO 14001, vgrajeni na regalnih stojalih in vgrajenimi vsemi zaščitnimi elementi proti možnosti dotika. Sistem mora omogočati avtonomijo minimalno 90 minut pri obremenitvi 9kW. Na UPS-u mora biti vgrajen sistem za doseganje maksimalne življenjske dobe akumulatorjev na osnovi inteligentnega polnjenja akumulatorjev. Vgrajene temperaturne sonde na akumulatorskem regalu. Delovna temperatura 0° - 40°C (priporočena 18° - 25°C za doseganje optimalne življenjske dobe akumulatorjev). Relativna vlažnost 0-95% brez kondenza. Nivo hrupa na 1 m po ISO3746 - < 52 dBA. |  | Dobava in montaža ventilsko reguliranih (VRLA) 12V akumulatorjev nameščenih na regalnih policah v ločenem prostoru, avtonomija delovanja naprave 90 minut pri 9 kW (AKU). Tehnične zahteve za akumulatorski sestav: Vgrajeni morajo biti ventilsko regulirani (VRLA) 12V akumulatorji, z življenjsko dobo 10-12 let (Long Lige po Eurobat 2015 klasifikaciji), svinčeni, brez vzdrževanja, izdelani po zahtevah standarda ISO 9001 in ISO 14001, vgrajeni na regalnih stojalih in vgrajenimi vsemi zaščitnimi elementi proti možnosti dotika. Sistem mora omogočati avtonomijo minimalno 90 minut pri obremenitvi 9kW. Na UPS-u mora biti vgrajen sistem za doseganje maksimalne življenjske dobe akumulatorjev na osnovi inteligentnega polnjenja akumulatorjev. Vgrajene temperaturne sonde na akumulatorskem regalu. Delovna temperatura 0° - 40°C (priporočena 18° - 25°C za doseganje optimalne življenjske dobe akumulatorjev). Relativna vlažnost 0-95% brez kondenza. Nivo hrupa na 1 m po ISO3746 - < 52 dBA. |  | kpl (set) | 1 |  | 0 | 09.06.04.0002.
01.01.02.04.0003. | Dobava in montaža omarice (AKU) z zaščitnimi elementi za akumulatorje iz jeklene pločevine prašno barvane v RAL7035, IP65, dimenzij (šxgxv)= 400x250x400 mm |  | Supply and installation of cabinet (AKU-battery) with protective elements for batteries made from powder-coated steel sheet in RAL7035, IP65, dimensions (wxdxh) = 400x250x400 mm |  | kpl (set) | 1 |  | 0 | 09.06.04.0004. | DA | (2TDK_Lokacija/Projekt=='2TDK') AND (2TDK_Klasifikacija/ObjektTip=='TUN') AND (2TDK_Klasifikacija/Sistem=='ELO') AND (2TDK_Lokacija/ObjektSifra=='T02') AND (2TDK_Lokacija/ConaTip=='PRE') AND (2TDK_Lokacija/ConaSifra=='01') AND (2TDK_Klasifikacija/ElementTip=='AKU') AND (2TDK_Atributi/ElementSifra=='AKU') | NumberOfItems/2
01.01.02.04.0004. | Dobava in montaža regalov za namestitev akumulatorjev iz jeklene pločevine (AKUR), dimenzij (šxgxv)= 900x560x1700 mm |  | Supply and installation of racks for the installation of steel sheet batteries (AKUR), dimensions (wxdxh) = 900x560x1700 mm |  | kpl (set) | 1 |  | 0 | 09.06.04.0005. | DA | (2TDK_Lokacija/Projekt=='2TDK') AND (2TDK_Klasifikacija/ObjektTip=='TUN') AND (2TDK_Klasifikacija/Sistem=='ELO') AND (2TDK_Lokacija/ObjektSifra=='T02') AND (2TDK_Lokacija/ConaTip=='PRE') AND (2TDK_Lokacija/ConaSifra=='01') AND (2TDK_Klasifikacija/ElementTip=='AKU') AND (2TDK_Atributi/ElementSifra=='AKUR') | NumberOfItems/2
01.01.02.04.0005. | Dobava in montaža kabelskih povezav med UPS napravo in akumulatorji, komplet s nosilno in pritrdilno opremo |  | Supply and installation of cable connections between the UPS device and batteries, complete with support and fastening equipment |  | kpl (set) | 1 |  | 0 | 09.06.04.0006. | NE
01.01.02.04.0006. | Dobava in montaža sonde za spremljanje temperature akumulatorjev |  | Supply and installation of a battery temperature monitoring probe |  | kpl (set) | 1 |  | 0 | 09.06.04.0007. | NE
01.01.02.05. | 20 kV kabli in oprema |  | 20 kV cables and equipment |  |  |  |  | 0
01.01.02.05.0001. | Dobava in polaganje kabla NA2XS(F)2Y 1×70RM/16 mm2 |  | Supply and laying of cable NA2XS (F) 2Y 1 × 70RM/16 mm2 12/20 kV |  | m | 45 |  | 0 | 09.16.01.0005. | NE
01.01.02.05.0002. | Dobava in montaža notranjega kabelskega zaključka (končnika) s priklopom in ozemljitvijo za enožilne kable NA2XS(F)2Y 1x70RM/16 mm2; 12/20kV; npr. tip: RSES-5227-R, proizvod: Raychem |  | Supply and installation of internal cable termination (terminal) with connection and grounding for single-core cables NA2XS (F) 2Y 1x70RM/16 mm2; 12/20kV; e.g. type: RSES-5227-R, product: Raychem |  | kos (pcs) | 3 |  | 0 | 09.16.01.0014. | NE
01.01.02.05.0003. | Dobava in montaža notranjega kabelskega zaključka (končnika) s priklopom in ozemljitvijo za enožilni kabel NA2XS(F)2Y 1×70RM/16 mm2, 12/20 kV, npr. tip: POLT-24D/1XI-ML-2-13 + EAKT-1657 |  | Supply and installation of internal cable termination (terminal) with connection and grounding for single-core cable NA2XS (F) 2Y 1 × 70RM / 16 mm2, 12/20 kV, e.g. type: POLT-24D / 1XI-ML-2-13 + EAKT-1657 |  | kos (pcs) | 3 |  | 0 | 09.16.01.0008. | NE
01.01.02.05.0004. | Dobava in montaža nosilne konstrukcije za SN kable, sestavljene iz C profila 41x22 mm dolžine 400 mm, kabelskih objemk, npr. tip Id Technik K 26/38 (3x), T vijakov z maticami in podložkami ter pritrdilnim materialom |  | Supply and installation of the supporting structure for MV cables in the transformer room, consisting of C profile 41x22 mm, length 400 mm, cable clamps, e.g. type Id Technik K 26/38 (3x), T screws with nuts and washers and fastening material |  | kpl (set) | 4 |  | 0 | 09.16.01.0027. | NE
01.01.02.05.0005. | Požarno varno tesnjenje kablov, ki potekajo skozi stene na mejah posameznih požarnih sektorjev z materiali in izvedbo, ki zagotavlja požarno odpornost zahtevano po študiji požarne varnosti (EI90). Izvede ga izvajalec z licenco ter na koncu izda ustrezni certifikat (izvedba in uporabljen material v skladu s standardoma EN 13501-2 in DIN 4102). Velikos (pcs)t odprtine do 0,1 m2. Npr. tip: PYRO-SAFE® Flammotect A - single layer, izdelek: SVT. |  | Fire-safe sealing of cables running through walls at the boundaries of individual fire sectors with materials and design that provides fire resistance required by the fire safety study (EI90). It is performed by a licensed contractor which finally issues the appropriate certificate (design and material used in accordance with standards EN 13501-2 and DIN 4102). Opening size up to 0.1 m2. Eg. type: PYRO-SAFE® Flammotect A - single layer, product: SVT. |  | kpl (set) | 1 |  | 0 | 09.16.03.0074. | NE
01.01.02.06. | 0,4 kV kabli in oprema |  | 0,4 kV cables and equipment |  |  |  |  | 0
01.01.02.06.0001. | Dobava in montaža energetskega enožilnega Cu kabla s PVC izolacijo za povezavo med NN stranjo energetskega transformatorja in odgovarjajočim NN poljem 0,4 kV stikalnega bloka, komplet s priborom, N2XH 1x120 mm2, 0,6/1 kV |  | Supply and installation of energy single-core Cu cable with PVC insulation for connection between the LV side of the power transformer and the corresponding LV field of 0.4 kV switchgear, set with accessories, N2XH 1x120 mm2, 0.6/1 kV |  | m | 60 |  | 0 | 09.16.02.0073. | NE
01.01.02.06.0002. | Dobava in montaža nosilne konstrukcije za NN kable v transformatorskem prostoru, skupaj s pritrdilnim materialom in kabelskimi objemkami |  | Supply and installation of load-bearing structure for LV cables in the transformer room, together with fastening material and cable clamps |  | kpl (set) | 1 |  | 0 | 09.16.03.0062. | NE
01.01.02.06.0003. | Požarno varno tesnjenje kablov, ki potekajo skozi stene na mejah posameznih požarnih sektorjev z materiali in izvedbo, ki zagotavlja požarno odpornost zahtevano po študiji požarne varnosti (EI90). Izvede ga izvajalec z licenco ter na koncu izda ustrezni certifikat (izvedba in uporabljen material v skladu s standardoma EN 13501-2 in DIN 4102). Velikos (pcs)t odprtine do 0,1 m2. Npr. tip: PYRO-SAFE® Flammotect A - single layer, izdelek: SVT. |  | Fire-safe sealing of cables running through walls at the boundaries of individual fire sectors with materials and design that provides fire resistance required by the fire safety study (EI90). It is performed by a licensed contractor which finally issues the appropriate certificate (design and material used in accordance with standards EN 13501-2 and DIN 4102). Opening size up to 0.1 m2. Eg. type: PYRO-SAFE® Flammotect A - single layer, product: SVT. |  | kpl (set) | 1 |  | 0 | 09.16.03.0074. | NE
01.01.02.07. | NN napajalni, signalni in krmilni kabli do 1kV |  | LV power, signal and control cables up to 1kV |  |  |  |  | 0
01.01.02.07.0001. | Dobava in polaganje kabla N2XH-J 4 x 1,5 mm2 |  | Supply and laying of NYY-J cable 4 x 1.5 mm2 |  | m | 30 |  | 0 | 09.16.02.0093. | NE
01.01.02.07.0002. | Dobava in montaža gibljivih inštalacijskih cevi in trdih PN inštalacijskih cevi z loki, spojkami in objemkami, komplet s pritrdilnim priborom, premera 13,5 do 23 mm |  | Supply and installation of flexible installation pipes and rigid PN installation pipes with arcs, couplings and clamps, set with fastening accessories, diameter 13.5 to 23 mm |  | m | 5 |  | 0 | 09.16.03.0059. | NE
01.01.02.08. | Pomožna oprema |  | Auxiliary equipment |  |  |  |  | 0
01.01.02.08.0001. | - opozorilne table - nazivne table - ročica za ozemljitveni ločilnik 24 kV - prenosna garnitura za ozemljitve - komplet protipožarnega orodja - zaščitne čelade - garnitura predpisov in varnostnih tabel - gumi tekači za preizkusno napetost 24 kV - komplet orodja za ročno posluževanje naprav 20 kV - dva kompleta ključev - montaža plošča za pribor - ročni gasilnik - ročna svetilka z akumulatorjem ter polnilcem za zidno montažo |  | - warning signs - nameplates - lever for 24 kV earthing switch - portable earthing set - a set of fire-fighting tools - protective helmets - set of regulations and safety tables - rubber mats for test voltage 24 kV - a set of tools for manual operation of 20 kV devices - two sets of keys/wrenches - mounting plate for accessories - hand lamp with battery and charger for wall mounting |  | kpl (set) | 1 |  | 0 | 09.06.06.0001. | NE
01.01.02.09. | Pripravljalna, zaključna in ostala dela |  | Preparatory, final and other works |  |  |  |  | 0
01.01.02.09.0001. | - izdelava raznih manjših kabelskih prebojev do f200 mm, s požarnim tesnjenjem EI90 po polaganju kablov; izvede izvajalec z licenco, ipd. - izdelava enopolne sheme - kaširane na ploščo ali karton pod steklom - parametriranje sistema in zagon merilne opreme ter opreme za daljinsko upravljanje - meritve, preizkusi in spuščanje v pogon posameznih sklopov el. opreme - izvedba zagonskih in funkcionalnih preizkusov 20 kV in NN naprav - nastavitev in spuščanje v pogon kratkos (pcs)tične in pretokovne zaščite avtomatov in odklopnikov z ustrezno selektivno nastavitvijo |  | - production of various small cable bores up to 200 mm in diameter; with fire seal EI90 after laying cables; performed by a licensed contractor, etc. - making a single-pole scheme - laminated on a plate or cardboard under glass - parameterization of the system and start-up of measuring equipment and remote control equipment - measurements, tests and commissioning of individual sets of el. equipment - implementation of start-up and functional tests of 20 kV and LV devices - setting and commissioning of short-circuit and current protection of circuit breakers and circuit breakers with appropriate selective setting |  | kpl (set) | 1 |  | 0 | 09.06.07.0001. | NE
01.01.03. | TP2.2 |  | TP2.2 |  |  |  |  | 0
01.01.03.01. | 20 kV stikalni blok |  | 20 kV switch block |  |  |  |  | 0
01.01.03.01.0001. | Dobava in montaža 20 kV stikalnega bloka (SN2). 20 kV tipski, tovarniško preizkušen prosto stoječi stikalni blok v SF6 izvedbi, kovinsko oklopljene izvedbe, z enosistemskimi zbiralkami, sestavljen iz štirih polj, komplet z ožičenjem, veznim in pritrdilnim materialom (zbiralke, adapterji, vrstne sponke, vijaki, posluževalne ročice, ipd.), skladen s SIST EN 62271-1. Tehnični podatki stikalnega bloka: - Nazivna napetost: 24 kV - Nazivna frekvenca: 50 Hz - Nazivni tok zbiralk: 630 A - Nazivni vzdržni tok kratkega stika: 20 kA / 1 s - Nazivni udarni tok kratkega stika: 50 kA - Vzdržna napetost industrijske frekvence: 50 kV / 1 min - Vzdržnost izolacije na udarni val 1,2/50 mikrosekund: 125 kV - Krmilna napetost: 230 V AC - Stopnja zaščite NN del: IP3X - Stopnja zaščite SN del: IP65 - Barva: RAL7035 - Skupnih dimenzij: 1860 mm x 2000 x 775 mm (DxVxG) kot npr. tip: 8DJH, proizvod: Siemens Stikalni blok mora biti opremljen po specifikaciji v dokumentu št. 2TDK_IBE_PZI_EL_S3-x3-06_E2_XX_SH_XX_SL_3089_0_003, ožičen in preizkušen. Stikalni blok je potrebno dobaviti skupaj z nosilno jekleno konstrukcijo za namestitev stikalnega bloka. Nosilna konstrukcija mora biti višine dvojnega montažnega poda, izdelana iz jeklenih profilov, varjena ter antikorozijsko zaščitena z vročim pocinkanjem, komplet z vsemi pomožnimi deli, prenosi in montažo. |  | Supply and installation of a 20 kV switchgear (SN2). 20 kV standard, factory-tested free-standing switchgear in SF6 version, metal-shielded version, with single-system busbars, consisting of four bays, complete with wiring, connection and fastening material (busbars, adapters, row clamps, screws, operating levers, etc.), compliant with SIST EN 62271-1. Technical data of the switch unit: - Rated voltage: 24 kV - Rated frequency: 50 Hz - Rated bus current: 630 A - Rated short-circuit withstand current: 20 kA/1 s - Rated short-circuit surge current: 50 kA - Sustainable voltage of industrial frequency: 50 kV/1 min - Insulation resistance to shock wave 1.2/50 microseconds: 125 kV - Control voltage: 230 V AC - Degree of protection of LV parts: IP3X - Degree of protection of MV part: IP65 - Color: RAL7035 - Overall dimensions: 1860 mm x 2000 x 775 mm (LxHxD) such as type: 8DJH, product: Siemens The switchgear must be equipped according to the specification in document no. 2TDK_IBE_PZI_EL_S3-x3-06_E2_XX_SH_XX_EN_3089_P_004, wired and tested. It must be supplied together with the load-bearing steel structure for the installation. The load-bearing structure must be of the height of a double prefabricated floor, made of steel profiles, welded and protected against corrosion by hot-dip galvanizing, complete with all auxiliary parts, transmissions and assembly. |  | kpl (set) | 1 |  | 0 | 09.06.01.0006. | DA | (2TDK_Lokacija/Projekt=='2TDK') AND (2TDK_Klasifikacija/ObjektTip=='TUN') AND (2TDK_Klasifikacija/Sistem=='ELO') AND (2TDK_Lokacija/ObjektSifra=='T02') AND (2TDK_Lokacija/ConaTip=='PRE') AND (2TDK_Lokacija/ConaSifra=='02') AND (2TDK_Klasifikacija/ElementTip=='StikalniBlok') AND (2TDK_Atributi/ElementSifra=='SN2') | NumberOfItems/4
01.01.03.01.0002. | Izdelava tovarniške dokumentacije ( tokovne sheme, priključne sheme, funkcionalni opisi, shema delovanja sistema, ipd) in navodil za obratovanje in vzdrževanje |  | Preparation of factory documentation (flow diagrams, connection diagrams, functional descriptions, system operation diagram, etc.) and operating and maintenance instructions |  | kpl (set) | 1 |  | 0 | 09.06.01.0054. | NE
01.01.03.02. | Energetski transformator |  | Energetic transformer |  |  |  |  | 0
01.01.03.02.0001. | Dobava in montaža suhega trifaznega distribucijskega transformatorja za notranjo montažo (TR1), z naravnim zračnim hlajenjem (AN) brez ohišja, z vgrajenimi termičnimi sondami PTC v NN navitju, komplet s termičnim zaščitnim relejem z izhodnimi kontakti, na kolesih gibljivih v obe smeri z antivibracijsko podlogo; nazivna moč: 100 kVA, nazivna napetost: 21/0,42kV, 50Hz, regulacija napetosti: ± 2x2,5 %, vezalna skupina: Dyn5, kratkos (pcs)tična napetost: uk=4 %, izgube v praznem teku: 252 W, izgube v kratkem stiku: 1800 W, termični razred izolacije: F, klimatski razred: C2, okoljski razred: E2/E3, požarni razred: F1, hrup: 51 dB, teže: 860 kg, okvirnih dimenzij (dxšxv): 1240 x 750 x 1200 mm, medosna razdalja med kolesi: 520 mm. Npr. tip: GEAFOL; proizvod: SIEMENS Izdelan in preizkušen po SIST EN 60076-1 in SIST EN 50588-1, IEC 60076-11, IEC 60076-20. Pri naročilu transformatorjev je potrebno izpostaviti izvedbo, ki mora biti takšna, da so izpolnjene naslednje zahteve: glede dovoljenega hrupa, ki ga povzroča transformator je potrebno upoštevati mejno vrednost dovoljenega hrupa, ki je podana v Uredbi o mejnih vrednostih kazalcev hrupa v okolju (Uradni list RS št. 43/2018), za IV. območje (max 65 dB); elektromagnetno sevanje (nizkofrekvenčno 0 -10 kHz), ki ga oddaja transformator v okolje, ne sme presegati mejnih vrednosti glede na Uredbo o elektromagnetnem sevanju v naravnem in življenjskem okolju (Uradni list RS št. 70/96). Električna poljska jakos (pcs)t za II. stopnjo ne sme presegati vrednosti 10 kV/m in efekt. gostote mag. pretoka 0,1 mT. |  | Supply and installation of a dry three-phase distribution transformer for indoor installation (TR1), with natural air cooling (AN) without housing, with built-in PTC thermal probes in LV winding, complete with thermal protection relay with output contacts, on wheels moving in both directions with: rated power: 100 kVA, rated voltage: 21/0.42kV, 50Hz, voltage regulation: ± 2x2.5%, bonding group: Dyn5, short-circuit voltage: uk = 4%, no-load losses: 252 W, short-circuit losses: 1800 W, thermal insulation class: F, climate class: C2, environmental class: E2/E3, fire class: F1, noise: 51 dB, weight: 860 kg, frame dimensions (LxWxH): 1240 x 750 x 1200 mm, wheelbase: 520 mm. Eg. type: GEAFOL; product: SIEMENS Manufactured and tested according to SIST EN 60076-1 and SIST EN 50588-1, IEC 60076-11, IEC 60076-20. When ordering transformers, it is necessary to emphasize the design, which must be such that the following requirements are met: regarding the permissible noise caused by the transformer, the limit value of permissible noise given in the Regulation on limit values ​​of environmental noise indicators must be observed. RS No. 43/2018), for IV. range (max 65 dB); the electromagnetic radiation (low-frequency 0 -10 kHz) emitted by the transformer into the environment must not exceed the limit values ​​according to the Decree on electromagnetic radiation in the natural and living environment (UL RS no. 70/96). Electric field strength for II. level should not exceed the value of 10 kV/m and effect. density mag. flow of 0.1 mT. |  | kos (pcs) | 1 |  | 0 | 09.06.02.0001. | DA | (2TDK_Lokacija/Projekt=='2TDK') AND (2TDK_Klasifikacija/ObjektTip=='TUN') AND (2TDK_Klasifikacija/Sistem=='ELO') AND (2TDK_Lokacija/ObjektSifra=='T02') AND (2TDK_Lokacija/ConaTip=='PRE') AND (2TDK_Lokacija/ConaSifra=='02') AND (2TDK_Klasifikacija/ElementTip=='Transformator') AND (2TDK_Atributi/ElementSifra=='TR1') | NumberOfItems
01.01.03.03. | 0,4 kV stikalni bloki |  | 0,4 kV switch block |  |  |  |  | 0
01.01.03.03.0001. | Dobava in montaža prostostoječega, modularnega stikalnega bloka (NNA1) za dovod in razdelitev električne energije, sestavljen iz 4 polj, skupnih dimenzij 2400x2100x600mm (ŠxVxG), nazivna napetost 400V, 50Hz, nazivni tok glavnih zbiralnic min. 160A, kratkos (pcs)tični zdržni tok min. 5kA, udarni tok kratkega stika 12,5kA, min. IP54, iz jeklene pločevine prašno barvane v RAL7035, za TN-C-S vrsto električnega omrežja, kabelski prostor izveden ob strani, dovod s transformatorja (kabelski) - spodaj, odvodi (kabelski) - spodaj. Stikalni blok je sestavljen iz: ohišij z montažnimi ploščami, enokrilnih vrat s ključavnico, s slepo shemo na vratih - spredaj, stranic, pokrovov, podstavkov, povezovalnih in spojnih elementov, zbiralk, pregradnih plošč, delnih montažnih plošč, odzemnikov, ipd. Uvod kablov v stikalni blok s pomočjo uvodnic vgrajenih v dno stikalnega bloka. Izvedba skladno z SIST EN 61439-1 in SIST EN 61439-2. Stikalni blok mora biti opremljen po specifikaciji v dokumentu št. 2TDK_IBE_PZI_EL_S3-x3-06_E2_XX_SH_XX_SL_3202_0_003, ožičen in preizkušen. Stikalni blok je potrebno dobaviti skupaj z nosilno jekleno konstrukcijo za namestitev stikalnega bloka. Nosilna konstrukcija mora biti višine dvojnega montažnega poda, izdelana iz jeklenih profilov, varjena ter antikorozijsko zaščitena z vročim pocinkanjem, komplet z vsemi pomožnimi deli, prenosi in montažo. npr. tip: VX25; proizvod: RITTAL, opremljen po specifikaciji |  | Supply and installation of a free - standing, modular switchgear (NNA1) for power supply and distribution, consisting of 4 bays, total dimensions 2400x2100x600mm (WxHxD), rated voltage 400V, 50Hz, rated current of main busbars min. 160A, short - circuit withstanding current min. 5kA, short-circuit surge current 12.5kA, min IP54, made of powder-coated sheet steel in RAL7035, for TN-CS type of electrical network, cable space on the side, supply from transformer (cable) - below, leads (cable) - below. The switchgear consists of: housings with mounting plates, single doors with a lock, with a blind scheme on the door - front, sides, covers, bases, connecting and connecting elements, busbars, partition plates, partial mounting plates, strippers, etc. Input of cables into the switchgear by means of glands built into the bottom of the switchgear. Version in accordance with SIST EN 61439-1 and SIST EN 61439-2. The switchgear must be equipped according to the specification in document no. 2TDK_IBE_PZI_EL_S3-x3-06_E2_XX_SH_XX_EN_3202_P_004, wired and tested. It must be supplied together with the load-bearing steel structure for the installation. The load-bearing structure must be the height of a double prefabricated floor, made of steel profiles, welded and protected against corrosion by hot-dip galvanizing, complete with all auxiliary parts, transmissions and assembly. Eg. type: VX25; product: RITTAL, equipped to specification |  | kpl (set) | 1 |  | 0 | 09.06.03.0037. | DA | (2TDK_Lokacija/Projekt=='2TDK') AND (2TDK_Klasifikacija/ObjektTip=='TUN') AND (2TDK_Klasifikacija/Sistem=='ELO') AND (2TDK_Lokacija/ObjektSifra=='T02') AND (2TDK_Lokacija/ConaTip=='PRE') AND (2TDK_Lokacija/ConaSifra=='02') AND (2TDK_Klasifikacija/ElementTip=='Omara') AND (2TDK_Atributi/ElementSifra=='NNA1') | NumberOfItems/4
01.01.03.03.0002. | Dobava in montaža prostostoječega stikalnega bloka (NNAN1), sestavljenega iz dveh polj, dimenzij (800x2000x400)mm+(600x2000x400)mm (ŠxVxG), na podstavku višine 100mm, nazivna napetost 400V, 50Hz, min. IP54, iz jeklene pločevine prašno barvane v RAL7035, za IT vrsto električnega omrežja, uvod kablov spodaj. Stikalni blok je sestavljen iz: ohišij z montažnimi ploščami, enokrilnih vrat s ključavnico, podstavkov, povezovalnih in spojnih elementov, zbiralk, pregradnih plošč, ipd. Uvod kablov v stikalni blok s pomočjo uvodnic vgrajenih v dno stikalnega bloka. Stikalni blok mora biti opremljen po specifikaciji v dokumentu št. 2TDK_IBE_PZI_EL_S3-x3-06_E2_XX_SH_XX_SL_3203_0_003, ožičen in preizkušen. Stikalni blok je potrebno dobaviti skupaj z nosilno jekleno konstrukcijo za namestitev stikalnega bloka. Nosilna konstrukcija mora biti višine dvojnega montažnega poda, izdelana iz jeklenih profilov, varjena ter antikorozijsko zaščitena z vročim pocinkanjem, komplet z vsemi pomožnimi deli, prenosi in montažo. npr. tip: VX25; proizvod: RITTAL, opremljen po specifikaciji |  | Supply and installation of a free-standing switchgear (NNAN1), consisting of two bays, dimensions (800x2000x400) mm + (600x2000x400) mm (WxHxD), on a base height 100mm, rated voltage 400V, 50Hz, min. IP54, made of steel sheet powder bar RAL7035, for IT type of electrical network, cable entry below. The switchgear consists of: housings with mounting plates, single doors with locks, bases, connecting and connecting elements, busbars, partition plates, etc. Input of cables into the switchgear by means of glands built into the bottom of the switchgear. The switchgear must be equipped according to the specification in document no. 2TDK_IBE_PZI_EL_S3-x3-06_E2_XX_SH_XX_EN_3203_P_004, wired and tested. It must be supplied together with the load-bearing steel structure for the installation. The load-bearing structure must be the height of a double prefabricated floor, made of steel profiles, welded and protected against corrosion by hot-dip galvanizing, complete with all auxiliary parts, transmissions and assembly. e.g. type: VX25; product: RITTAL, equipped to specification |  | kpl (set) | 1 |  | 0 | 09.06.03.0038. | DA | (2TDK_Lokacija/Projekt=='2TDK') AND (2TDK_Klasifikacija/ObjektTip=='TUN') AND (2TDK_Klasifikacija/Sistem=='ELO') AND (2TDK_Lokacija/ObjektSifra=='T02') AND (2TDK_Lokacija/ConaTip=='PRE') AND (2TDK_Lokacija/ConaSifra=='02') AND (2TDK_Klasifikacija/ElementTip=='Omara') AND (2TDK_Atributi/ElementSifra=='NNAN1') | NumberOfItems/2
01.01.03.04. | Napajanje brez prekinitev (UPS) |  | Uninterruptible Power Supply (UPS) |  |  |  |  | 0
01.01.03.04.0001. | Dobava in montaža naprave za brezprekinitveno napajanje (UPS). Dostava opreme na lokacijo objekta, namestitev, priklop na pripravljene instalacije, testiranje in zagon, usposabljanje uporabnika. Nazivna moč 10kVA/9 kW, 3 fazni vhod, 1 fazni izhod, realiziran z notranjo redundanco dveh UPS modulov, vsak moči 10kVA. ON line tehnologija delovanja (klasifikacija VFI-SS-111 po SIST EN62040-3), tri nivojski IGBT pretvorniki. UPS naj bo opremljen z dvema izolacijskima transformatorjema sledečih lastnosti: trifazni transformator trikot / zvezda 400V/400V+N na vhodu usmernika UPS sistema, enofazni transformator 230V/230V v by pass liniji. Razvod UPS napetosti je v IT sistemu električnih inštalacij, zato je potrebna uporaba kontrolnika zemeljskega stika, ki je znotraj UPS naprave. Standardno vgrajeni vmesniki za MODBUS preko TCP/IP, SNMP, HTTP, SMTP, PROFIBUS. Vgrajen vmesnik za WEB/SNMP nadzor in priključitev naprave na Ethernet omrežje skupaj s programsko opremo za zaustavitev različnih operacijskih sistemov. Vgrajena programabilna relejska kartica za prenos pomembnih informacij stanja UPS sistema na nadzorni sistem in kartice MAS-OP-ADC za nadzor stanja akumulatorskih baterij. Karakteristike usmernika UPS modula (10+10) kVA: vhodna napetost: 400V ± 20% (do –35% @70% nazivni moči modula), vhodna frekvenca: 50Hz ± 10%, vhodni faktor moči pri nazivni obremenitvi: 0,99, popačenje vhodnega toka v nazivnih pogojih: < 3%. Izhodne karakteristike razsmernika (10+10) kVA: izhodna napetost: 230V, 1faza+n, ± 1 %, sinusna, izhodna frekvenca: 50Hz ± 2%, klasifikacija (CEI EN 62040-3): VFI - SS - 111. Preobremenitev posamičnega razsmernika: 125% 10 minut, 150% 60 sekund, vršni faktor: 3:1, popačenje izhodne napetosti: 1 % ob linearnem bremenu. Lastnosti elektronskega mrežnega bypass stikala: vhodna napetost: 230V, 1f+n, ±15%, vhodna frekvenca: 50Hz ± 10%. Stopnja zaščite IP31. Dimenzije (šxgxv)= 810x650x2010 mm. Barva RAL7035. UPS je potrebno dobaviti skupaj z nosilno jekleno konstrukcijo za namestitev UPS-a. Nosilna konstrukcija mora biti višine dvojnega montažnega poda, izdelana iz jeklenih profilov, varjena ter antikorozijsko zaščitena z vročim pocinkanjem, komplet z vsemi pomožnimi deli, prenosi in montažo. npr. tip: Masterys IP+ 10kVA, 3/1; proizvod: Socomec |  | Supply and installation of uninterruptible power supply (UPS) device. Delivery of equipment to the location of the facility, installation, connection to ready installations, testing and commissioning, user training. Rated power 10kVA / 9 kW, 3-phase input, 1-phase output, realized with internal redundancy of two UPS modules, each power 10kVA. ON line operating technology (classification VFI-SS-111 according to SIST EN62040-3), three level IGBT converters. UPS should be equipped with two isolating transformers with these characteristics: three-phase transformer triangle/star 400V/400V + N at the input of the UPS rectifier system, single-phase transformer 230V/230V in the bypass line. UPS voltage distribution is in the IT system of electrical installations, so it is necessary to use a ground contact controller inside the UPS device. Standard built-in interfaces for MODBUS via TCP/IP, SNMP, HTTP, SMTP, PROFIBUS. Built-in interface for WEB/SNMP control and connection of the device to the Ethernet network together with software for stopping various operating systems. Built-in programmable relay card for transferring important UPS system status information to the monitoring system and MAS-OP-ADC cards for battery status monitoring. UPS module rectifier characteristics (10+10) kVA: input voltage: 400V ± 20% (up to –35% at 70% of rated power of the module), input frequency: 50Hz ± 10%, power input factor at rated load: 0.99, input current distortion under rated conditions: <3%. Inverter output characteristics (10 + 10) kVA: output voltage: 230V, 1 phase + n, ± 1%, sinusoidal, output frequency: 50Hz ± 2%, classification (CEI EN 62040-3): VFI - SS - 111. Single inverter overload: 125% 10 minutes, 150% 60 seconds, peak factor: 3: 1, output voltage distortion: 1% at linear load. Electronic mains bypass switch properties: input voltage: 230V, 1f + n, ± 15%, input frequency: 50Hz ± 10%. Degree of protection IP31. Dimensions (wxdxh) = 810x650x2010 mm. Color RAL7035. UPS must be supplied with the load-bearing steel structure for installation. The load-bearing structure must be the height of a double prefabricated floor, made of steel profiles, welded and protected against corrosion by hot-dip galvanizing, complete with all auxiliary parts, transport and assembly. e.g. type: Masterys IP + 10kVA, 3/1; product: Socomec |  | kpl (set) | 1 |  | 0 | 09.06.04.0001. | DA | (2TDK_Lokacija/Projekt=='2TDK') AND (2TDK_Klasifikacija/ObjektTip=='TUN') AND (2TDK_Klasifikacija/Sistem=='ELO') AND (2TDK_Lokacija/ObjektSifra=='T02') AND (2TDK_Lokacija/ConaTip=='PRE') AND (2TDK_Lokacija/ConaSifra=='02') AND (2TDK_Klasifikacija/ElementTip=='UPS') AND (2TDK_Atributi/ElementSifra=='UPS') | NumberOfItems
01.01.03.04.0002. | Dobava in montaža ventilsko reguliranih (VRLA) 12V akumulatorjev nameščenih na regalnih policah v ločenem prostoru, avtonomija delovanja naprave 90 minut pri 9 kW. Tehnične zahteve za akumulatorski sestav: Vgrajeni morajo biti ventilsko regulirani (VRLA) 12V akumulatorji, z življenjsko dobo 10-12 let (Long Lige po Eurobat 2015 klasifikaciji), svinčeni, brez vzdrževanja, izdelani po zahtevah standarda ISO 9001 in ISO 14001, vgrajeni na regalnih stojalih in vgrajenimi vsemi zaščitnimi elementi proti možnosti dotika. Sistem mora omogočati avtonomijo minimalno 90 minut pri obremenitvi 9kW. Na UPS-u mora biti vgrajen sistem za doseganje maksimalne življenjske dobe akumulatorjev na osnovi inteligentnega polnjenja akumulatorjev. Vgrajene temperaturne sonde na akumulatorskem regalu. Delovna temperatura 0° - 40°C (priporočena 18° - 25°C za doseganje optimalne življenjske dobe akumulatorjev). Relativna vlažnost 0-95% brez kondenza. Nivo hrupa na 1 m po ISO3746 - < 52 dBA. |  | Dobava in montaža ventilsko reguliranih (VRLA) 12V akumulatorjev nameščenih na regalnih policah v ločenem prostoru, avtonomija delovanja naprave 90 minut pri 9 kW (AKU). Tehnične zahteve za akumulatorski sestav: Vgrajeni morajo biti ventilsko regulirani (VRLA) 12V akumulatorji, z življenjsko dobo 10-12 let (Long Lige po Eurobat 2015 klasifikaciji), svinčeni, brez vzdrževanja, izdelani po zahtevah standarda ISO 9001 in ISO 14001, vgrajeni na regalnih stojalih in vgrajenimi vsemi zaščitnimi elementi proti možnosti dotika. Sistem mora omogočati avtonomijo minimalno 90 minut pri obremenitvi 9kW. Na UPS-u mora biti vgrajen sistem za doseganje maksimalne življenjske dobe akumulatorjev na osnovi inteligentnega polnjenja akumulatorjev. Vgrajene temperaturne sonde na akumulatorskem regalu. Delovna temperatura 0° - 40°C (priporočena 18° - 25°C za doseganje optimalne življenjske dobe akumulatorjev). Relativna vlažnost 0-95% brez kondenza. Nivo hrupa na 1 m po ISO3746 - < 52 dBA. |  | kpl (set) | 1 |  | 0 | 09.06.04.0002.
01.01.03.04.0003. | Dobava in montaža omarice (AKU) z zaščitnimi elementi za akumulatorje iz jeklene pločevine prašno barvane v RAL7035, IP65, dimenzij (šxgxv)= 400x250x400 mm |  | Supply and installation of cabinet (AKU-battery) with protective elements for batteries made from powder-coated steel sheet in RAL7035, IP65, dimensions (wxdxh) = 400x250x400 mm |  | kpl (set) | 1 |  | 0 | 09.06.04.0004. | DA | (2TDK_Lokacija/Projekt=='2TDK') AND (2TDK_Klasifikacija/ObjektTip=='TUN') AND (2TDK_Klasifikacija/Sistem=='ELO') AND (2TDK_Lokacija/ObjektSifra=='T02') AND (2TDK_Lokacija/ConaTip=='PRE') AND (2TDK_Lokacija/ConaSifra=='02') AND (2TDK_Klasifikacija/ElementTip=='AKU') AND (2TDK_Atributi/ElementSifra=='AKU') | NumberOfItems/2
01.01.03.04.0004. | Dobava in montaža regalov za namestitev akumulatorjev iz jeklene pločevine (AKUR), dimenzij (šxgxv)= 900x560x1700 mm |  | Supply and installation of racks for the installation of steel sheet batteries (AKUR), dimensions (wxdxh) = 900x560x1700 mm |  | kpl (set) | 1 |  | 0 | 09.06.04.0005. | DA | (2TDK_Lokacija/Projekt=='2TDK') AND (2TDK_Klasifikacija/ObjektTip=='TUN') AND (2TDK_Klasifikacija/Sistem=='ELO') AND (2TDK_Lokacija/ObjektSifra=='T02') AND (2TDK_Lokacija/ConaTip=='PRE') AND (2TDK_Lokacija/ConaSifra=='02') AND (2TDK_Klasifikacija/ElementTip=='AKU') AND (2TDK_Atributi/ElementSifra=='AKUR') | NumberOfItems/2
01.01.03.04.0005. | Dobava in montaža kabelskih povezav med UPS napravo in akumulatorji, komplet s nosilno in pritrdilno opremo |  | Supply and installation of cable connections between the UPS device and batteries, complete with support and fastening equipment |  | kpl (set) | 1 |  | 0 | 09.06.04.0006. | NE
01.01.03.04.0006. | Dobava in montaža sonde za spremljanje temperature akumulatorjev |  | Supply and installation of a battery temperature monitoring probe |  | kpl (set) | 1 |  | 0 | 09.06.04.0007. | NE
01.01.03.05. | 20 kV kabli in oprema |  | 20 kV cables and equipment |  |  |  |  | 0
01.01.03.05.0001. | Dobava in polaganje kabla NA2XS(F)2Y 1×70RM/16 mm2 |  | Supply and laying of cable NA2XS (F) 2Y 1 × 70RM/16 mm2 12/20 kV |  | m | 45 |  | 0 | 09.16.01.0005. | NE
01.01.03.05.0002. | Dobava in montaža notranjega kabelskega zaključka (končnika) s priklopom in ozemljitvijo za enožilne kable NA2XS(F)2Y 1x70RM/16 mm2; 12/20kV; npr. tip: RSES-5227-R, proizvod: Raychem |  | Supply and installation of internal cable termination (terminal) with connection and grounding for single-core cables NA2XS (F) 2Y 1x70RM/16 mm2; 12/20kV; e.g. type: RSES-5227-R, product: Raychem |  | kos (pcs) | 3 |  | 0 | 09.16.01.0014. | NE
01.01.03.05.0003. | Dobava in montaža notranjega kabelskega zaključka (končnika) s priklopom in ozemljitvijo za enožilni kabel NA2XS(F)2Y 1×70RM/16 mm2, 12/20 kV, npr. tip: POLT-24D/1XI-ML-2-13 + EAKT-1657 |  | Supply and installation of internal cable termination (terminal) with connection and grounding for single-core cable NA2XS (F) 2Y 1 × 70RM / 16 mm2, 12/20 kV, e.g. type: POLT-24D / 1XI-ML-2-13 + EAKT-1657 |  | kos (pcs) | 3 |  | 0 | 09.16.01.0008. | NE
01.01.03.05.0004. | Dobava in montaža nosilne konstrukcije za SN kable, sestavljene iz C profila 41x22 mm dolžine 400 mm, kabelskih objemk, npr. tip Id Technik K 26/38 (3x), T vijakov z maticami in podložkami ter pritrdilnim materialom |  | Supply and installation of the supporting structure for MV cables in the transformer room, consisting of C profile 41x22 mm, length 400 mm, cable clamps, e.g. type Id Technik K 26/38 (3x), T screws with nuts and washers and fastening material |  | kpl (set) | 4 |  | 0 | 09.16.01.0027. | NE
01.01.03.05.0005. | Požarno varno tesnjenje kablov, ki potekajo skozi stene na mejah posameznih požarnih sektorjev z materiali in izvedbo, ki zagotavlja požarno odpornost zahtevano po študiji požarne varnosti (EI90). Izvede ga izvajalec z licenco ter na koncu izda ustrezni certifikat (izvedba in uporabljen material v skladu s standardoma EN 13501-2 in DIN 4102). Velikos (pcs)t odprtine do 0,1 m2. Npr. tip: PYRO-SAFE® Flammotect A - single layer, izdelek: SVT. |  | Fire-safe sealing of cables running through walls at the boundaries of individual fire sectors with materials and design that provides fire resistance required by the fire safety study (EI90). It is performed by a licensed contractor which finally issues the appropriate certificate (design and material used in accordance with standards EN 13501-2 and DIN 4102). Opening size up to 0.1 m2. Eg. type: PYRO-SAFE® Flammotect A - single layer, product: SVT. |  | kpl (set) | 1 |  | 0 | 09.16.03.0074. | NE
01.01.03.06. | 0,4 kV kabli in oprema |  | 0,4 kV cables and equipment |  |  |  |  | 0
01.01.03.06.0001. | Dobava in montaža energetskega enožilnega Cu kabla s PVC izolacijo za povezavo med NN stranjo energetskega transformatorja in odgovarjajočim NN poljem 0,4 kV stikalnega bloka, komplet s priborom, N2XH 1x120 mm2, 0,6/1 kV |  | Supply and installation of energy single-core Cu cable with PVC insulation for connection between the LV side of the power transformer and the corresponding LV field of 0.4 kV switchgear, set with accessories, N2XH 1x120 mm2, 0.6/1 kV |  | m | 60 |  | 0 | 09.16.02.0073. | NE
01.01.03.06.0002. | Dobava in montaža nosilne konstrukcije za NN kable v transformatorskem prostoru, skupaj s pritrdilnim materialom in kabelskimi objemkami |  | Supply and installation of load-bearing structure for LV cables in the transformer room, together with fastening material and cable clamps |  | kpl (set) | 1 |  | 0 | 09.16.03.0062. | NE
01.01.03.06.0003. | Požarno varno tesnjenje kablov, ki potekajo skozi stene na mejah posameznih požarnih sektorjev z materiali in izvedbo, ki zagotavlja požarno odpornost zahtevano po študiji požarne varnosti (EI90). Izvede ga izvajalec z licenco ter na koncu izda ustrezni certifikat (izvedba in uporabljen material v skladu s standardoma EN 13501-2 in DIN 4102). Velikos (pcs)t odprtine do 0,1 m2. Npr. tip: PYRO-SAFE® Flammotect A - single layer, izdelek: SVT. |  | Fire-safe sealing of cables running through walls at the boundaries of individual fire sectors with materials and design that provides fire resistance required by the fire safety study (EI90). It is performed by a licensed contractor which finally issues the appropriate certificate (design and material used in accordance with standards EN 13501-2 and DIN 4102). Opening size up to 0.1 m2. Eg. type: PYRO-SAFE® Flammotect A - single layer, product: SVT. |  | kpl (set) | 1 |  | 0 | 09.16.03.0074. | NE
01.01.03.07. | NN napajalni, signalni in krmilni kabli do 1kV |  | LV power, signal and control cables up to 1kV |  |  |  |  | 0
01.01.03.07.0001. | Dobava in polaganje kabla N2XH-J 4 x 1,5 mm2 |  | Supply and laying of cable N2XH-J 4 x 1.5 mm2 |  | m | 30 |  | 0 | 09.16.02.0093. | NE
01.01.03.07.0002. | Dobava in montaža gibljivih inštalacijskih cevi in trdih PN inštalacijskih cevi z loki, spojkami in objemkami, komplet s pritrdilnim priborom, premera 13,5 do 23 mm |  | Supply and installation of flexible installation pipes and rigid PN installation pipes with arcs, couplings and clamps, set with fastening accessories, diameter 13.5 to 23 mm |  | m | 5 |  | 0 | 09.16.03.0059. | NE
01.01.03.08. | Pomožna oprema |  | Auxiliary equipment |  |  |  |  | 0
01.01.03.08.0001. | - opozorilne table - nazivne table - ročica za ozemljitveni ločilnik 24 kV - prenosna garnitura za ozemljitve - komplet protipožarnega orodja - zaščitne čelade - garnitura predpisov in varnostnih tabel - gumi tekači za preizkusno napetost 24 kV - komplet orodja za ročno posluževanje naprav 20 kV - dva kompleta ključev - montaža plošča za pribor - ročni gasilnik - ročna svetilka z akumulatorjem ter polnilcem za zidno montažo |  | - warning signs - nameplates - lever for 24 kV earthing switch - portable earthing set - a set of fire-fighting tools - protective helmets - set of regulations and safety tables - rubber mats for test voltage 24 kV - a set of tools for manual operation of 20 kV devices - two sets of keys/wrenches - mounting plate for accessories - hand lamp with battery and charger for wall mounting |  | kpl (set) | 1 |  | 0 | 09.06.06.0001. | NE
01.01.03.09. | Pripravljalna, zaključna in ostala dela |  | Preparatory, final and other works |  |  |  |  | 0
01.01.03.09.0001. | - izdelava raznih manjših kabelskih prebojev do f200 mm, s požarnim tesnjenjem EI90 po polaganju kablov; izvede izvajalec z licenco, ipd. - izdelava enopolne sheme - kaširane na ploščo ali karton pod steklom - parametriranje sistema in zagon merilne opreme ter opreme za daljinsko upravljanje - meritve, preizkusi in spuščanje v pogon posameznih sklopov el. opreme - izvedba zagonskih in funkcionalnih preizkusov 20 kV in NN naprav - nastavitev in spuščanje v pogon kratkos (pcs)tične in pretokovne zaščite avtomatov in odklopnikov z ustrezno selektivno nastavitvijo |  | - production of various small cable bores up to 200 mm in diameter; with fire seal EI90 after laying cables; performed by a licensed contractor, etc. - making a single-pole scheme - laminated on a plate or cardboard under glass - parameterization of the system and start-up of measuring equipment and remote control equipment - measurements, tests and commissioning of individual sets of el. equipment - implementation of start-up and functional tests of 20 kV and LV devices - setting and commissioning of short-circuit and current protection of circuit breakers and circuit breakers with appropriate selective setting |  | kpl (set) | 1 |  | 0 | 09.06.07.0001. | NE
01.01.04. | TP2.3 |  | TP2.3 |  |  |  |  | 0
01.01.04.01. | 20 kV stikalni blok |  | 20 kV switch block |  |  |  |  | 0
01.01.04.01.0001. | Dobava in montaža 20 kV stikalnega bloka (SN2). 20 kV tipski, tovarniško preizkušen prosto stoječi stikalni blok v SF6 izvedbi, kovinsko oklopljene izvedbe, z enosistemskimi zbiralkami, sestavljen iz štirih polj, komplet z ožičenjem, veznim in pritrdilnim materialom (zbiralke, adapterji, vrstne sponke, vijaki, posluževalne ročice, ipd.), skladen s SIST EN 62271-1. Tehnični podatki stikalnega bloka: - Nazivna napetost: 24 kV - Nazivna frekvenca: 50 Hz - Nazivni tok zbiralk: 630 A - Nazivni vzdržni tok kratkega stika: 20 kA / 1 s - Nazivni udarni tok kratkega stika: 50 kA - Vzdržna napetost industrijske frekvence: 50 kV / 1 min - Vzdržnost izolacije na udarni val 1,2/50 mikrosekund: 125 kV - Krmilna napetost: 230 V AC - Stopnja zaščite NN del: IP3X - Stopnja zaščite SN del: IP65 - Barva: RAL7035 - Skupnih dimenzij: 1860 mm x 2000 x 775 mm (DxVxG) kot npr. tip: 8DJH, proizvod: Siemens Stikalni blok mora biti opremljen po specifikaciji v dokumentu št. 2TDK_IBE_PZI_EL_S3-x3-06_E2_XX_SH_XX_SL_3089_0_003, ožičen in preizkušen. Stikalni blok je potrebno dobaviti skupaj z nosilno jekleno konstrukcijo za namestitev stikalnega bloka. Nosilna konstrukcija mora biti višine dvojnega montažnega poda, izdelana iz jeklenih profilov, varjena ter antikorozijsko zaščitena z vročim pocinkanjem, komplet z vsemi pomožnimi deli, prenosi in montažo. |  | Supply and installation of a 20 kV switchgear (SN2). 20 kV standard, factory-tested free-standing switchgear in SF6 version, metal-shielded version, with single-system busbars, consisting of four bays, complete with wiring, connection and fastening material (busbars, adapters, row clamps, screws, operating levers, etc.), compliant with SIST EN 62271-1. Technical data of the switch unit: - Rated voltage: 24 kV - Rated frequency: 50 Hz - Rated bus current: 630 A - Rated short-circuit withstand current: 20 kA/1 s - Rated short-circuit surge current: 50 kA - Sustainable voltage of industrial frequency: 50 kV/1 min - Insulation resistance to shock wave 1.2/50 microseconds: 125 kV - Control voltage: 230 V AC - Degree of protection of LV parts: IP3X - Degree of protection of MV part: IP65 - Color: RAL7035 - Overall dimensions: 1860 mm x 2000 x 775 mm (LxHxD) such as type: 8DJH, product: Siemens The switchgear must be equipped according to the specification in document no. 2TDK_IBE_PZI_EL_S3-x3-06_E2_XX_SH_XX_EN_3089_P_004, wired and tested. It must be supplied together with the load-bearing steel structure for the installation. The load-bearing structure must be of the height of a double prefabricated floor, made of steel profiles, welded and protected against corrosion by hot-dip galvanizing, complete with all auxiliary parts, transmissions and assembly. |  | kpl (set) | 1 |  | 0 | 09.06.01.0006. | DA | (2TDK_Lokacija/Projekt=='2TDK') AND (2TDK_Klasifikacija/ObjektTip=='TUN') AND (2TDK_Klasifikacija/Sistem=='ELO') AND (2TDK_Lokacija/ObjektSifra=='T02') AND (2TDK_Lokacija/ConaTip=='PRE') AND (2TDK_Lokacija/ConaSifra=='03') AND (2TDK_Klasifikacija/ElementTip=='StikalniBlok') AND (2TDK_Atributi/ElementSifra=='SN2') | NumberOfItems/4
01.01.04.01.0002. | Izdelava tovarniške dokumentacije ( tokovne sheme, priključne sheme, funkcionalni opisi, shema delovanja sistema, ipd) in navodil za obratovanje in vzdrževanje |  | Preparation of factory documentation (flow diagrams, connection diagrams, functional descriptions, system operation diagram, etc.) and operating and maintenance instructions |  | kpl (set) | 1 |  | 0 | 09.06.01.0054. | NE
01.01.04.02. | Energetski transformator |  | Energetic transformer |  |  |  |  | 0
01.01.04.02.0001. | Dobava in montaža suhega trifaznega distribucijskega transformatorja za notranjo montažo (TR1), z naravnim zračnim hlajenjem (AN) brez ohišja, z vgrajenimi termičnimi sondami PTC v NN navitju, komplet s termičnim zaščitnim relejem z izhodnimi kontakti, na kolesih gibljivih v obe smeri z antivibracijsko podlogo; nazivna moč: 100 kVA, nazivna napetost: 21/0,42kV, 50Hz, regulacija napetosti: ± 2x2,5 %, vezalna skupina: Dyn5, kratkos (pcs)tična napetost: uk=4 %, izgube v praznem teku: 252 W, izgube v kratkem stiku: 1800 W, termični razred izolacije: F, klimatski razred: C2, okoljski razred: E2/E3, požarni razred: F1, hrup: 51 dB, teže: 860 kg, okvirnih dimenzij (dxšxv): 1240 x 750 x 1200 mm, medosna razdalja med kolesi: 520 mm. Npr. tip: GEAFOL; proizvod: SIEMENS Izdelan in preizkušen po SIST EN 60076-1 in SIST EN 50588-1, IEC 60076-11, IEC 60076-20. Pri naročilu transformatorjev je potrebno izpostaviti izvedbo, ki mora biti takšna, da so izpolnjene naslednje zahteve: glede dovoljenega hrupa, ki ga povzroča transformator je potrebno upoštevati mejno vrednost dovoljenega hrupa, ki je podana v Uredbi o mejnih vrednostih kazalcev hrupa v okolju (Uradni list RS št. 43/2018), za IV. območje (max 65 dB); elektromagnetno sevanje (nizkofrekvenčno 0 -10 kHz), ki ga oddaja transformator v okolje, ne sme presegati mejnih vrednosti glede na Uredbo o elektromagnetnem sevanju v naravnem in življenjskem okolju (Uradni list RS št. 70/96). Električna poljska jakos (pcs)t za II. stopnjo ne sme presegati vrednosti 10 kV/m in efekt. gostote mag. pretoka 0,1 mT. |  | Supply and installation of a dry three-phase distribution transformer for indoor installation (TR1), with natural air cooling (AN) without housing, with built-in PTC thermal probes in LV winding, complete with thermal protection relay with output contacts, on wheels moving in both directions with: rated power: 100 kVA, rated voltage: 21/0.42kV, 50Hz, voltage regulation: ± 2x2.5%, bonding group: Dyn5, short-circuit voltage: uk = 4%, no-load losses: 252 W, short-circuit losses: 1800 W, thermal insulation class: F, climate class: C2, environmental class: E2/E3, fire class: F1, noise: 51 dB, weight: 860 kg, frame dimensions (LxWxH): 1240 x 750 x 1200 mm, wheelbase: 520 mm. Eg. type: GEAFOL; product: SIEMENS Manufactured and tested according to SIST EN 60076-1 and SIST EN 50588-1, IEC 60076-11, IEC 60076-20. When ordering transformers, it is necessary to emphasize the design, which must be such that the following requirements are met: regarding the permissible noise caused by the transformer, the limit value of permissible noise given in the Regulation on limit values ​​of environmental noise indicators must be observed. RS No. 43/2018), for IV. range (max 65 dB); the electromagnetic radiation (low-frequency 0 -10 kHz) emitted by the transformer into the environment must not exceed the limit values ​​according to the Decree on electromagnetic radiation in the natural and living environment (UL RS no. 70/96). Electric field strength for II. level should not exceed the value of 10 kV/m and effect. density mag. flow of 0.1 mT. |  | kos (pcs) | 1 |  | 0 | 09.06.02.0001. | DA | (2TDK_Lokacija/Projekt=='2TDK') AND (2TDK_Klasifikacija/ObjektTip=='TUN') AND (2TDK_Klasifikacija/Sistem=='ELO') AND (2TDK_Lokacija/ObjektSifra=='T02') AND (2TDK_Lokacija/ConaTip=='PRE') AND (2TDK_Lokacija/ConaSifra=='03') AND (2TDK_Klasifikacija/ElementTip=='Transformator') AND (2TDK_Atributi/ElementSifra=='TR1') | NumberOfItems
01.01.04.03. | 0,4 kV stikalni bloki |  | 0,4 kV switch block |  |  |  |  | 0
01.01.04.03.0001. | Dobava in montaža prostostoječega, modularnega stikalnega bloka (NNA1) za dovod in razdelitev električne energije, sestavljen iz 4 polj, skupnih dimenzij 2400x2100x600mm (ŠxVxG), nazivna napetost 400V, 50Hz, nazivni tok glavnih zbiralnic min. 160A, kratkos (pcs)tični zdržni tok min. 5kA, udarni tok kratkega stika 12,5kA, min. IP54, iz jeklene pločevine prašno barvane v RAL7035, za TN-C-S vrsto električnega omrežja, kabelski prostor izveden ob strani, dovod s transformatorja (kabelski) - spodaj, odvodi (kabelski) - spodaj. Stikalni blok je sestavljen iz: ohišij z montažnimi ploščami, enokrilnih vrat s ključavnico, s slepo shemo na vratih - spredaj, stranic, pokrovov, podstavkov, povezovalnih in spojnih elementov, zbiralk, pregradnih plošč, delnih montažnih plošč, odzemnikov, ipd. Uvod kablov v stikalni blok s pomočjo uvodnic vgrajenih v dno stikalnega bloka. Izvedba skladno z SIST EN 61439-1 in SIST EN 61439-2. Stikalni blok mora biti opremljen po specifikaciji v dokumentu št. 2TDK_IBE_PZI_EL_S3-x3-06_E2_XX_SH_XX_SL_3252_0_003, ožičen in preizkušen. Stikalni blok je potrebno dobaviti skupaj z nosilno jekleno konstrukcijo za namestitev stikalnega bloka. Nosilna konstrukcija mora biti višine dvojnega montažnega poda, izdelana iz jeklenih profilov, varjena ter antikorozijsko zaščitena z vročim pocinkanjem, komplet z vsemi pomožnimi deli, prenosi in montažo. npr. tip: VX25; proizvod: RITTAL, opremljen po specifikaciji |  | Supply and installation of a free - standing, modular switchgear (NNA1) for power supply and distribution, consisting of 4 bays, total dimensions 2400x2100x600mm (WxHxD), rated voltage 400V, 50Hz, rated current of main busbars min. 160A, short - circuit withstanding current min. 5kA, short-circuit surge current 12.5kA, min IP54, made of powder-coated sheet steel in RAL7035, for TN-CS type of electrical network, cable space on the side, supply from transformer (cable) - below, leads (cable) - below. The switchgear consists of: housings with mounting plates, single doors with a lock, with a blind scheme on the door - front, sides, covers, bases, connecting and connecting elements, busbars, partition plates, partial mounting plates, strippers, etc. Input of cables into the switchgear by means of glands built into the bottom of the switchgear. Version in accordance with SIST EN 61439-1 and SIST EN 61439-2. The switchgear must be equipped according to the specification in document no. 2TDK_IBE_PZI_EL_S3-x3-06_E2_XX_SH_XX_EN_3252_P_004, wired and tested. It must be supplied together with the load-bearing steel structure for the installation. The load-bearing structure must be the height of a double prefabricated floor, made of steel profiles, welded and protected against corrosion by hot-dip galvanizing, complete with all auxiliary parts, transmissions and assembly. Eg. type: VX25; product: RITTAL, equipped to specification |  | kpl (set) | 1 |  | 0 | 09.06.03.0039. | DA | (2TDK_Lokacija/Projekt=='2TDK') AND (2TDK_Klasifikacija/ObjektTip=='TUN') AND (2TDK_Klasifikacija/Sistem=='ELO') AND (2TDK_Lokacija/ObjektSifra=='T02') AND (2TDK_Lokacija/ConaTip=='PRE') AND (2TDK_Lokacija/ConaSifra=='03') AND (2TDK_Klasifikacija/ElementTip=='Omara') AND (2TDK_Atributi/ElementSifra=='NNA1') | NumberOfItems/4
01.01.04.03.0002. | Dobava in montaža prostostoječega stikalnega bloka (NNAN1), sestavljenega iz dveh polj, dimenzij (800x2000x400)mm+(600x2000x400)mm (ŠxVxG), na podstavku višine 100mm, nazivna napetost 400V, 50Hz, min. IP54, iz jeklene pločevine prašno barvane v RAL7035, za IT vrsto električnega omrežja, uvod kablov spodaj. Stikalni blok je sestavljen iz: ohišij z montažnimi ploščami, enokrilnih vrat s ključavnico, podstavkov, povezovalnih in spojnih elementov, zbiralk, pregradnih plošč, ipd. Uvod kablov v stikalni blok s pomočjo uvodnic vgrajenih v dno stikalnega bloka. Stikalni blok mora biti opremljen po specifikaciji v dokumentu št. 2TDK_IBE_PZI_EL_S3-x3-06_E2_XX_SH_XX_SL_3253_0_003, ožičen in preizkušen. Stikalni blok je potrebno dobaviti skupaj z nosilno jekleno konstrukcijo za namestitev stikalnega bloka. Nosilna konstrukcija mora biti višine dvojnega montažnega poda, izdelana iz jeklenih profilov, varjena ter antikorozijsko zaščitena z vročim pocinkanjem, komplet z vsemi pomožnimi deli, prenosi in montažo. npr. tip: VX25; proizvod: RITTAL, opremljen po specifikaciji |  | Supply and installation of a free-standing switchgear (NNAN1), consisting of two bays, dimensions (800x2000x400) mm + (600x2000x400) mm (WxHxD), on a base height 100mm, rated voltage 400V, 50Hz, min. IP54, made of steel sheet powder bar RAL7035, for IT type of electrical network, cable entry below. The switchgear consists of: housings with mounting plates, single doors with locks, bases, connecting and connecting elements, busbars, partition plates, etc. Input of cables into the switchgear by means of glands built into the bottom of the switchgear. The switchgear must be equipped according to the specification in document no. 2TDK_IBE_PZI_EL_S3-x3-06_E2_XX_SH_XX_EN_3253_P_004, wired and tested. It must be supplied together with the load-bearing steel structure for the installation. The load-bearing structure must be the height of a double prefabricated floor, made of steel profiles, welded and protected against corrosion by hot-dip galvanizing, complete with all auxiliary parts, transmissions and assembly. e.g. type: VX25; product: RITTAL, equipped to specification |  | kpl (set) | 1 |  | 0 | 09.06.03.0040. | DA | (2TDK_Lokacija/Projekt=='2TDK') AND (2TDK_Klasifikacija/ObjektTip=='TUN') AND (2TDK_Klasifikacija/Sistem=='ELO') AND (2TDK_Lokacija/ObjektSifra=='T02') AND (2TDK_Lokacija/ConaTip=='PRE') AND (2TDK_Lokacija/ConaSifra=='03') AND (2TDK_Klasifikacija/ElementTip=='Omara') AND (2TDK_Atributi/ElementSifra=='NNAN1') | NumberOfItems/2
01.01.04.04. | Napajanje brez prekinitev (UPS) |  | Uninterruptible Power Supply (UPS) |  |  |  |  | 0
01.01.04.04.0001. | Dobava in montaža naprave za brezprekinitveno napajanje (UPS). Dostava opreme na lokacijo objekta, namestitev, priklop na pripravljene instalacije, testiranje in zagon, usposabljanje uporabnika. Nazivna moč 10kVA/9 kW, 3 fazni vhod, 1 fazni izhod, realiziran z notranjo redundanco dveh UPS modulov, vsak moči 10kVA. ON line tehnologija delovanja (klasifikacija VFI-SS-111 po SIST EN62040-3), tri nivojski IGBT pretvorniki. UPS naj bo opremljen z dvema izolacijskima transformatorjema sledečih lastnosti: trifazni transformator trikot / zvezda 400V/400V+N na vhodu usmernika UPS sistema, enofazni transformator 230V/230V v by pass liniji. Razvod UPS napetosti je v IT sistemu električnih inštalacij, zato je potrebna uporaba kontrolnika zemeljskega stika, ki je znotraj UPS naprave. Standardno vgrajeni vmesniki za MODBUS preko TCP/IP, SNMP, HTTP, SMTP, PROFIBUS. Vgrajen vmesnik za WEB/SNMP nadzor in priključitev naprave na Ethernet omrežje skupaj s programsko opremo za zaustavitev različnih operacijskih sistemov. Vgrajena programabilna relejska kartica za prenos pomembnih informacij stanja UPS sistema na nadzorni sistem in kartice MAS-OP-ADC za nadzor stanja akumulatorskih baterij. Karakteristike usmernika UPS modula (10+10) kVA: vhodna napetost: 400V ± 20% (do –35% @70% nazivni moči modula), vhodna frekvenca: 50Hz ± 10%, vhodni faktor moči pri nazivni obremenitvi: 0,99, popačenje vhodnega toka v nazivnih pogojih: < 3%. Izhodne karakteristike razsmernika (10+10) kVA: izhodna napetost: 230V, 1faza+n, ± 1 %, sinusna, izhodna frekvenca: 50Hz ± 2%, klasifikacija (CEI EN 62040-3): VFI - SS - 111. Preobremenitev posamičnega razsmernika: 125% 10 minut, 150% 60 sekund, vršni faktor: 3:1, popačenje izhodne napetosti: 1 % ob linearnem bremenu. Lastnosti elektronskega mrežnega bypass stikala: vhodna napetost: 230V, 1f+n, ±15%, vhodna frekvenca: 50Hz ± 10%. Stopnja zaščite IP31. Dimenzije (šxgxv)= 810x650x2010 mm. Barva RAL7035. UPS je potrebno dobaviti skupaj z nosilno jekleno konstrukcijo za namestitev UPS-a. Nosilna konstrukcija mora biti višine dvojnega montažnega poda, izdelana iz jeklenih profilov, varjena ter antikorozijsko zaščitena z vročim pocinkanjem, komplet z vsemi pomožnimi deli, prenosi in montažo. npr. tip: Masterys IP+ 10kVA, 3/1; proizvod: Socomec |  | Supply and installation of uninterruptible power supply (UPS) device. Delivery of equipment to the location of the facility, installation, connection to ready installations, testing and commissioning, user training. Rated power 10kVA / 9 kW, 3-phase input, 1-phase output, realized with internal redundancy of two UPS modules, each power 10kVA. ON line operating technology (classification VFI-SS-111 according to SIST EN62040-3), three level IGBT converters. UPS should be equipped with two isolating transformers with these characteristics: three-phase transformer triangle/star 400V/400V + N at the input of the UPS rectifier system, single-phase transformer 230V/230V in the bypass line. UPS voltage distribution is in the IT system of electrical installations, so it is necessary to use a ground contact controller inside the UPS device. Standard built-in interfaces for MODBUS via TCP/IP, SNMP, HTTP, SMTP, PROFIBUS. Built-in interface for WEB/SNMP control and connection of the device to the Ethernet network together with software for stopping various operating systems. Built-in programmable relay card for transferring important UPS system status information to the monitoring system and MAS-OP-ADC cards for battery status monitoring. UPS module rectifier characteristics (10+10) kVA: input voltage: 400V ± 20% (up to –35% at 70% of rated power of the module), input frequency: 50Hz ± 10%, power input factor at rated load: 0.99, input current distortion under rated conditions: <3%. Inverter output characteristics (10 + 10) kVA: output voltage: 230V, 1 phase + n, ± 1%, sinusoidal, output frequency: 50Hz ± 2%, classification (CEI EN 62040-3): VFI - SS - 111. Single inverter overload: 125% 10 minutes, 150% 60 seconds, peak factor: 3: 1, output voltage distortion: 1% at linear load. Electronic mains bypass switch properties: input voltage: 230V, 1f + n, ± 15%, input frequency: 50Hz ± 10%. Degree of protection IP31. Dimensions (wxdxh) = 810x650x2010 mm. Color RAL7035. UPS must be supplied with the load-bearing steel structure for installation. The load-bearing structure must be the height of a double prefabricated floor, made of steel profiles, welded and protected against corrosion by hot-dip galvanizing, complete with all auxiliary parts, transport and assembly. e.g. type: Masterys IP + 10kVA, 3/1; product: Socomec |  | kpl (set) | 1 |  | 0 | 09.06.04.0001. | DA | (2TDK_Lokacija/Projekt=='2TDK') AND (2TDK_Klasifikacija/ObjektTip=='TUN') AND (2TDK_Klasifikacija/Sistem=='ELO') AND (2TDK_Lokacija/ObjektSifra=='T02') AND (2TDK_Lokacija/ConaTip=='PRE') AND (2TDK_Lokacija/ConaSifra=='03') AND (2TDK_Klasifikacija/ElementTip=='UPS') AND (2TDK_Atributi/ElementSifra=='UPS') | NumberOfItems
01.01.04.04.0002. | Dobava in montaža ventilsko reguliranih (VRLA) 12V akumulatorjev nameščenih na regalnih policah v ločenem prostoru, avtonomija delovanja naprave 90 minut pri 9 kW. Tehnične zahteve za akumulatorski sestav: Vgrajeni morajo biti ventilsko regulirani (VRLA) 12V akumulatorji, z življenjsko dobo 10-12 let (Long Lige po Eurobat 2015 klasifikaciji), svinčeni, brez vzdrževanja, izdelani po zahtevah standarda ISO 9001 in ISO 14001, vgrajeni na regalnih stojalih in vgrajenimi vsemi zaščitnimi elementi proti možnosti dotika. Sistem mora omogočati avtonomijo minimalno 90 minut pri obremenitvi 9kW. Na UPS-u mora biti vgrajen sistem za doseganje maksimalne življenjske dobe akumulatorjev na osnovi inteligentnega polnjenja akumulatorjev. Vgrajene temperaturne sonde na akumulatorskem regalu. Delovna temperatura 0° - 40°C (priporočena 18° - 25°C za doseganje optimalne življenjske dobe akumulatorjev). Relativna vlažnost 0-95% brez kondenza. Nivo hrupa na 1 m po ISO3746 - < 52 dBA. |  | Dobava in montaža ventilsko reguliranih (VRLA) 12V akumulatorjev nameščenih na regalnih policah v ločenem prostoru, avtonomija delovanja naprave 90 minut pri 9 kW (AKU). Tehnične zahteve za akumulatorski sestav: Vgrajeni morajo biti ventilsko regulirani (VRLA) 12V akumulatorji, z življenjsko dobo 10-12 let (Long Lige po Eurobat 2015 klasifikaciji), svinčeni, brez vzdrževanja, izdelani po zahtevah standarda ISO 9001 in ISO 14001, vgrajeni na regalnih stojalih in vgrajenimi vsemi zaščitnimi elementi proti možnosti dotika. Sistem mora omogočati avtonomijo minimalno 90 minut pri obremenitvi 9kW. Na UPS-u mora biti vgrajen sistem za doseganje maksimalne življenjske dobe akumulatorjev na osnovi inteligentnega polnjenja akumulatorjev. Vgrajene temperaturne sonde na akumulatorskem regalu. Delovna temperatura 0° - 40°C (priporočena 18° - 25°C za doseganje optimalne življenjske dobe akumulatorjev). Relativna vlažnost 0-95% brez kondenza. Nivo hrupa na 1 m po ISO3746 - < 52 dBA. |  | kpl (set) | 1 |  | 0 | 09.06.04.0002.
01.01.04.04.0003. | Dobava in montaža omarice (AKU) z zaščitnimi elementi za akumulatorje iz jeklene pločevine prašno barvane v RAL7035, IP65, dimenzij (šxgxv)= 400x250x400 mm |  | Supply and installation of cabinet (AKU-battery) with protective elements for batteries made from powder-coated steel sheet in RAL7035, IP65, dimensions (wxdxh) = 400x250x400 mm |  | kpl (set) | 1 |  | 0 | 09.06.04.0004. | DA | (2TDK_Lokacija/Projekt=='2TDK') AND (2TDK_Klasifikacija/ObjektTip=='TUN') AND (2TDK_Klasifikacija/Sistem=='ELO') AND (2TDK_Lokacija/ObjektSifra=='T02') AND (2TDK_Lokacija/ConaTip=='PRE') AND (2TDK_Lokacija/ConaSifra=='03') AND (2TDK_Klasifikacija/ElementTip=='AKU') AND (2TDK_Atributi/ElementSifra=='AKU') | NumberOfItems/2
01.01.04.04.0004. | Dobava in montaža regalov za namestitev akumulatorjev iz jeklene pločevine (AKUR), dimenzij (šxgxv)= 900x560x1700 mm |  | Supply and installation of racks for the installation of steel sheet batteries (AKUR), dimensions (wxdxh) = 900x560x1700 mm |  | kpl (set) | 1 |  | 0 | 09.06.04.0005. | DA | (2TDK_Lokacija/Projekt=='2TDK') AND (2TDK_Klasifikacija/ObjektTip=='TUN') AND (2TDK_Klasifikacija/Sistem=='ELO') AND (2TDK_Lokacija/ObjektSifra=='T02') AND (2TDK_Lokacija/ConaTip=='PRE') AND (2TDK_Lokacija/ConaSifra=='03') AND (2TDK_Klasifikacija/ElementTip=='AKU') AND (2TDK_Atributi/ElementSifra=='AKUR') | NumberOfItems/2
01.01.04.04.0005. | Dobava in montaža kabelskih povezav med UPS napravo in akumulatorji, komplet s nosilno in pritrdilno opremo |  | Supply and installation of cable connections between the UPS device and batteries, complete with support and fastening equipment |  | kpl (set) | 1 |  | 0 | 09.06.04.0006. | NE
01.01.04.04.0006. | Dobava in montaža sonde za spremljanje temperature akumulatorjev |  | Supply and installation of a battery temperature monitoring probe |  | kpl (set) | 1 |  | 0 | 09.06.04.0007. | NE
01.01.04.05. | 20 kV kabli in oprema |  | 20 kV cables and equipment |  |  |  |  | 0
01.01.04.05.0001. | Dobava in polaganje kabla NA2XS(F)2Y 1×70RM/16 mm2 |  | Supply and laying of cable NA2XS (F) 2Y 1 × 70RM/16 mm2 12/20 kV |  | m | 45 |  | 0 | 09.16.01.0005. | NE
01.01.04.05.0002. | Dobava in montaža notranjega kabelskega zaključka (končnika) s priklopom in ozemljitvijo za enožilne kable NA2XS(F)2Y 1x70RM/16 mm2; 12/20kV; npr. tip: RSES-5227-R, proizvod: Raychem |  | Supply and installation of internal cable termination (terminal) with connection and grounding for single-core cables NA2XS (F) 2Y 1x70RM/16 mm2; 12/20kV; e.g. type: RSES-5227-R, product: Raychem |  | kos (pcs) | 3 |  | 0 | 09.16.01.0014. | NE
01.01.04.05.0003. | Dobava in montaža notranjega kabelskega zaključka (končnika) s priklopom in ozemljitvijo za enožilni kabel NA2XS(F)2Y 1×70RM/16 mm2, 12/20 kV, npr. tip: POLT-24D/1XI-ML-2-13 + EAKT-1657 |  | Supply and installation of internal cable termination (terminal) with connection and grounding for single-core cable NA2XS (F) 2Y 1 × 70RM / 16 mm2, 12/20 kV, e.g. type: POLT-24D / 1XI-ML-2-13 + EAKT-1657 |  | kos (pcs) | 3 |  | 0 | 09.16.01.0008. | NE
01.01.04.05.0004. | Dobava in montaža nosilne konstrukcije za SN kable, sestavljene iz C profila 41x22 mm dolžine 400 mm, kabelskih objemk, npr. tip Id Technik K 26/38 (3x), T vijakov z maticami in podložkami ter pritrdilnim materialom |  | Supply and installation of the supporting structure for MV cables in the transformer room, consisting of C profile 41x22 mm, length 400 mm, cable clamps, e.g. type Id Technik K 26/38 (3x), T screws with nuts and washers and fastening material |  | kpl (set) | 4 |  | 0 | 09.16.01.0027. | NE
01.01.04.05.0005. | Požarno varno tesnjenje kablov, ki potekajo skozi stene na mejah posameznih požarnih sektorjev z materiali in izvedbo, ki zagotavlja požarno odpornost zahtevano po študiji požarne varnosti (EI90). Izvede ga izvajalec z licenco ter na koncu izda ustrezni certifikat (izvedba in uporabljen material v skladu s standardoma EN 13501-2 in DIN 4102). Velikos (pcs)t odprtine do 0,1 m2. Npr. tip: PYRO-SAFE® Flammotect A - single layer, izdelek: SVT. |  | Fire-safe sealing of cables running through walls at the boundaries of individual fire sectors with materials and design that provides fire resistance required by the fire safety study (EI90). It is performed by a licensed contractor which finally issues the appropriate certificate (design and material used in accordance with standards EN 13501-2 and DIN 4102). Opening size up to 0.1 m2. Eg. type: PYRO-SAFE® Flammotect A - single layer, product: SVT. |  | kpl (set) | 1 |  | 0 | 09.16.03.0074. | NE
01.01.04.06. | 0,4 kV kabli in oprema |  | 0,4 kV cables and equipment |  |  |  |  | 0
01.01.04.06.0001. | Dobava in montaža energetskega enožilnega Cu kabla s PVC izolacijo za povezavo med NN stranjo energetskega transformatorja in odgovarjajočim NN poljem 0,4 kV stikalnega bloka, komplet s priborom, N2XH 1x120 mm2, 0,6/1 kV |  | Supply and installation of energy single-core Cu cable with PVC insulation for connection between the LV side of the power transformer and the corresponding LV field of 0.4 kV switchgear, set with accessories, N2XH 1x120 mm2, 0.6/1 kV |  | m | 60 |  | 0 | 09.16.02.0073. | NE
01.01.04.06.0002. | Dobava in montaža nosilne konstrukcije za NN kable v transformatorskem prostoru, skupaj s pritrdilnim materialom in kabelskimi objemkami |  | Supply and installation of load-bearing structure for LV cables in the transformer room, together with fastening material and cable clamps |  | kpl (set) | 1 |  | 0 | 09.16.03.0062. | NE
01.01.04.06.0003. | Požarno varno tesnjenje kablov, ki potekajo skozi stene na mejah posameznih požarnih sektorjev z materiali in izvedbo, ki zagotavlja požarno odpornost zahtevano po študiji požarne varnosti (EI90). Izvede ga izvajalec z licenco ter na koncu izda ustrezni certifikat (izvedba in uporabljen material v skladu s standardoma EN 13501-2 in DIN 4102). Velikos (pcs)t odprtine do 0,1 m2. Npr. tip: PYRO-SAFE® Flammotect A - single layer, izdelek: SVT. |  | Fire-safe sealing of cables running through walls at the boundaries of individual fire sectors with materials and design that provides fire resistance required by the fire safety study (EI90). It is performed by a licensed contractor which finally issues the appropriate certificate (design and material used in accordance with standards EN 13501-2 and DIN 4102). Opening size up to 0.1 m2. Eg. type: PYRO-SAFE® Flammotect A - single layer, product: SVT. |  | kpl (set) | 1 |  | 0 | 09.16.03.0074. | NE
01.01.04.07. | NN napajalni, signalni in krmilni kabli do 1kV |  | LV power, signal and control cables up to 1kV |  |  |  |  | 0
01.01.04.07.0001. | Dobava in polaganje kabla N2XH-J 4 x 1,5 mm2 |  | Supply and laying of cable N2XH-J 4 x 1.5 mm2 |  | m | 30 |  | 0 | 09.16.02.0093. | NE
01.01.04.07.0002. | Dobava in montaža gibljivih inštalacijskih cevi in trdih PN inštalacijskih cevi z loki, spojkami in objemkami, komplet s pritrdilnim priborom, premera 13,5 do 23 mm |  | Supply and installation of flexible installation pipes and rigid PN installation pipes with arcs, couplings and clamps, set with fastening accessories, diameter 13.5 to 23 mm |  | m | 5 |  | 0 | 09.16.03.0059. | NE
01.01.04.08. | Pomožna oprema |  | Auxiliary equipment |  |  |  |  | 0
01.01.04.08.0001. | - opozorilne table - nazivne table - ročica za ozemljitveni ločilnik 24 kV - prenosna garnitura za ozemljitve - komplet protipožarnega orodja - zaščitne čelade - garnitura predpisov in varnostnih tabel - gumi tekači za preizkusno napetost 24 kV - komplet orodja za ročno posluževanje naprav 20 kV - dva kompleta ključev - montaža plošča za pribor - ročni gasilnik - ročna svetilka z akumulatorjem ter polnilcem za zidno montažo |  | - warning signs - nameplates - lever for 24 kV earthing switch - portable earthing set - a set of fire-fighting tools - protective helmets - set of regulations and safety tables - rubber mats for test voltage 24 kV - a set of tools for manual operation of 20 kV devices - two sets of keys/wrenches - mounting plate for accessories - hand lamp with battery and charger for wall mounting |  | kpl (set) | 1 |  | 0 | 09.06.06.0001. | NE
01.01.04.09. | Pripravljalna, zaključna in ostala dela |  | Preparatory, final and other works |  |  |  |  | 0
01.01.04.09.0001. | - izdelava raznih manjših kabelskih prebojev do f200 mm, s požarnim tesnjenjem EI90 po polaganju kablov; izvede izvajalec z licenco, ipd. - izdelava enopolne sheme - kaširane na ploščo ali karton pod steklom - parametriranje sistema in zagon merilne opreme ter opreme za daljinsko upravljanje - meritve, preizkusi in spuščanje v pogon posameznih sklopov el. opreme - izvedba zagonskih in funkcionalnih preizkusov 20 kV in NN naprav - nastavitev in spuščanje v pogon kratkos (pcs)tične in pretokovne zaščite avtomatov in odklopnikov z ustrezno selektivno nastavitvijo |  | - production of various small cable bores up to 200 mm in diameter; with fire seal EI90 after laying cables; performed by a licensed contractor, etc. - making a single-pole scheme - laminated on a plate or cardboard under glass - parameterization of the system and start-up of measuring equipment and remote control equipment - measurements, tests and commissioning of individual sets of el. equipment - implementation of start-up and functional tests of 20 kV and LV devices - setting and commissioning of short-circuit and current protection of circuit breakers and circuit breakers with appropriate selective setting |  | kpl (set) | 1 |  | 0 | 09.06.07.0001. | NE
01.01.05. | TP2.4 |  | TP2.4 |  |  |  |  | 0
01.01.05.01. | 20 kV stikalni blok |  | 20 kV switch block |  |  |  |  | 0
01.01.05.01.0001. | Dobava in montaža 20 kV stikalnega bloka (SN2). 20 kV tipski, tovarniško preizkušen prosto stoječi stikalni blok v SF6 izvedbi, kovinsko oklopljene izvedbe, z enosistemskimi zbiralkami, sestavljen iz štirih polj, komplet z ožičenjem, veznim in pritrdilnim materialom (zbiralke, adapterji, vrstne sponke, vijaki, posluževalne ročice, ipd.), skladen s SIST EN 62271-1. Tehnični podatki stikalnega bloka: - Nazivna napetost: 24 kV - Nazivna frekvenca: 50 Hz - Nazivni tok zbiralk: 630 A - Nazivni vzdržni tok kratkega stika: 20 kA / 1 s - Nazivni udarni tok kratkega stika: 50 kA - Vzdržna napetost industrijske frekvence: 50 kV / 1 min - Vzdržnost izolacije na udarni val 1,2/50 mikrosekund: 125 kV - Krmilna napetost: 230 V AC - Stopnja zaščite NN del: IP3X - Stopnja zaščite SN del: IP65 - Barva: RAL7035 - Skupnih dimenzij: 1860 mm x 2000 x 775 mm (DxVxG) kot npr. tip: 8DJH, proizvod: Siemens Stikalni blok mora biti opremljen po specifikaciji v dokumentu št. 2TDK_IBE_PZI_EL_S3-x3-06_E2_XX_SH_XX_SL_3089_0_003, ožičen in preizkušen. Stikalni blok je potrebno dobaviti skupaj z nosilno jekleno konstrukcijo za namestitev stikalnega bloka. Nosilna konstrukcija mora biti višine dvojnega montažnega poda, izdelana iz jeklenih profilov, varjena ter antikorozijsko zaščitena z vročim pocinkanjem, komplet z vsemi pomožnimi deli, prenosi in montažo. |  | Supply and installation of a 20 kV switchgear (SN2). 20 kV standard, factory-tested free-standing switchgear in SF6 version, metal-shielded version, with single-system busbars, consisting of four bays, complete with wiring, connection and fastening material (busbars, adapters, row clamps, screws, operating levers, etc.), compliant with SIST EN 62271-1. Technical data of the switch unit: - Rated voltage: 24 kV - Rated frequency: 50 Hz - Rated bus current: 630 A - Rated short-circuit withstand current: 20 kA/1 s - Rated short-circuit surge current: 50 kA - Sustainable voltage of industrial frequency: 50 kV/1 min - Insulation resistance to shock wave 1.2/50 microseconds: 125 kV - Control voltage: 230 V AC - Degree of protection of LV parts: IP3X - Degree of protection of MV part: IP65 - Color: RAL7035 - Overall dimensions: 1860 mm x 2000 x 775 mm (LxHxD) such as type: 8DJH, product: Siemens The switchgear must be equipped according to the specification in document no. 2TDK_IBE_PZI_EL_S3-x3-06_E2_XX_SH_XX_EN_3089_P_004, wired and tested. It must be supplied together with the load-bearing steel structure for the installation. The load-bearing structure must be of the height of a double prefabricated floor, made of steel profiles, welded and protected against corrosion by hot-dip galvanizing, complete with all auxiliary parts, transmissions and assembly. |  | kpl (set) | 1 |  | 0 | 09.06.01.0006. | DA | (2TDK_Lokacija/Projekt=='2TDK') AND (2TDK_Klasifikacija/ObjektTip=='TUN') AND (2TDK_Klasifikacija/Sistem=='ELO') AND (2TDK_Lokacija/ObjektSifra=='T02') AND (2TDK_Lokacija/ConaTip=='PRE') AND (2TDK_Lokacija/ConaSifra=='04') AND (2TDK_Klasifikacija/ElementTip=='StikalniBlok') AND (2TDK_Atributi/ElementSifra=='SN2') | NumberOfItems/4
01.01.05.01.0002. | Izdelava tovarniške dokumentacije ( tokovne sheme, priključne sheme, funkcionalni opisi, shema delovanja sistema, ipd) in navodil za obratovanje in vzdrževanje |  | Preparation of factory documentation (flow diagrams, connection diagrams, functional descriptions, system operation diagram, etc.) and operating and maintenance instructions |  | kpl (set) | 1 |  | 0 | 09.06.01.0054. | NE
01.01.05.02. | Energetski transformator |  | Energetic transformer |  |  |  |  | 0
01.01.05.02.0001. | Dobava in montaža suhega trifaznega distribucijskega transformatorja za notranjo montažo (TR1), z naravnim zračnim hlajenjem (AN) brez ohišja, z vgrajenimi termičnimi sondami PTC v NN navitju, komplet s termičnim zaščitnim relejem z izhodnimi kontakti, na kolesih gibljivih v obe smeri z antivibracijsko podlogo; nazivna moč: 100 kVA, nazivna napetost: 21/0,42kV, 50Hz, regulacija napetosti: ± 2x2,5 %, vezalna skupina: Dyn5, kratkos (pcs)tična napetost: uk=4 %, izgube v praznem teku: 252 W, izgube v kratkem stiku: 1800 W, termični razred izolacije: F, klimatski razred: C2, okoljski razred: E2/E3, požarni razred: F1, hrup: 51 dB, teže: 860 kg, okvirnih dimenzij (dxšxv): 1240 x 750 x 1200 mm, medosna razdalja med kolesi: 520 mm. Npr. tip: GEAFOL; proizvod: SIEMENS Izdelan in preizkušen po SIST EN 60076-1 in SIST EN 50588-1, IEC 60076-11, IEC 60076-20. Pri naročilu transformatorjev je potrebno izpostaviti izvedbo, ki mora biti takšna, da so izpolnjene naslednje zahteve: glede dovoljenega hrupa, ki ga povzroča transformator je potrebno upoštevati mejno vrednost dovoljenega hrupa, ki je podana v Uredbi o mejnih vrednostih kazalcev hrupa v okolju (Uradni list RS št. 43/2018), za IV. območje (max 65 dB); elektromagnetno sevanje (nizkofrekvenčno 0 -10 kHz), ki ga oddaja transformator v okolje, ne sme presegati mejnih vrednosti glede na Uredbo o elektromagnetnem sevanju v naravnem in življenjskem okolju (Uradni list RS št. 70/96). Električna poljska jakos (pcs)t za II. stopnjo ne sme presegati vrednosti 10 kV/m in efekt. gostote mag. pretoka 0,1 mT. |  | Supply and installation of a dry three-phase distribution transformer for indoor installation (TR1), with natural air cooling (AN) without housing, with built-in PTC thermal probes in LV winding, complete with thermal protection relay with output contacts, on wheels moving in both directions with: rated power: 100 kVA, rated voltage: 21/0.42kV, 50Hz, voltage regulation: ± 2x2.5%, bonding group: Dyn5, short-circuit voltage: uk = 4%, no-load losses: 252 W, short-circuit losses: 1800 W, thermal insulation class: F, climate class: C2, environmental class: E2/E3, fire class: F1, noise: 51 dB, weight: 860 kg, frame dimensions (LxWxH): 1240 x 750 x 1200 mm, wheelbase: 520 mm. Eg. type: GEAFOL; product: SIEMENS Manufactured and tested according to SIST EN 60076-1 and SIST EN 50588-1, IEC 60076-11, IEC 60076-20. When ordering transformers, it is necessary to emphasize the design, which must be such that the following requirements are met: regarding the permissible noise caused by the transformer, the limit value of permissible noise given in the Regulation on limit values ​​of environmental noise indicators must be observed. RS No. 43/2018), for IV. range (max 65 dB); the electromagnetic radiation (low-frequency 0 -10 kHz) emitted by the transformer into the environment must not exceed the limit values ​​according to the Decree on electromagnetic radiation in the natural and living environment (UL RS no. 70/96). Electric field strength for II. level should not exceed the value of 10 kV/m and effect. density mag. flow of 0.1 mT. |  | kos (pcs) | 1 |  | 0 | 09.06.02.0001. | DA | (2TDK_Lokacija/Projekt=='2TDK') AND (2TDK_Klasifikacija/ObjektTip=='TUN') AND (2TDK_Klasifikacija/Sistem=='ELO') AND (2TDK_Lokacija/ObjektSifra=='T02') AND (2TDK_Lokacija/ConaTip=='PRE') AND (2TDK_Lokacija/ConaSifra=='04') AND (2TDK_Klasifikacija/ElementTip=='Transformator') AND (2TDK_Atributi/ElementSifra=='TR1') | NumberOfItems
01.01.05.03. | 0,4 kV stikalni bloki |  | 0,4 kV switch block |  |  |  |  | 0
01.01.05.03.0001. | Dobava in montaža prostostoječega, modularnega stikalnega bloka (NNA1) za dovod in razdelitev električne energije, sestavljen iz 4 polj, skupnih dimenzij 2400x2100x600mm (ŠxVxG), nazivna napetost 400V, 50Hz, nazivni tok glavnih zbiralnic min. 160A, kratkos (pcs)tični zdržni tok min. 5kA, udarni tok kratkega stika 12,5kA, min. IP54, iz jeklene pločevine prašno barvane v RAL7035, za TN-C-S vrsto električnega omrežja, kabelski prostor izveden ob strani, dovod s transformatorja (kabelski) - spodaj, odvodi (kabelski) - spodaj. Stikalni blok je sestavljen iz: ohišij z montažnimi ploščami, enokrilnih vrat s ključavnico, s slepo shemo na vratih - spredaj, stranic, pokrovov, podstavkov, povezovalnih in spojnih elementov, zbiralk, pregradnih plošč, delnih montažnih plošč, odzemnikov, ipd. Uvod kablov v stikalni blok s pomočjo uvodnic vgrajenih v dno stikalnega bloka. Izvedba skladno z SIST EN 61439-1 in SIST EN 61439-2. Stikalni blok mora biti opremljen po specifikaciji v dokumentu št. 2TDK_IBE_PZI_EL_S3-x3-06_E2_XX_SH_XX_SL_3302_0_003, ožičen in preizkušen. Stikalni blok je potrebno dobaviti skupaj z nosilno jekleno konstrukcijo za namestitev stikalnega bloka. Nosilna konstrukcija mora biti višine dvojnega montažnega poda, izdelana iz jeklenih profilov, varjena ter antikorozijsko zaščitena z vročim pocinkanjem, komplet z vsemi pomožnimi deli, prenosi in montažo. npr. tip: VX25; proizvod: RITTAL, opremljen po specifikaciji |  | Supply and installation of a free - standing, modular switchgear (NNA1) for power supply and distribution, consisting of 4 bays, total dimensions 2400x2100x600mm (WxHxD), rated voltage 400V, 50Hz, rated current of main busbars min. 160A, short - circuit withstanding current min. 5kA, short-circuit surge current 12.5kA, min IP54, made of powder-coated sheet steel in RAL7035, for TN-CS type of electrical network, cable space on the side, supply from transformer (cable) - below, leads (cable) - below. The switchgear consists of: housings with mounting plates, single doors with a lock, with a blind scheme on the door - front, sides, covers, bases, connecting and connecting elements, busbars, partition plates, partial mounting plates, strippers, etc. Input of cables into the switchgear by means of glands built into the bottom of the switchgear. Version in accordance with SIST EN 61439-1 and SIST EN 61439-2. The switchgear must be equipped according to the specification in document no. 2TDK_IBE_PZI_EL_S3-x3-06_E2_XX_SH_XX_EN_3302_P_004, wired and tested. It must be supplied together with the load-bearing steel structure for the installation. The load-bearing structure must be the height of a double prefabricated floor, made of steel profiles, welded and protected against corrosion by hot-dip galvanizing, complete with all auxiliary parts, transmissions and assembly. Eg. type: VX25; product: RITTAL, equipped to specification |  | kpl (set) | 1 |  | 0 | 09.06.03.0041. | DA | (2TDK_Lokacija/Projekt=='2TDK') AND (2TDK_Klasifikacija/ObjektTip=='TUN') AND (2TDK_Klasifikacija/Sistem=='ELO') AND (2TDK_Lokacija/ObjektSifra=='T02') AND (2TDK_Lokacija/ConaTip=='PRE') AND (2TDK_Lokacija/ConaSifra=='04') AND (2TDK_Klasifikacija/ElementTip=='Omara') AND (2TDK_Atributi/ElementSifra=='NNA1') | NumberOfItems/4
01.01.05.03.0002. | Dobava in montaža prostostoječega stikalnega bloka (NNAN1), sestavljenega iz dveh polj, dimenzij (800x2000x400)mm+(600x2000x400)mm (ŠxVxG), na podstavku višine 100mm, nazivna napetost 400V, 50Hz, min. IP54, iz jeklene pločevine prašno barvane v RAL7035, za IT vrsto električnega omrežja, uvod kablov spodaj. Stikalni blok je sestavljen iz: ohišij z montažnimi ploščami, enokrilnih vrat s ključavnico, podstavkov, povezovalnih in spojnih elementov, zbiralk, pregradnih plošč, ipd. Uvod kablov v stikalni blok s pomočjo uvodnic vgrajenih v dno stikalnega bloka. Stikalni blok mora biti opremljen po specifikaciji v dokumentu št. 2TDK_IBE_PZI_EL_S3-x3-06_E2_XX_SH_XX_SL_3303_0_003, ožičen in preizkušen. Stikalni blok je potrebno dobaviti skupaj z nosilno jekleno konstrukcijo za namestitev stikalnega bloka. Nosilna konstrukcija mora biti višine dvojnega montažnega poda, izdelana iz jeklenih profilov, varjena ter antikorozijsko zaščitena z vročim pocinkanjem, komplet z vsemi pomožnimi deli, prenosi in montažo. npr. tip: VX25; proizvod: RITTAL, opremljen po specifikaciji |  | Supply and installation of a free-standing switchgear (NNAN1), consisting of two bays, dimensions (800x2000x400) mm + (600x2000x400) mm (WxHxD), on a base height 100mm, rated voltage 400V, 50Hz, min. IP54, made of steel sheet powder bar RAL7035, for IT type of electrical network, cable entry below. The switchgear consists of: housings with mounting plates, single doors with locks, bases, connecting and connecting elements, busbars, partition plates, etc. Input of cables into the switchgear by means of glands built into the bottom of the switchgear. The switchgear must be equipped according to the specification in document no. 2TDK_IBE_PZI_EL_S3-x3-06_E2_XX_SH_XX_EN_3303_P_004, wired and tested. It must be supplied together with the load-bearing steel structure for the installation. The load-bearing structure must be the height of a double prefabricated floor, made of steel profiles, welded and protected against corrosion by hot-dip galvanizing, complete with all auxiliary parts, transmissions and assembly. e.g. type: VX25; product: RITTAL, equipped to specification |  | kpl (set) | 1 |  | 0 | 09.06.03.0042. | DA | (2TDK_Lokacija/Projekt=='2TDK') AND (2TDK_Klasifikacija/ObjektTip=='TUN') AND (2TDK_Klasifikacija/Sistem=='ELO') AND (2TDK_Lokacija/ObjektSifra=='T02') AND (2TDK_Lokacija/ConaTip=='PRE') AND (2TDK_Lokacija/ConaSifra=='04') AND (2TDK_Klasifikacija/ElementTip=='Omara') AND (2TDK_Atributi/ElementSifra=='NNAN1') | NumberOfItems/2
01.01.05.04. | Napajanje brez prekinitev (UPS) |  | Uninterruptible Power Supply (UPS) |  |  |  |  | 0
01.01.05.04.0001. | Dobava in montaža naprave za brezprekinitveno napajanje (UPS). Dostava opreme na lokacijo objekta, namestitev, priklop na pripravljene instalacije, testiranje in zagon, usposabljanje uporabnika. Nazivna moč 10kVA/9 kW, 3 fazni vhod, 1 fazni izhod, realiziran z notranjo redundanco dveh UPS modulov, vsak moči 10kVA. ON line tehnologija delovanja (klasifikacija VFI-SS-111 po SIST EN62040-3), tri nivojski IGBT pretvorniki. UPS naj bo opremljen z dvema izolacijskima transformatorjema sledečih lastnosti: trifazni transformator trikot / zvezda 400V/400V+N na vhodu usmernika UPS sistema, enofazni transformator 230V/230V v by pass liniji. Razvod UPS napetosti je v IT sistemu električnih inštalacij, zato je potrebna uporaba kontrolnika zemeljskega stika, ki je znotraj UPS naprave. Standardno vgrajeni vmesniki za MODBUS preko TCP/IP, SNMP, HTTP, SMTP, PROFIBUS. Vgrajen vmesnik za WEB/SNMP nadzor in priključitev naprave na Ethernet omrežje skupaj s programsko opremo za zaustavitev različnih operacijskih sistemov. Vgrajena programabilna relejska kartica za prenos pomembnih informacij stanja UPS sistema na nadzorni sistem in kartice MAS-OP-ADC za nadzor stanja akumulatorskih baterij. Karakteristike usmernika UPS modula (10+10) kVA: vhodna napetost: 400V ± 20% (do –35% @70% nazivni moči modula), vhodna frekvenca: 50Hz ± 10%, vhodni faktor moči pri nazivni obremenitvi: 0,99, popačenje vhodnega toka v nazivnih pogojih: < 3%. Izhodne karakteristike razsmernika (10+10) kVA: izhodna napetost: 230V, 1faza+n, ± 1 %, sinusna, izhodna frekvenca: 50Hz ± 2%, klasifikacija (CEI EN 62040-3): VFI - SS - 111. Preobremenitev posamičnega razsmernika: 125% 10 minut, 150% 60 sekund, vršni faktor: 3:1, popačenje izhodne napetosti: 1 % ob linearnem bremenu. Lastnosti elektronskega mrežnega bypass stikala: vhodna napetost: 230V, 1f+n, ±15%, vhodna frekvenca: 50Hz ± 10%. Stopnja zaščite IP31. Dimenzije (šxgxv)= 810x650x2010 mm. Barva RAL7035. UPS je potrebno dobaviti skupaj z nosilno jekleno konstrukcijo za namestitev UPS-a. Nosilna konstrukcija mora biti višine dvojnega montažnega poda, izdelana iz jeklenih profilov, varjena ter antikorozijsko zaščitena z vročim pocinkanjem, komplet z vsemi pomožnimi deli, prenosi in montažo. npr. tip: Masterys IP+ 10kVA, 3/1; proizvod: Socomec |  | Supply and installation of uninterruptible power supply (UPS) device. Delivery of equipment to the location of the facility, installation, connection to ready installations, testing and commissioning, user training. Rated power 10kVA / 9 kW, 3-phase input, 1-phase output, realized with internal redundancy of two UPS modules, each power 10kVA. ON line operating technology (classification VFI-SS-111 according to SIST EN62040-3), three level IGBT converters. UPS should be equipped with two isolating transformers with these characteristics: three-phase transformer triangle/star 400V/400V + N at the input of the UPS rectifier system, single-phase transformer 230V/230V in the bypass line. UPS voltage distribution is in the IT system of electrical installations, so it is necessary to use a ground contact controller inside the UPS device. Standard built-in interfaces for MODBUS via TCP/IP, SNMP, HTTP, SMTP, PROFIBUS. Built-in interface for WEB/SNMP control and connection of the device to the Ethernet network together with software for stopping various operating systems. Built-in programmable relay card for transferring important UPS system status information to the monitoring system and MAS-OP-ADC cards for battery status monitoring. UPS module rectifier characteristics (10+10) kVA: input voltage: 400V ± 20% (up to –35% at 70% of rated power of the module), input frequency: 50Hz ± 10%, power input factor at rated load: 0.99, input current distortion under rated conditions: <3%. Inverter output characteristics (10 + 10) kVA: output voltage: 230V, 1 phase + n, ± 1%, sinusoidal, output frequency: 50Hz ± 2%, classification (CEI EN 62040-3): VFI - SS - 111. Single inverter overload: 125% 10 minutes, 150% 60 seconds, peak factor: 3: 1, output voltage distortion: 1% at linear load. Electronic mains bypass switch properties: input voltage: 230V, 1f + n, ± 15%, input frequency: 50Hz ± 10%. Degree of protection IP31. Dimensions (wxdxh) = 810x650x2010 mm. Color RAL7035. UPS must be supplied with the load-bearing steel structure for installation. The load-bearing structure must be the height of a double prefabricated floor, made of steel profiles, welded and protected against corrosion by hot-dip galvanizing, complete with all auxiliary parts, transport and assembly. e.g. type: Masterys IP + 10kVA, 3/1; product: Socomec |  | kpl (set) | 1 |  | 0 | 09.06.04.0001. | DA | (2TDK_Lokacija/Projekt=='2TDK') AND (2TDK_Klasifikacija/ObjektTip=='TUN') AND (2TDK_Klasifikacija/Sistem=='ELO') AND (2TDK_Lokacija/ObjektSifra=='T02') AND (2TDK_Lokacija/ConaTip=='PRE') AND (2TDK_Lokacija/ConaSifra=='04') AND (2TDK_Klasifikacija/ElementTip=='UPS') AND (2TDK_Atributi/ElementSifra=='UPS') | NumberOfItems
01.01.05.04.0002. | Dobava in montaža ventilsko reguliranih (VRLA) 12V akumulatorjev nameščenih na regalnih policah v ločenem prostoru, avtonomija delovanja naprave 90 minut pri 9 kW. Tehnične zahteve za akumulatorski sestav: Vgrajeni morajo biti ventilsko regulirani (VRLA) 12V akumulatorji, z življenjsko dobo 10-12 let (Long Lige po Eurobat 2015 klasifikaciji), svinčeni, brez vzdrževanja, izdelani po zahtevah standarda ISO 9001 in ISO 14001, vgrajeni na regalnih stojalih in vgrajenimi vsemi zaščitnimi elementi proti možnosti dotika. Sistem mora omogočati avtonomijo minimalno 90 minut pri obremenitvi 9kW. Na UPS-u mora biti vgrajen sistem za doseganje maksimalne življenjske dobe akumulatorjev na osnovi inteligentnega polnjenja akumulatorjev. Vgrajene temperaturne sonde na akumulatorskem regalu. Delovna temperatura 0° - 40°C (priporočena 18° - 25°C za doseganje optimalne življenjske dobe akumulatorjev). Relativna vlažnost 0-95% brez kondenza. Nivo hrupa na 1 m po ISO3746 - < 52 dBA. |  | Dobava in montaža ventilsko reguliranih (VRLA) 12V akumulatorjev nameščenih na regalnih policah v ločenem prostoru, avtonomija delovanja naprave 90 minut pri 9 kW (AKU). Tehnične zahteve za akumulatorski sestav: Vgrajeni morajo biti ventilsko regulirani (VRLA) 12V akumulatorji, z življenjsko dobo 10-12 let (Long Lige po Eurobat 2015 klasifikaciji), svinčeni, brez vzdrževanja, izdelani po zahtevah standarda ISO 9001 in ISO 14001, vgrajeni na regalnih stojalih in vgrajenimi vsemi zaščitnimi elementi proti možnosti dotika. Sistem mora omogočati avtonomijo minimalno 90 minut pri obremenitvi 9kW. Na UPS-u mora biti vgrajen sistem za doseganje maksimalne življenjske dobe akumulatorjev na osnovi inteligentnega polnjenja akumulatorjev. Vgrajene temperaturne sonde na akumulatorskem regalu. Delovna temperatura 0° - 40°C (priporočena 18° - 25°C za doseganje optimalne življenjske dobe akumulatorjev). Relativna vlažnost 0-95% brez kondenza. Nivo hrupa na 1 m po ISO3746 - < 52 dBA. |  | kpl (set) | 1 |  | 0 | 09.06.04.0002.
01.01.05.04.0003. | Dobava in montaža omarice (AKU) z zaščitnimi elementi za akumulatorje iz jeklene pločevine prašno barvane v RAL7035, IP65, dimenzij (šxgxv)= 400x250x400 mm |  | Supply and installation of cabinet (AKU-battery) with protective elements for batteries made from powder-coated steel sheet in RAL7035, IP65, dimensions (wxdxh) = 400x250x400 mm |  | kpl (set) | 1 |  | 0 | 09.06.04.0004. | DA | (2TDK_Lokacija/Projekt=='2TDK') AND (2TDK_Klasifikacija/ObjektTip=='TUN') AND (2TDK_Klasifikacija/Sistem=='ELO') AND (2TDK_Lokacija/ObjektSifra=='T02') AND (2TDK_Lokacija/ConaTip=='PRE') AND (2TDK_Lokacija/ConaSifra=='04') AND (2TDK_Klasifikacija/ElementTip=='AKU') AND (2TDK_Atributi/ElementSifra=='AKU') | NumberOfItems/2
01.01.05.04.0004. | Dobava in montaža regalov za namestitev akumulatorjev iz jeklene pločevine (AKUR), dimenzij (šxgxv)= 900x560x1700 mm |  | Supply and installation of racks for the installation of steel sheet batteries (AKUR), dimensions (wxdxh) = 900x560x1700 mm |  | kpl (set) | 1 |  | 0 | 09.06.04.0005. | DA | (2TDK_Lokacija/Projekt=='2TDK') AND (2TDK_Klasifikacija/ObjektTip=='TUN') AND (2TDK_Klasifikacija/Sistem=='ELO') AND (2TDK_Lokacija/ObjektSifra=='T02') AND (2TDK_Lokacija/ConaTip=='PRE') AND (2TDK_Lokacija/ConaSifra=='04') AND (2TDK_Klasifikacija/ElementTip=='AKU') AND (2TDK_Atributi/ElementSifra=='AKUR') | NumberOfItems/2
01.01.05.04.0005. | Dobava in montaža kabelskih povezav med UPS napravo in akumulatorji, komplet s nosilno in pritrdilno opremo |  | Supply and installation of cable connections between the UPS device and batteries, complete with support and fastening equipment |  | kpl (set) | 1 |  | 0 | 09.06.04.0006. | NE
01.01.05.04.0006. | Dobava in montaža sonde za spremljanje temperature akumulatorjev |  | Supply and installation of a battery temperature monitoring probe |  | kpl (set) | 1 |  | 0 | 09.06.04.0007. | NE
01.01.05.05. | 20 kV kabli in oprema |  | 20 kV cables and equipment |  |  |  |  | 0
01.01.05.05.0001. | Dobava in polaganje kabla NA2XS(F)2Y 1×70RM/16 mm2 |  | Supply and laying of cable NA2XS (F) 2Y 1 × 70RM/16 mm2 12/20 kV |  | m | 45 |  | 0 | 09.16.01.0005. | NE
01.01.05.05.0002. | Dobava in montaža notranjega kabelskega zaključka (končnika) s priklopom in ozemljitvijo za enožilne kable NA2XS(F)2Y 1x70RM/16 mm2; 12/20kV; npr. tip: RSES-5227-R, proizvod: Raychem |  | Supply and installation of internal cable termination (terminal) with connection and grounding for single-core cables NA2XS (F) 2Y 1x70RM/16 mm2; 12/20kV; e.g. type: RSES-5227-R, product: Raychem |  | kos (pcs) | 3 |  | 0 | 09.16.01.0014. | NE
01.01.05.05.0003. | Dobava in montaža notranjega kabelskega zaključka (končnika) s priklopom in ozemljitvijo za enožilni kabel NA2XS(F)2Y 1×70RM/16 mm2, 12/20 kV, npr. tip: POLT-24D/1XI-ML-2-13 + EAKT-1657 |  | Supply and installation of internal cable termination (terminal) with connection and grounding for single-core cable NA2XS (F) 2Y 1 × 70RM / 16 mm2, 12/20 kV, e.g. type: POLT-24D / 1XI-ML-2-13 + EAKT-1657 |  | kos (pcs) | 3 |  | 0 | 09.16.01.0008. | NE
01.01.05.05.0004. | Dobava in montaža nosilne konstrukcije za SN kable, sestavljene iz C profila 41x22 mm dolžine 400 mm, kabelskih objemk, npr. tip Id Technik K 26/38 (3x), T vijakov z maticami in podložkami ter pritrdilnim materialom |  | Supply and installation of the supporting structure for MV cables in the transformer room, consisting of C profile 41x22 mm, length 400 mm, cable clamps, e.g. type Id Technik K 26/38 (3x), T screws with nuts and washers and fastening material |  | kpl (set) | 4 |  | 0 | 09.16.01.0027. | NE
01.01.05.05.0005. | Požarno varno tesnjenje kablov, ki potekajo skozi stene na mejah posameznih požarnih sektorjev z materiali in izvedbo, ki zagotavlja požarno odpornost zahtevano po študiji požarne varnosti (EI90). Izvede ga izvajalec z licenco ter na koncu izda ustrezni certifikat (izvedba in uporabljen material v skladu s standardoma EN 13501-2 in DIN 4102). Velikos (pcs)t odprtine do 0,1 m2. Npr. tip: PYRO-SAFE® Flammotect A - single layer, izdelek: SVT. |  | Fire-safe sealing of cables running through walls at the boundaries of individual fire sectors with materials and design that provides fire resistance required by the fire safety study (EI90). It is performed by a licensed contractor which finally issues the appropriate certificate (design and material used in accordance with standards EN 13501-2 and DIN 4102). Opening size up to 0.1 m2. Eg. type: PYRO-SAFE® Flammotect A - single layer, product: SVT. |  | kpl (set) | 1 |  | 0 | 09.16.03.0074. | NE
01.01.05.06. | 0,4 kV kabli in oprema |  | 0,4 kV cables and equipment |  |  |  |  | 0
01.01.05.06.0001. | Dobava in montaža energetskega enožilnega Cu kabla s PVC izolacijo za povezavo med NN stranjo energetskega transformatorja in odgovarjajočim NN poljem 0,4 kV stikalnega bloka, komplet s priborom, N2XH 1x120 mm2, 0,6/1 kV |  | Supply and installation of energy single-core Cu cable with PVC insulation for connection between the LV side of the power transformer and the corresponding LV field of 0.4 kV switchgear, set with accessories, N2XH 1x120 mm2, 0.6/1 kV |  | m | 60 |  | 0 | 09.16.02.0073. | NE
01.01.05.06.0002. | Dobava in montaža nosilne konstrukcije za NN kable v transformatorskem prostoru, skupaj s pritrdilnim materialom in kabelskimi objemkami |  | Supply and installation of load-bearing structure for LV cables in the transformer room, together with fastening material and cable clamps |  | kpl (set) | 1 |  | 0 | 09.16.03.0062. | NE
01.01.05.06.0003. | Požarno varno tesnjenje kablov, ki potekajo skozi stene na mejah posameznih požarnih sektorjev z materiali in izvedbo, ki zagotavlja požarno odpornost zahtevano po študiji požarne varnosti (EI90). Izvede ga izvajalec z licenco ter na koncu izda ustrezni certifikat (izvedba in uporabljen material v skladu s standardoma EN 13501-2 in DIN 4102). Velikos (pcs)t odprtine do 0,1 m2. Npr. tip: PYRO-SAFE® Flammotect A - single layer, izdelek: SVT. |  | Fire-safe sealing of cables running through walls at the boundaries of individual fire sectors with materials and design that provides fire resistance required by the fire safety study (EI90). It is performed by a licensed contractor which finally issues the appropriate certificate (design and material used in accordance with standards EN 13501-2 and DIN 4102). Opening size up to 0.1 m2. Eg. type: PYRO-SAFE® Flammotect A - single layer, product: SVT. |  | kpl (set) | 1 |  | 0 | 09.16.03.0074. | NE
01.01.05.07. | NN napajalni, signalni in krmilni kabli do 1kV |  | LV power, signal and control cables up to 1kV |  |  |  |  | 0
01.01.05.07.0001. | Dobava in polaganje kabla N2XH-J 4 x 1,5 mm2 |  | Supply and laying of cable N2XH-J 4 x 1.5 mm2 |  | m | 30 |  | 0 | 09.16.02.0093. | NE
01.01.05.07.0002. | Dobava in montaža gibljivih inštalacijskih cevi in trdih PN inštalacijskih cevi z loki, spojkami in objemkami, komplet s pritrdilnim priborom, premera 13,5 do 23 mm |  | Supply and installation of flexible installation pipes and rigid PN installation pipes with arcs, couplings and clamps, set with fastening accessories, diameter 13.5 to 23 mm |  | m | 5 |  | 0 | 09.16.03.0059. | NE
01.01.05.08. | Pomožna oprema |  | Auxiliary equipment |  |  |  |  | 0
01.01.05.08.0001. | - opozorilne table - nazivne table - ročica za ozemljitveni ločilnik 24 kV - prenosna garnitura za ozemljitve - komplet protipožarnega orodja - zaščitne čelade - garnitura predpisov in varnostnih tabel - gumi tekači za preizkusno napetost 24 kV - komplet orodja za ročno posluževanje naprav 20 kV - dva kompleta ključev - montaža plošča za pribor - ročni gasilnik - ročna svetilka z akumulatorjem ter polnilcem za zidno montažo |  | - warning signs - nameplates - lever for 24 kV earthing switch - portable earthing set - a set of fire-fighting tools - protective helmets - set of regulations and safety tables - rubber mats for test voltage 24 kV - a set of tools for manual operation of 20 kV devices - two sets of keys/wrenches - mounting plate for accessories - hand lamp with battery and charger for wall mounting |  | kpl (set) | 1 |  | 0 | 09.06.06.0001. | NE
01.01.05.09. | Pripravljalna, zaključna in ostala dela |  | Preparatory, final and other works |  |  |  |  | 0
01.01.05.09.0001. | - izdelava raznih manjših kabelskih prebojev do f200 mm, s požarnim tesnjenjem EI90 po polaganju kablov; izvede izvajalec z licenco, ipd. - izdelava enopolne sheme - kaširane na ploščo ali karton pod steklom - parametriranje sistema in zagon merilne opreme ter opreme za daljinsko upravljanje - meritve, preizkusi in spuščanje v pogon posameznih sklopov el. opreme - izvedba zagonskih in funkcionalnih preizkusov 20 kV in NN naprav - nastavitev in spuščanje v pogon kratkos (pcs)tične in pretokovne zaščite avtomatov in odklopnikov z ustrezno selektivno nastavitvijo |  | - production of various small cable bores up to 200 mm in diameter; with fire seal EI90 after laying cables; performed by a licensed contractor, etc. - making a single-pole scheme - laminated on a plate or cardboard under glass - parameterization of the system and start-up of measuring equipment and remote control equipment - measurements, tests and commissioning of individual sets of el. equipment - implementation of start-up and functional tests of 20 kV and LV devices - setting and commissioning of short-circuit and current protection of circuit breakers and circuit breakers with appropriate selective setting |  | kpl (set) | 1 |  | 0 | 09.06.07.0001. | NE
01.01.06. | TP2.5 |  | TP2.5 |  |  |  |  | 0
01.01.06.01. | 20 kV stikalni blok |  | 20 kV switch block |  |  |  |  | 0
01.01.06.01.0001. | Dobava in montaža 20 kV stikalnega bloka (SN2). 20 kV tipski, tovarniško preizkušen prosto stoječi stikalni blok v SF6 izvedbi, kovinsko oklopljene izvedbe, z enosistemskimi zbiralkami, sestavljen iz štirih polj, komplet z ožičenjem, veznim in pritrdilnim materialom (zbiralke, adapterji, vrstne sponke, vijaki, posluževalne ročice, ipd.), skladen s SIST EN 62271-1. Tehnični podatki stikalnega bloka: - Nazivna napetost: 24 kV - Nazivna frekvenca: 50 Hz - Nazivni tok zbiralk: 630 A - Nazivni vzdržni tok kratkega stika: 20 kA / 1 s - Nazivni udarni tok kratkega stika: 50 kA - Vzdržna napetost industrijske frekvence: 50 kV / 1 min - Vzdržnost izolacije na udarni val 1,2/50 mikrosekund: 125 kV - Krmilna napetost: 230 V AC - Stopnja zaščite NN del: IP3X - Stopnja zaščite SN del: IP65 - Barva: RAL7035 - Skupnih dimenzij: 1860 mm x 2000 x 775 mm (DxVxG) kot npr. tip: 8DJH, proizvod: Siemens Stikalni blok mora biti opremljen po specifikaciji v dokumentu št. 2TDK_IBE_PZI_EL_S3-x3-06_E2_XX_SH_XX_SL_3089_0_003, ožičen in preizkušen. Stikalni blok je potrebno dobaviti skupaj z nosilno jekleno konstrukcijo za namestitev stikalnega bloka. Nosilna konstrukcija mora biti višine dvojnega montažnega poda, izdelana iz jeklenih profilov, varjena ter antikorozijsko zaščitena z vročim pocinkanjem, komplet z vsemi pomožnimi deli, prenosi in montažo. |  | Supply and installation of a 20 kV switchgear (SN2). 20 kV standard, factory-tested free-standing switchgear in SF6 version, metal-shielded version, with single-system busbars, consisting of four bays, complete with wiring, connection and fastening material (busbars, adapters, row clamps, screws, operating levers, etc.), compliant with SIST EN 62271-1. Technical data of the switch unit: - Rated voltage: 24 kV - Rated frequency: 50 Hz - Rated bus current: 630 A - Rated short-circuit withstand current: 20 kA/1 s - Rated short-circuit surge current: 50 kA - Sustainable voltage of industrial frequency: 50 kV/1 min - Insulation resistance to shock wave 1.2/50 microseconds: 125 kV - Control voltage: 230 V AC - Degree of protection of LV parts: IP3X - Degree of protection of MV part: IP65 - Color: RAL7035 - Overall dimensions: 1860 mm x 2000 x 775 mm (LxHxD) such as type: 8DJH, product: Siemens The switchgear must be equipped according to the specification in document no. 2TDK_IBE_PZI_EL_S3-x3-06_E2_XX_SH_XX_EN_3089_P_004, wired and tested. It must be supplied together with the load-bearing steel structure for the installation. The load-bearing structure must be of the height of a double prefabricated floor, made of steel profiles, welded and protected against corrosion by hot-dip galvanizing, complete with all auxiliary parts, transmissions and assembly. |  | kpl (set) | 1 |  | 0 | 09.06.01.0006. | DA | (2TDK_Lokacija/Projekt=='2TDK') AND (2TDK_Klasifikacija/ObjektTip=='TUN') AND (2TDK_Klasifikacija/Sistem=='ELO') AND (2TDK_Lokacija/ObjektSifra=='T02') AND (2TDK_Lokacija/ConaTip=='PRE') AND (2TDK_Lokacija/ConaSifra=='05') AND (2TDK_Klasifikacija/ElementTip=='StikalniBlok') AND (2TDK_Atributi/ElementSifra=='SN2') | NumberOfItems/4
01.01.06.01.0002. | Izdelava tovarniške dokumentacije ( tokovne sheme, priključne sheme, funkcionalni opisi, shema delovanja sistema, ipd) in navodil za obratovanje in vzdrževanje |  | Preparation of factory documentation (flow diagrams, connection diagrams, functional descriptions, system operation diagram, etc.) and operating and maintenance instructions |  | kpl (set) | 1 |  | 0 | 09.06.01.0054. | NE
01.01.06.02. | Energetski transformator |  | Energetic transformer |  |  |  |  | 0
01.01.06.02.0001. | Dobava in montaža suhega trifaznega distribucijskega transformatorja za notranjo montažo (TR1), z naravnim zračnim hlajenjem (AN) brez ohišja, z vgrajenimi termičnimi sondami PTC v NN navitju, komplet s termičnim zaščitnim relejem z izhodnimi kontakti, na kolesih gibljivih v obe smeri z antivibracijsko podlogo; nazivna moč: 100 kVA, nazivna napetost: 21/0,42kV, 50Hz, regulacija napetosti: ± 2x2,5 %, vezalna skupina: Dyn5, kratkos (pcs)tična napetost: uk=4 %, izgube v praznem teku: 252 W, izgube v kratkem stiku: 1800 W, termični razred izolacije: F, klimatski razred: C2, okoljski razred: E2/E3, požarni razred: F1, hrup: 51 dB, teže: 860 kg, okvirnih dimenzij (dxšxv): 1240 x 750 x 1200 mm, medosna razdalja med kolesi: 520 mm. Npr. tip: GEAFOL; proizvod: SIEMENS Izdelan in preizkušen po SIST EN 60076-1 in SIST EN 50588-1, IEC 60076-11, IEC 60076-20. Pri naročilu transformatorjev je potrebno izpostaviti izvedbo, ki mora biti takšna, da so izpolnjene naslednje zahteve: glede dovoljenega hrupa, ki ga povzroča transformator je potrebno upoštevati mejno vrednost dovoljenega hrupa, ki je podana v Uredbi o mejnih vrednostih kazalcev hrupa v okolju (Uradni list RS št. 43/2018), za IV. območje (max 65 dB); elektromagnetno sevanje (nizkofrekvenčno 0 -10 kHz), ki ga oddaja transformator v okolje, ne sme presegati mejnih vrednosti glede na Uredbo o elektromagnetnem sevanju v naravnem in življenjskem okolju (Uradni list RS št. 70/96). Električna poljska jakos (pcs)t za II. stopnjo ne sme presegati vrednosti 10 kV/m in efekt. gostote mag. pretoka 0,1 mT. |  | Supply and installation of a free - standing, modular switchgear (NNA1) for power supply and distribution, consisting of 4 bays, total dimensions 2400x2100x600mm (WxHxD), rated voltage 400V, 50Hz, rated current of main busbars min. 160A, short - circuit withstanding current min. 5kA, short-circuit surge current 12.5kA, min IP54, made of powder-coated sheet steel in RAL7035, for TN-CS type of electrical network, cable space on the side, supply from transformer (cable) - below, leads (cable) - below. The switchgear consists of: housings with mounting plates, single doors with a lock, with a blind scheme on the door - front, sides, covers, bases, connecting and connecting elements, busbars, partition plates, partial mounting plates, strippers, etc. Input of cables into the switchgear by means of glands built into the bottom of the switchgear. Version in accordance with SIST EN 61439-1 and SIST EN 61439-2. The switchgear must be equipped according to the specification in document no. 2TDK_IBE_PZI_EL_S3-x3-06_E2_XX_SH_XX_EN_3352_P_004, wired and tested. It must be supplied together with the load-bearing steel structure for the installation. The load-bearing structure must be the height of a double prefabricated floor, made of steel profiles, welded and protected against corrosion by hot-dip galvanizing, complete with all auxiliary parts, transmissions and assembly. Eg. type: VX25; product: RITTAL, equipped to specification |  | kos (pcs) | 1 |  | 0 | 09.06.02.0001. | DA | (2TDK_Lokacija/Projekt=='2TDK') AND (2TDK_Klasifikacija/ObjektTip=='TUN') AND (2TDK_Klasifikacija/Sistem=='ELO') AND (2TDK_Lokacija/ObjektSifra=='T02') AND (2TDK_Lokacija/ConaTip=='PRE') AND (2TDK_Lokacija/ConaSifra=='05') AND (2TDK_Klasifikacija/ElementTip=='Transformator') AND (2TDK_Atributi/ElementSifra=='TR1') | NumberOfItems
01.01.06.03. | 0,4 kV stikalni bloki |  | 0,4 kV switch block |  |  |  |  | 0
01.01.06.03.0001. | Dobava in montaža prostostoječega, modularnega stikalnega bloka (NNA1) za dovod in razdelitev električne energije, sestavljen iz 4 polj, skupnih dimenzij 2400x2100x600mm (ŠxVxG), nazivna napetost 400V, 50Hz, nazivni tok glavnih zbiralnic min. 160A, kratkos (pcs)tični zdržni tok min. 5kA, udarni tok kratkega stika 12,5kA, min. IP54, iz jeklene pločevine prašno barvane v RAL7035, za TN-C-S vrsto električnega omrežja, kabelski prostor izveden ob strani, dovod s transformatorja (kabelski) - spodaj, odvodi (kabelski) - spodaj. Stikalni blok je sestavljen iz: ohišij z montažnimi ploščami, enokrilnih vrat s ključavnico, s slepo shemo na vratih - spredaj, stranic, pokrovov, podstavkov, povezovalnih in spojnih elementov, zbiralk, pregradnih plošč, delnih montažnih plošč, odzemnikov, ipd. Uvod kablov v stikalni blok s pomočjo uvodnic vgrajenih v dno stikalnega bloka. Izvedba skladno z SIST EN 61439-1 in SIST EN 61439-2. Stikalni blok mora biti opremljen po specifikaciji v dokumentu št. 2TDK_IBE_PZI_EL_S3-x3-06_E2_XX_SH_XX_SL_3352_0_003, ožičen in preizkušen. Stikalni blok je potrebno dobaviti skupaj z nosilno jekleno konstrukcijo za namestitev stikalnega bloka. Nosilna konstrukcija mora biti višine dvojnega montažnega poda, izdelana iz jeklenih profilov, varjena ter antikorozijsko zaščitena z vročim pocinkanjem, komplet z vsemi pomožnimi deli, prenosi in montažo. npr. tip: VX25; proizvod: RITTAL, opremljen po specifikaciji |  | Supply and installation of a free - standing, modular switchgear (NNA1) for power supply and distribution, consisting of 4 bays, total dimensions 2400x2100x600mm (WxHxD), rated voltage 400V, 50Hz, rated current of main busbars min. 160A, short - circuit withstanding current min. 5kA, short-circuit surge current 12.5kA, min IP54, made of powder-coated sheet steel in RAL7035, for TN-CS type of electrical network, cable space on the side, supply from transformer (cable) - below, leads (cable) - below. The switchgear consists of: housings with mounting plates, single doors with a lock, with a blind scheme on the door - front, sides, covers, bases, connecting and connecting elements, busbars, partition plates, partial mounting plates, strippers, etc. Input of cables into the switchgear by means of glands built into the bottom of the switchgear. Version in accordance with SIST EN 61439-1 and SIST EN 61439-2. The switchgear must be equipped according to the specification in document no. 2TDK_IBE_PZI_EL_S3-x3-06_E2_XX_SH_XX_EN_3352_P_004, wired and tested. It must be supplied together with the load-bearing steel structure for the installation. The load-bearing structure must be the height of a double prefabricated floor, made of steel profiles, welded and protected against corrosion by hot-dip galvanizing, complete with all auxiliary parts, transmissions and assembly. Eg. type: VX25; product: RITTAL, equipped to specification |  | kpl (set) | 1 |  | 0 | 09.06.03.0043. | DA | (2TDK_Lokacija/Projekt=='2TDK') AND (2TDK_Klasifikacija/ObjektTip=='TUN') AND (2TDK_Klasifikacija/Sistem=='ELO') AND (2TDK_Lokacija/ObjektSifra=='T02') AND (2TDK_Lokacija/ConaTip=='PRE') AND (2TDK_Lokacija/ConaSifra=='05') AND (2TDK_Klasifikacija/ElementTip=='Omara') AND (2TDK_Atributi/ElementSifra=='NNA1') | NumberOfItems/4
01.01.06.03.0002. | Dobava in montaža prostostoječega stikalnega bloka (NNAN1), sestavljenega iz dveh polj, dimenzij (800x2000x400)mm+(600x2000x400)mm (ŠxVxG), na podstavku višine 100mm, nazivna napetost 400V, 50Hz, min. IP54, iz jeklene pločevine prašno barvane v RAL7035, za IT vrsto električnega omrežja, uvod kablov spodaj. Stikalni blok je sestavljen iz: ohišij z montažnimi ploščami, enokrilnih vrat s ključavnico, podstavkov, povezovalnih in spojnih elementov, zbiralk, pregradnih plošč, ipd. Uvod kablov v stikalni blok s pomočjo uvodnic vgrajenih v dno stikalnega bloka. Stikalni blok mora biti opremljen po specifikaciji v dokumentu št. 2TDK_IBE_PZI_EL_S3-x3-06_E2_XX_SH_XX_SL_3353_0_003, ožičen in preizkušen. Stikalni blok je potrebno dobaviti skupaj z nosilno jekleno konstrukcijo za namestitev stikalnega bloka. Nosilna konstrukcija mora biti višine dvojnega montažnega poda, izdelana iz jeklenih profilov, varjena ter antikorozijsko zaščitena z vročim pocinkanjem, komplet z vsemi pomožnimi deli, prenosi in montažo. npr. tip: VX25; proizvod: RITTAL, opremljen po specifikaciji |  | Supply and installation of uninterruptible power supply (UPS) device. Delivery of equipment to the location of the facility, installation, connection to ready installations, testing and commissioning, user training. Rated power 10kVA / 9 kW, 3-phase input, 1-phase output, realized with internal redundancy of two UPS modules, each power 10kVA. ON line operating technology (classification VFI-SS-111 according to SIST EN62040-3), three level IGBT converters. UPS should be equipped with two isolating transformers with these characteristics: three-phase transformer triangle/star 400V/400V + N at the input of the UPS rectifier system, single-phase transformer 230V/230V in the bypass line. UPS voltage distribution is in the IT system of electrical installations, so it is necessary to use a ground contact controller inside the UPS device. Standard built-in interfaces for MODBUS via TCP/IP, SNMP, HTTP, SMTP, PROFIBUS. Built-in interface for WEB/SNMP control and connection of the device to the Ethernet network together with software for stopping various operating systems. Built-in programmable relay card for transferring important UPS system status information to the monitoring system and MAS-OP-ADC cards for battery status monitoring. UPS module rectifier characteristics (10+10) kVA: input voltage: 400V ± 20% (up to –35% at 70% of rated power of the module), input frequency: 50Hz ± 10%, power input factor at rated load: 0.99, input current distortion under rated conditions: <3%. Inverter output characteristics (10 + 10) kVA: output voltage: 230V, 1 phase + n, ± 1%, sinusoidal, output frequency: 50Hz ± 2%, classification (CEI EN 62040-3): VFI - SS - 111. Single inverter overload: 125% 10 minutes, 150% 60 seconds, peak factor: 3: 1, output voltage distortion: 1% at linear load. Electronic mains bypass switch properties: input voltage: 230V, 1f + n, ± 15%, input frequency: 50Hz ± 10%. Degree of protection IP31. Dimensions (wxdxh) = 810x650x2010 mm. Color RAL7035. UPS must be supplied with the load-bearing steel structure for installation. The load-bearing structure must be the height of a double prefabricated floor, made of steel profiles, welded and protected against corrosion by hot-dip galvanizing, complete with all auxiliary parts, transport and assembly. e.g. type: Masterys IP + 10kVA, 3/1; product: Socomec |  | kpl (set) | 1 |  | 0 | 09.06.03.0044. | DA | (2TDK_Lokacija/Projekt=='2TDK') AND (2TDK_Klasifikacija/ObjektTip=='TUN') AND (2TDK_Klasifikacija/Sistem=='ELO') AND (2TDK_Lokacija/ObjektSifra=='T02') AND (2TDK_Lokacija/ConaTip=='PRE') AND (2TDK_Lokacija/ConaSifra=='05') AND (2TDK_Klasifikacija/ElementTip=='Omara') AND (2TDK_Atributi/ElementSifra=='NNAN1') | NumberOfItems/2
01.01.06.04. | Napajanje brez prekinitev (UPS) |  | Uninterruptible Power Supply (UPS) |  |  |  |  | 0
01.01.06.04.0001. | Dobava in montaža naprave za brezprekinitveno napajanje (UPS). Dostava opreme na lokacijo objekta, namestitev, priklop na pripravljene instalacije, testiranje in zagon, usposabljanje uporabnika. Nazivna moč 10kVA/9 kW, 3 fazni vhod, 1 fazni izhod, realiziran z notranjo redundanco dveh UPS modulov, vsak moči 10kVA. ON line tehnologija delovanja (klasifikacija VFI-SS-111 po SIST EN62040-3), tri nivojski IGBT pretvorniki. UPS naj bo opremljen z dvema izolacijskima transformatorjema sledečih lastnosti: trifazni transformator trikot / zvezda 400V/400V+N na vhodu usmernika UPS sistema, enofazni transformator 230V/230V v by pass liniji. Razvod UPS napetosti je v IT sistemu električnih inštalacij, zato je potrebna uporaba kontrolnika zemeljskega stika, ki je znotraj UPS naprave. Standardno vgrajeni vmesniki za MODBUS preko TCP/IP, SNMP, HTTP, SMTP, PROFIBUS. Vgrajen vmesnik za WEB/SNMP nadzor in priključitev naprave na Ethernet omrežje skupaj s programsko opremo za zaustavitev različnih operacijskih sistemov. Vgrajena programabilna relejska kartica za prenos pomembnih informacij stanja UPS sistema na nadzorni sistem in kartice MAS-OP-ADC za nadzor stanja akumulatorskih baterij. Karakteristike usmernika UPS modula (10+10) kVA: vhodna napetost: 400V ± 20% (do –35% @70% nazivni moči modula), vhodna frekvenca: 50Hz ± 10%, vhodni faktor moči pri nazivni obremenitvi: 0,99, popačenje vhodnega toka v nazivnih pogojih: < 3%. Izhodne karakteristike razsmernika (10+10) kVA: izhodna napetost: 230V, 1faza+n, ± 1 %, sinusna, izhodna frekvenca: 50Hz ± 2%, klasifikacija (CEI EN 62040-3): VFI - SS - 111. Preobremenitev posamičnega razsmernika: 125% 10 minut, 150% 60 sekund, vršni faktor: 3:1, popačenje izhodne napetosti: 1 % ob linearnem bremenu. Lastnosti elektronskega mrežnega bypass stikala: vhodna napetost: 230V, 1f+n, ±15%, vhodna frekvenca: 50Hz ± 10%. Stopnja zaščite IP31. Dimenzije (šxgxv)= 810x650x2010 mm. Barva RAL7035. UPS je potrebno dobaviti skupaj z nosilno jekleno konstrukcijo za namestitev UPS-a. Nosilna konstrukcija mora biti višine dvojnega montažnega poda, izdelana iz jeklenih profilov, varjena ter antikorozijsko zaščitena z vročim pocinkanjem, komplet z vsemi pomožnimi deli, prenosi in montažo. npr. tip: Masterys IP+ 10kVA, 3/1; proizvod: Socomec |  | Supply and installation of uninterruptible power supply (UPS) device. Delivery of equipment to the location of the facility, installation, connection to ready installations, testing and commissioning, user training. Rated power 10kVA / 9 kW, 3-phase input, 1-phase output, realized with internal redundancy of two UPS modules, each power 10kVA. ON line operating technology (classification VFI-SS-111 according to SIST EN62040-3), three level IGBT converters. UPS should be equipped with two isolating transformers with these characteristics: three-phase transformer triangle/star 400V/400V + N at the input of the UPS rectifier system, single-phase transformer 230V/230V in the bypass line. UPS voltage distribution is in the IT system of electrical installations, so it is necessary to use a ground contact controller inside the UPS device. Standard built-in interfaces for MODBUS via TCP/IP, SNMP, HTTP, SMTP, PROFIBUS. Built-in interface for WEB/SNMP control and connection of the device to the Ethernet network together with software for stopping various operating systems. Built-in programmable relay card for transferring important UPS system status information to the monitoring system and MAS-OP-ADC cards for battery status monitoring. UPS module rectifier characteristics (10+10) kVA: input voltage: 400V ± 20% (up to –35% at 70% of rated power of the module), input frequency: 50Hz ± 10%, power input factor at rated load: 0.99, input current distortion under rated conditions: <3%. Inverter output characteristics (10 + 10) kVA: output voltage: 230V, 1 phase + n, ± 1%, sinusoidal, output frequency: 50Hz ± 2%, classification (CEI EN 62040-3): VFI - SS - 111. Single inverter overload: 125% 10 minutes, 150% 60 seconds, peak factor: 3: 1, output voltage distortion: 1% at linear load. Electronic mains bypass switch properties: input voltage: 230V, 1f + n, ± 15%, input frequency: 50Hz ± 10%. Degree of protection IP31. Dimensions (wxdxh) = 810x650x2010 mm. Color RAL7035. UPS must be supplied with the load-bearing steel structure for installation. The load-bearing structure must be the height of a double prefabricated floor, made of steel profiles, welded and protected against corrosion by hot-dip galvanizing, complete with all auxiliary parts, transport and assembly. e.g. type: Masterys IP + 10kVA, 3/1; product: Socomec |  | kpl (set) | 1 |  | 0 | 09.06.04.0001. | DA | (2TDK_Lokacija/Projekt=='2TDK') AND (2TDK_Klasifikacija/ObjektTip=='TUN') AND (2TDK_Klasifikacija/Sistem=='ELO') AND (2TDK_Lokacija/ObjektSifra=='T02') AND (2TDK_Lokacija/ConaTip=='PRE') AND (2TDK_Lokacija/ConaSifra=='05') AND (2TDK_Klasifikacija/ElementTip=='UPS') AND (2TDK_Atributi/ElementSifra=='UPS') | NumberOfItems
01.01.06.04.0002. | Dobava in montaža ventilsko reguliranih (VRLA) 12V akumulatorjev nameščenih na regalnih policah v ločenem prostoru, avtonomija delovanja naprave 90 minut pri 9 kW. Tehnične zahteve za akumulatorski sestav: Vgrajeni morajo biti ventilsko regulirani (VRLA) 12V akumulatorji, z življenjsko dobo 10-12 let (Long Lige po Eurobat 2015 klasifikaciji), svinčeni, brez vzdrževanja, izdelani po zahtevah standarda ISO 9001 in ISO 14001, vgrajeni na regalnih stojalih in vgrajenimi vsemi zaščitnimi elementi proti možnosti dotika. Sistem mora omogočati avtonomijo minimalno 90 minut pri obremenitvi 9kW. Na UPS-u mora biti vgrajen sistem za doseganje maksimalne življenjske dobe akumulatorjev na osnovi inteligentnega polnjenja akumulatorjev. Vgrajene temperaturne sonde na akumulatorskem regalu. Delovna temperatura 0° - 40°C (priporočena 18° - 25°C za doseganje optimalne življenjske dobe akumulatorjev). Relativna vlažnost 0-95% brez kondenza. Nivo hrupa na 1 m po ISO3746 - < 52 dBA. |  | Dobava in montaža ventilsko reguliranih (VRLA) 12V akumulatorjev nameščenih na regalnih policah v ločenem prostoru, avtonomija delovanja naprave 90 minut pri 9 kW (AKU). Tehnične zahteve za akumulatorski sestav: Vgrajeni morajo biti ventilsko regulirani (VRLA) 12V akumulatorji, z življenjsko dobo 10-12 let (Long Lige po Eurobat 2015 klasifikaciji), svinčeni, brez vzdrževanja, izdelani po zahtevah standarda ISO 9001 in ISO 14001, vgrajeni na regalnih stojalih in vgrajenimi vsemi zaščitnimi elementi proti možnosti dotika. Sistem mora omogočati avtonomijo minimalno 90 minut pri obremenitvi 9kW. Na UPS-u mora biti vgrajen sistem za doseganje maksimalne življenjske dobe akumulatorjev na osnovi inteligentnega polnjenja akumulatorjev. Vgrajene temperaturne sonde na akumulatorskem regalu. Delovna temperatura 0° - 40°C (priporočena 18° - 25°C za doseganje optimalne življenjske dobe akumulatorjev). Relativna vlažnost 0-95% brez kondenza. Nivo hrupa na 1 m po ISO3746 - < 52 dBA. |  | kpl (set) | 1 |  | 0 | 09.06.04.0002.
01.01.06.04.0003. | Dobava in montaža omarice (AKU) z zaščitnimi elementi za akumulatorje iz jeklene pločevine prašno barvane v RAL7035, IP65, dimenzij (šxgxv)= 400x250x400 mm |  | Supply and installation of cabinet (AKU-battery) with protective elements for batteries made from powder-coated steel sheet in RAL7035, IP65, dimensions (wxdxh) = 400x250x400 mm |  | kpl (set) | 1 |  | 0 | 09.06.04.0004. | DA | (2TDK_Lokacija/Projekt=='2TDK') AND (2TDK_Klasifikacija/ObjektTip=='TUN') AND (2TDK_Klasifikacija/Sistem=='ELO') AND (2TDK_Lokacija/ObjektSifra=='T02') AND (2TDK_Lokacija/ConaTip=='PRE') AND (2TDK_Lokacija/ConaSifra=='05') AND (2TDK_Klasifikacija/ElementTip=='AKU') AND (2TDK_Atributi/ElementSifra=='AKU') | NumberOfItems/2
01.01.06.04.0004. | Dobava in montaža regalov za namestitev akumulatorjev iz jeklene pločevine (AKUR), dimenzij (šxgxv)= 900x560x1700 mm |  | Supply and installation of racks for the installation of steel sheet batteries (AKUR), dimensions (wxdxh) = 900x560x1700 mm |  | kpl (set) | 1 |  | 0 | 09.06.04.0005. | DA | (2TDK_Lokacija/Projekt=='2TDK') AND (2TDK_Klasifikacija/ObjektTip=='TUN') AND (2TDK_Klasifikacija/Sistem=='ELO') AND (2TDK_Lokacija/ObjektSifra=='T02') AND (2TDK_Lokacija/ConaTip=='PRE') AND (2TDK_Lokacija/ConaSifra=='05') AND (2TDK_Klasifikacija/ElementTip=='AKU') AND (2TDK_Atributi/ElementSifra=='AKUR') | NumberOfItems/2
01.01.06.04.0005. | Dobava in montaža kabelskih povezav med UPS napravo in akumulatorji, komplet s nosilno in pritrdilno opremo |  | Supply and installation of cable connections between the UPS device and batteries, complete with support and fastening equipment |  | kpl (set) | 1 |  | 0 | 09.06.04.0006. | NE
01.01.06.04.0006. | Dobava in montaža sonde za spremljanje temperature akumulatorjev |  | Supply and installation of a battery temperature monitoring probe |  | kpl (set) | 1 |  | 0 | 09.06.04.0007. | NE
01.01.06.05. | 20 kV kabli in oprema |  | 20 kV cables and equipment |  |  |  |  | 0
01.01.06.05.0001. | Dobava in polaganje kabla NA2XS(F)2Y 1×70RM/16 mm2 |  | Supply and installation of internal cable termination (terminal) with connection and grounding for single-core cable NA2XS (F) 2Y 1 × 70RM / 16 mm2, 12/20 kV, e.g. type: POLT-24D / 1XI-ML-2-13 + EAKT-1657 |  | m | 45 |  | 0 | 09.16.01.0005. | NE
01.01.06.05.0002. | Dobava in montaža notranjega kabelskega zaključka (končnika) s priklopom in ozemljitvijo za enožilne kable NA2XS(F)2Y 1x70RM/16 mm2; 12/20kV; npr. tip: RSES-5227-R, proizvod: Raychem |  | Supply and installation of the supporting structure for MV cables in the transformer room, consisting of C profile 41x22 mm, length 400 mm, cable clamps, e.g. type Id Technik K 26/38 (3x), T screws with nuts and washers and fastening material |  | kos (pcs) | 3 |  | 0 | 09.16.01.0014. | NE
01.01.06.05.0003. | Dobava in montaža notranjega kabelskega zaključka (končnika) s priklopom in ozemljitvijo za enožilni kabel NA2XS(F)2Y 1×70RM/16 mm2, 12/20 kV, npr. tip: POLT-24D/1XI-ML-2-13 + EAKT-1657 |  | Fire-safe sealing of cables running through walls at the boundaries of individual fire sectors with materials and design that provides fire resistance required by the fire safety study (EI90). It is performed by a licensed contractor which finally issues the appropriate certificate (design and material used in accordance with standards EN 13501-2 and DIN 4102). Opening size up to 0.1 m2. Eg. type: PYRO-SAFE® Flammotect A - single layer, product: SVT. |  | kos (pcs) | 3 |  | 0 | 09.16.01.0008. | NE
01.01.06.05.0004. | Dobava in montaža nosilne konstrukcije za SN kable, sestavljene iz C profila 41x22 mm dolžine 400 mm, kabelskih objemk, npr. tip Id Technik K 26/38 (3x), T vijakov z maticami in podložkami ter pritrdilnim materialom |  |  |  | kpl (set) | 4 |  | 0 | 09.16.01.0027. | NE
01.01.06.05.0005. | Požarno varno tesnjenje kablov, ki potekajo skozi stene na mejah posameznih požarnih sektorjev z materiali in izvedbo, ki zagotavlja požarno odpornost zahtevano po študiji požarne varnosti (EI90). Izvede ga izvajalec z licenco ter na koncu izda ustrezni certifikat (izvedba in uporabljen material v skladu s standardoma EN 13501-2 in DIN 4102). Velikos (pcs)t odprtine do 0,1 m2. Npr. tip: PYRO-SAFE® Flammotect A - single layer, izdelek: SVT. |  | Supply and installation of energy single-core Cu cable with PVC insulation for connection between the LV side of the power transformer and the corresponding LV field of 0.4 kV switchgear, set with accessories, N2XH 1x120 mm2, 0.6/1 kV |  | kpl (set) | 1 |  | 0 | 09.16.03.0074. | NE
01.01.06.06. | 0,4 kV kabli in oprema |  | 0,4 kV cables and equipment |  |  |  |  | 0
01.01.06.06.0001. | Dobava in montaža energetskega enožilnega Cu kabla s PVC izolacijo za povezavo med NN stranjo energetskega transformatorja in odgovarjajočim NN poljem 0,4 kV stikalnega bloka, komplet s priborom, N2XH 1x120 mm2, 0,6/1 kV |  | Supply and installation of energy single-core Cu cable with PVC insulation for connection between the LV side of the power transformer and the corresponding LV field of 0.4 kV switchgear, set with accessories, N2XH 1x120 mm2, 0.6/1 kV |  | m | 60 |  | 0 | 09.16.02.0073. | NE
01.01.06.06.0002. | Dobava in montaža nosilne konstrukcije za NN kable v transformatorskem prostoru, skupaj s pritrdilnim materialom in kabelskimi objemkami |  | Supply and installation of load-bearing structure for LV cables in the transformer room, together with fastening material and cable clamps |  | kpl (set) | 1 |  | 0 | 09.16.03.0062. | NE
01.01.06.06.0003. | Požarno varno tesnjenje kablov, ki potekajo skozi stene na mejah posameznih požarnih sektorjev z materiali in izvedbo, ki zagotavlja požarno odpornost zahtevano po študiji požarne varnosti (EI90). Izvede ga izvajalec z licenco ter na koncu izda ustrezni certifikat (izvedba in uporabljen material v skladu s standardoma EN 13501-2 in DIN 4102). Velikos (pcs)t odprtine do 0,1 m2. Npr. tip: PYRO-SAFE® Flammotect A - single layer, izdelek: SVT. |  | Fire-safe sealing of cables running through walls at the boundaries of individual fire sectors with materials and design that provides fire resistance required by the fire safety study (EI90). It is performed by a licensed contractor which finally issues the appropriate certificate (design and material used in accordance with standards EN 13501-2 and DIN 4102). Opening size up to 0.1 m2. Eg. type: PYRO-SAFE® Flammotect A - single layer, product: SVT. |  | kpl (set) | 1 |  | 0 | 09.16.03.0074. | NE
01.01.06.07. | NN napajalni, signalni in krmilni kabli do 1kV |  | LV power, signal and control cables up to 1kV |  |  |  |  | 0
01.01.06.07.0001. | Dobava in polaganje kabla N2XH-J 4 x 1,5 mm2 |  | Supply and laying of cable N2XH-J 4 x 1.5 mm2 |  | m | 30 |  | 0 | 09.16.02.0093. | NE
01.01.06.07.0002. | Dobava in montaža gibljivih inštalacijskih cevi in trdih PN inštalacijskih cevi z loki, spojkami in objemkami, komplet s pritrdilnim priborom, premera 13,5 do 23 mm |  | Supply and installation of flexible installation pipes and rigid PN installation pipes with arcs, couplings and clamps, set with fastening accessories, diameter 13.5 to 23 mm |  | m | 5 |  | 0 | 09.16.03.0059. | NE
01.01.06.08. | Pomožna oprema |  | Auxiliary equipment |  |  |  |  | 0
01.01.06.08.0001. | - opozorilne table - nazivne table - ročica za ozemljitveni ločilnik 24 kV - prenosna garnitura za ozemljitve - komplet protipožarnega orodja - zaščitne čelade - garnitura predpisov in varnostnih tabel - gumi tekači za preizkusno napetost 24 kV - komplet orodja za ročno posluževanje naprav 20 kV - dva kompleta ključev - montaža plošča za pribor - ročni gasilnik - ročna svetilka z akumulatorjem ter polnilcem za zidno montažo |  | - warning signs - nameplates - lever for 24 kV earthing switch - portable earthing set - a set of fire-fighting tools - protective helmets - set of regulations and safety tables - rubber mats for test voltage 24 kV - a set of tools for manual operation of 20 kV devices - two sets of keys/wrenches - mounting plate for accessories - hand lamp with battery and charger for wall mounting |  | kpl (set) | 1 |  | 0 | 09.06.06.0001. | NE
01.01.06.09. | Pripravljalna, zaključna in ostala dela |  | Preparatory, final and other works |  |  |  |  | 0
01.01.06.09.0001. | - izdelava raznih manjših kabelskih prebojev do f200 mm, s požarnim tesnjenjem EI90 po polaganju kablov; izvede izvajalec z licenco, ipd. - izdelava enopolne sheme - kaširane na ploščo ali karton pod steklom - parametriranje sistema in zagon merilne opreme ter opreme za daljinsko upravljanje - meritve, preizkusi in spuščanje v pogon posameznih sklopov el. opreme - izvedba zagonskih in funkcionalnih preizkusov 20 kV in NN naprav - nastavitev in spuščanje v pogon kratkos (pcs)tične in pretokovne zaščite avtomatov in odklopnikov z ustrezno selektivno nastavitvijo |  | - production of various small cable bores up to 200 mm in diameter; with fire seal EI90 after laying cables; performed by a licensed contractor, etc. - making a single-pole scheme - laminated on a plate or cardboard under glass - parameterization of the system and start-up of measuring equipment and remote control equipment - measurements, tests and commissioning of individual sets of el. equipment - implementation of start-up and functional tests of 20 kV and LV devices - setting and commissioning of short-circuit and current protection of circuit breakers and circuit breakers with appropriate selective setting |  | kpl (set) | 1 |  | 0 | 09.06.07.0001. | NE
01.01.07. | TP2.6 |  | TP2.6 |  |  |  |  | 0
01.01.07.01. | 20 kV stikalni blok |  | 20 kV switch block |  |  |  |  | 0
01.01.07.01.0001. | Dobava in montaža 20 kV stikalnega bloka (SN2). 20 kV tipski, tovarniško preizkušen prosto stoječi stikalni blok v SF6 izvedbi, kovinsko oklopljene izvedbe, z enosistemskimi zbiralkami, sestavljen iz štirih polj, komplet z ožičenjem, veznim in pritrdilnim materialom (zbiralke, adapterji, vrstne sponke, vijaki, posluževalne ročice, ipd.), skladen s SIST EN 62271-1. Tehnični podatki stikalnega bloka: - Nazivna napetost: 24 kV - Nazivna frekvenca: 50 Hz - Nazivni tok zbiralk: 630 A - Nazivni vzdržni tok kratkega stika: 20 kA / 1 s - Nazivni udarni tok kratkega stika: 50 kA - Vzdržna napetost industrijske frekvence: 50 kV / 1 min - Vzdržnost izolacije na udarni val 1,2/50 mikrosekund: 125 kV - Krmilna napetost: 230 V AC - Stopnja zaščite NN del: IP3X - Stopnja zaščite SN del: IP65 - Barva: RAL7035 - Skupnih dimenzij: 1860 mm x 2000 x 775 mm (DxVxG) kot npr. tip: 8DJH, proizvod: Siemens Stikalni blok mora biti opremljen po specifikaciji v dokumentu št. 2TDK_IBE_PZI_EL_S3-x3-06_E2_XX_SH_XX_SL_3089_0_003, ožičen in preizkušen. Stikalni blok je potrebno dobaviti skupaj z nosilno jekleno konstrukcijo za namestitev stikalnega bloka. Nosilna konstrukcija mora biti višine dvojnega montažnega poda, izdelana iz jeklenih profilov, varjena ter antikorozijsko zaščitena z vročim pocinkanjem, komplet z vsemi pomožnimi deli, prenosi in montažo. |  | Supply and installation of a 20 kV switchgear (SN2). 20 kV standard, factory-tested free-standing switchgear in SF6 version, metal-shielded version, with single-system busbars, consisting of four bays, complete with wiring, connection and fastening material (busbars, adapters, row clamps, screws, operating levers, etc.), compliant with SIST EN 62271-1. Technical data of the switch unit: - Rated voltage: 24 kV - Rated frequency: 50 Hz - Rated bus current: 630 A - Rated short-circuit withstand current: 20 kA/1 s - Rated short-circuit surge current: 50 kA - Sustainable voltage of industrial frequency: 50 kV/1 min - Insulation resistance to shock wave 1.2/50 microseconds: 125 kV - Control voltage: 230 V AC - Degree of protection of LV parts: IP3X - Degree of protection of MV part: IP65 - Color: RAL7035 - Overall dimensions: 1860 mm x 2000 x 775 mm (LxHxD) such as type: 8DJH, product: Siemens The switchgear must be equipped according to the specification in document no. 2TDK_IBE_PZI_EL_S3-x3-06_E2_XX_SH_XX_EN_3089_P_004, wired and tested. It must be supplied together with the load-bearing steel structure for the installation. The load-bearing structure must be of the height of a double prefabricated floor, made of steel profiles, welded and protected against corrosion by hot-dip galvanizing, complete with all auxiliary parts, transmissions and assembly. |  | kpl (set) | 1 |  | 0 | 09.06.01.0006. | DA | (2TDK_Lokacija/Projekt=='2TDK') AND (2TDK_Klasifikacija/ObjektTip=='TUN') AND (2TDK_Klasifikacija/Sistem=='ELO') AND (2TDK_Lokacija/ObjektSifra=='T02') AND (2TDK_Lokacija/ConaTip=='PRE') AND (2TDK_Lokacija/ConaSifra=='06') AND (2TDK_Klasifikacija/ElementTip=='StikalniBlok') AND (2TDK_Atributi/ElementSifra=='SN2') | NumberOfItems/4
01.01.07.01.0002. | Izdelava tovarniške dokumentacije ( tokovne sheme, priključne sheme, funkcionalni opisi, shema delovanja sistema, ipd) in navodil za obratovanje in vzdrževanje |  | Preparation of factory documentation (flow diagrams, connection diagrams, functional descriptions, system operation diagram, etc.) and operating and maintenance instructions |  | kpl (set) | 1 |  | 0 | 09.06.01.0054. | NE
01.01.07.02. | Energetski transformator |  | Energetic transformer |  |  |  |  | 0
01.01.07.02.0001. | Dobava in montaža suhega trifaznega distribucijskega transformatorja za notranjo montažo (TR1), z naravnim zračnim hlajenjem (AN) brez ohišja, z vgrajenimi termičnimi sondami PTC v NN navitju, komplet s termičnim zaščitnim relejem z izhodnimi kontakti, na kolesih gibljivih v obe smeri z antivibracijsko podlogo; nazivna moč: 100 kVA, nazivna napetost: 21/0,42kV, 50Hz, regulacija napetosti: ± 2x2,5 %, vezalna skupina: Dyn5, kratkos (pcs)tična napetost: uk=4 %, izgube v praznem teku: 252 W, izgube v kratkem stiku: 1800 W, termični razred izolacije: F, klimatski razred: C2, okoljski razred: E2/E3, požarni razred: F1, hrup: 51 dB, teže: 860 kg, okvirnih dimenzij (dxšxv): 1240 x 750 x 1200 mm, medosna razdalja med kolesi: 520 mm. Npr. tip: GEAFOL; proizvod: SIEMENS Izdelan in preizkušen po SIST EN 60076-1 in SIST EN 50588-1, IEC 60076-11, IEC 60076-20. Pri naročilu transformatorjev je potrebno izpostaviti izvedbo, ki mora biti takšna, da so izpolnjene naslednje zahteve: glede dovoljenega hrupa, ki ga povzroča transformator je potrebno upoštevati mejno vrednost dovoljenega hrupa, ki je podana v Uredbi o mejnih vrednostih kazalcev hrupa v okolju (Uradni list RS št. 43/2018), za IV. območje (max 65 dB); elektromagnetno sevanje (nizkofrekvenčno 0 -10 kHz), ki ga oddaja transformator v okolje, ne sme presegati mejnih vrednosti glede na Uredbo o elektromagnetnem sevanju v naravnem in življenjskem okolju (Uradni list RS št. 70/96). Električna poljska jakos (pcs)t za II. stopnjo ne sme presegati vrednosti 10 kV/m in efekt. gostote mag. pretoka 0,1 mT. |  | Supply and installation of a dry three-phase distribution transformer for indoor installation (TR1), with natural air cooling (AN) without housing, with built-in PTC thermal probes in LV winding, complete with thermal protection relay with output contacts, on wheels moving in both directions with: rated power: 100 kVA, rated voltage: 21/0.42kV, 50Hz, voltage regulation: ± 2x2.5%, bonding group: Dyn5, short-circuit voltage: uk = 4%, no-load losses: 252 W, short-circuit losses: 1800 W, thermal insulation class: F, climate class: C2, environmental class: E2/E3, fire class: F1, noise: 51 dB, weight: 860 kg, frame dimensions (LxWxH): 1240 x 750 x 1200 mm, wheelbase: 520 mm. Eg. type: GEAFOL; product: SIEMENS Manufactured and tested according to SIST EN 60076-1 and SIST EN 50588-1, IEC 60076-11, IEC 60076-20. When ordering transformers, it is necessary to emphasize the design, which must be such that the following requirements are met: regarding the permissible noise caused by the transformer, the limit value of permissible noise given in the Regulation on limit values ​​of environmental noise indicators must be observed. RS No. 43/2018), for IV. range (max 65 dB); the electromagnetic radiation (low-frequency 0 -10 kHz) emitted by the transformer into the environment must not exceed the limit values ​​according to the Decree on electromagnetic radiation in the natural and living environment (UL RS no. 70/96). Electric field strength for II. level should not exceed the value of 10 kV/m and effect. density mag. flow of 0.1 mT. |  | kos (pcs) | 1 |  | 0 | 09.06.02.0001. | DA | (2TDK_Lokacija/Projekt=='2TDK') AND (2TDK_Klasifikacija/ObjektTip=='TUN') AND (2TDK_Klasifikacija/Sistem=='ELO') AND (2TDK_Lokacija/ObjektSifra=='T02') AND (2TDK_Lokacija/ConaTip=='PRE') AND (2TDK_Lokacija/ConaSifra=='06') AND (2TDK_Klasifikacija/ElementTip=='Transformator') AND (2TDK_Atributi/ElementSifra=='TR1') | NumberOfItems
01.01.07.03. | 0,4 kV stikalni bloki |  | 0,4 kV switch block |  |  |  |  | 0
01.01.07.03.0001. | Dobava in montaža prostostoječega, modularnega stikalnega bloka (NNA1) za dovod in razdelitev električne energije, sestavljen iz 4 polj, skupnih dimenzij 2400x2100x600mm (ŠxVxG), nazivna napetost 400V, 50Hz, nazivni tok glavnih zbiralnic min. 160A, kratkos (pcs)tični zdržni tok min. 5kA, udarni tok kratkega stika 12,5kA, min. IP54, iz jeklene pločevine prašno barvane v RAL7035, za TN-C-S vrsto električnega omrežja, kabelski prostor izveden ob strani, dovod s transformatorja (kabelski) - spodaj, odvodi (kabelski) - spodaj. Stikalni blok je sestavljen iz: ohišij z montažnimi ploščami, enokrilnih vrat s ključavnico, s slepo shemo na vratih - spredaj, stranic, pokrovov, podstavkov, povezovalnih in spojnih elementov, zbiralk, pregradnih plošč, delnih montažnih plošč, odzemnikov, ipd. Uvod kablov v stikalni blok s pomočjo uvodnic vgrajenih v dno stikalnega bloka. Izvedba skladno z SIST EN 61439-1 in SIST EN 61439-2. Stikalni blok mora biti opremljen po specifikaciji v dokumentu št. 2TDK_IBE_PZI_EL_S3-x3-06_E2_XX_SH_XX_SL_3402_0_003, ožičen in preizkušen. Stikalni blok je potrebno dobaviti skupaj z nosilno jekleno konstrukcijo za namestitev stikalnega bloka. Nosilna konstrukcija mora biti višine dvojnega montažnega poda, izdelana iz jeklenih profilov, varjena ter antikorozijsko zaščitena z vročim pocinkanjem, komplet z vsemi pomožnimi deli, prenosi in montažo. npr. tip: VX25; proizvod: RITTAL, opremljen po specifikaciji |  | Supply and installation of a free-standing, modular switchgear (NNA1) for power supply and distribution, consisting of 4 bays, total dimensions 2400x2100x600mm (WxHxD), rated voltage 400V, 50Hz, rated current of main busbars min. 160A, short-circuit withstand current min. 5kA, short-circuit surge current 12.5kA, min. IP54, made of sheet steel powder coated in RAL7035, for TN-C-S type of electrical network, cable space made on the side, supply from transformer (cable) - below, leads (cable) - below. The switchgear consists of: housings with mounting plates, single doors with a lock, with a blind scheme on the door - front, sides, covers, bases, connecting and connecting elements, busbars, partition plates, partial mounting plates, strippers, etc. Input of cables into the switchgear by means of glands built into the bottom of the switchgear. Version in accordance with SIST EN 61439-1 and SIST EN 61439-2. The switchgear must be equipped according to the specification in document no. 2TDK_IBE_PZI_EL_S3-x3-06_E2_XX_SH_XX_EN_3402_P_004, wired and tested. It must be supplied together with the load-bearing steel structure for the installation. The load-bearing structure must be the height of a double prefabricated floor, made of steel profiles, welded and protected against corrosion by hot-dip galvanizing, complete with all auxiliary parts, transmissions and assembly. Eg. type: VX25; product: RITTAL, equipped to specification |  | kpl (set) | 1 |  | 0 | 09.06.03.0045. | DA | (2TDK_Lokacija/Projekt=='2TDK') AND (2TDK_Klasifikacija/ObjektTip=='TUN') AND (2TDK_Klasifikacija/Sistem=='ELO') AND (2TDK_Lokacija/ObjektSifra=='T02') AND (2TDK_Lokacija/ConaTip=='PRE') AND (2TDK_Lokacija/ConaSifra=='06') AND (2TDK_Klasifikacija/ElementTip=='Omara') AND (2TDK_Atributi/ElementSifra=='NNA1') | NumberOfItems/4
01.01.07.03.0002. | Dobava in montaža prostostoječega stikalnega bloka (NNAN1), sestavljenega iz dveh polj, dimenzij (800x2000x400)mm+(600x2000x400)mm (ŠxVxG), na podstavku višine 100mm, nazivna napetost 400V, 50Hz, min. IP54, iz jeklene pločevine prašno barvane v RAL7035, za IT vrsto električnega omrežja, uvod kablov spodaj. Stikalni blok je sestavljen iz: ohišij z montažnimi ploščami, enokrilnih vrat s ključavnico, podstavkov, povezovalnih in spojnih elementov, zbiralk, pregradnih plošč, ipd. Uvod kablov v stikalni blok s pomočjo uvodnic vgrajenih v dno stikalnega bloka. Stikalni blok mora biti opremljen po specifikaciji v dokumentu št. 2TDK_IBE_PZI_EL_S3-x3-06_E2_XX_SH_XX_SL_3403_0_003, ožičen in preizkušen. Stikalni blok je potrebno dobaviti skupaj z nosilno jekleno konstrukcijo za namestitev stikalnega bloka. Nosilna konstrukcija mora biti višine dvojnega montažnega poda, izdelana iz jeklenih profilov, varjena ter antikorozijsko zaščitena z vročim pocinkanjem, komplet z vsemi pomožnimi deli, prenosi in montažo. npr. tip: VX25; proizvod: RITTAL, opremljen po specifikaciji |  | Supply and installation of a free-standing switchgear (NNAN1), consisting of two bays, dimensions (800x2000x400) mm + (600x2000x400) mm (WxHxD), on a base height 100mm, rated voltage 400V, 50Hz, min. IP54, made of steel sheet powder bar RAL7035, for IT type of electrical network, cable entry below. The switchgear consists of: housings with mounting plates, single doors with locks, bases, connecting and connecting elements, busbars, partition plates, etc. Input of cables into the switchgear by means of glands built into the bottom of the switchgear. The switchgear must be equipped according to the specification in document no. 2TDK_IBE_PZI_EL_S3-x3-06_E2_XX_SH_XX_EN_3403_P_004, wired and tested. It must be supplied together with the load-bearing steel structure for the installation. The load-bearing structure must be the height of a double prefabricated floor, made of steel profiles, welded and protected against corrosion by hot-dip galvanizing, complete with all auxiliary parts, transmissions and assembly. e.g. type: VX25; product: RITTAL, equipped to specification |  | kpl (set) | 1 |  | 0 | 09.06.03.0046. | DA | (2TDK_Lokacija/Projekt=='2TDK') AND (2TDK_Klasifikacija/ObjektTip=='TUN') AND (2TDK_Klasifikacija/Sistem=='ELO') AND (2TDK_Lokacija/ObjektSifra=='T02') AND (2TDK_Lokacija/ConaTip=='PRE') AND (2TDK_Lokacija/ConaSifra=='06') AND (2TDK_Klasifikacija/ElementTip=='Omara') AND (2TDK_Atributi/ElementSifra=='NNAN1') | NumberOfItems/2
01.01.07.04. | Napajanje brez prekinitev (UPS) |  | Uninterruptible Power Supply (UPS) |  |  |  |  | 0
01.01.07.04.0001. | Dobava in montaža naprave za brezprekinitveno napajanje (UPS). Dostava opreme na lokacijo objekta, namestitev, priklop na pripravljene instalacije, testiranje in zagon, usposabljanje uporabnika. Nazivna moč 10kVA/9 kW, 3 fazni vhod, 1 fazni izhod, realiziran z notranjo redundanco dveh UPS modulov, vsak moči 10kVA. ON line tehnologija delovanja (klasifikacija VFI-SS-111 po SIST EN62040-3), tri nivojski IGBT pretvorniki. UPS naj bo opremljen z dvema izolacijskima transformatorjema sledečih lastnosti: trifazni transformator trikot / zvezda 400V/400V+N na vhodu usmernika UPS sistema, enofazni transformator 230V/230V v by pass liniji. Razvod UPS napetosti je v IT sistemu električnih inštalacij, zato je potrebna uporaba kontrolnika zemeljskega stika, ki je znotraj UPS naprave. Standardno vgrajeni vmesniki za MODBUS preko TCP/IP, SNMP, HTTP, SMTP, PROFIBUS. Vgrajen vmesnik za WEB/SNMP nadzor in priključitev naprave na Ethernet omrežje skupaj s programsko opremo za zaustavitev različnih operacijskih sistemov. Vgrajena programabilna relejska kartica za prenos pomembnih informacij stanja UPS sistema na nadzorni sistem in kartice MAS-OP-ADC za nadzor stanja akumulatorskih baterij. Karakteristike usmernika UPS modula (10+10) kVA: vhodna napetost: 400V ± 20% (do –35% @70% nazivni moči modula), vhodna frekvenca: 50Hz ± 10%, vhodni faktor moči pri nazivni obremenitvi: 0,99, popačenje vhodnega toka v nazivnih pogojih: < 3%. Izhodne karakteristike razsmernika (10+10) kVA: izhodna napetost: 230V, 1faza+n, ± 1 %, sinusna, izhodna frekvenca: 50Hz ± 2%, klasifikacija (CEI EN 62040-3): VFI - SS - 111. Preobremenitev posamičnega razsmernika: 125% 10 minut, 150% 60 sekund, vršni faktor: 3:1, popačenje izhodne napetosti: 1 % ob linearnem bremenu. Lastnosti elektronskega mrežnega bypass stikala: vhodna napetost: 230V, 1f+n, ±15%, vhodna frekvenca: 50Hz ± 10%. Stopnja zaščite IP31. Dimenzije (šxgxv)= 810x650x2010 mm. Barva RAL7035. UPS je potrebno dobaviti skupaj z nosilno jekleno konstrukcijo za namestitev UPS-a. Nosilna konstrukcija mora biti višine dvojnega montažnega poda, izdelana iz jeklenih profilov, varjena ter antikorozijsko zaščitena z vročim pocinkanjem, komplet z vsemi pomožnimi deli, prenosi in montažo. npr. tip: Masterys IP+ 10kVA, 3/1; proizvod: Socomec |  | Supply and installation of uninterruptible power supply (UPS) device. Delivery of equipment to the location of the facility, installation, connection to ready installations, testing and commissioning, user training. Rated power 10kVA / 9 kW, 3-phase input, 1-phase output, realized with internal redundancy of two UPS modules, each power 10kVA. ON line operating technology (classification VFI-SS-111 according to SIST EN62040-3), three level IGBT converters. UPS should be equipped with two isolating transformers with these characteristics: three-phase transformer triangle/star 400V/400V + N at the input of the UPS rectifier system, single-phase transformer 230V/230V in the bypass line. UPS voltage distribution is in the IT system of electrical installations, so it is necessary to use a ground contact controller inside the UPS device. Standard built-in interfaces for MODBUS via TCP/IP, SNMP, HTTP, SMTP, PROFIBUS. Built-in interface for WEB/SNMP control and connection of the device to the Ethernet network together with software for stopping various operating systems. Built-in programmable relay card for transferring important UPS system status information to the monitoring system and MAS-OP-ADC cards for battery status monitoring. UPS module rectifier characteristics (10+10) kVA: input voltage: 400V ± 20% (up to –35% at 70% of rated power of the module), input frequency: 50Hz ± 10%, power input factor at rated load: 0.99, input current distortion under rated conditions: <3%. Inverter output characteristics (10 + 10) kVA: output voltage: 230V, 1 phase + n, ± 1%, sinusoidal, output frequency: 50Hz ± 2%, classification (CEI EN 62040-3): VFI - SS - 111. Single inverter overload: 125% 10 minutes, 150% 60 seconds, peak factor: 3: 1, output voltage distortion: 1% at linear load. Electronic mains bypass switch properties: input voltage: 230V, 1f + n, ± 15%, input frequency: 50Hz ± 10%. Degree of protection IP31. Dimensions (wxdxh) = 810x650x2010 mm. Color RAL7035. UPS must be supplied with the load-bearing steel structure for installation. The load-bearing structure must be the height of a double prefabricated floor, made of steel profiles, welded and protected against corrosion by hot-dip galvanizing, complete with all auxiliary parts, transport and assembly. e.g. type: Masterys IP + 10kVA, 3/1; product: Socomec |  | kpl (set) | 1 |  | 0 | 09.06.04.0001. | DA | (2TDK_Lokacija/Projekt=='2TDK') AND (2TDK_Klasifikacija/ObjektTip=='TUN') AND (2TDK_Klasifikacija/Sistem=='ELO') AND (2TDK_Lokacija/ObjektSifra=='T02') AND (2TDK_Lokacija/ConaTip=='PRE') AND (2TDK_Lokacija/ConaSifra=='06') AND (2TDK_Klasifikacija/ElementTip=='UPS') AND (2TDK_Atributi/ElementSifra=='UPS') | NumberOfItems
01.01.07.04.0002. | Dobava in montaža ventilsko reguliranih (VRLA) 12V akumulatorjev nameščenih na regalnih policah v ločenem prostoru, avtonomija delovanja naprave 90 minut pri 9 kW. Tehnične zahteve za akumulatorski sestav: Vgrajeni morajo biti ventilsko regulirani (VRLA) 12V akumulatorji, z življenjsko dobo 10-12 let (Long Lige po Eurobat 2015 klasifikaciji), svinčeni, brez vzdrževanja, izdelani po zahtevah standarda ISO 9001 in ISO 14001, vgrajeni na regalnih stojalih in vgrajenimi vsemi zaščitnimi elementi proti možnosti dotika. Sistem mora omogočati avtonomijo minimalno 90 minut pri obremenitvi 9kW. Na UPS-u mora biti vgrajen sistem za doseganje maksimalne življenjske dobe akumulatorjev na osnovi inteligentnega polnjenja akumulatorjev. Vgrajene temperaturne sonde na akumulatorskem regalu. Delovna temperatura 0° - 40°C (priporočena 18° - 25°C za doseganje optimalne življenjske dobe akumulatorjev). Relativna vlažnost 0-95% brez kondenza. Nivo hrupa na 1 m po ISO3746 - < 52 dBA. |  | Dobava in montaža ventilsko reguliranih (VRLA) 12V akumulatorjev nameščenih na regalnih policah v ločenem prostoru, avtonomija delovanja naprave 90 minut pri 9 kW (AKU). Tehnične zahteve za akumulatorski sestav: Vgrajeni morajo biti ventilsko regulirani (VRLA) 12V akumulatorji, z življenjsko dobo 10-12 let (Long Lige po Eurobat 2015 klasifikaciji), svinčeni, brez vzdrževanja, izdelani po zahtevah standarda ISO 9001 in ISO 14001, vgrajeni na regalnih stojalih in vgrajenimi vsemi zaščitnimi elementi proti možnosti dotika. Sistem mora omogočati avtonomijo minimalno 90 minut pri obremenitvi 9kW. Na UPS-u mora biti vgrajen sistem za doseganje maksimalne življenjske dobe akumulatorjev na osnovi inteligentnega polnjenja akumulatorjev. Vgrajene temperaturne sonde na akumulatorskem regalu. Delovna temperatura 0° - 40°C (priporočena 18° - 25°C za doseganje optimalne življenjske dobe akumulatorjev). Relativna vlažnost 0-95% brez kondenza. Nivo hrupa na 1 m po ISO3746 - < 52 dBA. |  | kpl (set) | 1 |  | 0 | 09.06.04.0002.
01.01.07.04.0003. | Dobava in montaža omarice (AKU) z zaščitnimi elementi za akumulatorje iz jeklene pločevine prašno barvane v RAL7035, IP65, dimenzij (šxgxv)= 400x250x400 mm |  | Supply and installation of cabinet (AKU-battery) with protective elements for batteries made from powder-coated steel sheet in RAL7035, IP65, dimensions (wxdxh) = 400x250x400 mm |  | kpl (set) | 1 |  | 0 | 09.06.04.0004. | DA | (2TDK_Lokacija/Projekt=='2TDK') AND (2TDK_Klasifikacija/ObjektTip=='TUN') AND (2TDK_Klasifikacija/Sistem=='ELO') AND (2TDK_Lokacija/ObjektSifra=='T02') AND (2TDK_Lokacija/ConaTip=='PRE') AND (2TDK_Lokacija/ConaSifra=='06') AND (2TDK_Klasifikacija/ElementTip=='AKU') AND (2TDK_Atributi/ElementSifra=='AKU') | NumberOfItems/2
01.01.07.04.0004. | Dobava in montaža regalov za namestitev akumulatorjev iz jeklene pločevine (AKUR), dimenzij (šxgxv)= 900x560x1700 mm |  | Supply and installation of racks for the installation of steel sheet batteries (AKUR), dimensions (wxdxh) = 900x560x1700 mm |  | kpl (set) | 1 |  | 0 | 09.06.04.0005. | DA | (2TDK_Lokacija/Projekt=='2TDK') AND (2TDK_Klasifikacija/ObjektTip=='TUN') AND (2TDK_Klasifikacija/Sistem=='ELO') AND (2TDK_Lokacija/ObjektSifra=='T02') AND (2TDK_Lokacija/ConaTip=='PRE') AND (2TDK_Lokacija/ConaSifra=='06') AND (2TDK_Klasifikacija/ElementTip=='AKU') AND (2TDK_Atributi/ElementSifra=='AKUR') | NumberOfItems/2
01.01.07.04.0005. | Dobava in montaža kabelskih povezav med UPS napravo in akumulatorji, komplet s nosilno in pritrdilno opremo |  | Supply and installation of cable connections between the UPS device and batteries, complete with support and fastening equipment |  | kpl (set) | 1 |  | 0 | 09.06.04.0006. | NE
01.01.07.04.0006. | Dobava in montaža sonde za spremljanje temperature akumulatorjev |  | Supply and installation of a battery temperature monitoring probe |  | kpl (set) | 1 |  | 0 | 09.06.04.0007. | NE
01.01.07.05. | 20 kV kabli in oprema |  | 20 kV cables and equipment |  |  |  |  | 0
01.01.07.05.0001. | Dobava in polaganje kabla NA2XS(F)2Y 1×70RM/16 mm2 |  | Supply and laying of cable NA2XS (F) 2Y 1 × 70RM/16 mm2 12/20 kV |  | m | 45 |  | 0 | 09.16.01.0005. | NE
01.01.07.05.0002. | Dobava in montaža notranjega kabelskega zaključka (končnika) s priklopom in ozemljitvijo za enožilne kable NA2XS(F)2Y 1x70RM/16 mm2; 12/20kV; npr. tip: RSES-5227-R, proizvod: Raychem |  | Supply and installation of internal cable termination (terminal) with connection and grounding for single-core cables NA2XS (F) 2Y 1x70RM/16 mm2; 12/20kV; e.g. type: RSES-5227-R, product: Raychem |  | kos (pcs) | 3 |  | 0 | 09.16.01.0014. | NE
01.01.07.05.0003. | Dobava in montaža notranjega kabelskega zaključka (končnika) s priklopom in ozemljitvijo za enožilni kabel NA2XS(F)2Y 1×70RM/16 mm2, 12/20 kV, npr. tip: POLT-24D/1XI-ML-2-13 + EAKT-1657 |  | Supply and installation of internal cable termination (terminal) with connection and grounding for single-core cable NA2XS (F) 2Y 1 × 70RM / 16 mm2, 12/20 kV, e.g. type: POLT-24D / 1XI-ML-2-13 + EAKT-1657 |  | kos (pcs) | 3 |  | 0 | 09.16.01.0008. | NE
01.01.07.05.0004. | Dobava in montaža nosilne konstrukcije za SN kable, sestavljene iz C profila 41x22 mm dolžine 400 mm, kabelskih objemk, npr. tip Id Technik K 26/38 (3x), T vijakov z maticami in podložkami ter pritrdilnim materialom |  | Supply and installation of the supporting structure for MV cables in the transformer room, consisting of C profile 41x22 mm, length 400 mm, cable clamps, e.g. type Id Technik K 26/38 (3x), T screws with nuts and washers and fastening material |  | kpl (set) | 4 |  | 0 | 09.16.01.0027. | NE
01.01.07.05.0005. | Požarno varno tesnjenje kablov, ki potekajo skozi stene na mejah posameznih požarnih sektorjev z materiali in izvedbo, ki zagotavlja požarno odpornost zahtevano po študiji požarne varnosti (EI90). Izvede ga izvajalec z licenco ter na koncu izda ustrezni certifikat (izvedba in uporabljen material v skladu s standardoma EN 13501-2 in DIN 4102). Velikos (pcs)t odprtine do 0,1 m2. Npr. tip: PYRO-SAFE® Flammotect A - single layer, izdelek: SVT. |  | Fire-safe sealing of cables running through walls at the boundaries of individual fire sectors with materials and design that provides fire resistance required by the fire safety study (EI90). It is performed by a licensed contractor which finally issues the appropriate certificate (design and material used in accordance with standards EN 13501-2 and DIN 4102). Opening size up to 0.1 m2. Eg. type: PYRO-SAFE® Flammotect A - single layer, product: SVT. |  | kpl (set) | 1 |  | 0 | 09.16.03.0074. | NE
01.01.07.06. | 0,4 kV kabli in oprema |  | 0,4 kV cables and equipment |  |  |  |  | 0
01.01.07.06.0001. | Dobava in montaža energetskega enožilnega Cu kabla s PVC izolacijo za povezavo med NN stranjo energetskega transformatorja in odgovarjajočim NN poljem 0,4 kV stikalnega bloka, komplet s priborom, N2XH 1x120 mm2, 0,6/1 kV |  | Supply and installation of energy single-core Cu cable with PVC insulation for connection between the LV side of the power transformer and the corresponding LV field of 0.4 kV switchgear, set with accessories, N2XH 1x120 mm2, 0.6/1 kV |  | m | 60 |  | 0 | 09.16.02.0073. | NE
01.01.07.06.0002. | Dobava in montaža nosilne konstrukcije za NN kable v transformatorskem prostoru, skupaj s pritrdilnim materialom in kabelskimi objemkami |  | Supply and installation of load-bearing structure for LV cables in the transformer room, together with fastening material and cable clamps |  | kpl (set) | 1 |  | 0 | 09.16.03.0062. | NE
01.01.07.06.0003. | Požarno varno tesnjenje kablov, ki potekajo skozi stene na mejah posameznih požarnih sektorjev z materiali in izvedbo, ki zagotavlja požarno odpornost zahtevano po študiji požarne varnosti (EI90). Izvede ga izvajalec z licenco ter na koncu izda ustrezni certifikat (izvedba in uporabljen material v skladu s standardoma EN 13501-2 in DIN 4102). Velikos (pcs)t odprtine do 0,1 m2. Npr. tip: PYRO-SAFE® Flammotect A - single layer, izdelek: SVT. |  | Fire-safe sealing of cables running through walls at the boundaries of individual fire sectors with materials and design that provides fire resistance required by the fire safety study (EI90). It is performed by a licensed contractor which finally issues the appropriate certificate (design and material used in accordance with standards EN 13501-2 and DIN 4102). Opening size up to 0.1 m2. Eg. type: PYRO-SAFE® Flammotect A - single layer, product: SVT. |  | kpl (set) | 1 |  | 0 | 09.16.03.0074. | NE
01.01.07.07. | NN napajalni, signalni in krmilni kabli do 1kV |  | LV power, signal and control cables up to 1kV |  |  |  |  | 0
01.01.07.07.0001. | Dobava in polaganje kabla N2XH-J 4 x 1,5 mm2 |  | Supply and laying of cable N2XH-J 4 x 1.5 mm2 |  | m | 30 |  | 0 | 09.16.02.0093. | NE
01.01.07.07.0002. | Dobava in montaža gibljivih inštalacijskih cevi in trdih PN inštalacijskih cevi z loki, spojkami in objemkami, komplet s pritrdilnim priborom, premera 13,5 do 23 mm |  | Supply and installation of flexible installation pipes and rigid PN installation pipes with arcs, couplings and clamps, set with fastening accessories, diameter 13.5 to 23 mm |  | m | 5 |  | 0 | 09.16.03.0059. | NE
01.01.07.08. | Pomožna oprema |  | Auxiliary equipment |  |  |  |  | 0
01.01.07.08.0001. | - opozorilne table - nazivne table - ročica za ozemljitveni ločilnik 24 kV - prenosna garnitura za ozemljitve - komplet protipožarnega orodja - zaščitne čelade - garnitura predpisov in varnostnih tabel - gumi tekači za preizkusno napetost 24 kV - komplet orodja za ročno posluževanje naprav 20 kV - dva kompleta ključev - montaža plošča za pribor - ročni gasilnik - ročna svetilka z akumulatorjem ter polnilcem za zidno montažo |  | - warning signs - nameplates - lever for 24 kV earthing switch - portable earthing set - a set of fire-fighting tools - protective helmets - set of regulations and safety tables - rubber mats for test voltage 24 kV - a set of tools for manual operation of 20 kV devices - two sets of keys/wrenches - mounting plate for accessories - hand lamp with battery and charger for wall mounting |  | kpl (set) | 1 |  | 0 | 09.06.06.0001. | NE
01.01.07.09. | Pripravljalna, zaključna in ostala dela |  | Preparatory, final and other works |  |  |  |  | 0
01.01.07.09.0001. | - izdelava raznih manjših kabelskih prebojev do f200 mm, s požarnim tesnjenjem EI90 po polaganju kablov; izvede izvajalec z licenco, ipd. - izdelava enopolne sheme - kaširane na ploščo ali karton pod steklom - parametriranje sistema in zagon merilne opreme ter opreme za daljinsko upravljanje - meritve, preizkusi in spuščanje v pogon posameznih sklopov el. opreme - izvedba zagonskih in funkcionalnih preizkusov 20 kV in NN naprav - nastavitev in spuščanje v pogon kratkos (pcs)tične in pretokovne zaščite avtomatov in odklopnikov z ustrezno selektivno nastavitvijo |  | - production of various small cable bores up to 200 mm in diameter; with fire seal EI90 after laying cables; performed by a licensed contractor, etc. - making a single-pole scheme - laminated on a plate or cardboard under glass - parameterization of the system and start-up of measuring equipment and remote control equipment - measurements, tests and commissioning of individual sets of el. equipment - implementation of start-up and functional tests of 20 kV and LV devices - setting and commissioning of short-circuit and current protection of circuit breakers and circuit breakers with appropriate selective setting |  | kpl (set) | 1 |  | 0 | 09.06.07.0001. | NE
01.01.08. | TP2.7 |  | TP2.7 |  |  |  |  | 0
01.01.08.01. | 20 kV stikalni blok |  | 20 kV switch block |  |  |  |  | 0
01.01.08.01.0001. | Dobava in montaža 20 kV stikalnega bloka (SN2). 20 kV tipski, tovarniško preizkušen prosto stoječi stikalni blok v SF6 izvedbi, kovinsko oklopljene izvedbe, z enosistemskimi zbiralkami, sestavljen iz štirih polj, komplet z ožičenjem, veznim in pritrdilnim materialom (zbiralke, adapterji, vrstne sponke, vijaki, posluževalne ročice, ipd.), skladen s SIST EN 62271-1. Tehnični podatki stikalnega bloka: - Nazivna napetost: 24 kV - Nazivna frekvenca: 50 Hz - Nazivni tok zbiralk: 630 A - Nazivni vzdržni tok kratkega stika: 20 kA / 1 s - Nazivni udarni tok kratkega stika: 50 kA - Vzdržna napetost industrijske frekvence: 50 kV / 1 min - Vzdržnost izolacije na udarni val 1,2/50 mikrosekund: 125 kV - Krmilna napetost: 230 V AC - Stopnja zaščite NN del: IP3X - Stopnja zaščite SN del: IP65 - Barva: RAL7035 - Skupnih dimenzij: 1860 mm x 2000 x 775 mm (DxVxG) kot npr. tip: 8DJH, proizvod: Siemens Stikalni blok mora biti opremljen po specifikaciji v dokumentu št. 2TDK_IBE_PZI_EL_S3-x3-06_E2_XX_SH_XX_SL_3089_0_003, ožičen in preizkušen. Stikalni blok je potrebno dobaviti skupaj z nosilno jekleno konstrukcijo za namestitev stikalnega bloka. Nosilna konstrukcija mora biti višine dvojnega montažnega poda, izdelana iz jeklenih profilov, varjena ter antikorozijsko zaščitena z vročim pocinkanjem, komplet z vsemi pomožnimi deli, prenosi in montažo. |  | Supply and installation of a 20 kV switchgear (SN2). 20 kV standard, factory-tested free-standing switchgear in SF6 version, metal-shielded version, with single-system busbars, consisting of four bays, complete with wiring, connection and fastening material (busbars, adapters, row clamps, screws, operating levers, etc.), compliant with SIST EN 62271-1. Technical data of the switch unit: - Rated voltage: 24 kV - Rated frequency: 50 Hz - Rated bus current: 630 A - Rated short-circuit withstand current: 20 kA/1 s - Rated short-circuit surge current: 50 kA - Sustainable voltage of industrial frequency: 50 kV/1 min - Insulation resistance to shock wave 1.2/50 microseconds: 125 kV - Control voltage: 230 V AC - Degree of protection of LV parts: IP3X - Degree of protection of MV part: IP65 - Color: RAL7035 - Overall dimensions: 1860 mm x 2000 x 775 mm (LxHxD) such as type: 8DJH, product: Siemens The switchgear must be equipped according to the specification in document no. 2TDK_IBE_PZI_EL_S3-x3-06_E2_XX_SH_XX_EN_3089_P_004, wired and tested. It must be supplied together with the load-bearing steel structure for the installation. The load-bearing structure must be of the height of a double prefabricated floor, made of steel profiles, welded and protected against corrosion by hot-dip galvanizing, complete with all auxiliary parts, transmissions and assembly. |  | kpl (set) | 1 |  | 0 | 09.06.01.0006. | DA | (2TDK_Lokacija/Projekt=='2TDK') AND (2TDK_Klasifikacija/ObjektTip=='TUN') AND (2TDK_Klasifikacija/Sistem=='ELO') AND (2TDK_Lokacija/ObjektSifra=='T02') AND (2TDK_Lokacija/ConaTip=='PRE') AND (2TDK_Lokacija/ConaSifra=='07') AND (2TDK_Klasifikacija/ElementTip=='StikalniBlok') AND (2TDK_Atributi/ElementSifra=='SN2') | NumberOfItems/4
01.01.07.01.0002. | Izdelava tovarniške dokumentacije ( tokovne sheme, priključne sheme, funkcionalni opisi, shema delovanja sistema, ipd) in navodil za obratovanje in vzdrževanje |  | Preparation of factory documentation (flow diagrams, connection diagrams, functional descriptions, system operation diagram, etc.) and operating and maintenance instructions |  | kpl (set) | 1 |  | 0 | 09.06.01.0054. | NE
01.01.08.02. | Energetski transformator |  | Energetic transformer |  |  |  |  | 0
01.01.08.02.0001. | Dobava in montaža suhega trifaznega distribucijskega transformatorja za notranjo montažo (TR1), z naravnim zračnim hlajenjem (AN) brez ohišja, z vgrajenimi termičnimi sondami PTC v NN navitju, komplet s termičnim zaščitnim relejem z izhodnimi kontakti, na kolesih gibljivih v obe smeri z antivibracijsko podlogo; nazivna moč: 100 kVA, nazivna napetost: 21/0,42kV, 50Hz, regulacija napetosti: ± 2x2,5 %, vezalna skupina: Dyn5, kratkos (pcs)tična napetost: uk=4 %, izgube v praznem teku: 252 W, izgube v kratkem stiku: 1800 W, termični razred izolacije: F, klimatski razred: C2, okoljski razred: E2/E3, požarni razred: F1, hrup: 51 dB, teže: 860 kg, okvirnih dimenzij (dxšxv): 1240 x 750 x 1200 mm, medosna razdalja med kolesi: 520 mm. Npr. tip: GEAFOL; proizvod: SIEMENS Izdelan in preizkušen po SIST EN 60076-1 in SIST EN 50588-1, IEC 60076-11, IEC 60076-20. Pri naročilu transformatorjev je potrebno izpostaviti izvedbo, ki mora biti takšna, da so izpolnjene naslednje zahteve: glede dovoljenega hrupa, ki ga povzroča transformator je potrebno upoštevati mejno vrednost dovoljenega hrupa, ki je podana v Uredbi o mejnih vrednostih kazalcev hrupa v okolju (Uradni list RS št. 43/2018), za IV. območje (max 65 dB); elektromagnetno sevanje (nizkofrekvenčno 0 -10 kHz), ki ga oddaja transformator v okolje, ne sme presegati mejnih vrednosti glede na Uredbo o elektromagnetnem sevanju v naravnem in življenjskem okolju (Uradni list RS št. 70/96). Električna poljska jakos (pcs)t za II. stopnjo ne sme presegati vrednosti 10 kV/m in efekt. gostote mag. pretoka 0,1 mT. |  | Supply and installation of a dry three-phase distribution transformer for indoor installation (TR1), with natural air cooling (AN) without housing, with built-in PTC thermal probes in LV winding, complete with thermal protection relay with output contacts, on wheels moving in both directions with: rated power: 100 kVA, rated voltage: 21/0.42kV, 50Hz, voltage regulation: ± 2x2.5%, bonding group: Dyn5, short-circuit voltage: uk = 4%, no-load losses: 252 W, short-circuit losses: 1800 W, thermal insulation class: F, climate class: C2, environmental class: E2/E3, fire class: F1, noise: 51 dB, weight: 860 kg, frame dimensions (LxWxH): 1240 x 750 x 1200 mm, wheelbase: 520 mm. Eg. type: GEAFOL; product: SIEMENS Manufactured and tested according to SIST EN 60076-1 and SIST EN 50588-1, IEC 60076-11, IEC 60076-20. When ordering transformers, it is necessary to emphasize the design, which must be such that the following requirements are met: regarding the permissible noise caused by the transformer, the limit value of permissible noise given in the Regulation on limit values ​​of environmental noise indicators must be observed. RS No. 43/2018), for IV. range (max 65 dB); the electromagnetic radiation (low-frequency 0 -10 kHz) emitted by the transformer into the environment must not exceed the limit values ​​according to the Decree on electromagnetic radiation in the natural and living environment (UL RS no. 70/96). Electric field strength for II. level should not exceed the value of 10 kV/m and effect. density mag. flow of 0.1 mT. |  | kos (pcs) | 1 |  | 0 | 09.06.02.0001. | DA | (2TDK_Lokacija/Projekt=='2TDK') AND (2TDK_Klasifikacija/ObjektTip=='TUN') AND (2TDK_Klasifikacija/Sistem=='ELO') AND (2TDK_Lokacija/ObjektSifra=='T02') AND (2TDK_Lokacija/ConaTip=='PRE') AND (2TDK_Lokacija/ConaSifra=='07') AND (2TDK_Klasifikacija/ElementTip=='Transformator') AND (2TDK_Atributi/ElementSifra=='TR1') | NumberOfItems
01.01.08.03. | 0,4 kV stikalni bloki |  | 0,4 kV switch block |  |  |  |  | 0
01.01.08.03.0001. | Dobava in montaža prostostoječega, modularnega stikalnega bloka (NNA1) za dovod in razdelitev električne energije, sestavljen iz 4 polj, skupnih dimenzij 2400x2100x600mm (ŠxVxG), nazivna napetost 400V, 50Hz, nazivni tok glavnih zbiralnic min. 160A, kratkos (pcs)tični zdržni tok min. 5kA, udarni tok kratkega stika 12,5kA, min. IP54, iz jeklene pločevine prašno barvane v RAL7035, za TN-C-S vrsto električnega omrežja, kabelski prostor izveden ob strani, dovod s transformatorja (kabelski) - spodaj, odvodi (kabelski) - spodaj. Stikalni blok je sestavljen iz: ohišij z montažnimi ploščami, enokrilnih vrat s ključavnico, s slepo shemo na vratih - spredaj, stranic, pokrovov, podstavkov, povezovalnih in spojnih elementov, zbiralk, pregradnih plošč, delnih montažnih plošč, odzemnikov, ipd. Uvod kablov v stikalni blok s pomočjo uvodnic vgrajenih v dno stikalnega bloka. Izvedba skladno z SIST EN 61439-1 in SIST EN 61439-2. Stikalni blok mora biti opremljen po specifikaciji v dokumentu št. 2TDK_IBE_PZI_EL_S3-x3-06_E2_XX_SH_XX_SL_3452_0_003, ožičen in preizkušen. Stikalni blok je potrebno dobaviti skupaj z nosilno jekleno konstrukcijo za namestitev stikalnega bloka. Nosilna konstrukcija mora biti višine dvojnega montažnega poda, izdelana iz jeklenih profilov, varjena ter antikorozijsko zaščitena z vročim pocinkanjem, komplet z vsemi pomožnimi deli, prenosi in montažo. npr. tip: VX25; proizvod: RITTAL, opremljen po specifikaciji |  | Supply and installation of a free - standing, modular switchgear (NNA1) for power supply and distribution, consisting of 4 bays, total dimensions 2400x2100x600mm (WxHxD), rated voltage 400V, 50Hz, rated current of main busbars min. 160A, short - circuit withstanding current min. 5kA, short-circuit surge current 12.5kA, min IP54, made of powder-coated sheet steel in RAL7035, for TN-CS type of electrical network, cable space on the side, supply from transformer (cable) - below, leads (cable) - below. The switchgear consists of: housings with mounting plates, single doors with a lock, with a blind scheme on the door - front, sides, covers, bases, connecting and connecting elements, busbars, partition plates, partial mounting plates, strippers, etc. Input of cables into the switchgear by means of glands built into the bottom of the switchgear. Version in accordance with SIST EN 61439-1 and SIST EN 61439-2. The switchgear must be equipped according to the specification in document no. 2TDK_IBE_PZI_EL_S3-x3-06_E2_XX_SH_XX_EN_3452_P_004, wired and tested. It must be supplied together with the load-bearing steel structure for the installation. The load-bearing structure must be the height of a double prefabricated floor, made of steel profiles, welded and protected against corrosion by hot-dip galvanizing, complete with all auxiliary parts, transmissions and assembly. Eg. type: VX25; product: RITTAL, equipped to specification |  | kpl (set) | 1 |  | 0 | 09.06.03.0047. | DA | (2TDK_Lokacija/Projekt=='2TDK') AND (2TDK_Klasifikacija/ObjektTip=='TUN') AND (2TDK_Klasifikacija/Sistem=='ELO') AND (2TDK_Lokacija/ObjektSifra=='T02') AND (2TDK_Lokacija/ConaTip=='PRE') AND (2TDK_Lokacija/ConaSifra=='07') AND (2TDK_Klasifikacija/ElementTip=='Omara') AND (2TDK_Atributi/ElementSifra=='NNA1') | NumberOfItems/4
01.01.08.03.0002. | Dobava in montaža prostostoječega stikalnega bloka (NNAN1), sestavljenega iz dveh polj, dimenzij (800x2000x400)mm+(600x2000x400)mm (ŠxVxG), na podstavku višine 100mm, nazivna napetost 400V, 50Hz, min. IP54, iz jeklene pločevine prašno barvane v RAL7035, za IT vrsto električnega omrežja, uvod kablov spodaj. Stikalni blok je sestavljen iz: ohišij z montažnimi ploščami, enokrilnih vrat s ključavnico, podstavkov, povezovalnih in spojnih elementov, zbiralk, pregradnih plošč, ipd. Uvod kablov v stikalni blok s pomočjo uvodnic vgrajenih v dno stikalnega bloka. Stikalni blok mora biti opremljen po specifikaciji v dokumentu št. 2TDK_IBE_PZI_EL_S3-x3-06_E2_XX_SH_XX_SL_3453_0_003, ožičen in preizkušen. Stikalni blok je potrebno dobaviti skupaj z nosilno jekleno konstrukcijo za namestitev stikalnega bloka. Nosilna konstrukcija mora biti višine dvojnega montažnega poda, izdelana iz jeklenih profilov, varjena ter antikorozijsko zaščitena z vročim pocinkanjem, komplet z vsemi pomožnimi deli, prenosi in montažo. npr. tip: VX25; proizvod: RITTAL, opremljen po specifikaciji |  | Supply and installation of a free-standing switchgear (NNAN1), consisting of two bays, dimensions (800x2000x400) mm + (600x2000x400) mm (WxHxD), on a base height 100mm, rated voltage 400V, 50Hz, min. IP54, made of steel sheet powder bar RAL7035, for IT type of electrical network, cable entry below. The switchgear consists of: housings with mounting plates, single doors with locks, bases, connecting and connecting elements, busbars, partition plates, etc. Input of cables into the switchgear by means of glands built into the bottom of the switchgear. The switchgear must be equipped according to the specification in document no. 2TDK_IBE_PZI_EL_S3-x3-06_E2_XX_SH_XX_EN_3453_P_004, wired and tested. It must be supplied together with the load-bearing steel structure for the installation. The load-bearing structure must be the height of a double prefabricated floor, made of steel profiles, welded and protected against corrosion by hot-dip galvanizing, complete with all auxiliary parts, transmissions and assembly. e.g. type: VX25; product: RITTAL, equipped to specification |  | kpl (set) | 1 |  | 0 | 09.06.03.0048. | DA | (2TDK_Lokacija/Projekt=='2TDK') AND (2TDK_Klasifikacija/ObjektTip=='TUN') AND (2TDK_Klasifikacija/Sistem=='ELO') AND (2TDK_Lokacija/ObjektSifra=='T02') AND (2TDK_Lokacija/ConaTip=='PRE') AND (2TDK_Lokacija/ConaSifra=='07') AND (2TDK_Klasifikacija/ElementTip=='Omara') AND (2TDK_Atributi/ElementSifra=='NNAN1') | NumberOfItems/2
01.01.08.04. | Napajanje brez prekinitev (UPS) |  | Uninterruptible Power Supply (UPS) |  |  |  |  | 0
01.01.08.04.0001. | Dobava in montaža naprave za brezprekinitveno napajanje (UPS). Dostava opreme na lokacijo objekta, namestitev, priklop na pripravljene instalacije, testiranje in zagon, usposabljanje uporabnika. Nazivna moč 10kVA/9 kW, 3 fazni vhod, 1 fazni izhod, realiziran z notranjo redundanco dveh UPS modulov, vsak moči 10kVA. ON line tehnologija delovanja (klasifikacija VFI-SS-111 po SIST EN62040-3), tri nivojski IGBT pretvorniki. UPS naj bo opremljen z dvema izolacijskima transformatorjema sledečih lastnosti: trifazni transformator trikot / zvezda 400V/400V+N na vhodu usmernika UPS sistema, enofazni transformator 230V/230V v by pass liniji. Razvod UPS napetosti je v IT sistemu električnih inštalacij, zato je potrebna uporaba kontrolnika zemeljskega stika, ki je znotraj UPS naprave. Standardno vgrajeni vmesniki za MODBUS preko TCP/IP, SNMP, HTTP, SMTP, PROFIBUS. Vgrajen vmesnik za WEB/SNMP nadzor in priključitev naprave na Ethernet omrežje skupaj s programsko opremo za zaustavitev različnih operacijskih sistemov. Vgrajena programabilna relejska kartica za prenos pomembnih informacij stanja UPS sistema na nadzorni sistem in kartice MAS-OP-ADC za nadzor stanja akumulatorskih baterij. Karakteristike usmernika UPS modula (10+10) kVA: vhodna napetost: 400V ± 20% (do –35% @70% nazivni moči modula), vhodna frekvenca: 50Hz ± 10%, vhodni faktor moči pri nazivni obremenitvi: 0,99, popačenje vhodnega toka v nazivnih pogojih: < 3%. Izhodne karakteristike razsmernika (10+10) kVA: izhodna napetost: 230V, 1faza+n, ± 1 %, sinusna, izhodna frekvenca: 50Hz ± 2%, klasifikacija (CEI EN 62040-3): VFI - SS - 111. Preobremenitev posamičnega razsmernika: 125% 10 minut, 150% 60 sekund, vršni faktor: 3:1, popačenje izhodne napetosti: 1 % ob linearnem bremenu. Lastnosti elektronskega mrežnega bypass stikala: vhodna napetost: 230V, 1f+n, ±15%, vhodna frekvenca: 50Hz ± 10%. Stopnja zaščite IP31. Dimenzije (šxgxv)= 810x650x2010 mm. Barva RAL7035. UPS je potrebno dobaviti skupaj z nosilno jekleno konstrukcijo za namestitev UPS-a. Nosilna konstrukcija mora biti višine dvojnega montažnega poda, izdelana iz jeklenih profilov, varjena ter antikorozijsko zaščitena z vročim pocinkanjem, komplet z vsemi pomožnimi deli, prenosi in montažo. npr. tip: Masterys IP+ 10kVA, 3/1; proizvod: Socomec |  | Supply and installation of uninterruptible power supply (UPS) device. Delivery of equipment to the location of the facility, installation, connection to ready installations, testing and commissioning, user training. Rated power 10kVA / 9 kW, 3-phase input, 1-phase output, realized with internal redundancy of two UPS modules, each power 10kVA. ON line operating technology (classification VFI-SS-111 according to SIST EN62040-3), three level IGBT converters. UPS should be equipped with two isolating transformers with these characteristics: three-phase transformer triangle/star 400V/400V + N at the input of the UPS rectifier system, single-phase transformer 230V/230V in the bypass line. UPS voltage distribution is in the IT system of electrical installations, so it is necessary to use a ground contact controller inside the UPS device. Standard built-in interfaces for MODBUS via TCP/IP, SNMP, HTTP, SMTP, PROFIBUS. Built-in interface for WEB/SNMP control and connection of the device to the Ethernet network together with software for stopping various operating systems. Built-in programmable relay card for transferring important UPS system status information to the monitoring system and MAS-OP-ADC cards for battery status monitoring. UPS module rectifier characteristics (10+10) kVA: input voltage: 400V ± 20% (up to –35% at 70% of rated power of the module), input frequency: 50Hz ± 10%, power input factor at rated load: 0.99, input current distortion under rated conditions: <3%. Inverter output characteristics (10 + 10) kVA: output voltage: 230V, 1 phase + n, ± 1%, sinusoidal, output frequency: 50Hz ± 2%, classification (CEI EN 62040-3): VFI - SS - 111. Single inverter overload: 125% 10 minutes, 150% 60 seconds, peak factor: 3: 1, output voltage distortion: 1% at linear load. Electronic mains bypass switch properties: input voltage: 230V, 1f + n, ± 15%, input frequency: 50Hz ± 10%. Degree of protection IP31. Dimensions (wxdxh) = 810x650x2010 mm. Color RAL7035. UPS must be supplied with the load-bearing steel structure for installation. The load-bearing structure must be the height of a double prefabricated floor, made of steel profiles, welded and protected against corrosion by hot-dip galvanizing, complete with all auxiliary parts, transport and assembly. e.g. type: Masterys IP + 10kVA, 3/1; product: Socomec |  | kpl (set) | 1 |  | 0 | 09.06.04.0001. | DA | (2TDK_Lokacija/Projekt=='2TDK') AND (2TDK_Klasifikacija/ObjektTip=='TUN') AND (2TDK_Klasifikacija/Sistem=='ELO') AND (2TDK_Lokacija/ObjektSifra=='T02') AND (2TDK_Lokacija/ConaTip=='PRE') AND (2TDK_Lokacija/ConaSifra=='07') AND (2TDK_Klasifikacija/ElementTip=='UPS') AND (2TDK_Atributi/ElementSifra=='UPS') | NumberOfItems
01.01.08.04.0002. | Dobava in montaža ventilsko reguliranih (VRLA) 12V akumulatorjev nameščenih na regalnih policah v ločenem prostoru, avtonomija delovanja naprave 90 minut pri 9 kW. Tehnične zahteve za akumulatorski sestav: Vgrajeni morajo biti ventilsko regulirani (VRLA) 12V akumulatorji, z življenjsko dobo 10-12 let (Long Lige po Eurobat 2015 klasifikaciji), svinčeni, brez vzdrževanja, izdelani po zahtevah standarda ISO 9001 in ISO 14001, vgrajeni na regalnih stojalih in vgrajenimi vsemi zaščitnimi elementi proti možnosti dotika. Sistem mora omogočati avtonomijo minimalno 90 minut pri obremenitvi 9kW. Na UPS-u mora biti vgrajen sistem za doseganje maksimalne življenjske dobe akumulatorjev na osnovi inteligentnega polnjenja akumulatorjev. Vgrajene temperaturne sonde na akumulatorskem regalu. Delovna temperatura 0° - 40°C (priporočena 18° - 25°C za doseganje optimalne življenjske dobe akumulatorjev). Relativna vlažnost 0-95% brez kondenza. Nivo hrupa na 1 m po ISO3746 - < 52 dBA. |  | Dobava in montaža ventilsko reguliranih (VRLA) 12V akumulatorjev nameščenih na regalnih policah v ločenem prostoru, avtonomija delovanja naprave 90 minut pri 9 kW (AKU). Tehnične zahteve za akumulatorski sestav: Vgrajeni morajo biti ventilsko regulirani (VRLA) 12V akumulatorji, z življenjsko dobo 10-12 let (Long Lige po Eurobat 2015 klasifikaciji), svinčeni, brez vzdrževanja, izdelani po zahtevah standarda ISO 9001 in ISO 14001, vgrajeni na regalnih stojalih in vgrajenimi vsemi zaščitnimi elementi proti možnosti dotika. Sistem mora omogočati avtonomijo minimalno 90 minut pri obremenitvi 9kW. Na UPS-u mora biti vgrajen sistem za doseganje maksimalne življenjske dobe akumulatorjev na osnovi inteligentnega polnjenja akumulatorjev. Vgrajene temperaturne sonde na akumulatorskem regalu. Delovna temperatura 0° - 40°C (priporočena 18° - 25°C za doseganje optimalne življenjske dobe akumulatorjev). Relativna vlažnost 0-95% brez kondenza. Nivo hrupa na 1 m po ISO3746 - < 52 dBA. |  | kpl (set) | 1 |  | 0 | 09.06.04.0002.
01.01.08.04.0003. | Dobava in montaža omarice (AKU) z zaščitnimi elementi za akumulatorje iz jeklene pločevine prašno barvane v RAL7035, IP65, dimenzij (šxgxv)= 400x250x400 mm |  | Supply and installation of cabinet (AKU-battery) with protective elements for batteries made from powder-coated steel sheet in RAL7035, IP65, dimensions (wxdxh) = 400x250x400 mm |  | kpl (set) | 1 |  | 0 | 09.06.04.0004. | DA | (2TDK_Lokacija/Projekt=='2TDK') AND (2TDK_Klasifikacija/ObjektTip=='TUN') AND (2TDK_Klasifikacija/Sistem=='ELO') AND (2TDK_Lokacija/ObjektSifra=='T02') AND (2TDK_Lokacija/ConaTip=='PRE') AND (2TDK_Lokacija/ConaSifra=='07') AND (2TDK_Klasifikacija/ElementTip=='AKU') AND (2TDK_Atributi/ElementSifra=='AKU') | NumberOfItems/2
01.01.08.04.0004. | Dobava in montaža regalov za namestitev akumulatorjev iz jeklene pločevine (AKUR), dimenzij (šxgxv)= 900x560x1700 mm |  | Supply and installation of racks for the installation of steel sheet batteries (AKUR), dimensions (wxdxh) = 900x560x1700 mm |  | kpl (set) | 1 |  | 0 | 09.06.04.0005. | DA | (2TDK_Lokacija/Projekt=='2TDK') AND (2TDK_Klasifikacija/ObjektTip=='TUN') AND (2TDK_Klasifikacija/Sistem=='ELO') AND (2TDK_Lokacija/ObjektSifra=='T02') AND (2TDK_Lokacija/ConaTip=='PRE') AND (2TDK_Lokacija/ConaSifra=='07') AND (2TDK_Klasifikacija/ElementTip=='AKU') AND (2TDK_Atributi/ElementSifra=='AKUR') | NumberOfItems/2
01.01.08.04.0005. | Dobava in montaža kabelskih povezav med UPS napravo in akumulatorji, komplet s nosilno in pritrdilno opremo |  | Supply and installation of cable connections between the UPS device and batteries, complete with support and fastening equipment |  | kpl (set) | 1 |  | 0 | 09.06.04.0006. | NE
01.01.08.04.0006. | Dobava in montaža sonde za spremljanje temperature akumulatorjev |  | Supply and installation of a battery temperature monitoring probe |  | kpl (set) | 1 |  | 0 | 09.06.04.0007. | NE
01.01.08.05. | 20 kV kabli in oprema |  | 20 kV cables and equipment |  |  |  |  | 0
01.01.08.05.0001. | Dobava in polaganje kabla NA2XS(F)2Y 1×70RM/16 mm2 |  | Supply and laying of cable NA2XS (F) 2Y 1 × 70RM/16 mm2 12/20 kV |  | m | 45 |  | 0 | 09.16.01.0005. | NE
01.01.08.05.0002. | Dobava in montaža notranjega kabelskega zaključka (končnika) s priklopom in ozemljitvijo za enožilne kable NA2XS(F)2Y 1x70RM/16 mm2; 12/20kV; npr. tip: RSES-5227-R, proizvod: Raychem |  | Supply and installation of internal cable termination (terminal) with connection and grounding for single-core cables NA2XS (F) 2Y 1x70RM/16 mm2; 12/20kV; e.g. type: RSES-5227-R, product: Raychem |  | kos (pcs) | 3 |  | 0 | 09.16.01.0014. | NE
01.01.08.05.0003. | Dobava in montaža notranjega kabelskega zaključka (končnika) s priklopom in ozemljitvijo za enožilni kabel NA2XS(F)2Y 1×70RM/16 mm2, 12/20 kV, npr. tip: POLT-24D/1XI-ML-2-13 + EAKT-1657 |  | Supply and installation of internal cable termination (terminal) with connection and grounding for single-core cable NA2XS (F) 2Y 1 × 70RM / 16 mm2, 12/20 kV, e.g. type: POLT-24D / 1XI-ML-2-13 + EAKT-1657 |  | kos (pcs) | 3 |  | 0 | 09.16.01.0008. | NE
01.01.08.05.0004. | Dobava in montaža nosilne konstrukcije za SN kable, sestavljene iz C profila 41x22 mm dolžine 400 mm, kabelskih objemk, npr. tip Id Technik K 26/38 (3x), T vijakov z maticami in podložkami ter pritrdilnim materialom |  | Supply and installation of the supporting structure for MV cables in the transformer room, consisting of C profile 41x22 mm, length 400 mm, cable clamps, e.g. type Id Technik K 26/38 (3x), T screws with nuts and washers and fastening material |  | kpl (set) | 4 |  | 0 | 09.16.01.0027. | NE
01.01.08.05.0005. | Požarno varno tesnjenje kablov, ki potekajo skozi stene na mejah posameznih požarnih sektorjev z materiali in izvedbo, ki zagotavlja požarno odpornost zahtevano po študiji požarne varnosti (EI90). Izvede ga izvajalec z licenco ter na koncu izda ustrezni certifikat (izvedba in uporabljen material v skladu s standardoma EN 13501-2 in DIN 4102). Velikos (pcs)t odprtine do 0,1 m2. Npr. tip: PYRO-SAFE® Flammotect A - single layer, izdelek: SVT. |  | Fire-safe sealing of cables running through walls at the boundaries of individual fire sectors with materials and design that provides fire resistance required by the fire safety study (EI90). It is performed by a licensed contractor which finally issues the appropriate certificate (design and material used in accordance with standards EN 13501-2 and DIN 4102). Opening size up to 0.1 m2. Eg. type: PYRO-SAFE® Flammotect A - single layer, product: SVT. |  | kpl (set) | 1 |  | 0 | 09.16.03.0074. | NE
01.01.08.06. | 0,4 kV kabli in oprema |  | 0,4 kV cables and equipment |  |  |  |  | 0
01.01.08.06.0001. | Dobava in montaža energetskega enožilnega Cu kabla s PVC izolacijo za povezavo med NN stranjo energetskega transformatorja in odgovarjajočim NN poljem 0,4 kV stikalnega bloka, komplet s priborom, N2XH 1x120 mm2, 0,6/1 kV |  | Supply and installation of energy single-core Cu cable with PVC insulation for connection between the LV side of the power transformer and the corresponding LV field of 0.4 kV switchgear, set with accessories, N2XH 1x120 mm2, 0.6/1 kV |  | m | 60 |  | 0 | 09.16.02.0073. | NE
01.01.08.06.0002. | Dobava in montaža nosilne konstrukcije za NN kable v transformatorskem prostoru, skupaj s pritrdilnim materialom in kabelskimi objemkami |  | Supply and installation of load-bearing structure for LV cables in the transformer room, together with fastening material and cable clamps |  | kpl (set) | 1 |  | 0 | 09.16.03.0062. | NE
01.01.08.06.0003. | Požarno varno tesnjenje kablov, ki potekajo skozi stene na mejah posameznih požarnih sektorjev z materiali in izvedbo, ki zagotavlja požarno odpornost zahtevano po študiji požarne varnosti (EI90). Izvede ga izvajalec z licenco ter na koncu izda ustrezni certifikat (izvedba in uporabljen material v skladu s standardoma EN 13501-2 in DIN 4102). Velikos (pcs)t odprtine do 0,1 m2. Npr. tip: PYRO-SAFE® Flammotect A - single layer, izdelek: SVT. |  | Fire-safe sealing of cables running through walls at the boundaries of individual fire sectors with materials and design that provides fire resistance required by the fire safety study (EI90). It is performed by a licensed contractor which finally issues the appropriate certificate (design and material used in accordance with standards EN 13501-2 and DIN 4102). Opening size up to 0.1 m2. Eg. type: PYRO-SAFE® Flammotect A - single layer, product: SVT. |  | kpl (set) | 1 |  | 0 | 09.16.03.0074. | NE
01.01.08.07. | NN napajalni, signalni in krmilni kabli do 1kV |  | LV power, signal and control cables up to 1kV |  |  |  |  | 0
01.01.08.07.0001. | Dobava in polaganje kabla N2XH-J 4 x 1,5 mm2 |  | Supply and laying of cable N2XH-J 4 x 1.5 mm2 |  | m | 30 |  | 0 | 09.16.02.0093. | NE
01.01.08.07.0002. | Dobava in montaža gibljivih inštalacijskih cevi in trdih PN inštalacijskih cevi z loki, spojkami in objemkami, komplet s pritrdilnim priborom, premera 13,5 do 23 mm |  | Supply and installation of flexible installation pipes and rigid PN installation pipes with arcs, couplings and clamps, set with fastening accessories, diameter 13.5 to 23 mm |  | m | 5 |  | 0 | 09.16.03.0059. | NE
01.01.08.08. | Pomožna oprema |  | Auxiliary equipment |  |  |  |  | 0
01.01.08.08.0001. | - opozorilne table - nazivne table - ročica za ozemljitveni ločilnik 24 kV - prenosna garnitura za ozemljitve - komplet protipožarnega orodja - zaščitne čelade - garnitura predpisov in varnostnih tabel - gumi tekači za preizkusno napetost 24 kV - komplet orodja za ročno posluževanje naprav 20 kV - dva kompleta ključev - montaža plošča za pribor - ročni gasilnik - ročna svetilka z akumulatorjem ter polnilcem za zidno montažo |  | - warning signs - nameplates - lever for 24 kV earthing switch - portable earthing set - a set of fire-fighting tools - protective helmets - set of regulations and safety tables - rubber mats for test voltage 24 kV - a set of tools for manual operation of 20 kV devices - two sets of keys/wrenches - mounting plate for accessories - hand lamp with battery and charger for wall mounting |  | kpl (set) | 1 |  | 0 | 09.06.06.0001. | NE
01.01.08.09. | Pripravljalna, zaključna in ostala dela |  | Preparatory, final and other works |  |  |  |  | 0
01.01.08.09.0001. | - izdelava raznih manjših kabelskih prebojev do f200 mm, s požarnim tesnjenjem EI90 po polaganju kablov; izvede izvajalec z licenco, ipd. - izdelava enopolne sheme - kaširane na ploščo ali karton pod steklom - parametriranje sistema in zagon merilne opreme ter opreme za daljinsko upravljanje - meritve, preizkusi in spuščanje v pogon posameznih sklopov el. opreme - izvedba zagonskih in funkcionalnih preizkusov 20 kV in NN naprav - nastavitev in spuščanje v pogon kratkos (pcs)tične in pretokovne zaščite avtomatov in odklopnikov z ustrezno selektivno nastavitvijo |  | - production of various small cable bores up to 200 mm in diameter; with fire seal EI90 after laying cables; performed by a licensed contractor, etc. - making a single-pole scheme - laminated on a plate or cardboard under glass - parameterization of the system and start-up of measuring equipment and remote control equipment - measurements, tests and commissioning of individual sets of el. equipment - implementation of start-up and functional tests of 20 kV and LV devices - setting and commissioning of short-circuit and current protection of circuit breakers and circuit breakers with appropriate selective setting |  | kpl (set) | 1 |  | 0 | 09.06.07.0001. | NE
01.01.09. | TP2.8 |  | TP2.8 |  |  |  |  | 0
01.01.09.01. | 20 kV stikalni blok |  | 20 kV switch block |  |  |  |  | 0
01.01.09.01.0001. | Dobava in montaža 20 kV stikalnega bloka (SN2). 20 kV tipski, tovarniško preizkušen prosto stoječi stikalni blok v SF6 izvedbi, kovinsko oklopljene izvedbe, z enosistemskimi zbiralkami, sestavljen iz štirih polj, komplet z ožičenjem, veznim in pritrdilnim materialom (zbiralke, adapterji, vrstne sponke, vijaki, posluževalne ročice, ipd.), skladen s SIST EN 62271-1. Tehnični podatki stikalnega bloka: - Nazivna napetost: 24 kV - Nazivna frekvenca: 50 Hz - Nazivni tok zbiralk: 630 A - Nazivni vzdržni tok kratkega stika: 20 kA / 1 s - Nazivni udarni tok kratkega stika: 50 kA - Vzdržna napetost industrijske frekvence: 50 kV / 1 min - Vzdržnost izolacije na udarni val 1,2/50 mikrosekund: 125 kV - Krmilna napetost: 230 V AC - Stopnja zaščite NN del: IP3X - Stopnja zaščite SN del: IP65 - Barva: RAL7035 - Skupnih dimenzij: 1860 mm x 2000 x 775 mm (DxVxG) kot npr. tip: 8DJH, proizvod: Siemens Stikalni blok mora biti opremljen po specifikaciji v dokumentu št. 2TDK_IBE_PZI_EL_S3-x3-06_E2_XX_SH_XX_SL_3089_0_003, ožičen in preizkušen. Stikalni blok je potrebno dobaviti skupaj z nosilno jekleno konstrukcijo za namestitev stikalnega bloka. Nosilna konstrukcija mora biti višine dvojnega montažnega poda, izdelana iz jeklenih profilov, varjena ter antikorozijsko zaščitena z vročim pocinkanjem, komplet z vsemi pomožnimi deli, prenosi in montažo. |  | Supply and installation of a 20 kV switchgear (SN2). 20 kV standard, factory-tested free-standing switchgear in SF6 version, metal-shielded version, with single-system busbars, consisting of four bays, complete with wiring, connection and fastening material (busbars, adapters, row clamps, screws, operating levers, etc.), compliant with SIST EN 62271-1. Technical data of the switch unit: - Rated voltage: 24 kV - Rated frequency: 50 Hz - Rated bus current: 630 A - Rated short-circuit withstand current: 20 kA/1 s - Rated short-circuit surge current: 50 kA - Sustainable voltage of industrial frequency: 50 kV/1 min - Insulation resistance to shock wave 1.2/50 microseconds: 125 kV - Control voltage: 230 V AC - Degree of protection of LV parts: IP3X - Degree of protection of MV part: IP65 - Color: RAL7035 - Overall dimensions: 1860 mm x 2000 x 775 mm (LxHxD) such as type: 8DJH, product: Siemens The switchgear must be equipped according to the specification in document no. 2TDK_IBE_PZI_EL_S3-x3-06_E2_XX_SH_XX_EN_3089_P_004, wired and tested. It must be supplied together with the load-bearing steel structure for the installation. The load-bearing structure must be of the height of a double prefabricated floor, made of steel profiles, welded and protected against corrosion by hot-dip galvanizing, complete with all auxiliary parts, transmissions and assembly. |  | kpl (set) | 1 |  | 0 | 09.06.01.0006. | DA | (2TDK_Lokacija/Projekt=='2TDK') AND (2TDK_Klasifikacija/ObjektTip=='TUN') AND (2TDK_Klasifikacija/Sistem=='ELO') AND (2TDK_Lokacija/ObjektSifra=='T02') AND (2TDK_Lokacija/ConaTip=='PRE') AND (2TDK_Lokacija/ConaSifra=='08') AND (2TDK_Klasifikacija/ElementTip=='StikalniBlok') AND (2TDK_Atributi/ElementSifra=='SN2') | NumberOfItems/4
01.01.09.01.0002. | Izdelava tovarniške dokumentacije ( tokovne sheme, priključne sheme, funkcionalni opisi, shema delovanja sistema, ipd) in navodil za obratovanje in vzdrževanje |  | Preparation of factory documentation (flow diagrams, connection diagrams, functional descriptions, system operation diagram, etc.) and operating and maintenance instructions |  | kpl (set) | 1 |  | 0 | 09.06.01.0054. | NE
01.01.09.02. | Energetski transformator |  | Energetic transformer |  |  |  |  | 0
01.01.09.02.0001. | Dobava in montaža suhega trifaznega distribucijskega transformatorja za notranjo montažo (TR1), z naravnim zračnim hlajenjem (AN) brez ohišja, z vgrajenimi termičnimi sondami PTC v NN navitju, komplet s termičnim zaščitnim relejem z izhodnimi kontakti, na kolesih gibljivih v obe smeri z antivibracijsko podlogo; nazivna moč: 100 kVA, nazivna napetost: 21/0,42kV, 50Hz, regulacija napetosti: ± 2x2,5 %, vezalna skupina: Dyn5, kratkos (pcs)tična napetost: uk=4 %, izgube v praznem teku: 252 W, izgube v kratkem stiku: 1800 W, termični razred izolacije: F, klimatski razred: C2, okoljski razred: E2/E3, požarni razred: F1, hrup: 51 dB, teže: 860 kg, okvirnih dimenzij (dxšxv): 1240 x 750 x 1200 mm, medosna razdalja med kolesi: 520 mm. Npr. tip: GEAFOL; proizvod: SIEMENS Izdelan in preizkušen po SIST EN 60076-1 in SIST EN 50588-1, IEC 60076-11, IEC 60076-20. Pri naročilu transformatorjev je potrebno izpostaviti izvedbo, ki mora biti takšna, da so izpolnjene naslednje zahteve: glede dovoljenega hrupa, ki ga povzroča transformator je potrebno upoštevati mejno vrednost dovoljenega hrupa, ki je podana v Uredbi o mejnih vrednostih kazalcev hrupa v okolju (Uradni list RS št. 43/2018), za IV. območje (max 65 dB); elektromagnetno sevanje (nizkofrekvenčno 0 -10 kHz), ki ga oddaja transformator v okolje, ne sme presegati mejnih vrednosti glede na Uredbo o elektromagnetnem sevanju v naravnem in življenjskem okolju (Uradni list RS št. 70/96). Električna poljska jakos (pcs)t za II. stopnjo ne sme presegati vrednosti 10 kV/m in efekt. gostote mag. pretoka 0,1 mT. |  | Supply and installation of a dry three-phase distribution transformer for indoor installation (TR1), with natural air cooling (AN) without housing, with built-in PTC thermal probes in LV winding, complete with thermal protection relay with output contacts, on wheels moving in both directions with: rated power: 100 kVA, rated voltage: 21/0.42kV, 50Hz, voltage regulation: ± 2x2.5%, bonding group: Dyn5, short-circuit voltage: uk = 4%, no-load losses: 252 W, short-circuit losses: 1800 W, thermal insulation class: F, climate class: C2, environmental class: E2/E3, fire class: F1, noise: 51 dB, weight: 860 kg, frame dimensions (LxWxH): 1240 x 750 x 1200 mm, wheelbase: 520 mm. Eg. type: GEAFOL; product: SIEMENS Manufactured and tested according to SIST EN 60076-1 and SIST EN 50588-1, IEC 60076-11, IEC 60076-20. When ordering transformers, it is necessary to emphasize the design, which must be such that the following requirements are met: regarding the permissible noise caused by the transformer, the limit value of permissible noise given in the Regulation on limit values ​​of environmental noise indicators must be observed. RS No. 43/2018), for IV. range (max 65 dB); the electromagnetic radiation (low-frequency 0 -10 kHz) emitted by the transformer into the environment must not exceed the limit values ​​according to the Decree on electromagnetic radiation in the natural and living environment (UL RS no. 70/96). Electric field strength for II. level should not exceed the value of 10 kV/m and effect. density mag. flow of 0.1 mT. |  | kos (pcs) | 1 |  | 0 | 09.06.02.0001. | DA | (2TDK_Lokacija/Projekt=='2TDK') AND (2TDK_Klasifikacija/ObjektTip=='TUN') AND (2TDK_Klasifikacija/Sistem=='ELO') AND (2TDK_Lokacija/ObjektSifra=='T02') AND (2TDK_Lokacija/ConaTip=='PRE') AND (2TDK_Lokacija/ConaSifra=='08') AND (2TDK_Klasifikacija/ElementTip=='Transformator') AND (2TDK_Atributi/ElementSifra=='TR1') | NumberOfItems
01.01.09.03. | 0,4 kV stikalni bloki |  | 0,4 kV switch block |  |  |  |  | 0
01.01.09.03.0001. | Dobava in montaža prostostoječega, modularnega stikalnega bloka (NNA1) za dovod in razdelitev električne energije, sestavljen iz 4 polj, skupnih dimenzij 2400x2100x600mm (ŠxVxG), nazivna napetost 400V, 50Hz, nazivni tok glavnih zbiralnic min. 160A, kratkos (pcs)tični zdržni tok min. 5kA, udarni tok kratkega stika 12,5kA, min. IP54, iz jeklene pločevine prašno barvane v RAL7035, za TN-C-S vrsto električnega omrežja, kabelski prostor izveden ob strani, dovod s transformatorja (kabelski) - spodaj, odvodi (kabelski) - spodaj. Stikalni blok je sestavljen iz: ohišij z montažnimi ploščami, enokrilnih vrat s ključavnico, s slepo shemo na vratih - spredaj, stranic, pokrovov, podstavkov, povezovalnih in spojnih elementov, zbiralk, pregradnih plošč, delnih montažnih plošč, odzemnikov, ipd. Uvod kablov v stikalni blok s pomočjo uvodnic vgrajenih v dno stikalnega bloka. Izvedba skladno z SIST EN 61439-1 in SIST EN 61439-2. Stikalni blok mora biti opremljen po specifikaciji v dokumentu št. 2TDK_IBE_PZI_EL_S3-x3-06_E2_XX_SH_XX_SL_3502_0_003, ožičen in preizkušen. Stikalni blok je potrebno dobaviti skupaj z nosilno jekleno konstrukcijo za namestitev stikalnega bloka. Nosilna konstrukcija mora biti višine dvojnega montažnega poda, izdelana iz jeklenih profilov, varjena ter antikorozijsko zaščitena z vročim pocinkanjem, komplet z vsemi pomožnimi deli, prenosi in montažo. npr. tip: VX25; proizvod: RITTAL, opremljen po specifikaciji |  | Supply and installation of a free - standing, modular switchgear (NNA1) for power supply and distribution, consisting of 4 bays, total dimensions 2400x2100x600mm (WxHxD), rated voltage 400V, 50Hz, rated current of main busbars min. 160A, short - circuit withstanding current min. 5kA, short-circuit surge current 12.5kA, min IP54, made of powder-coated sheet steel in RAL7035, for TN-CS type of electrical network, cable space on the side, supply from transformer (cable) - below, leads (cable) - below. The switchgear consists of: housings with mounting plates, single doors with a lock, with a blind scheme on the door - front, sides, covers, bases, connecting and connecting elements, busbars, partition plates, partial mounting plates, strippers, etc. Input of cables into the switchgear by means of glands built into the bottom of the switchgear. Version in accordance with SIST EN 61439-1 and SIST EN 61439-2. The switchgear must be equipped according to the specification in document no. 2TDK_IBE_PZI_EL_S3-x3-06_E2_XX_SH_XX_EN_3502_P_004, wired and tested. It must be supplied together with the load-bearing steel structure for the installation. The load-bearing structure must be the height of a double prefabricated floor, made of steel profiles, welded and protected against corrosion by hot-dip galvanizing, complete with all auxiliary parts, transmissions and assembly. Eg. type: VX25; product: RITTAL, equipped to specification |  | kpl (set) | 1 |  | 0 | 09.06.03.0049. | DA | (2TDK_Lokacija/Projekt=='2TDK') AND (2TDK_Klasifikacija/ObjektTip=='TUN') AND (2TDK_Klasifikacija/Sistem=='ELO') AND (2TDK_Lokacija/ObjektSifra=='T02') AND (2TDK_Lokacija/ConaTip=='PRE') AND (2TDK_Lokacija/ConaSifra=='08') AND (2TDK_Klasifikacija/ElementTip=='Omara') AND (2TDK_Atributi/ElementSifra=='NNA1') | NumberOfItems/4
01.01.09.03.0002. | Dobava in montaža prostostoječega stikalnega bloka (NNAN1), sestavljenega iz dveh polj, dimenzij (800x2000x400)mm+(600x2000x400)mm (ŠxVxG), na podstavku višine 100mm, nazivna napetost 400V, 50Hz, min. IP54, iz jeklene pločevine prašno barvane v RAL7035, za IT vrsto električnega omrežja, uvod kablov spodaj. Stikalni blok je sestavljen iz: ohišij z montažnimi ploščami, enokrilnih vrat s ključavnico, podstavkov, povezovalnih in spojnih elementov, zbiralk, pregradnih plošč, ipd. Uvod kablov v stikalni blok s pomočjo uvodnic vgrajenih v dno stikalnega bloka. Stikalni blok mora biti opremljen po specifikaciji v dokumentu št. 2TDK_IBE_PZI_EL_S3-x3-06_E2_XX_SH_XX_SL_3503_0_003, ožičen in preizkušen. Stikalni blok je potrebno dobaviti skupaj z nosilno jekleno konstrukcijo za namestitev stikalnega bloka. Nosilna konstrukcija mora biti višine dvojnega montažnega poda, izdelana iz jeklenih profilov, varjena ter antikorozijsko zaščitena z vročim pocinkanjem, komplet z vsemi pomožnimi deli, prenosi in montažo. npr. tip: VX25; proizvod: RITTAL, opremljen po specifikaciji |  | Supply and installation of a free-standing switchgear (NNAN1), consisting of two bays, dimensions (800x2000x400) mm + (600x2000x400) mm (WxHxD), on a base height 100mm, rated voltage 400V, 50Hz, min. IP54, made of steel sheet powder bar RAL7035, for IT type of electrical network, cable entry below. The switchgear consists of: housings with mounting plates, single doors with locks, bases, connecting and connecting elements, busbars, partition plates, etc. Input of cables into the switchgear by means of glands built into the bottom of the switchgear. The switchgear must be equipped according to the specification in document no. 2TDK_IBE_PZI_EL_S3-x3-06_E2_XX_SH_XX_EN_3503_P_004, wired and tested. It must be supplied together with the load-bearing steel structure for the installation. The load-bearing structure must be the height of a double prefabricated floor, made of steel profiles, welded and protected against corrosion by hot-dip galvanizing, complete with all auxiliary parts, transmissions and assembly. e.g. type: VX25; product: RITTAL, equipped to specification |  | kpl (set) | 1 |  | 0 | 09.06.03.0050. | DA | (2TDK_Lokacija/Projekt=='2TDK') AND (2TDK_Klasifikacija/ObjektTip=='TUN') AND (2TDK_Klasifikacija/Sistem=='ELO') AND (2TDK_Lokacija/ObjektSifra=='T02') AND (2TDK_Lokacija/ConaTip=='PRE') AND (2TDK_Lokacija/ConaSifra=='08') AND (2TDK_Klasifikacija/ElementTip=='Omara') AND (2TDK_Atributi/ElementSifra=='NNAN1') | NumberOfItems/2
01.01.09.04. | Napajanje brez prekinitev (UPS) |  | Uninterruptible Power Supply (UPS) |  |  |  |  | 0
01.01.09.04.0001. | Dobava in montaža naprave za brezprekinitveno napajanje (UPS). Dostava opreme na lokacijo objekta, namestitev, priklop na pripravljene instalacije, testiranje in zagon, usposabljanje uporabnika. Nazivna moč 10kVA/9 kW, 3 fazni vhod, 1 fazni izhod, realiziran z notranjo redundanco dveh UPS modulov, vsak moči 10kVA. ON line tehnologija delovanja (klasifikacija VFI-SS-111 po SIST EN62040-3), tri nivojski IGBT pretvorniki. UPS naj bo opremljen z dvema izolacijskima transformatorjema sledečih lastnosti: trifazni transformator trikot / zvezda 400V/400V+N na vhodu usmernika UPS sistema, enofazni transformator 230V/230V v by pass liniji. Razvod UPS napetosti je v IT sistemu električnih inštalacij, zato je potrebna uporaba kontrolnika zemeljskega stika, ki je znotraj UPS naprave. Standardno vgrajeni vmesniki za MODBUS preko TCP/IP, SNMP, HTTP, SMTP, PROFIBUS. Vgrajen vmesnik za WEB/SNMP nadzor in priključitev naprave na Ethernet omrežje skupaj s programsko opremo za zaustavitev različnih operacijskih sistemov. Vgrajena programabilna relejska kartica za prenos pomembnih informacij stanja UPS sistema na nadzorni sistem in kartice MAS-OP-ADC za nadzor stanja akumulatorskih baterij. Karakteristike usmernika UPS modula (10+10) kVA: vhodna napetost: 400V ± 20% (do –35% @70% nazivni moči modula), vhodna frekvenca: 50Hz ± 10%, vhodni faktor moči pri nazivni obremenitvi: 0,99, popačenje vhodnega toka v nazivnih pogojih: < 3%. Izhodne karakteristike razsmernika (10+10) kVA: izhodna napetost: 230V, 1faza+n, ± 1 %, sinusna, izhodna frekvenca: 50Hz ± 2%, klasifikacija (CEI EN 62040-3): VFI - SS - 111. Preobremenitev posamičnega razsmernika: 125% 10 minut, 150% 60 sekund, vršni faktor: 3:1, popačenje izhodne napetosti: 1 % ob linearnem bremenu. Lastnosti elektronskega mrežnega bypass stikala: vhodna napetost: 230V, 1f+n, ±15%, vhodna frekvenca: 50Hz ± 10%. Stopnja zaščite IP31. Dimenzije (šxgxv)= 810x650x2010 mm. Barva RAL7035. UPS je potrebno dobaviti skupaj z nosilno jekleno konstrukcijo za namestitev UPS-a. Nosilna konstrukcija mora biti višine dvojnega montažnega poda, izdelana iz jeklenih profilov, varjena ter antikorozijsko zaščitena z vročim pocinkanjem, komplet z vsemi pomožnimi deli, prenosi in montažo. npr. tip: Masterys IP+ 10kVA, 3/1; proizvod: Socomec |  | Supply and installation of uninterruptible power supply (UPS) device. Delivery of equipment to the location of the facility, installation, connection to ready installations, testing and commissioning, user training. Rated power 10kVA / 9 kW, 3-phase input, 1-phase output, realized with internal redundancy of two UPS modules, each power 10kVA. ON line operating technology (classification VFI-SS-111 according to SIST EN62040-3), three level IGBT converters. UPS should be equipped with two isolating transformers with these characteristics: three-phase transformer triangle/star 400V/400V + N at the input of the UPS rectifier system, single-phase transformer 230V/230V in the bypass line. UPS voltage distribution is in the IT system of electrical installations, so it is necessary to use a ground contact controller inside the UPS device. Standard built-in interfaces for MODBUS via TCP/IP, SNMP, HTTP, SMTP, PROFIBUS. Built-in interface for WEB/SNMP control and connection of the device to the Ethernet network together with software for stopping various operating systems. Built-in programmable relay card for transferring important UPS system status information to the monitoring system and MAS-OP-ADC cards for battery status monitoring. UPS module rectifier characteristics (10+10) kVA: input voltage: 400V ± 20% (up to –35% at 70% of rated power of the module), input frequency: 50Hz ± 10%, power input factor at rated load: 0.99, input current distortion under rated conditions: <3%. Inverter output characteristics (10 + 10) kVA: output voltage: 230V, 1 phase + n, ± 1%, sinusoidal, output frequency: 50Hz ± 2%, classification (CEI EN 62040-3): VFI - SS - 111. Single inverter overload: 125% 10 minutes, 150% 60 seconds, peak factor: 3: 1, output voltage distortion: 1% at linear load. Electronic mains bypass switch properties: input voltage: 230V, 1f + n, ± 15%, input frequency: 50Hz ± 10%. Degree of protection IP31. Dimensions (wxdxh) = 810x650x2010 mm. Color RAL7035. UPS must be supplied with the load-bearing steel structure for installation. The load-bearing structure must be the height of a double prefabricated floor, made of steel profiles, welded and protected against corrosion by hot-dip galvanizing, complete with all auxiliary parts, transport and assembly. e.g. type: Masterys IP + 10kVA, 3/1; product: Socomec |  | kpl (set) | 1 |  | 0 | 09.06.04.0001. | DA | (2TDK_Lokacija/Projekt=='2TDK') AND (2TDK_Klasifikacija/ObjektTip=='TUN') AND (2TDK_Klasifikacija/Sistem=='ELO') AND (2TDK_Lokacija/ObjektSifra=='T02') AND (2TDK_Lokacija/ConaTip=='PRE') AND (2TDK_Lokacija/ConaSifra=='08') AND (2TDK_Klasifikacija/ElementTip=='UPS') AND (2TDK_Atributi/ElementSifra=='UPS') | NumberOfItems
01.01.09.04.0002. | Dobava in montaža ventilsko reguliranih (VRLA) 12V akumulatorjev nameščenih na regalnih policah v ločenem prostoru, avtonomija delovanja naprave 90 minut pri 9 kW. Tehnične zahteve za akumulatorski sestav: Vgrajeni morajo biti ventilsko regulirani (VRLA) 12V akumulatorji, z življenjsko dobo 10-12 let (Long Lige po Eurobat 2015 klasifikaciji), svinčeni, brez vzdrževanja, izdelani po zahtevah standarda ISO 9001 in ISO 14001, vgrajeni na regalnih stojalih in vgrajenimi vsemi zaščitnimi elementi proti možnosti dotika. Sistem mora omogočati avtonomijo minimalno 90 minut pri obremenitvi 9kW. Na UPS-u mora biti vgrajen sistem za doseganje maksimalne življenjske dobe akumulatorjev na osnovi inteligentnega polnjenja akumulatorjev. Vgrajene temperaturne sonde na akumulatorskem regalu. Delovna temperatura 0° - 40°C (priporočena 18° - 25°C za doseganje optimalne življenjske dobe akumulatorjev). Relativna vlažnost 0-95% brez kondenza. Nivo hrupa na 1 m po ISO3746 - < 52 dBA. |  | Dobava in montaža ventilsko reguliranih (VRLA) 12V akumulatorjev nameščenih na regalnih policah v ločenem prostoru, avtonomija delovanja naprave 90 minut pri 9 kW (AKU). Tehnične zahteve za akumulatorski sestav: Vgrajeni morajo biti ventilsko regulirani (VRLA) 12V akumulatorji, z življenjsko dobo 10-12 let (Long Lige po Eurobat 2015 klasifikaciji), svinčeni, brez vzdrževanja, izdelani po zahtevah standarda ISO 9001 in ISO 14001, vgrajeni na regalnih stojalih in vgrajenimi vsemi zaščitnimi elementi proti možnosti dotika. Sistem mora omogočati avtonomijo minimalno 90 minut pri obremenitvi 9kW. Na UPS-u mora biti vgrajen sistem za doseganje maksimalne življenjske dobe akumulatorjev na osnovi inteligentnega polnjenja akumulatorjev. Vgrajene temperaturne sonde na akumulatorskem regalu. Delovna temperatura 0° - 40°C (priporočena 18° - 25°C za doseganje optimalne življenjske dobe akumulatorjev). Relativna vlažnost 0-95% brez kondenza. Nivo hrupa na 1 m po ISO3746 - < 52 dBA. |  | kpl (set) | 1 |  | 0 | 09.06.04.0002.
01.01.09.04.0003. | Dobava in montaža omarice (AKU) z zaščitnimi elementi za akumulatorje iz jeklene pločevine prašno barvane v RAL7035, IP65, dimenzij (šxgxv)= 400x250x400 mm |  | Supply and installation of cabinet (AKU-battery) with protective elements for batteries made from powder-coated steel sheet in RAL7035, IP65, dimensions (wxdxh) = 400x250x400 mm |  | kpl (set) | 1 |  | 0 | 09.06.04.0004. | DA | (2TDK_Lokacija/Projekt=='2TDK') AND (2TDK_Klasifikacija/ObjektTip=='TUN') AND (2TDK_Klasifikacija/Sistem=='ELO') AND (2TDK_Lokacija/ObjektSifra=='T02') AND (2TDK_Lokacija/ConaTip=='PRE') AND (2TDK_Lokacija/ConaSifra=='08') AND (2TDK_Klasifikacija/ElementTip=='AKU') AND (2TDK_Atributi/ElementSifra=='AKU') | NumberOfItems/2
01.01.09.04.0004. | Dobava in montaža regalov za namestitev akumulatorjev iz jeklene pločevine (AKUR), dimenzij (šxgxv)= 900x560x1700 mm |  | Supply and installation of racks for the installation of steel sheet batteries (AKUR), dimensions (wxdxh) = 900x560x1700 mm |  | kpl (set) | 1 |  | 0 | 09.06.04.0005. | DA | (2TDK_Lokacija/Projekt=='2TDK') AND (2TDK_Klasifikacija/ObjektTip=='TUN') AND (2TDK_Klasifikacija/Sistem=='ELO') AND (2TDK_Lokacija/ObjektSifra=='T02') AND (2TDK_Lokacija/ConaTip=='PRE') AND (2TDK_Lokacija/ConaSifra=='08') AND (2TDK_Klasifikacija/ElementTip=='AKU') AND (2TDK_Atributi/ElementSifra=='AKUR') | NumberOfItems/2
01.01.09.04.0005. | Dobava in montaža kabelskih povezav med UPS napravo in akumulatorji, komplet s nosilno in pritrdilno opremo |  | Supply and installation of cable connections between the UPS device and batteries, complete with support and fastening equipment |  | kpl (set) | 1 |  | 0 | 09.06.04.0006. | NE
01.01.09.04.0006. | Dobava in montaža sonde za spremljanje temperature akumulatorjev |  | Supply and installation of a battery temperature monitoring probe |  | kpl (set) | 1 |  | 0 | 09.06.04.0007. | NE
01.01.09.05. | 20 kV kabli in oprema |  | 20 kV cables and equipment |  |  |  |  | 0
01.01.09.05.0001. | Dobava in polaganje kabla NA2XS(F)2Y 1×70RM/16 mm2 |  | Supply and laying of cable NA2XS (F) 2Y 1 × 70RM/16 mm2 12/20 kV |  | m | 45 |  | 0 | 09.16.01.0005. | NE
01.01.09.05.0002. | Dobava in montaža notranjega kabelskega zaključka (končnika) s priklopom in ozemljitvijo za enožilne kable NA2XS(F)2Y 1x70RM/16 mm2; 12/20kV; npr. tip: RSES-5227-R, proizvod: Raychem |  | Supply and installation of internal cable termination (terminal) with connection and grounding for single-core cables NA2XS (F) 2Y 1x70RM/16 mm2; 12/20kV; e.g. type: RSES-5227-R, product: Raychem |  | kos (pcs) | 3 |  | 0 | 09.16.01.0014. | NE
01.01.09.05.0003. | Dobava in montaža notranjega kabelskega zaključka (končnika) s priklopom in ozemljitvijo za enožilni kabel NA2XS(F)2Y 1×70RM/16 mm2, 12/20 kV, npr. tip: POLT-24D/1XI-ML-2-13 + EAKT-1657 |  | Supply and installation of internal cable termination (terminal) with connection and grounding for single-core cable NA2XS (F) 2Y 1 × 70RM / 16 mm2, 12/20 kV, e.g. type: POLT-24D / 1XI-ML-2-13 + EAKT-1657 |  | kos (pcs) | 3 |  | 0 | 09.16.01.0008. | NE
01.01.09.05.0004. | Dobava in montaža nosilne konstrukcije za SN kable, sestavljene iz C profila 41x22 mm dolžine 400 mm, kabelskih objemk, npr. tip Id Technik K 26/38 (3x), T vijakov z maticami in podložkami ter pritrdilnim materialom |  | Supply and installation of the supporting structure for MV cables in the transformer room, consisting of C profile 41x22 mm, length 400 mm, cable clamps, e.g. type Id Technik K 26/38 (3x), T screws with nuts and washers and fastening material |  | kpl (set) | 4 |  | 0 | 09.16.01.0027. | NE
01.01.09.05.0005. | Požarno varno tesnjenje kablov, ki potekajo skozi stene na mejah posameznih požarnih sektorjev z materiali in izvedbo, ki zagotavlja požarno odpornost zahtevano po študiji požarne varnosti (EI90). Izvede ga izvajalec z licenco ter na koncu izda ustrezni certifikat (izvedba in uporabljen material v skladu s standardoma EN 13501-2 in DIN 4102). Velikos (pcs)t odprtine do 0,1 m2. Npr. tip: PYRO-SAFE® Flammotect A - single layer, izdelek: SVT. |  | Fire-safe sealing of cables running through walls at the boundaries of individual fire sectors with materials and design that provides fire resistance required by the fire safety study (EI90). It is performed by a licensed contractor which finally issues the appropriate certificate (design and material used in accordance with standards EN 13501-2 and DIN 4102). Opening size up to 0.1 m2. Eg. type: PYRO-SAFE® Flammotect A - single layer, product: SVT. |  | kpl (set) | 1 |  | 0 | 09.16.03.0074. | NE
01.01.09.06. | 0,4 kV kabli in oprema |  | 0,4 kV cables and equipment |  |  |  |  | 0
01.01.09.06.0001. | Dobava in montaža energetskega enožilnega Cu kabla s PVC izolacijo za povezavo med NN stranjo energetskega transformatorja in odgovarjajočim NN poljem 0,4 kV stikalnega bloka, komplet s priborom, N2XH 1x120 mm2, 0,6/1 kV |  | Supply and installation of energy single-core Cu cable with PVC insulation for connection between the LV side of the power transformer and the corresponding LV field of 0.4 kV switchgear, set with accessories, N2XH 1x120 mm2, 0.6/1 kV |  | m | 60 |  | 0 | 09.16.02.0073. | NE
01.01.09.06.0002. | Dobava in montaža nosilne konstrukcije za NN kable v transformatorskem prostoru, skupaj s pritrdilnim materialom in kabelskimi objemkami |  | Supply and installation of load-bearing structure for LV cables in the transformer room, together with fastening material and cable clamps |  | kpl (set) | 1 |  | 0 | 09.16.03.0062. | NE
01.01.09.06.0003. | Požarno varno tesnjenje kablov, ki potekajo skozi stene na mejah posameznih požarnih sektorjev z materiali in izvedbo, ki zagotavlja požarno odpornost zahtevano po študiji požarne varnosti (EI90). Izvede ga izvajalec z licenco ter na koncu izda ustrezni certifikat (izvedba in uporabljen material v skladu s standardoma EN 13501-2 in DIN 4102). Velikos (pcs)t odprtine do 0,1 m2. Npr. tip: PYRO-SAFE® Flammotect A - single layer, izdelek: SVT. |  | Fire-safe sealing of cables running through walls at the boundaries of individual fire sectors with materials and design that provides fire resistance required by the fire safety study (EI90). It is performed by a licensed contractor which finally issues the appropriate certificate (design and material used in accordance with standards EN 13501-2 and DIN 4102). Opening size up to 0.1 m2. Eg. type: PYRO-SAFE® Flammotect A - single layer, product: SVT. |  | kpl (set) | 1 |  | 0 | 09.16.03.0074. | NE
01.01.09.07. | NN napajalni, signalni in krmilni kabli do 1kV |  | LV power, signal and control cables up to 1kV |  |  |  |  | 0
01.01.09.07.0001. | Dobava in polaganje kabla N2XH-J 4 x 1,5 mm2 |  | Supply and laying of cable N2XH-J 4 x 1.5 mm2 |  | m | 30 |  | 0 | 09.16.02.0093. | NE
01.01.09.07.0002. | Dobava in montaža gibljivih inštalacijskih cevi in trdih PN inštalacijskih cevi z loki, spojkami in objemkami, komplet s pritrdilnim priborom, premera 13,5 do 23 mm |  | Supply and installation of flexible installation pipes and rigid PN installation pipes with arcs, couplings and clamps, set with fastening accessories, diameter 13.5 to 23 mm |  | m | 5 |  | 0 | 09.16.03.0059. | NE
01.01.09.08. | Pomožna oprema |  | Auxiliary equipment |  |  |  |  | 0
01.01.09.08.0001. | - opozorilne table - nazivne table - ročica za ozemljitveni ločilnik 24 kV - prenosna garnitura za ozemljitve - komplet protipožarnega orodja - zaščitne čelade - garnitura predpisov in varnostnih tabel - gumi tekači za preizkusno napetost 24 kV - komplet orodja za ročno posluževanje naprav 20 kV - dva kompleta ključev - montaža plošča za pribor - ročni gasilnik - ročna svetilka z akumulatorjem ter polnilcem za zidno montažo |  | - warning signs - nameplates - lever for 24 kV earthing switch - portable earthing set - a set of fire-fighting tools - protective helmets - set of regulations and safety tables - rubber mats for test voltage 24 kV - a set of tools for manual operation of 20 kV devices - two sets of keys/wrenches - mounting plate for accessories - hand lamp with battery and charger for wall mounting |  | kpl (set) | 1 |  | 0 | 09.06.06.0001. | NE
01.01.09.09. | Pripravljalna, zaključna in ostala dela |  | Preparatory, final and other works |  |  |  |  | 0
01.01.09.09.0001. | - izdelava raznih manjših kabelskih prebojev do f200 mm, s požarnim tesnjenjem EI90 po polaganju kablov; izvede izvajalec z licenco, ipd. - izdelava enopolne sheme - kaširane na ploščo ali karton pod steklom - parametriranje sistema in zagon merilne opreme ter opreme za daljinsko upravljanje - meritve, preizkusi in spuščanje v pogon posameznih sklopov el. opreme - izvedba zagonskih in funkcionalnih preizkusov 20 kV in NN naprav - nastavitev in spuščanje v pogon kratkos (pcs)tične in pretokovne zaščite avtomatov in odklopnikov z ustrezno selektivno nastavitvijo |  | - production of various small cable bores up to 200 mm in diameter; with fire seal EI90 after laying cables; performed by a licensed contractor, etc. - making a single-pole scheme - laminated on a plate or cardboard under glass - parameterization of the system and start-up of measuring equipment and remote control equipment - measurements, tests and commissioning of individual sets of el. equipment - implementation of start-up and functional tests of 20 kV and LV devices - setting and commissioning of short-circuit and current protection of circuit breakers and circuit breakers with appropriate selective setting |  | kpl (set) | 1 |  | 0 | 09.06.07.0001. | NE
01.01.10. | TP2.9 |  | TP2.9 |  |  |  |  | 0
01.01.10.01. | 20 kV stikalni blok |  | 20 kV switch block |  |  |  |  | 0
01.01.10.01.0001. | Dobava in montaža 20 kV stikalnega bloka (SN2). 20 kV tipski, tovarniško preizkušen prosto stoječi stikalni blok v SF6 izvedbi, kovinsko oklopljene izvedbe, z enosistemskimi zbiralkami, sestavljen iz štirih polj, komplet z ožičenjem, veznim in pritrdilnim materialom (zbiralke, adapterji, vrstne sponke, vijaki, posluževalne ročice, ipd.), skladen s SIST EN 62271-1. Tehnični podatki stikalnega bloka: - Nazivna napetost: 24 kV - Nazivna frekvenca: 50 Hz - Nazivni tok zbiralk: 630 A - Nazivni vzdržni tok kratkega stika: 20 kA / 1 s - Nazivni udarni tok kratkega stika: 50 kA - Vzdržna napetost industrijske frekvence: 50 kV / 1 min - Vzdržnost izolacije na udarni val 1,2/50 mikrosekund: 125 kV - Krmilna napetost: 230 V AC - Stopnja zaščite NN del: IP3X - Stopnja zaščite SN del: IP65 - Barva: RAL7035 - Skupnih dimenzij: 1860 mm x 2000 x 775 mm (DxVxG) kot npr. tip: 8DJH, proizvod: Siemens Stikalni blok mora biti opremljen po specifikaciji v dokumentu št. 2TDK_IBE_PZI_EL_S3-x3-06_E2_XX_SH_XX_SL_3089_0_003, ožičen in preizkušen. Stikalni blok je potrebno dobaviti skupaj z nosilno jekleno konstrukcijo za namestitev stikalnega bloka. Nosilna konstrukcija mora biti višine dvojnega montažnega poda, izdelana iz jeklenih profilov, varjena ter antikorozijsko zaščitena z vročim pocinkanjem, komplet z vsemi pomožnimi deli, prenosi in montažo. |  | Supply and installation of a 20 kV switchgear (SN2). 20 kV standard, factory-tested free-standing switchgear in SF6 version, metal-shielded version, with single-system busbars, consisting of four bays, complete with wiring, connection and fastening material (busbars, adapters, row clamps, screws, operating levers, etc.), compliant with SIST EN 62271-1. Technical data of the switch unit: - Rated voltage: 24 kV - Rated frequency: 50 Hz - Rated bus current: 630 A - Rated short-circuit withstand current: 20 kA/1 s - Rated short-circuit surge current: 50 kA - Sustainable voltage of industrial frequency: 50 kV/1 min - Insulation resistance to shock wave 1.2/50 microseconds: 125 kV - Control voltage: 230 V AC - Degree of protection of LV parts: IP3X - Degree of protection of MV part: IP65 - Color: RAL7035 - Overall dimensions: 1860 mm x 2000 x 775 mm (LxHxD) such as type: 8DJH, product: Siemens The switchgear must be equipped according to the specification in document no. 2TDK_IBE_PZI_EL_S3-x3-06_E2_XX_SH_XX_EN_3089_P_004, wired and tested. It must be supplied together with the load-bearing steel structure for the installation. The load-bearing structure must be of the height of a double prefabricated floor, made of steel profiles, welded and protected against corrosion by hot-dip galvanizing, complete with all auxiliary parts, transmissions and assembly. |  | kpl (set) | 1 |  | 0 | 09.06.01.0006. | DA | (2TDK_Lokacija/Projekt=='2TDK') AND (2TDK_Klasifikacija/ObjektTip=='TUN') AND (2TDK_Klasifikacija/Sistem=='ELO') AND (2TDK_Lokacija/ObjektSifra=='T02') AND (2TDK_Lokacija/ConaTip=='PRE') AND (2TDK_Lokacija/ConaSifra=='09') AND (2TDK_Klasifikacija/ElementTip=='StikalniBlok') AND (2TDK_Atributi/ElementSifra=='SN2') | NumberOfItems/4
01.01.10.01.0002. | Izdelava tovarniške dokumentacije ( tokovne sheme, priključne sheme, funkcionalni opisi, shema delovanja sistema, ipd) in navodil za obratovanje in vzdrževanje |  | Preparation of factory documentation (flow diagrams, connection diagrams, functional descriptions, system operation diagram, etc.) and operating and maintenance instructions |  | kpl (set) | 1 |  | 0 | 09.06.01.0054. | NE
01.01.10.02. | Energetski transformator |  | Energetic transformer |  |  |  |  | 0
01.01.10.02.0001. | Dobava in montaža suhega trifaznega distribucijskega transformatorja za notranjo montažo (TR1), z naravnim zračnim hlajenjem (AN) brez ohišja, z vgrajenimi termičnimi sondami PTC v NN navitju, komplet s termičnim zaščitnim relejem z izhodnimi kontakti, na kolesih gibljivih v obe smeri z antivibracijsko podlogo; nazivna moč: 100 kVA, nazivna napetost: 21/0,42kV, 50Hz, regulacija napetosti: ± 2x2,5 %, vezalna skupina: Dyn5, kratkos (pcs)tična napetost: uk=4 %, izgube v praznem teku: 252 W, izgube v kratkem stiku: 1800 W, termični razred izolacije: F, klimatski razred: C2, okoljski razred: E2/E3, požarni razred: F1, hrup: 51 dB, teže: 860 kg, okvirnih dimenzij (dxšxv): 1240 x 750 x 1200 mm, medosna razdalja med kolesi: 520 mm. Npr. tip: GEAFOL; proizvod: SIEMENS Izdelan in preizkušen po SIST EN 60076-1 in SIST EN 50588-1, IEC 60076-11, IEC 60076-20. Pri naročilu transformatorjev je potrebno izpostaviti izvedbo, ki mora biti takšna, da so izpolnjene naslednje zahteve: glede dovoljenega hrupa, ki ga povzroča transformator je potrebno upoštevati mejno vrednost dovoljenega hrupa, ki je podana v Uredbi o mejnih vrednostih kazalcev hrupa v okolju (Uradni list RS št. 43/2018), za IV. območje (max 65 dB); elektromagnetno sevanje (nizkofrekvenčno 0 -10 kHz), ki ga oddaja transformator v okolje, ne sme presegati mejnih vrednosti glede na Uredbo o elektromagnetnem sevanju v naravnem in življenjskem okolju (Uradni list RS št. 70/96). Električna poljska jakos (pcs)t za II. stopnjo ne sme presegati vrednosti 10 kV/m in efekt. gostote mag. pretoka 0,1 mT. |  | Supply and installation of a dry three-phase distribution transformer for indoor installation (TR1), with natural air cooling (AN) without housing, with built-in PTC thermal probes in LV winding, complete with thermal protection relay with output contacts, on wheels moving in both directions with: rated power: 100 kVA, rated voltage: 21/0.42kV, 50Hz, voltage regulation: ± 2x2.5%, bonding group: Dyn5, short-circuit voltage: uk = 4%, no-load losses: 252 W, short-circuit losses: 1800 W, thermal insulation class: F, climate class: C2, environmental class: E2/E3, fire class: F1, noise: 51 dB, weight: 860 kg, frame dimensions (LxWxH): 1240 x 750 x 1200 mm, wheelbase: 520 mm. Eg. type: GEAFOL; product: SIEMENS Manufactured and tested according to SIST EN 60076-1 and SIST EN 50588-1, IEC 60076-11, IEC 60076-20. When ordering transformers, it is necessary to emphasize the design, which must be such that the following requirements are met: regarding the permissible noise caused by the transformer, the limit value of permissible noise given in the Regulation on limit values ​​of environmental noise indicators must be observed. RS No. 43/2018), for IV. range (max 65 dB); the electromagnetic radiation (low-frequency 0 -10 kHz) emitted by the transformer into the environment must not exceed the limit values ​​according to the Decree on electromagnetic radiation in the natural and living environment (UL RS no. 70/96). Electric field strength for II. level should not exceed the value of 10 kV/m and effect. density mag. flow of 0.1 mT. |  | kos (pcs) | 1 |  | 0 | 09.06.02.0001. | DA | (2TDK_Lokacija/Projekt=='2TDK') AND (2TDK_Klasifikacija/ObjektTip=='TUN') AND (2TDK_Klasifikacija/Sistem=='ELO') AND (2TDK_Lokacija/ObjektSifra=='T02') AND (2TDK_Lokacija/ConaTip=='PRE') AND (2TDK_Lokacija/ConaSifra=='09') AND (2TDK_Klasifikacija/ElementTip=='Transformator') AND (2TDK_Atributi/ElementSifra=='TR1') | NumberOfItems
01.01.10.03. | 0,4 kV stikalni bloki |  | 0,4 kV switch block |  |  |  |  | 0
01.01.10.03.0001. | Dobava in montaža prostostoječega, modularnega stikalnega bloka (NNA1) za dovod in razdelitev električne energije, sestavljen iz 4 polj, skupnih dimenzij 2400x2100x600mm (ŠxVxG), nazivna napetost 400V, 50Hz, nazivni tok glavnih zbiralnic min. 160A, kratkos (pcs)tični zdržni tok min. 5kA, udarni tok kratkega stika 12,5kA, min. IP54, iz jeklene pločevine prašno barvane v RAL7035, za TN-C-S vrsto električnega omrežja, kabelski prostor izveden ob strani, dovod s transformatorja (kabelski) - spodaj, odvodi (kabelski) - spodaj. Stikalni blok je sestavljen iz: ohišij z montažnimi ploščami, enokrilnih vrat s ključavnico, s slepo shemo na vratih - spredaj, stranic, pokrovov, podstavkov, povezovalnih in spojnih elementov, zbiralk, pregradnih plošč, delnih montažnih plošč, odzemnikov, ipd. Uvod kablov v stikalni blok s pomočjo uvodnic vgrajenih v dno stikalnega bloka. Izvedba skladno z SIST EN 61439-1 in SIST EN 61439-2. Stikalni blok mora biti opremljen po specifikaciji v dokumentu št. 2TDK_IBE_PZI_EL_S3-x3-06_E2_XX_SH_XX_SL_3552_0_003, ožičen in preizkušen. Stikalni blok je potrebno dobaviti skupaj z nosilno jekleno konstrukcijo za namestitev stikalnega bloka. Nosilna konstrukcija mora biti višine dvojnega montažnega poda, izdelana iz jeklenih profilov, varjena ter antikorozijsko zaščitena z vročim pocinkanjem, komplet z vsemi pomožnimi deli, prenosi in montažo. npr. tip: VX25; proizvod: RITTAL, opremljen po specifikaciji |  | Supply and installation of a free - standing, modular switchgear (NNA1) for power supply and distribution, consisting of 4 bays, total dimensions 2400x2100x600mm (WxHxD), rated voltage 400V, 50Hz, rated current of main busbars min. 160A, short - circuit withstanding current min. 5kA, short-circuit surge current 12.5kA, min IP54, made of powder-coated sheet steel in RAL7035, for TN-CS type of electrical network, cable space on the side, supply from transformer (cable) - below, leads (cable) - below. The switchgear consists of: housings with mounting plates, single doors with a lock, with a blind scheme on the door - front, sides, covers, bases, connecting and connecting elements, busbars, partition plates, partial mounting plates, strippers, etc. Input of cables into the switchgear by means of glands built into the bottom of the switchgear. Version in accordance with SIST EN 61439-1 and SIST EN 61439-2. The switchgear must be equipped according to the specification in document no. 2TDK_IBE_PZI_EL_S3-x3-06_E2_XX_SH_XX_EN_3552_P_004, wired and tested. It must be supplied together with the load-bearing steel structure for the installation. The load-bearing structure must be the height of a double prefabricated floor, made of steel profiles, welded and protected against corrosion by hot-dip galvanizing, complete with all auxiliary parts, transmissions and assembly. Eg. type: VX25; product: RITTAL, equipped to specification |  | kpl (set) | 1 |  | 0 | 09.06.03.0051. | DA | (2TDK_Lokacija/Projekt=='2TDK') AND (2TDK_Klasifikacija/ObjektTip=='TUN') AND (2TDK_Klasifikacija/Sistem=='ELO') AND (2TDK_Lokacija/ObjektSifra=='T02') AND (2TDK_Lokacija/ConaTip=='PRE') AND (2TDK_Lokacija/ConaSifra=='09') AND (2TDK_Klasifikacija/ElementTip=='Omara') AND (2TDK_Atributi/ElementSifra=='NNA1') | NumberOfItems/4
01.01.10.03.0002. | Dobava in montaža prostostoječega stikalnega bloka (NNAN1), sestavljenega iz dveh polj, dimenzij (800x2000x400)mm+(600x2000x400)mm (ŠxVxG), na podstavku višine 100mm, nazivna napetost 400V, 50Hz, min. IP54, iz jeklene pločevine prašno barvane v RAL7035, za IT vrsto električnega omrežja, uvod kablov spodaj. Stikalni blok je sestavljen iz: ohišij z montažnimi ploščami, enokrilnih vrat s ključavnico, podstavkov, povezovalnih in spojnih elementov, zbiralk, pregradnih plošč, ipd. Uvod kablov v stikalni blok s pomočjo uvodnic vgrajenih v dno stikalnega bloka. Stikalni blok mora biti opremljen po specifikaciji v dokumentu št. 2TDK_IBE_PZI_EL_S3-x3-06_E2_XX_SH_XX_SL_3553_0_003, ožičen in preizkušen. Stikalni blok je potrebno dobaviti skupaj z nosilno jekleno konstrukcijo za namestitev stikalnega bloka. Nosilna konstrukcija mora biti višine dvojnega montažnega poda, izdelana iz jeklenih profilov, varjena ter antikorozijsko zaščitena z vročim pocinkanjem, komplet z vsemi pomožnimi deli, prenosi in montažo. npr. tip: VX25; proizvod: RITTAL, opremljen po specifikaciji |  | Supply and installation of a free-standing switchgear (NNAN1), consisting of two bays, dimensions (800x2000x400) mm + (600x2000x400) mm (WxHxD), on a base height 100mm, rated voltage 400V, 50Hz, min. IP54, made of steel sheet powder bar RAL7035, for IT type of electrical network, cable entry below. The switchgear consists of: housings with mounting plates, single doors with locks, bases, connecting and connecting elements, busbars, partition plates, etc. Input of cables into the switchgear by means of glands built into the bottom of the switchgear. The switchgear must be equipped according to the specification in document no. 2TDK_IBE_PZI_EL_S3-x3-06_E2_XX_SH_XX_EN_3553_P_004, wired and tested. It must be supplied together with the load-bearing steel structure for the installation. The load-bearing structure must be the height of a double prefabricated floor, made of steel profiles, welded and protected against corrosion by hot-dip galvanizing, complete with all auxiliary parts, transmissions and assembly. e.g. type: VX25; product: RITTAL, equipped to specification |  | kpl (set) | 1 |  | 0 | 09.06.03.0052. | DA | (2TDK_Lokacija/Projekt=='2TDK') AND (2TDK_Klasifikacija/ObjektTip=='TUN') AND (2TDK_Klasifikacija/Sistem=='ELO') AND (2TDK_Lokacija/ObjektSifra=='T02') AND (2TDK_Lokacija/ConaTip=='PRE') AND (2TDK_Lokacija/ConaSifra=='09') AND (2TDK_Klasifikacija/ElementTip=='Omara') AND (2TDK_Atributi/ElementSifra=='NNAN1') | NumberOfItems/2
01.01.10.04. | Napajanje brez prekinitev (UPS) |  | Uninterruptible Power Supply (UPS) |  |  |  |  | 0
01.01.10.04.0001. | Dobava in montaža naprave za brezprekinitveno napajanje (UPS). Dostava opreme na lokacijo objekta, namestitev, priklop na pripravljene instalacije, testiranje in zagon, usposabljanje uporabnika. Nazivna moč 10kVA/9 kW, 3 fazni vhod, 1 fazni izhod, realiziran z notranjo redundanco dveh UPS modulov, vsak moči 10kVA. ON line tehnologija delovanja (klasifikacija VFI-SS-111 po SIST EN62040-3), tri nivojski IGBT pretvorniki. UPS naj bo opremljen z dvema izolacijskima transformatorjema sledečih lastnosti: trifazni transformator trikot / zvezda 400V/400V+N na vhodu usmernika UPS sistema, enofazni transformator 230V/230V v by pass liniji. Razvod UPS napetosti je v IT sistemu električnih inštalacij, zato je potrebna uporaba kontrolnika zemeljskega stika, ki je znotraj UPS naprave. Standardno vgrajeni vmesniki za MODBUS preko TCP/IP, SNMP, HTTP, SMTP, PROFIBUS. Vgrajen vmesnik za WEB/SNMP nadzor in priključitev naprave na Ethernet omrežje skupaj s programsko opremo za zaustavitev različnih operacijskih sistemov. Vgrajena programabilna relejska kartica za prenos pomembnih informacij stanja UPS sistema na nadzorni sistem in kartice MAS-OP-ADC za nadzor stanja akumulatorskih baterij. Karakteristike usmernika UPS modula (10+10) kVA: vhodna napetost: 400V ± 20% (do –35% @70% nazivni moči modula), vhodna frekvenca: 50Hz ± 10%, vhodni faktor moči pri nazivni obremenitvi: 0,99, popačenje vhodnega toka v nazivnih pogojih: < 3%. Izhodne karakteristike razsmernika (10+10) kVA: izhodna napetost: 230V, 1faza+n, ± 1 %, sinusna, izhodna frekvenca: 50Hz ± 2%, klasifikacija (CEI EN 62040-3): VFI - SS - 111. Preobremenitev posamičnega razsmernika: 125% 10 minut, 150% 60 sekund, vršni faktor: 3:1, popačenje izhodne napetosti: 1 % ob linearnem bremenu. Lastnosti elektronskega mrežnega bypass stikala: vhodna napetost: 230V, 1f+n, ±15%, vhodna frekvenca: 50Hz ± 10%. Stopnja zaščite IP31. Dimenzije (šxgxv)= 810x650x2010 mm. Barva RAL7035. UPS je potrebno dobaviti skupaj z nosilno jekleno konstrukcijo za namestitev UPS-a. Nosilna konstrukcija mora biti višine dvojnega montažnega poda, izdelana iz jeklenih profilov, varjena ter antikorozijsko zaščitena z vročim pocinkanjem, komplet z vsemi pomožnimi deli, prenosi in montažo. npr. tip: Masterys IP+ 10kVA, 3/1; proizvod: Socomec |  | Supply and installation of uninterruptible power supply (UPS) device. Delivery of equipment to the location of the facility, installation, connection to ready installations, testing and commissioning, user training. Rated power 10kVA / 9 kW, 3-phase input, 1-phase output, realized with internal redundancy of two UPS modules, each power 10kVA. ON line operating technology (classification VFI-SS-111 according to SIST EN62040-3), three level IGBT converters. UPS should be equipped with two isolating transformers with these characteristics: three-phase transformer triangle/star 400V/400V + N at the input of the UPS rectifier system, single-phase transformer 230V/230V in the bypass line. UPS voltage distribution is in the IT system of electrical installations, so it is necessary to use a ground contact controller inside the UPS device. Standard built-in interfaces for MODBUS via TCP/IP, SNMP, HTTP, SMTP, PROFIBUS. Built-in interface for WEB/SNMP control and connection of the device to the Ethernet network together with software for stopping various operating systems. Built-in programmable relay card for transferring important UPS system status information to the monitoring system and MAS-OP-ADC cards for battery status monitoring. UPS module rectifier characteristics (10+10) kVA: input voltage: 400V ± 20% (up to –35% at 70% of rated power of the module), input frequency: 50Hz ± 10%, power input factor at rated load: 0.99, input current distortion under rated conditions: <3%. Inverter output characteristics (10 + 10) kVA: output voltage: 230V, 1 phase + n, ± 1%, sinusoidal, output frequency: 50Hz ± 2%, classification (CEI EN 62040-3): VFI - SS - 111. Single inverter overload: 125% 10 minutes, 150% 60 seconds, peak factor: 3: 1, output voltage distortion: 1% at linear load. Electronic mains bypass switch properties: input voltage: 230V, 1f + n, ± 15%, input frequency: 50Hz ± 10%. Degree of protection IP31. Dimensions (wxdxh) = 810x650x2010 mm. Color RAL7035. UPS must be supplied with the load-bearing steel structure for installation. The load-bearing structure must be the height of a double prefabricated floor, made of steel profiles, welded and protected against corrosion by hot-dip galvanizing, complete with all auxiliary parts, transport and assembly. e.g. type: Masterys IP + 10kVA, 3/1; product: Socomec |  | kpl (set) | 1 |  | 0 | 09.06.04.0001. | DA | (2TDK_Lokacija/Projekt=='2TDK') AND (2TDK_Klasifikacija/ObjektTip=='TUN') AND (2TDK_Klasifikacija/Sistem=='ELO') AND (2TDK_Lokacija/ObjektSifra=='T02') AND (2TDK_Lokacija/ConaTip=='PRE') AND (2TDK_Lokacija/ConaSifra=='09') AND (2TDK_Klasifikacija/ElementTip=='UPS') AND (2TDK_Atributi/ElementSifra=='UPS') | NumberOfItems
01.01.10.04.0002. | Dobava in montaža ventilsko reguliranih (VRLA) 12V akumulatorjev nameščenih na regalnih policah v ločenem prostoru, avtonomija delovanja naprave 90 minut pri 9 kW. Tehnične zahteve za akumulatorski sestav: Vgrajeni morajo biti ventilsko regulirani (VRLA) 12V akumulatorji, z življenjsko dobo 10-12 let (Long Lige po Eurobat 2015 klasifikaciji), svinčeni, brez vzdrževanja, izdelani po zahtevah standarda ISO 9001 in ISO 14001, vgrajeni na regalnih stojalih in vgrajenimi vsemi zaščitnimi elementi proti možnosti dotika. Sistem mora omogočati avtonomijo minimalno 90 minut pri obremenitvi 9kW. Na UPS-u mora biti vgrajen sistem za doseganje maksimalne življenjske dobe akumulatorjev na osnovi inteligentnega polnjenja akumulatorjev. Vgrajene temperaturne sonde na akumulatorskem regalu. Delovna temperatura 0° - 40°C (priporočena 18° - 25°C za doseganje optimalne življenjske dobe akumulatorjev). Relativna vlažnost 0-95% brez kondenza. Nivo hrupa na 1 m po ISO3746 - < 52 dBA. |  | Dobava in montaža ventilsko reguliranih (VRLA) 12V akumulatorjev nameščenih na regalnih policah v ločenem prostoru, avtonomija delovanja naprave 90 minut pri 9 kW (AKU). Tehnične zahteve za akumulatorski sestav: Vgrajeni morajo biti ventilsko regulirani (VRLA) 12V akumulatorji, z življenjsko dobo 10-12 let (Long Lige po Eurobat 2015 klasifikaciji), svinčeni, brez vzdrževanja, izdelani po zahtevah standarda ISO 9001 in ISO 14001, vgrajeni na regalnih stojalih in vgrajenimi vsemi zaščitnimi elementi proti možnosti dotika. Sistem mora omogočati avtonomijo minimalno 90 minut pri obremenitvi 9kW. Na UPS-u mora biti vgrajen sistem za doseganje maksimalne življenjske dobe akumulatorjev na osnovi inteligentnega polnjenja akumulatorjev. Vgrajene temperaturne sonde na akumulatorskem regalu. Delovna temperatura 0° - 40°C (priporočena 18° - 25°C za doseganje optimalne življenjske dobe akumulatorjev). Relativna vlažnost 0-95% brez kondenza. Nivo hrupa na 1 m po ISO3746 - < 52 dBA. |  | kpl (set) | 1 |  | 0 | 09.06.04.0002.
01.01.10.04.0003. | Dobava in montaža omarice (AKU) z zaščitnimi elementi za akumulatorje iz jeklene pločevine prašno barvane v RAL7035, IP65, dimenzij (šxgxv)= 400x250x400 mm |  | Supply and installation of cabinet (AKU-battery) with protective elements for batteries made from powder-coated steel sheet in RAL7035, IP65, dimensions (wxdxh) = 400x250x400 mm |  | kpl (set) | 1 |  | 0 | 09.06.04.0004. | DA | (2TDK_Lokacija/Projekt=='2TDK') AND (2TDK_Klasifikacija/ObjektTip=='TUN') AND (2TDK_Klasifikacija/Sistem=='ELO') AND (2TDK_Lokacija/ObjektSifra=='T02') AND (2TDK_Lokacija/ConaTip=='PRE') AND (2TDK_Lokacija/ConaSifra=='09') AND (2TDK_Klasifikacija/ElementTip=='AKU') AND (2TDK_Atributi/ElementSifra=='AKU') | NumberOfItems/2
01.01.10.04.0004. | Dobava in montaža regalov za namestitev akumulatorjev iz jeklene pločevine (AKUR), dimenzij (šxgxv)= 900x560x1700 mm |  | Supply and installation of racks for the installation of steel sheet batteries (AKUR), dimensions (wxdxh) = 900x560x1700 mm |  | kpl (set) | 1 |  | 0 | 09.06.04.0005. | DA | (2TDK_Lokacija/Projekt=='2TDK') AND (2TDK_Klasifikacija/ObjektTip=='TUN') AND (2TDK_Klasifikacija/Sistem=='ELO') AND (2TDK_Lokacija/ObjektSifra=='T02') AND (2TDK_Lokacija/ConaTip=='PRE') AND (2TDK_Lokacija/ConaSifra=='09') AND (2TDK_Klasifikacija/ElementTip=='AKU') AND (2TDK_Atributi/ElementSifra=='AKUR') | NumberOfItems/2
01.01.10.04.0005. | Dobava in montaža kabelskih povezav med UPS napravo in akumulatorji, komplet s nosilno in pritrdilno opremo |  | Supply and installation of cable connections between the UPS device and batteries, complete with support and fastening equipment |  | kpl (set) | 1 |  | 0 | 09.06.04.0006. | NE
01.01.10.04.0006. | Dobava in montaža sonde za spremljanje temperature akumulatorjev |  | Supply and installation of a battery temperature monitoring probe |  | kpl (set) | 1 |  | 0 | 09.06.04.0007. | NE
01.01.10.05. | 20 kV kabli in oprema |  | 20 kV cables and equipment |  |  |  |  | 0
01.01.10.05.0001. | Dobava in polaganje kabla NA2XS(F)2Y 1×70RM/16 mm2 |  | Supply and laying of cable NA2XS (F) 2Y 1 × 70RM/16 mm2 12/20 kV |  | m | 45 |  | 0 | 09.16.01.0005. | NE
01.01.10.05.0002. | Dobava in montaža notranjega kabelskega zaključka (končnika) s priklopom in ozemljitvijo za enožilne kable NA2XS(F)2Y 1x70RM/16 mm2; 12/20kV; npr. tip: RSES-5227-R, proizvod: Raychem |  | Supply and installation of internal cable termination (terminal) with connection and grounding for single-core cables NA2XS (F) 2Y 1x70RM/16 mm2; 12/20kV; e.g. type: RSES-5227-R, product: Raychem |  | kos (pcs) | 3 |  | 0 | 09.16.01.0014. | NE
01.01.10.05.0003. | Dobava in montaža notranjega kabelskega zaključka (končnika) s priklopom in ozemljitvijo za enožilni kabel NA2XS(F)2Y 1×70RM/16 mm2, 12/20 kV, npr. tip: POLT-24D/1XI-ML-2-13 + EAKT-1657 |  | Supply and installation of internal cable termination (terminal) with connection and grounding for single-core cable NA2XS (F) 2Y 1 × 70RM / 16 mm2, 12/20 kV, e.g. type: POLT-24D / 1XI-ML-2-13 + EAKT-1657 |  | kos (pcs) | 3 |  | 0 | 09.16.01.0008. | NE
01.01.10.05.0004. | Dobava in montaža nosilne konstrukcije za SN kable, sestavljene iz C profila 41x22 mm dolžine 400 mm, kabelskih objemk, npr. tip Id Technik K 26/38 (3x), T vijakov z maticami in podložkami ter pritrdilnim materialom |  | Supply and installation of the supporting structure for MV cables in the transformer room, consisting of C profile 41x22 mm, length 400 mm, cable clamps, e.g. type Id Technik K 26/38 (3x), T screws with nuts and washers and fastening material |  | kpl (set) | 4 |  | 0 | 09.16.01.0027. | NE
01.01.10.05.0005. | Požarno varno tesnjenje kablov, ki potekajo skozi stene na mejah posameznih požarnih sektorjev z materiali in izvedbo, ki zagotavlja požarno odpornost zahtevano po študiji požarne varnosti (EI90). Izvede ga izvajalec z licenco ter na koncu izda ustrezni certifikat (izvedba in uporabljen material v skladu s standardoma EN 13501-2 in DIN 4102). Velikos (pcs)t odprtine do 0,1 m2. Npr. tip: PYRO-SAFE® Flammotect A - single layer, izdelek: SVT. |  | Fire-safe sealing of cables running through walls at the boundaries of individual fire sectors with materials and design that provides fire resistance required by the fire safety study (EI90). It is performed by a licensed contractor which finally issues the appropriate certificate (design and material used in accordance with standards EN 13501-2 and DIN 4102). Opening size up to 0.1 m2. Eg. type: PYRO-SAFE® Flammotect A - single layer, product: SVT. |  | kpl (set) | 1 |  | 0 | 09.16.03.0074. | NE
01.01.10.06. | 0,4 kV kabli in oprema |  | 0,4 kV cables and equipment |  |  |  |  | 0
01.01.10.06.0001. | Dobava in montaža energetskega enožilnega Cu kabla s PVC izolacijo za povezavo med NN stranjo energetskega transformatorja in odgovarjajočim NN poljem 0,4 kV stikalnega bloka, komplet s priborom, N2XH 1x120 mm2, 0,6/1 kV |  | Supply and installation of energy single-core Cu cable with PVC insulation for connection between the LV side of the power transformer and the corresponding LV field of 0.4 kV switchgear, set with accessories, N2XH 1x120 mm2, 0.6/1 kV |  | m | 60 |  | 0 | 09.16.02.0073. | NE
01.01.10.06.0002. | Dobava in montaža nosilne konstrukcije za NN kable v transformatorskem prostoru, skupaj s pritrdilnim materialom in kabelskimi objemkami |  | Supply and installation of load-bearing structure for LV cables in the transformer room, together with fastening material and cable clamps |  | kpl (set) | 1 |  | 0 | 09.16.03.0062. | NE
01.01.10.06.0003. | Požarno varno tesnjenje kablov, ki potekajo skozi stene na mejah posameznih požarnih sektorjev z materiali in izvedbo, ki zagotavlja požarno odpornost zahtevano po študiji požarne varnosti (EI90). Izvede ga izvajalec z licenco ter na koncu izda ustrezni certifikat (izvedba in uporabljen material v skladu s standardoma EN 13501-2 in DIN 4102). Velikos (pcs)t odprtine do 0,1 m2. Npr. tip: PYRO-SAFE® Flammotect A - single layer, izdelek: SVT. |  | Fire-safe sealing of cables running through walls at the boundaries of individual fire sectors with materials and design that provides fire resistance required by the fire safety study (EI90). It is performed by a licensed contractor which finally issues the appropriate certificate (design and material used in accordance with standards EN 13501-2 and DIN 4102). Opening size up to 0.1 m2. Eg. type: PYRO-SAFE® Flammotect A - single layer, product: SVT. |  | kpl (set) | 1 |  | 0 | 09.16.03.0074. | NE
01.01.10.07. | NN napajalni, signalni in krmilni kabli do 1kV |  | LV power, signal and control cables up to 1kV |  |  |  |  | 0
01.01.10.07.0001. | Dobava in polaganje kabla N2XH-J 4 x 1,5 mm2 |  | Supply and laying of cable N2XH-J 4 x 1.5 mm2 |  | m | 30 |  | 0 | 09.16.02.0093. | NE
01.01.10.07.0002. | Dobava in montaža gibljivih inštalacijskih cevi in trdih PN inštalacijskih cevi z loki, spojkami in objemkami, komplet s pritrdilnim priborom, premera 13,5 do 23 mm |  | Supply and installation of flexible installation pipes and rigid PN installation pipes with arcs, couplings and clamps, set with fastening accessories, diameter 13.5 to 23 mm |  | m | 5 |  | 0 | 09.16.03.0059. | NE
01.01.10.08. | Pomožna oprema |  | Auxiliary equipment |  |  |  |  | 0
01.01.10.08.0001. | - opozorilne table - nazivne table - ročica za ozemljitveni ločilnik 24 kV - prenosna garnitura za ozemljitve - komplet protipožarnega orodja - zaščitne čelade - garnitura predpisov in varnostnih tabel - gumi tekači za preizkusno napetost 24 kV - komplet orodja za ročno posluževanje naprav 20 kV - dva kompleta ključev - montaža plošča za pribor - ročni gasilnik - ročna svetilka z akumulatorjem ter polnilcem za zidno montažo |  | - warning signs - nameplates - lever for 24 kV earthing switch - portable earthing set - a set of fire-fighting tools - protective helmets - set of regulations and safety tables - rubber mats for test voltage 24 kV - a set of tools for manual operation of 20 kV devices - two sets of keys/wrenches - mounting plate for accessories - hand lamp with battery and charger for wall mounting |  | kpl (set) | 1 |  | 0 | 09.06.06.0001. | NE
01.01.10.09. | Pripravljalna, zaključna in ostala dela |  | Preparatory, final and other works |  |  |  |  | 0
01.01.10.09.0001. | - izdelava raznih manjših kabelskih prebojev do f200 mm, s požarnim tesnjenjem EI90 po polaganju kablov; izvede izvajalec z licenco, ipd. - izdelava enopolne sheme - kaširane na ploščo ali karton pod steklom - parametriranje sistema in zagon merilne opreme ter opreme za daljinsko upravljanje - meritve, preizkusi in spuščanje v pogon posameznih sklopov el. opreme - izvedba zagonskih in funkcionalnih preizkusov 20 kV in NN naprav - nastavitev in spuščanje v pogon kratkos (pcs)tične in pretokovne zaščite avtomatov in odklopnikov z ustrezno selektivno nastavitvijo |  | - production of various small cable bores up to 200 mm in diameter; with fire seal EI90 after laying cables; performed by a licensed contractor, etc. - making a single-pole scheme - laminated on a plate or cardboard under glass - parameterization of the system and start-up of measuring equipment and remote control equipment - measurements, tests and commissioning of individual sets of el. equipment - implementation of start-up and functional tests of 20 kV and LV devices - setting and commissioning of short-circuit and current protection of circuit breakers and circuit breakers with appropriate selective setting |  | kpl (set) | 1 |  | 0 | 09.06.07.0001. | NE
01.01.11. | TP2.10 |  | TP2.10 |  |  |  |  | 0
01.01.11.01. | 20 kV stikalni blok |  | 20 kV switch block |  |  |  |  | 0
01.01.11.01.0001. | Dobava in montaža 20 kV stikalnega bloka (SN2). 20 kV tipski, tovarniško preizkušen prosto stoječi stikalni blok v SF6 izvedbi, kovinsko oklopljene izvedbe, z enosistemskimi zbiralkami, sestavljen iz štirih polj, komplet z ožičenjem, veznim in pritrdilnim materialom (zbiralke, adapterji, vrstne sponke, vijaki, posluževalne ročice, ipd.), skladen s SIST EN 62271-1. Tehnični podatki stikalnega bloka: - Nazivna napetost: 24 kV - Nazivna frekvenca: 50 Hz - Nazivni tok zbiralk: 630 A - Nazivni vzdržni tok kratkega stika: 20 kA / 1 s - Nazivni udarni tok kratkega stika: 50 kA - Vzdržna napetost industrijske frekvence: 50 kV / 1 min - Vzdržnost izolacije na udarni val 1,2/50 mikrosekund: 125 kV - Krmilna napetost: 230 V AC - Stopnja zaščite NN del: IP3X - Stopnja zaščite SN del: IP65 - Barva: RAL7035 - Skupnih dimenzij: 1860 mm x 2000 x 775 mm (DxVxG) kot npr. tip: 8DJH, proizvod: Siemens Stikalni blok mora biti opremljen po specifikaciji v dokumentu št. 2TDK_IBE_PZI_EL_S3-x3-06_E2_XX_SH_XX_SL_3089_0_003, ožičen in preizkušen. Stikalni blok je potrebno dobaviti skupaj z nosilno jekleno konstrukcijo za namestitev stikalnega bloka. Nosilna konstrukcija mora biti višine dvojnega montažnega poda, izdelana iz jeklenih profilov, varjena ter antikorozijsko zaščitena z vročim pocinkanjem, komplet z vsemi pomožnimi deli, prenosi in montažo. |  | Supply and installation of a 20 kV switchgear (SN2). 20 kV standard, factory-tested free-standing switchgear in SF6 version, metal-shielded version, with single-system busbars, consisting of four bays, complete with wiring, connection and fastening material (busbars, adapters, row clamps, screws, operating levers, etc.), compliant with SIST EN 62271-1. Technical data of the switch unit: - Rated voltage: 24 kV - Rated frequency: 50 Hz - Rated bus current: 630 A - Rated short-circuit withstand current: 20 kA/1 s - Rated short-circuit surge current: 50 kA - Sustainable voltage of industrial frequency: 50 kV/1 min - Insulation resistance to shock wave 1.2/50 microseconds: 125 kV - Control voltage: 230 V AC - Degree of protection of LV parts: IP3X - Degree of protection of MV part: IP65 - Color: RAL7035 - Overall dimensions: 1860 mm x 2000 x 775 mm (LxHxD) such as type: 8DJH, product: Siemens The switchgear must be equipped according to the specification in document no. 2TDK_IBE_PZI_EL_S3-x3-06_E2_XX_SH_XX_EN_3089_P_004, wired and tested. It must be supplied together with the load-bearing steel structure for the installation. The load-bearing structure must be of the height of a double prefabricated floor, made of steel profiles, welded and protected against corrosion by hot-dip galvanizing, complete with all auxiliary parts, transmissions and assembly. |  | kpl (set) | 1 |  | 0 | 09.06.01.0006. | DA | (2TDK_Lokacija/Projekt=='2TDK') AND (2TDK_Klasifikacija/ObjektTip=='TUN') AND (2TDK_Klasifikacija/Sistem=='ELO') AND (2TDK_Lokacija/ObjektSifra=='T02') AND (2TDK_Lokacija/ConaTip=='PRE') AND (2TDK_Lokacija/ConaSifra=='10') AND (2TDK_Klasifikacija/ElementTip=='StikalniBlok') AND (2TDK_Atributi/ElementSifra=='SN2') | NumberOfItems/4
01.01.11.01.0002. | Izdelava tovarniške dokumentacije ( tokovne sheme, priključne sheme, funkcionalni opisi, shema delovanja sistema, ipd) in navodil za obratovanje in vzdrževanje |  | Preparation of factory documentation (flow diagrams, connection diagrams, functional descriptions, system operation diagram, etc.) and operating and maintenance instructions |  | kpl (set) | 1 |  | 0 | 09.06.01.0054. | NE
01.01.11.02. | Energetski transformator |  | Energetic transformer |  |  |  |  | 0
01.01.11.02.0001. | Dobava in montaža suhega trifaznega distribucijskega transformatorja za notranjo montažo (TR1), z naravnim zračnim hlajenjem (AN) brez ohišja, z vgrajenimi termičnimi sondami PTC v NN navitju, komplet s termičnim zaščitnim relejem z izhodnimi kontakti, na kolesih gibljivih v obe smeri z antivibracijsko podlogo; nazivna moč: 100 kVA, nazivna napetost: 21/0,42kV, 50Hz, regulacija napetosti: ± 2x2,5 %, vezalna skupina: Dyn5, kratkos (pcs)tična napetost: uk=4 %, izgube v praznem teku: 252 W, izgube v kratkem stiku: 1800 W, termični razred izolacije: F, klimatski razred: C2, okoljski razred: E2/E3, požarni razred: F1, hrup: 51 dB, teže: 860 kg, okvirnih dimenzij (dxšxv): 1240 x 750 x 1200 mm, medosna razdalja med kolesi: 520 mm. Npr. tip: GEAFOL; proizvod: SIEMENS Izdelan in preizkušen po SIST EN 60076-1 in SIST EN 50588-1, IEC 60076-11, IEC 60076-20. Pri naročilu transformatorjev je potrebno izpostaviti izvedbo, ki mora biti takšna, da so izpolnjene naslednje zahteve: glede dovoljenega hrupa, ki ga povzroča transformator je potrebno upoštevati mejno vrednost dovoljenega hrupa, ki je podana v Uredbi o mejnih vrednostih kazalcev hrupa v okolju (Uradni list RS št. 43/2018), za IV. območje (max 65 dB); elektromagnetno sevanje (nizkofrekvenčno 0 -10 kHz), ki ga oddaja transformator v okolje, ne sme presegati mejnih vrednosti glede na Uredbo o elektromagnetnem sevanju v naravnem in življenjskem okolju (Uradni list RS št. 70/96). Električna poljska jakos (pcs)t za II. stopnjo ne sme presegati vrednosti 10 kV/m in efekt. gostote mag. pretoka 0,1 mT. |  | Supply and installation of a dry three-phase distribution transformer for indoor installation (TR1), with natural air cooling (AN) without housing, with built-in PTC thermal probes in LV winding, complete with thermal protection relay with output contacts, on wheels moving in both directions with: rated power: 100 kVA, rated voltage: 21/0.42kV, 50Hz, voltage regulation: ± 2x2.5%, bonding group: Dyn5, short-circuit voltage: uk = 4%, no-load losses: 252 W, short-circuit losses: 1800 W, thermal insulation class: F, climate class: C2, environmental class: E2/E3, fire class: F1, noise: 51 dB, weight: 860 kg, frame dimensions (LxWxH): 1240 x 750 x 1200 mm, wheelbase: 520 mm. Eg. type: GEAFOL; product: SIEMENS Manufactured and tested according to SIST EN 60076-1 and SIST EN 50588-1, IEC 60076-11, IEC 60076-20. When ordering transformers, it is necessary to emphasize the design, which must be such that the following requirements are met: regarding the permissible noise caused by the transformer, the limit value of permissible noise given in the Regulation on limit values ​​of environmental noise indicators must be observed. RS No. 43/2018), for IV. range (max 65 dB); the electromagnetic radiation (low-frequency 0 -10 kHz) emitted by the transformer into the environment must not exceed the limit values ​​according to the Decree on electromagnetic radiation in the natural and living environment (UL RS no. 70/96). Electric field strength for II. level should not exceed the value of 10 kV/m and effect. density mag. flow of 0.1 mT. |  | kos (pcs) | 1 |  | 0 | 09.06.02.0001. | DA | (2TDK_Lokacija/Projekt=='2TDK') AND (2TDK_Klasifikacija/ObjektTip=='TUN') AND (2TDK_Klasifikacija/Sistem=='ELO') AND (2TDK_Lokacija/ObjektSifra=='T02') AND (2TDK_Lokacija/ConaTip=='PRE') AND (2TDK_Lokacija/ConaSifra=='10') AND (2TDK_Klasifikacija/ElementTip=='Transformator') AND (2TDK_Atributi/ElementSifra=='TR1') | NumberOfItems
01.01.11.03. | 0,4 kV stikalni bloki |  | 0,4 kV switch block |  |  |  |  | 0
01.01.11.03.0001. | Dobava in montaža prostostoječega, modularnega stikalnega bloka (NNA1) za dovod in razdelitev električne energije, sestavljen iz 4 polj, skupnih dimenzij 2400x2100x600mm (ŠxVxG), nazivna napetost 400V, 50Hz, nazivni tok glavnih zbiralnic min. 160A, kratkos (pcs)tični zdržni tok min. 5kA, udarni tok kratkega stika 12,5kA, min. IP54, iz jeklene pločevine prašno barvane v RAL7035, za TN-C-S vrsto električnega omrežja, kabelski prostor izveden ob strani, dovod s transformatorja (kabelski) - spodaj, odvodi (kabelski) - spodaj. Stikalni blok je sestavljen iz: ohišij z montažnimi ploščami, enokrilnih vrat s ključavnico, s slepo shemo na vratih - spredaj, stranic, pokrovov, podstavkov, povezovalnih in spojnih elementov, zbiralk, pregradnih plošč, delnih montažnih plošč, odzemnikov, ipd. Uvod kablov v stikalni blok s pomočjo uvodnic vgrajenih v dno stikalnega bloka. Izvedba skladno z SIST EN 61439-1 in SIST EN 61439-2. Stikalni blok mora biti opremljen po specifikaciji v dokumentu št. 2TDK_IBE_PZI_EL_S3-x3-06_E2_XX_SH_XX_SL_3602_0_003, ožičen in preizkušen. Stikalni blok je potrebno dobaviti skupaj z nosilno jekleno konstrukcijo za namestitev stikalnega bloka. Nosilna konstrukcija mora biti višine dvojnega montažnega poda, izdelana iz jeklenih profilov, varjena ter antikorozijsko zaščitena z vročim pocinkanjem, komplet z vsemi pomožnimi deli, prenosi in montažo. npr. tip: VX25; proizvod: RITTAL, opremljen po specifikaciji |  | Supply and installation of a free - standing, modular switchgear (NNA1) for power supply and distribution, consisting of 4 bays, total dimensions 2400x2100x600mm (WxHxD), rated voltage 400V, 50Hz, rated current of main busbars min. 160A, short - circuit withstanding current min. 5kA, short-circuit surge current 12.5kA, min IP54, made of powder-coated sheet steel in RAL7035, for TN-CS type of electrical network, cable space on the side, supply from transformer (cable) - below, leads (cable) - below. The switchgear consists of: housings with mounting plates, single doors with a lock, with a blind scheme on the door - front, sides, covers, bases, connecting and connecting elements, busbars, partition plates, partial mounting plates, strippers, etc. Input of cables into the switchgear by means of glands built into the bottom of the switchgear. Version in accordance with SIST EN 61439-1 and SIST EN 61439-2. The switchgear must be equipped according to the specification in document no. 2TDK_IBE_PZI_EL_S3-x3-06_E2_XX_SH_XX_EN_3602_P_004, wired and tested. It must be supplied together with the load-bearing steel structure for the installation. The load-bearing structure must be the height of a double prefabricated floor, made of steel profiles, welded and protected against corrosion by hot-dip galvanizing, complete with all auxiliary parts, transmissions and assembly. Eg. type: VX25; product: RITTAL, equipped to specification |  | kpl (set) | 1 |  | 0 | 09.06.03.0053. | DA | (2TDK_Lokacija/Projekt=='2TDK') AND (2TDK_Klasifikacija/ObjektTip=='TUN') AND (2TDK_Klasifikacija/Sistem=='ELO') AND (2TDK_Lokacija/ObjektSifra=='T02') AND (2TDK_Lokacija/ConaTip=='PRE') AND (2TDK_Lokacija/ConaSifra=='10') AND (2TDK_Klasifikacija/ElementTip=='Omara') AND (2TDK_Atributi/ElementSifra=='NNA1') | NumberOfItems/4
01.01.11.03.0002. | Dobava in montaža prostostoječega stikalnega bloka (NNAN1), sestavljenega iz dveh polj, dimenzij (800x2000x400)mm+(600x2000x400)mm (ŠxVxG), na podstavku višine 100mm, nazivna napetost 400V, 50Hz, min. IP54, iz jeklene pločevine prašno barvane v RAL7035, za IT vrsto električnega omrežja, uvod kablov spodaj. Stikalni blok je sestavljen iz: ohišij z montažnimi ploščami, enokrilnih vrat s ključavnico, podstavkov, povezovalnih in spojnih elementov, zbiralk, pregradnih plošč, ipd. Uvod kablov v stikalni blok s pomočjo uvodnic vgrajenih v dno stikalnega bloka. Stikalni blok mora biti opremljen po specifikaciji v dokumentu št. 2TDK_IBE_PZI_EL_S3-x3-06_E2_XX_SH_XX_SL_3603_0_003, ožičen in preizkušen. Stikalni blok je potrebno dobaviti skupaj z nosilno jekleno konstrukcijo za namestitev stikalnega bloka. Nosilna konstrukcija mora biti višine dvojnega montažnega poda, izdelana iz jeklenih profilov, varjena ter antikorozijsko zaščitena z vročim pocinkanjem, komplet z vsemi pomožnimi deli, prenosi in montažo. npr. tip: VX25; proizvod: RITTAL, opremljen po specifikaciji |  | Supply and installation of a free-standing switchgear (NNAN1), consisting of two bays, dimensions (800x2000x400) mm + (600x2000x400) mm (WxHxD), on a base height 100mm, rated voltage 400V, 50Hz, min. IP54, made of steel sheet powder bar RAL7035, for IT type of electrical network, cable entry below. The switchgear consists of: housings with mounting plates, single doors with locks, bases, connecting and connecting elements, busbars, partition plates, etc. Input of cables into the switchgear by means of glands built into the bottom of the switchgear. The switchgear must be equipped according to the specification in document no. 2TDK_IBE_PZI_EL_S3-x3-06_E2_XX_SH_XX_EN_3603_P_004, wired and tested. It must be supplied together with the load-bearing steel structure for the installation. The load-bearing structure must be the height of a double prefabricated floor, made of steel profiles, welded and protected against corrosion by hot-dip galvanizing, complete with all auxiliary parts, transmissions and assembly. e.g. type: VX25; product: RITTAL, equipped to specification |  | kpl (set) | 1 |  | 0 | 09.06.03.0054. | DA | (2TDK_Lokacija/Projekt=='2TDK') AND (2TDK_Klasifikacija/ObjektTip=='TUN') AND (2TDK_Klasifikacija/Sistem=='ELO') AND (2TDK_Lokacija/ObjektSifra=='T02') AND (2TDK_Lokacija/ConaTip=='PRE') AND (2TDK_Lokacija/ConaSifra=='10') AND (2TDK_Klasifikacija/ElementTip=='Omara') AND (2TDK_Atributi/ElementSifra=='NNAN1') | NumberOfItems/2
01.01.11.04. | Napajanje brez prekinitev (UPS) |  | Uninterruptible Power Supply (UPS) |  |  |  |  | 0
01.01.11.04.0001. | Dobava in montaža naprave za brezprekinitveno napajanje (UPS). Dostava opreme na lokacijo objekta, namestitev, priklop na pripravljene instalacije, testiranje in zagon, usposabljanje uporabnika. Nazivna moč 10kVA/9 kW, 3 fazni vhod, 1 fazni izhod, realiziran z notranjo redundanco dveh UPS modulov, vsak moči 10kVA. ON line tehnologija delovanja (klasifikacija VFI-SS-111 po SIST EN62040-3), tri nivojski IGBT pretvorniki. UPS naj bo opremljen z dvema izolacijskima transformatorjema sledečih lastnosti: trifazni transformator trikot / zvezda 400V/400V+N na vhodu usmernika UPS sistema, enofazni transformator 230V/230V v by pass liniji. Razvod UPS napetosti je v IT sistemu električnih inštalacij, zato je potrebna uporaba kontrolnika zemeljskega stika, ki je znotraj UPS naprave. Standardno vgrajeni vmesniki za MODBUS preko TCP/IP, SNMP, HTTP, SMTP, PROFIBUS. Vgrajen vmesnik za WEB/SNMP nadzor in priključitev naprave na Ethernet omrežje skupaj s programsko opremo za zaustavitev različnih operacijskih sistemov. Vgrajena programabilna relejska kartica za prenos pomembnih informacij stanja UPS sistema na nadzorni sistem in kartice MAS-OP-ADC za nadzor stanja akumulatorskih baterij. Karakteristike usmernika UPS modula (10+10) kVA: vhodna napetost: 400V ± 20% (do –35% @70% nazivni moči modula), vhodna frekvenca: 50Hz ± 10%, vhodni faktor moči pri nazivni obremenitvi: 0,99, popačenje vhodnega toka v nazivnih pogojih: < 3%. Izhodne karakteristike razsmernika (10+10) kVA: izhodna napetost: 230V, 1faza+n, ± 1 %, sinusna, izhodna frekvenca: 50Hz ± 2%, klasifikacija (CEI EN 62040-3): VFI - SS - 111. Preobremenitev posamičnega razsmernika: 125% 10 minut, 150% 60 sekund, vršni faktor: 3:1, popačenje izhodne napetosti: 1 % ob linearnem bremenu. Lastnosti elektronskega mrežnega bypass stikala: vhodna napetost: 230V, 1f+n, ±15%, vhodna frekvenca: 50Hz ± 10%. Stopnja zaščite IP31. Dimenzije (šxgxv)= 810x650x2010 mm. Barva RAL7035. UPS je potrebno dobaviti skupaj z nosilno jekleno konstrukcijo za namestitev UPS-a. Nosilna konstrukcija mora biti višine dvojnega montažnega poda, izdelana iz jeklenih profilov, varjena ter antikorozijsko zaščitena z vročim pocinkanjem, komplet z vsemi pomožnimi deli, prenosi in montažo. npr. tip: Masterys IP+ 10kVA, 3/1; proizvod: Socomec |  | Supply and installation of uninterruptible power supply (UPS) device. Delivery of equipment to the location of the facility, installation, connection to ready installations, testing and commissioning, user training. Rated power 10kVA / 9 kW, 3-phase input, 1-phase output, realized with internal redundancy of two UPS modules, each power 10kVA. ON line operating technology (classification VFI-SS-111 according to SIST EN62040-3), three level IGBT converters. UPS should be equipped with two isolating transformers with these characteristics: three-phase transformer triangle/star 400V/400V + N at the input of the UPS rectifier system, single-phase transformer 230V/230V in the bypass line. UPS voltage distribution is in the IT system of electrical installations, so it is necessary to use a ground contact controller inside the UPS device. Standard built-in interfaces for MODBUS via TCP/IP, SNMP, HTTP, SMTP, PROFIBUS. Built-in interface for WEB/SNMP control and connection of the device to the Ethernet network together with software for stopping various operating systems. Built-in programmable relay card for transferring important UPS system status information to the monitoring system and MAS-OP-ADC cards for battery status monitoring. UPS module rectifier characteristics (10+10) kVA: input voltage: 400V ± 20% (up to –35% at 70% of rated power of the module), input frequency: 50Hz ± 10%, power input factor at rated load: 0.99, input current distortion under rated conditions: <3%. Inverter output characteristics (10 + 10) kVA: output voltage: 230V, 1 phase + n, ± 1%, sinusoidal, output frequency: 50Hz ± 2%, classification (CEI EN 62040-3): VFI - SS - 111. Single inverter overload: 125% 10 minutes, 150% 60 seconds, peak factor: 3: 1, output voltage distortion: 1% at linear load. Electronic mains bypass switch properties: input voltage: 230V, 1f + n, ± 15%, input frequency: 50Hz ± 10%. Degree of protection IP31. Dimensions (wxdxh) = 810x650x2010 mm. Color RAL7035. UPS must be supplied with the load-bearing steel structure for installation. The load-bearing structure must be the height of a double prefabricated floor, made of steel profiles, welded and protected against corrosion by hot-dip galvanizing, complete with all auxiliary parts, transport and assembly. e.g. type: Masterys IP + 10kVA, 3/1; product: Socomec |  | kpl (set) | 1 |  | 0 | 09.06.04.0001. | DA | (2TDK_Lokacija/Projekt=='2TDK') AND (2TDK_Klasifikacija/ObjektTip=='TUN') AND (2TDK_Klasifikacija/Sistem=='ELO') AND (2TDK_Lokacija/ObjektSifra=='T02') AND (2TDK_Lokacija/ConaTip=='PRE') AND (2TDK_Lokacija/ConaSifra=='10') AND (2TDK_Klasifikacija/ElementTip=='UPS') AND (2TDK_Atributi/ElementSifra=='UPS') | NumberOfItems
01.01.11.04.0002. | Dobava in montaža ventilsko reguliranih (VRLA) 12V akumulatorjev nameščenih na regalnih policah v ločenem prostoru, avtonomija delovanja naprave 90 minut pri 9 kW. Tehnične zahteve za akumulatorski sestav: Vgrajeni morajo biti ventilsko regulirani (VRLA) 12V akumulatorji, z življenjsko dobo 10-12 let (Long Lige po Eurobat 2015 klasifikaciji), svinčeni, brez vzdrževanja, izdelani po zahtevah standarda ISO 9001 in ISO 14001, vgrajeni na regalnih stojalih in vgrajenimi vsemi zaščitnimi elementi proti možnosti dotika. Sistem mora omogočati avtonomijo minimalno 90 minut pri obremenitvi 9kW. Na UPS-u mora biti vgrajen sistem za doseganje maksimalne življenjske dobe akumulatorjev na osnovi inteligentnega polnjenja akumulatorjev. Vgrajene temperaturne sonde na akumulatorskem regalu. Delovna temperatura 0° - 40°C (priporočena 18° - 25°C za doseganje optimalne življenjske dobe akumulatorjev). Relativna vlažnost 0-95% brez kondenza. Nivo hrupa na 1 m po ISO3746 - < 52 dBA. |  | Dobava in montaža ventilsko reguliranih (VRLA) 12V akumulatorjev nameščenih na regalnih policah v ločenem prostoru, avtonomija delovanja naprave 90 minut pri 9 kW (AKU). Tehnične zahteve za akumulatorski sestav: Vgrajeni morajo biti ventilsko regulirani (VRLA) 12V akumulatorji, z življenjsko dobo 10-12 let (Long Lige po Eurobat 2015 klasifikaciji), svinčeni, brez vzdrževanja, izdelani po zahtevah standarda ISO 9001 in ISO 14001, vgrajeni na regalnih stojalih in vgrajenimi vsemi zaščitnimi elementi proti možnosti dotika. Sistem mora omogočati avtonomijo minimalno 90 minut pri obremenitvi 9kW. Na UPS-u mora biti vgrajen sistem za doseganje maksimalne življenjske dobe akumulatorjev na osnovi inteligentnega polnjenja akumulatorjev. Vgrajene temperaturne sonde na akumulatorskem regalu. Delovna temperatura 0° - 40°C (priporočena 18° - 25°C za doseganje optimalne življenjske dobe akumulatorjev). Relativna vlažnost 0-95% brez kondenza. Nivo hrupa na 1 m po ISO3746 - < 52 dBA. |  | kpl (set) | 1 |  | 0 | 09.06.04.0002.
01.01.11.04.0003. | Dobava in montaža omarice (AKU) z zaščitnimi elementi za akumulatorje iz jeklene pločevine prašno barvane v RAL7035, IP65, dimenzij (šxgxv)= 400x250x400 mm |  | Supply and installation of cabinet (AKU-battery) with protective elements for batteries made from powder-coated steel sheet in RAL7035, IP65, dimensions (wxdxh) = 400x250x400 mm |  | kpl (set) | 1 |  | 0 | 09.06.04.0004. | DA | (2TDK_Lokacija/Projekt=='2TDK') AND (2TDK_Klasifikacija/ObjektTip=='TUN') AND (2TDK_Klasifikacija/Sistem=='ELO') AND (2TDK_Lokacija/ObjektSifra=='T02') AND (2TDK_Lokacija/ConaTip=='PRE') AND (2TDK_Lokacija/ConaSifra=='10') AND (2TDK_Klasifikacija/ElementTip=='AKU') AND (2TDK_Atributi/ElementSifra=='AKU') | NumberOfItems/2
01.01.11.04.0004. | Dobava in montaža regalov za namestitev akumulatorjev iz jeklene pločevine (AKUR), dimenzij (šxgxv)= 900x560x1700 mm |  | Supply and installation of racks for the installation of steel sheet batteries (AKUR), dimensions (wxdxh) = 900x560x1700 mm |  | kpl (set) | 1 |  | 0 | 09.06.04.0005. | DA | (2TDK_Lokacija/Projekt=='2TDK') AND (2TDK_Klasifikacija/ObjektTip=='TUN') AND (2TDK_Klasifikacija/Sistem=='ELO') AND (2TDK_Lokacija/ObjektSifra=='T02') AND (2TDK_Lokacija/ConaTip=='PRE') AND (2TDK_Lokacija/ConaSifra=='10') AND (2TDK_Klasifikacija/ElementTip=='AKU') AND (2TDK_Atributi/ElementSifra=='AKUR') | NumberOfItems/2
01.01.11.04.0005. | Dobava in montaža kabelskih povezav med UPS napravo in akumulatorji, komplet s nosilno in pritrdilno opremo |  | Supply and installation of cable connections between the UPS device and batteries, complete with support and fastening equipment |  | kpl (set) | 1 |  | 0 | 09.06.04.0006. | NE
01.01.11.04.0006. | Dobava in montaža sonde za spremljanje temperature akumulatorjev |  | Supply and installation of a battery temperature monitoring probe |  | kpl (set) | 1 |  | 0 | 09.06.04.0007. | NE
01.01.11.05. | 20 kV kabli in oprema |  | 20 kV cables and equipment |  |  |  |  | 0
01.01.11.05.0001. | Dobava in polaganje kabla NA2XS(F)2Y 1×70RM/16 mm2 |  | Supply and laying of cable NA2XS (F) 2Y 1 × 70RM/16 mm2 12/20 kV |  | m | 45 |  | 0 | 09.16.01.0005. | NE
01.01.11.05.0002. | Dobava in montaža notranjega kabelskega zaključka (končnika) s priklopom in ozemljitvijo za enožilne kable NA2XS(F)2Y 1x70RM/16 mm2; 12/20kV; npr. tip: RSES-5227-R, proizvod: Raychem |  | Supply and installation of internal cable termination (terminal) with connection and grounding for single-core cables NA2XS (F) 2Y 1x70RM/16 mm2; 12/20kV; e.g. type: RSES-5227-R, product: Raychem |  | kos (pcs) | 3 |  | 0 | 09.16.01.0014. | NE
01.01.11.05.0003. | Dobava in montaža notranjega kabelskega zaključka (končnika) s priklopom in ozemljitvijo za enožilni kabel NA2XS(F)2Y 1×70RM/16 mm2, 12/20 kV, npr. tip: POLT-24D/1XI-ML-2-13 + EAKT-1657 |  | Supply and installation of internal cable termination (terminal) with connection and grounding for single-core cable NA2XS (F) 2Y 1 × 70RM / 16 mm2, 12/20 kV, e.g. type: POLT-24D / 1XI-ML-2-13 + EAKT-1657 |  | kos (pcs) | 3 |  | 0 | 09.16.01.0008. | NE
01.01.11.05.0004. | Dobava in montaža nosilne konstrukcije za SN kable, sestavljene iz C profila 41x22 mm dolžine 400 mm, kabelskih objemk, npr. tip Id Technik K 26/38 (3x), T vijakov z maticami in podložkami ter pritrdilnim materialom |  | Supply and installation of the supporting structure for MV cables in the transformer room, consisting of C profile 41x22 mm, length 400 mm, cable clamps, e.g. type Id Technik K 26/38 (3x), T screws with nuts and washers and fastening material |  | kpl (set) | 4 |  | 0 | 09.16.01.0027. | NE
01.01.11.05.0005. | Požarno varno tesnjenje kablov, ki potekajo skozi stene na mejah posameznih požarnih sektorjev z materiali in izvedbo, ki zagotavlja požarno odpornost zahtevano po študiji požarne varnosti (EI90). Izvede ga izvajalec z licenco ter na koncu izda ustrezni certifikat (izvedba in uporabljen material v skladu s standardoma EN 13501-2 in DIN 4102). Velikos (pcs)t odprtine do 0,1 m2. Npr. tip: PYRO-SAFE® Flammotect A - single layer, izdelek: SVT. |  | Fire-safe sealing of cables running through walls at the boundaries of individual fire sectors with materials and design that provides fire resistance required by the fire safety study (EI90). It is performed by a licensed contractor which finally issues the appropriate certificate (design and material used in accordance with standards EN 13501-2 and DIN 4102). Opening size up to 0.1 m2. Eg. type: PYRO-SAFE® Flammotect A - single layer, product: SVT. |  | kpl (set) | 1 |  | 0 | 09.16.03.0074. | NE
01.01.11.06. | 0,4 kV kabli in oprema |  | 0,4 kV cables and equipment |  |  |  |  | 0
01.01.11.06.0001. | Dobava in montaža energetskega enožilnega Cu kabla s PVC izolacijo za povezavo med NN stranjo energetskega transformatorja in odgovarjajočim NN poljem 0,4 kV stikalnega bloka, komplet s priborom, N2XH 1x120 mm2, 0,6/1 kV |  | Supply and installation of energy single-core Cu cable with PVC insulation for connection between the LV side of the power transformer and the corresponding LV field of 0.4 kV switchgear, set with accessories, N2XH 1x120 mm2, 0.6/1 kV |  | m | 60 |  | 0 | 09.16.02.0073. | NE
01.01.11.06.0002. | Dobava in montaža nosilne konstrukcije za NN kable v transformatorskem prostoru, skupaj s pritrdilnim materialom in kabelskimi objemkami |  | Supply and installation of load-bearing structure for LV cables in the transformer room, together with fastening material and cable clamps |  | kpl (set) | 1 |  | 0 | 09.16.03.0062. | NE
01.01.11.06.0003. | Požarno varno tesnjenje kablov, ki potekajo skozi stene na mejah posameznih požarnih sektorjev z materiali in izvedbo, ki zagotavlja požarno odpornost zahtevano po študiji požarne varnosti (EI90). Izvede ga izvajalec z licenco ter na koncu izda ustrezni certifikat (izvedba in uporabljen material v skladu s standardoma EN 13501-2 in DIN 4102). Velikos (pcs)t odprtine do 0,1 m2. Npr. tip: PYRO-SAFE® Flammotect A - single layer, izdelek: SVT. |  | Fire-safe sealing of cables running through walls at the boundaries of individual fire sectors with materials and design that provides fire resistance required by the fire safety study (EI90). It is performed by a licensed contractor which finally issues the appropriate certificate (design and material used in accordance with standards EN 13501-2 and DIN 4102). Opening size up to 0.1 m2. Eg. type: PYRO-SAFE® Flammotect A - single layer, product: SVT. |  | kpl (set) | 1 |  | 0 | 09.16.03.0074. | NE
01.01.11.07. | NN napajalni, signalni in krmilni kabli do 1kV |  | LV power, signal and control cables up to 1kV |  |  |  |  | 0
01.01.11.07.0001. | Dobava in polaganje kabla N2XH-J 4 x 1,5 mm2 |  | Supply and laying of cable N2XH-J 4 x 1.5 mm2 |  | m | 30 |  | 0 | 09.16.02.0093. | NE
01.01.11.07.0002. | Dobava in montaža gibljivih inštalacijskih cevi in trdih PN inštalacijskih cevi z loki, spojkami in objemkami, komplet s pritrdilnim priborom, premera 13,5 do 23 mm |  | Supply and installation of flexible installation pipes and rigid PN installation pipes with arcs, couplings and clamps, set with fastening accessories, diameter 13.5 to 23 mm |  | m | 5 |  | 0 | 09.16.03.0059. | NE
01.01.11.08. | Pomožna oprema |  | Auxiliary equipment |  |  |  |  | 0
01.01.11.08.0001. | - opozorilne table - nazivne table - ročica za ozemljitveni ločilnik 24 kV - prenosna garnitura za ozemljitve - komplet protipožarnega orodja - zaščitne čelade - garnitura predpisov in varnostnih tabel - gumi tekači za preizkusno napetost 24 kV - komplet orodja za ročno posluževanje naprav 20 kV - dva kompleta ključev - montaža plošča za pribor - ročni gasilnik - ročna svetilka z akumulatorjem ter polnilcem za zidno montažo |  | - warning signs - nameplates - lever for 24 kV earthing switch - portable earthing set - a set of fire-fighting tools - protective helmets - set of regulations and safety tables - rubber mats for test voltage 24 kV - a set of tools for manual operation of 20 kV devices - two sets of keys/wrenches - mounting plate for accessories - hand lamp with battery and charger for wall mounting |  | kpl (set) | 1 |  | 0 | 09.06.06.0001. | NE
01.01.11.09. | Pripravljalna, zaključna in ostala dela |  | Preparatory, final and other works |  |  |  |  | 0
01.01.11.09.0001. | - izdelava raznih manjših kabelskih prebojev do f200 mm, s požarnim tesnjenjem EI90 po polaganju kablov; izvede izvajalec z licenco, ipd. - izdelava enopolne sheme - kaširane na ploščo ali karton pod steklom - parametriranje sistema in zagon merilne opreme ter opreme za daljinsko upravljanje - meritve, preizkusi in spuščanje v pogon posameznih sklopov el. opreme - izvedba zagonskih in funkcionalnih preizkusov 20 kV in NN naprav - nastavitev in spuščanje v pogon kratkos (pcs)tične in pretokovne zaščite avtomatov in odklopnikov z ustrezno selektivno nastavitvijo |  | - production of various small cable bores up to 200 mm in diameter; with fire seal EI90 after laying cables; performed by a licensed contractor, etc. - making a single-pole scheme - laminated on a plate or cardboard under glass - parameterization of the system and start-up of measuring equipment and remote control equipment - measurements, tests and commissioning of individual sets of el. equipment - implementation of start-up and functional tests of 20 kV and LV devices - setting and commissioning of short-circuit and current protection of circuit breakers and circuit breakers with appropriate selective setting |  | kpl (set) | 1 |  | 0 | 09.06.07.0001. | NE
01.01.12. | TP2.11 |  | TP2.11 |  |  |  |  | 0
01.01.12.01. | 20 kV stikalni blok |  | 20 kV switch block |  |  |  |  | 0
01.01.12.01.0001. | Dobava in montaža 20 kV stikalnega bloka (SN2). 20 kV tipski, tovarniško preizkušen prosto stoječi stikalni blok v SF6 izvedbi, kovinsko oklopljene izvedbe, z enosistemskimi zbiralkami, sestavljen iz štirih polj, komplet z ožičenjem, veznim in pritrdilnim materialom (zbiralke, adapterji, vrstne sponke, vijaki, posluževalne ročice, ipd.), skladen s SIST EN 62271-1. Tehnični podatki stikalnega bloka: - Nazivna napetost: 24 kV - Nazivna frekvenca: 50 Hz - Nazivni tok zbiralk: 630 A - Nazivni vzdržni tok kratkega stika: 20 kA / 1 s - Nazivni udarni tok kratkega stika: 50 kA - Vzdržna napetost industrijske frekvence: 50 kV / 1 min - Vzdržnost izolacije na udarni val 1,2/50 mikrosekund: 125 kV - Krmilna napetost: 230 V AC - Stopnja zaščite NN del: IP3X - Stopnja zaščite SN del: IP65 - Barva: RAL7035 - Skupnih dimenzij: 1860 mm x 2000 x 775 mm (DxVxG) kot npr. tip: 8DJH, proizvod: Siemens Stikalni blok mora biti opremljen po specifikaciji v dokumentu št. 2TDK_IBE_PZI_EL_S3-x3-06_E2_XX_SH_XX_SL_3089_0_003, ožičen in preizkušen. Stikalni blok je potrebno dobaviti skupaj z nosilno jekleno konstrukcijo za namestitev stikalnega bloka. Nosilna konstrukcija mora biti višine dvojnega montažnega poda, izdelana iz jeklenih profilov, varjena ter antikorozijsko zaščitena z vročim pocinkanjem, komplet z vsemi pomožnimi deli, prenosi in montažo. |  | Supply and installation of a 20 kV switchgear (SN2). 20 kV standard, factory-tested free-standing switchgear in SF6 version, metal-shielded version, with single-system busbars, consisting of four bays, complete with wiring, connection and fastening material (busbars, adapters, row clamps, screws, operating levers, etc.), compliant with SIST EN 62271-1. Technical data of the switch unit: - Rated voltage: 24 kV - Rated frequency: 50 Hz - Rated bus current: 630 A - Rated short-circuit withstand current: 20 kA/1 s - Rated short-circuit surge current: 50 kA - Sustainable voltage of industrial frequency: 50 kV/1 min - Insulation resistance to shock wave 1.2/50 microseconds: 125 kV - Control voltage: 230 V AC - Degree of protection of LV parts: IP3X - Degree of protection of MV part: IP65 - Color: RAL7035 - Overall dimensions: 1860 mm x 2000 x 775 mm (LxHxD) such as type: 8DJH, product: Siemens The switchgear must be equipped according to the specification in document no. 2TDK_IBE_PZI_EL_S3-x3-06_E2_XX_SH_XX_EN_3089_P_004, wired and tested. It must be supplied together with the load-bearing steel structure for the installation. The load-bearing structure must be of the height of a double prefabricated floor, made of steel profiles, welded and protected against corrosion by hot-dip galvanizing, complete with all auxiliary parts, transmissions and assembly. |  | kpl (set) | 1 |  | 0 | 09.06.01.0006. | DA | (2TDK_Lokacija/Projekt=='2TDK') AND (2TDK_Klasifikacija/ObjektTip=='TUN') AND (2TDK_Klasifikacija/Sistem=='ELO') AND (2TDK_Lokacija/ObjektSifra=='T02') AND (2TDK_Lokacija/ConaTip=='PRE') AND (2TDK_Lokacija/ConaSifra=='11') AND (2TDK_Klasifikacija/ElementTip=='StikalniBlok') AND (2TDK_Atributi/ElementSifra=='SN2') | NumberOfItems/4
01.01.12.01.0002. | Izdelava tovarniške dokumentacije ( tokovne sheme, priključne sheme, funkcionalni opisi, shema delovanja sistema, ipd) in navodil za obratovanje in vzdrževanje |  | Preparation of factory documentation (flow diagrams, connection diagrams, functional descriptions, system operation diagram, etc.) and operating and maintenance instructions |  | kpl (set) | 1 |  | 0 | 09.06.01.0054. | NE
01.01.12.02. | Energetski transformator |  | Energetic transformer |  |  |  |  | 0
01.01.12.02.0001. | Dobava in montaža suhega trifaznega distribucijskega transformatorja za notranjo montažo (TR1), z naravnim zračnim hlajenjem (AN) brez ohišja, z vgrajenimi termičnimi sondami PTC v NN navitju, komplet s termičnim zaščitnim relejem z izhodnimi kontakti, na kolesih gibljivih v obe smeri z antivibracijsko podlogo; nazivna moč: 100 kVA, nazivna napetost: 21/0,42kV, 50Hz, regulacija napetosti: ± 2x2,5 %, vezalna skupina: Dyn5, kratkos (pcs)tična napetost: uk=4 %, izgube v praznem teku: 252 W, izgube v kratkem stiku: 1800 W, termični razred izolacije: F, klimatski razred: C2, okoljski razred: E2/E3, požarni razred: F1, hrup: 51 dB, teže: 860 kg, okvirnih dimenzij (dxšxv): 1240 x 750 x 1200 mm, medosna razdalja med kolesi: 520 mm. Npr. tip: GEAFOL; proizvod: SIEMENS Izdelan in preizkušen po SIST EN 60076-1 in SIST EN 50588-1, IEC 60076-11, IEC 60076-20. Pri naročilu transformatorjev je potrebno izpostaviti izvedbo, ki mora biti takšna, da so izpolnjene naslednje zahteve: glede dovoljenega hrupa, ki ga povzroča transformator je potrebno upoštevati mejno vrednost dovoljenega hrupa, ki je podana v Uredbi o mejnih vrednostih kazalcev hrupa v okolju (Uradni list RS št. 43/2018), za IV. območje (max 65 dB); elektromagnetno sevanje (nizkofrekvenčno 0 -10 kHz), ki ga oddaja transformator v okolje, ne sme presegati mejnih vrednosti glede na Uredbo o elektromagnetnem sevanju v naravnem in življenjskem okolju (Uradni list RS št. 70/96). Električna poljska jakos (pcs)t za II. stopnjo ne sme presegati vrednosti 10 kV/m in efekt. gostote mag. pretoka 0,1 mT. |  | Supply and installation of a dry three-phase distribution transformer for indoor installation (TR1), with natural air cooling (AN) without housing, with built-in PTC thermal probes in LV winding, complete with thermal protection relay with output contacts, on wheels moving in both directions with: rated power: 100 kVA, rated voltage: 21/0.42kV, 50Hz, voltage regulation: ± 2x2.5%, bonding group: Dyn5, short-circuit voltage: uk = 4%, no-load losses: 252 W, short-circuit losses: 1800 W, thermal insulation class: F, climate class: C2, environmental class: E2/E3, fire class: F1, noise: 51 dB, weight: 860 kg, frame dimensions (LxWxH): 1240 x 750 x 1200 mm, wheelbase: 520 mm. Eg. type: GEAFOL; product: SIEMENS Manufactured and tested according to SIST EN 60076-1 and SIST EN 50588-1, IEC 60076-11, IEC 60076-20. When ordering transformers, it is necessary to emphasize the design, which must be such that the following requirements are met: regarding the permissible noise caused by the transformer, the limit value of permissible noise given in the Regulation on limit values ​​of environmental noise indicators must be observed. RS No. 43/2018), for IV. range (max 65 dB); the electromagnetic radiation (low-frequency 0 -10 kHz) emitted by the transformer into the environment must not exceed the limit values ​​according to the Decree on electromagnetic radiation in the natural and living environment (UL RS no. 70/96). Electric field strength for II. level should not exceed the value of 10 kV/m and effect. density mag. flow of 0.1 mT. |  | kos (pcs) | 1 |  | 0 | 09.06.02.0001. | DA | (2TDK_Lokacija/Projekt=='2TDK') AND (2TDK_Klasifikacija/ObjektTip=='TUN') AND (2TDK_Klasifikacija/Sistem=='ELO') AND (2TDK_Lokacija/ObjektSifra=='T02') AND (2TDK_Lokacija/ConaTip=='PRE') AND (2TDK_Lokacija/ConaSifra=='11') AND (2TDK_Klasifikacija/ElementTip=='Transformator') AND (2TDK_Atributi/ElementSifra=='TR1') | NumberOfItems
01.01.12.03. | 0,4 kV stikalni bloki |  | 0,4 kV switch block |  |  |  |  | 0
01.01.12.03.0001. | Dobava in montaža prostostoječega, modularnega stikalnega bloka (NNA1) za dovod in razdelitev električne energije, sestavljen iz 4 polj, skupnih dimenzij 2400x2100x600mm (ŠxVxG), nazivna napetost 400V, 50Hz, nazivni tok glavnih zbiralnic min. 160A, kratkos (pcs)tični zdržni tok min. 5kA, udarni tok kratkega stika 12,5kA, min. IP54, iz jeklene pločevine prašno barvane v RAL7035, za TN-C-S vrsto električnega omrežja, kabelski prostor izveden ob strani, dovod s transformatorja (kabelski) - spodaj, odvodi (kabelski) - spodaj. Stikalni blok je sestavljen iz: ohišij z montažnimi ploščami, enokrilnih vrat s ključavnico, s slepo shemo na vratih - spredaj, stranic, pokrovov, podstavkov, povezovalnih in spojnih elementov, zbiralk, pregradnih plošč, delnih montažnih plošč, odzemnikov, ipd. Uvod kablov v stikalni blok s pomočjo uvodnic vgrajenih v dno stikalnega bloka. Izvedba skladno z SIST EN 61439-1 in SIST EN 61439-2. Stikalni blok mora biti opremljen po specifikaciji v dokumentu št. 2TDK_IBE_PZI_EL_S3-x3-06_E2_XX_SH_XX_SL_3652_0_003, ožičen in preizkušen. Stikalni blok je potrebno dobaviti skupaj z nosilno jekleno konstrukcijo za namestitev stikalnega bloka. Nosilna konstrukcija mora biti višine dvojnega montažnega poda, izdelana iz jeklenih profilov, varjena ter antikorozijsko zaščitena z vročim pocinkanjem, komplet z vsemi pomožnimi deli, prenosi in montažo. npr. tip: VX25; proizvod: RITTAL, opremljen po specifikaciji |  | Supply and installation of a free - standing, modular switchgear (NNA1) for power supply and distribution, consisting of 4 bays, total dimensions 2400x2100x600mm (WxHxD), rated voltage 400V, 50Hz, rated current of main busbars min. 160A, short - circuit withstanding current min. 5kA, short-circuit surge current 12.5kA, min IP54, made of powder-coated sheet steel in RAL7035, for TN-CS type of electrical network, cable space on the side, supply from transformer (cable) - below, leads (cable) - below. The switchgear consists of: housings with mounting plates, single doors with a lock, with a blind scheme on the door - front, sides, covers, bases, connecting and connecting elements, busbars, partition plates, partial mounting plates, strippers, etc. Input of cables into the switchgear by means of glands built into the bottom of the switchgear. Version in accordance with SIST EN 61439-1 and SIST EN 61439-2. The switchgear must be equipped according to the specification in document no. 2TDK_IBE_PZI_EL_S3-x3-06_E2_XX_SH_XX_EN_3652_P_004, wired and tested. It must be supplied together with the load-bearing steel structure for the installation. The load-bearing structure must be the height of a double prefabricated floor, made of steel profiles, welded and protected against corrosion by hot-dip galvanizing, complete with all auxiliary parts, transmissions and assembly. Eg. type: VX25; product: RITTAL, equipped to specification |  | kpl (set) | 1 |  | 0 | 09.06.03.0055. | DA | (2TDK_Lokacija/Projekt=='2TDK') AND (2TDK_Klasifikacija/ObjektTip=='TUN') AND (2TDK_Klasifikacija/Sistem=='ELO') AND (2TDK_Lokacija/ObjektSifra=='T02') AND (2TDK_Lokacija/ConaTip=='PRE') AND (2TDK_Lokacija/ConaSifra=='11') AND (2TDK_Klasifikacija/ElementTip=='Omara') AND (2TDK_Atributi/ElementSifra=='NNA1') | NumberOfItems/4
01.01.12.03.0002. | Dobava in montaža prostostoječega stikalnega bloka (NNAN1), sestavljenega iz dveh polj, dimenzij (800x2000x400)mm+(600x2000x400)mm (ŠxVxG), na podstavku višine 100mm, nazivna napetost 400V, 50Hz, min. IP54, iz jeklene pločevine prašno barvane v RAL7035, za IT vrsto električnega omrežja, uvod kablov spodaj. Stikalni blok je sestavljen iz: ohišij z montažnimi ploščami, enokrilnih vrat s ključavnico, podstavkov, povezovalnih in spojnih elementov, zbiralk, pregradnih plošč, ipd. Uvod kablov v stikalni blok s pomočjo uvodnic vgrajenih v dno stikalnega bloka. Stikalni blok mora biti opremljen po specifikaciji v dokumentu št. 2TDK_IBE_PZI_EL_S3-x3-06_E2_XX_SH_XX_SL_3653_0_003, ožičen in preizkušen. Stikalni blok je potrebno dobaviti skupaj z nosilno jekleno konstrukcijo za namestitev stikalnega bloka. Nosilna konstrukcija mora biti višine dvojnega montažnega poda, izdelana iz jeklenih profilov, varjena ter antikorozijsko zaščitena z vročim pocinkanjem, komplet z vsemi pomožnimi deli, prenosi in montažo. npr. tip: VX25; proizvod: RITTAL, opremljen po specifikaciji |  | Supply and installation of a free-standing switchgear (NNAN1), consisting of two bays, dimensions (800x2000x400) mm + (600x2000x400) mm (WxHxD), on a base height 100mm, rated voltage 400V, 50Hz, min. IP54, made of steel sheet powder bar RAL7035, for IT type of electrical network, cable entry below. The switchgear consists of: housings with mounting plates, single doors with locks, bases, connecting and connecting elements, busbars, partition plates, etc. Input of cables into the switchgear by means of glands built into the bottom of the switchgear. The switchgear must be equipped according to the specification in document no. 2TDK_IBE_PZI_EL_S3-x3-06_E2_XX_SH_XX_EN_3653_P_004, wired and tested. It must be supplied together with the load-bearing steel structure for the installation. The load-bearing structure must be the height of a double prefabricated floor, made of steel profiles, welded and protected against corrosion by hot-dip galvanizing, complete with all auxiliary parts, transmissions and assembly. e.g. type: VX25; product: RITTAL, equipped to specification |  | kpl (set) | 1 |  | 0 | 09.06.03.0056. | DA | (2TDK_Lokacija/Projekt=='2TDK') AND (2TDK_Klasifikacija/ObjektTip=='TUN') AND (2TDK_Klasifikacija/Sistem=='ELO') AND (2TDK_Lokacija/ObjektSifra=='T02') AND (2TDK_Lokacija/ConaTip=='PRE') AND (2TDK_Lokacija/ConaSifra=='11') AND (2TDK_Klasifikacija/ElementTip=='Omara') AND (2TDK_Atributi/ElementSifra=='NNAN1') | NumberOfItems/2
01.01.12.04. | Napajanje brez prekinitev (UPS) |  | Uninterruptible Power Supply (UPS) |  |  |  |  | 0
01.01.12.04.0001. | Dobava in montaža naprave za brezprekinitveno napajanje (UPS). Dostava opreme na lokacijo objekta, namestitev, priklop na pripravljene instalacije, testiranje in zagon, usposabljanje uporabnika. Nazivna moč 10kVA/9 kW, 3 fazni vhod, 1 fazni izhod, realiziran z notranjo redundanco dveh UPS modulov, vsak moči 10kVA. ON line tehnologija delovanja (klasifikacija VFI-SS-111 po SIST EN62040-3), tri nivojski IGBT pretvorniki. UPS naj bo opremljen z dvema izolacijskima transformatorjema sledečih lastnosti: trifazni transformator trikot / zvezda 400V/400V+N na vhodu usmernika UPS sistema, enofazni transformator 230V/230V v by pass liniji. Razvod UPS napetosti je v IT sistemu električnih inštalacij, zato je potrebna uporaba kontrolnika zemeljskega stika, ki je znotraj UPS naprave. Standardno vgrajeni vmesniki za MODBUS preko TCP/IP, SNMP, HTTP, SMTP, PROFIBUS. Vgrajen vmesnik za WEB/SNMP nadzor in priključitev naprave na Ethernet omrežje skupaj s programsko opremo za zaustavitev različnih operacijskih sistemov. Vgrajena programabilna relejska kartica za prenos pomembnih informacij stanja UPS sistema na nadzorni sistem in kartice MAS-OP-ADC za nadzor stanja akumulatorskih baterij. Karakteristike usmernika UPS modula (10+10) kVA: vhodna napetost: 400V ± 20% (do –35% @70% nazivni moči modula), vhodna frekvenca: 50Hz ± 10%, vhodni faktor moči pri nazivni obremenitvi: 0,99, popačenje vhodnega toka v nazivnih pogojih: < 3%. Izhodne karakteristike razsmernika (10+10) kVA: izhodna napetost: 230V, 1faza+n, ± 1 %, sinusna, izhodna frekvenca: 50Hz ± 2%, klasifikacija (CEI EN 62040-3): VFI - SS - 111. Preobremenitev posamičnega razsmernika: 125% 10 minut, 150% 60 sekund, vršni faktor: 3:1, popačenje izhodne napetosti: 1 % ob linearnem bremenu. Lastnosti elektronskega mrežnega bypass stikala: vhodna napetost: 230V, 1f+n, ±15%, vhodna frekvenca: 50Hz ± 10%. Stopnja zaščite IP31. Dimenzije (šxgxv)= 810x650x2010 mm. Barva RAL7035. UPS je potrebno dobaviti skupaj z nosilno jekleno konstrukcijo za namestitev UPS-a. Nosilna konstrukcija mora biti višine dvojnega montažnega poda, izdelana iz jeklenih profilov, varjena ter antikorozijsko zaščitena z vročim pocinkanjem, komplet z vsemi pomožnimi deli, prenosi in montažo. npr. tip: Masterys IP+ 10kVA, 3/1; proizvod: Socomec |  | Supply and installation of uninterruptible power supply (UPS) device. Delivery of equipment to the location of the facility, installation, connection to ready installations, testing and commissioning, user training. Rated power 10kVA / 9 kW, 3-phase input, 1-phase output, realized with internal redundancy of two UPS modules, each power 10kVA. ON line operating technology (classification VFI-SS-111 according to SIST EN62040-3), three level IGBT converters. UPS should be equipped with two isolating transformers with these characteristics: three-phase transformer triangle/star 400V/400V + N at the input of the UPS rectifier system, single-phase transformer 230V/230V in the bypass line. UPS voltage distribution is in the IT system of electrical installations, so it is necessary to use a ground contact controller inside the UPS device. Standard built-in interfaces for MODBUS via TCP/IP, SNMP, HTTP, SMTP, PROFIBUS. Built-in interface for WEB/SNMP control and connection of the device to the Ethernet network together with software for stopping various operating systems. Built-in programmable relay card for transferring important UPS system status information to the monitoring system and MAS-OP-ADC cards for battery status monitoring. UPS module rectifier characteristics (10+10) kVA: input voltage: 400V ± 20% (up to –35% at 70% of rated power of the module), input frequency: 50Hz ± 10%, power input factor at rated load: 0.99, input current distortion under rated conditions: <3%. Inverter output characteristics (10 + 10) kVA: output voltage: 230V, 1 phase + n, ± 1%, sinusoidal, output frequency: 50Hz ± 2%, classification (CEI EN 62040-3): VFI - SS - 111. Single inverter overload: 125% 10 minutes, 150% 60 seconds, peak factor: 3: 1, output voltage distortion: 1% at linear load. Electronic mains bypass switch properties: input voltage: 230V, 1f + n, ± 15%, input frequency: 50Hz ± 10%. Degree of protection IP31. Dimensions (wxdxh) = 810x650x2010 mm. Color RAL7035. UPS must be supplied with the load-bearing steel structure for installation. The load-bearing structure must be the height of a double prefabricated floor, made of steel profiles, welded and protected against corrosion by hot-dip galvanizing, complete with all auxiliary parts, transport and assembly. e.g. type: Masterys IP + 10kVA, 3/1; product: Socomec |  | kpl (set) | 1 |  | 0 | 09.06.04.0001. | DA | (2TDK_Lokacija/Projekt=='2TDK') AND (2TDK_Klasifikacija/ObjektTip=='TUN') AND (2TDK_Klasifikacija/Sistem=='ELO') AND (2TDK_Lokacija/ObjektSifra=='T02') AND (2TDK_Lokacija/ConaTip=='PRE') AND (2TDK_Lokacija/ConaSifra=='11') AND (2TDK_Klasifikacija/ElementTip=='UPS') AND (2TDK_Atributi/ElementSifra=='UPS') | NumberOfItems
01.01.12.04.0002. | Dobava in montaža ventilsko reguliranih (VRLA) 12V akumulatorjev nameščenih na regalnih policah v ločenem prostoru, avtonomija delovanja naprave 90 minut pri 9 kW. Tehnične zahteve za akumulatorski sestav: Vgrajeni morajo biti ventilsko regulirani (VRLA) 12V akumulatorji, z življenjsko dobo 10-12 let (Long Lige po Eurobat 2015 klasifikaciji), svinčeni, brez vzdrževanja, izdelani po zahtevah standarda ISO 9001 in ISO 14001, vgrajeni na regalnih stojalih in vgrajenimi vsemi zaščitnimi elementi proti možnosti dotika. Sistem mora omogočati avtonomijo minimalno 90 minut pri obremenitvi 9kW. Na UPS-u mora biti vgrajen sistem za doseganje maksimalne življenjske dobe akumulatorjev na osnovi inteligentnega polnjenja akumulatorjev. Vgrajene temperaturne sonde na akumulatorskem regalu. Delovna temperatura 0° - 40°C (priporočena 18° - 25°C za doseganje optimalne življenjske dobe akumulatorjev). Relativna vlažnost 0-95% brez kondenza. Nivo hrupa na 1 m po ISO3746 - < 52 dBA. |  | Dobava in montaža ventilsko reguliranih (VRLA) 12V akumulatorjev nameščenih na regalnih policah v ločenem prostoru, avtonomija delovanja naprave 90 minut pri 9 kW (AKU). Tehnične zahteve za akumulatorski sestav: Vgrajeni morajo biti ventilsko regulirani (VRLA) 12V akumulatorji, z življenjsko dobo 10-12 let (Long Lige po Eurobat 2015 klasifikaciji), svinčeni, brez vzdrževanja, izdelani po zahtevah standarda ISO 9001 in ISO 14001, vgrajeni na regalnih stojalih in vgrajenimi vsemi zaščitnimi elementi proti možnosti dotika. Sistem mora omogočati avtonomijo minimalno 90 minut pri obremenitvi 9kW. Na UPS-u mora biti vgrajen sistem za doseganje maksimalne življenjske dobe akumulatorjev na osnovi inteligentnega polnjenja akumulatorjev. Vgrajene temperaturne sonde na akumulatorskem regalu. Delovna temperatura 0° - 40°C (priporočena 18° - 25°C za doseganje optimalne življenjske dobe akumulatorjev). Relativna vlažnost 0-95% brez kondenza. Nivo hrupa na 1 m po ISO3746 - < 52 dBA. |  | kpl (set) | 1 |  | 0 | 09.06.04.0002.
01.01.12.04.0003. | Dobava in montaža omarice (AKU) z zaščitnimi elementi za akumulatorje iz jeklene pločevine prašno barvane v RAL7035, IP65, dimenzij (šxgxv)= 400x250x400 mm |  | Supply and installation of cabinet (AKU-battery) with protective elements for batteries made from powder-coated steel sheet in RAL7035, IP65, dimensions (wxdxh) = 400x250x400 mm |  | kpl (set) | 1 |  | 0 | 09.06.04.0004. | DA | (2TDK_Lokacija/Projekt=='2TDK') AND (2TDK_Klasifikacija/ObjektTip=='TUN') AND (2TDK_Klasifikacija/Sistem=='ELO') AND (2TDK_Lokacija/ObjektSifra=='T02') AND (2TDK_Lokacija/ConaTip=='PRE') AND (2TDK_Lokacija/ConaSifra=='11') AND (2TDK_Klasifikacija/ElementTip=='AKU') AND (2TDK_Atributi/ElementSifra=='AKU') | NumberOfItems/2
01.01.12.04.0004. | Dobava in montaža regalov za namestitev akumulatorjev iz jeklene pločevine (AKUR), dimenzij (šxgxv)= 900x560x1700 mm |  | Supply and installation of racks for the installation of steel sheet batteries (AKUR), dimensions (wxdxh) = 900x560x1700 mm |  | kpl (set) | 1 |  | 0 | 09.06.04.0005. | DA | (2TDK_Lokacija/Projekt=='2TDK') AND (2TDK_Klasifikacija/ObjektTip=='TUN') AND (2TDK_Klasifikacija/Sistem=='ELO') AND (2TDK_Lokacija/ObjektSifra=='T02') AND (2TDK_Lokacija/ConaTip=='PRE') AND (2TDK_Lokacija/ConaSifra=='11') AND (2TDK_Klasifikacija/ElementTip=='AKU') AND (2TDK_Atributi/ElementSifra=='AKUR') | NumberOfItems/2
01.01.12.04.0005. | Dobava in montaža kabelskih povezav med UPS napravo in akumulatorji, komplet s nosilno in pritrdilno opremo |  | Supply and installation of cable connections between the UPS device and batteries, complete with support and fastening equipment |  | kpl (set) | 1 |  | 0 | 09.06.04.0006. | NE
01.01.12.04.0006. | Dobava in montaža sonde za spremljanje temperature akumulatorjev |  | Supply and installation of a battery temperature monitoring probe |  | kpl (set) | 1 |  | 0 | 09.06.04.0007. | NE
01.01.12.05. | 20 kV kabli in oprema |  | 20 kV cables and equipment |  |  |  |  | 0
01.01.12.05.0001. | Dobava in polaganje kabla NA2XS(F)2Y 1×70RM/16 mm2 |  | Supply and laying of cable NA2XS (F) 2Y 1 × 70RM/16 mm2 12/20 kV |  | m | 45 |  | 0 | 09.16.01.0005. | NE
01.01.12.05.0002. | Dobava in montaža notranjega kabelskega zaključka (končnika) s priklopom in ozemljitvijo za enožilne kable NA2XS(F)2Y 1x70RM/16 mm2; 12/20kV; npr. tip: RSES-5227-R, proizvod: Raychem |  | Supply and installation of internal cable termination (terminal) with connection and grounding for single-core cables NA2XS (F) 2Y 1x70RM/16 mm2; 12/20kV; e.g. type: RSES-5227-R, product: Raychem |  | kos (pcs) | 3 |  | 0 | 09.16.01.0014. | NE
01.01.12.05.0003. | Dobava in montaža notranjega kabelskega zaključka (končnika) s priklopom in ozemljitvijo za enožilni kabel NA2XS(F)2Y 1×70RM/16 mm2, 12/20 kV, npr. tip: POLT-24D/1XI-ML-2-13 + EAKT-1657 |  | Supply and installation of internal cable termination (terminal) with connection and grounding for single-core cable NA2XS (F) 2Y 1 × 70RM / 16 mm2, 12/20 kV, e.g. type: POLT-24D / 1XI-ML-2-13 + EAKT-1657 |  | kos (pcs) | 3 |  | 0 | 09.16.01.0008. | NE
01.01.12.05.0004. | Dobava in montaža nosilne konstrukcije za SN kable, sestavljene iz C profila 41x22 mm dolžine 400 mm, kabelskih objemk, npr. tip Id Technik K 26/38 (3x), T vijakov z maticami in podložkami ter pritrdilnim materialom |  | Supply and installation of the supporting structure for MV cables in the transformer room, consisting of C profile 41x22 mm, length 400 mm, cable clamps, e.g. type Id Technik K 26/38 (3x), T screws with nuts and washers and fastening material |  | kpl (set) | 4 |  | 0 | 09.16.01.0027. | NE
01.01.12.05.0005. | Požarno varno tesnjenje kablov, ki potekajo skozi stene na mejah posameznih požarnih sektorjev z materiali in izvedbo, ki zagotavlja požarno odpornost zahtevano po študiji požarne varnosti (EI90). Izvede ga izvajalec z licenco ter na koncu izda ustrezni certifikat (izvedba in uporabljen material v skladu s standardoma EN 13501-2 in DIN 4102). Velikos (pcs)t odprtine do 0,1 m2. Npr. tip: PYRO-SAFE® Flammotect A - single layer, izdelek: SVT. |  | Fire-safe sealing of cables running through walls at the boundaries of individual fire sectors with materials and design that provides fire resistance required by the fire safety study (EI90). It is performed by a licensed contractor which finally issues the appropriate certificate (design and material used in accordance with standards EN 13501-2 and DIN 4102). Opening size up to 0.1 m2. Eg. type: PYRO-SAFE® Flammotect A - single layer, product: SVT. |  | kpl (set) | 1 |  | 0 | 09.16.03.0074. | NE
01.01.12.06. | 0,4 kV kabli in oprema |  | 0,4 kV cables and equipment |  |  |  |  | 0
01.01.12.06.0001. | Dobava in montaža energetskega enožilnega Cu kabla s PVC izolacijo za povezavo med NN stranjo energetskega transformatorja in odgovarjajočim NN poljem 0,4 kV stikalnega bloka, komplet s priborom, N2XH 1x120 mm2, 0,6/1 kV |  | Supply and installation of energy single-core Cu cable with PVC insulation for connection between the LV side of the power transformer and the corresponding LV field of 0.4 kV switchgear, set with accessories, N2XH 1x120 mm2, 0.6/1 kV |  | m | 60 |  | 0 | 09.16.02.0073. | NE
01.01.12.06.0002. | Dobava in montaža nosilne konstrukcije za NN kable v transformatorskem prostoru, skupaj s pritrdilnim materialom in kabelskimi objemkami |  | Supply and installation of load-bearing structure for LV cables in the transformer room, together with fastening material and cable clamps |  | kpl (set) | 1 |  | 0 | 09.16.03.0062. | NE
01.01.12.06.0003. | Požarno varno tesnjenje kablov, ki potekajo skozi stene na mejah posameznih požarnih sektorjev z materiali in izvedbo, ki zagotavlja požarno odpornost zahtevano po študiji požarne varnosti (EI90). Izvede ga izvajalec z licenco ter na koncu izda ustrezni certifikat (izvedba in uporabljen material v skladu s standardoma EN 13501-2 in DIN 4102). Velikos (pcs)t odprtine do 0,1 m2. Npr. tip: PYRO-SAFE® Flammotect A - single layer, izdelek: SVT. |  | Fire-safe sealing of cables running through walls at the boundaries of individual fire sectors with materials and design that provides fire resistance required by the fire safety study (EI90). It is performed by a licensed contractor which finally issues the appropriate certificate (design and material used in accordance with standards EN 13501-2 and DIN 4102). Opening size up to 0.1 m2. Eg. type: PYRO-SAFE® Flammotect A - single layer, product: SVT. |  | kpl (set) | 1 |  | 0 | 09.16.03.0074. | NE
01.01.12.06.0004. | Požarno varno tesnjenje kablov, ki potekajo skozi stene na mejah posameznih požarnih sektorjev z materiali in izvedbo, ki zagotavlja požarno odpornost zahtevano po študiji požarne varnosti (EI90). Izvede ga izvajalec z licenco ter na koncu izda ustrezni certifikat (izvedba in uporabljen material v skladu s standardoma EN 13501-2 in DIN 4102). Velikos (pcs)t odprtine do 0,3 m2. Npr. tip: PYRO-SAFE® Flammotect A - single layer, izdelek: SVT. |  | Fire-safe sealing of cables running through walls at the boundaries of individual fire sectors with materials and design that provides fire resistance required by the fire safety study (EI90). It is performed by a licensed contractor which finally issues the appropriate certificate (design and material used in accordance with standards EN 13501-2 and DIN 4102). Opening size up to 0.3 m2. Eg. type: PYRO-SAFE® Flammotect A - single layer, product: SVT. |  | kpl (set) | 4 |  | 0 | 09.16.03.0076. | NE
01.01.12.06.0005. | Požarno varno tesnjenje kablov, ki potekajo skozi stene na mejah posameznih požarnih sektorjev z materiali in izvedbo, ki zagotavlja požarno odpornost zahtevano po študiji požarne varnosti (EI90). Izvede ga izvajalec z licenco ter na koncu izda ustrezni certifikat (izvedba in uporabljen material v skladu s standardom EN 1366). Npr. tip: PYRO-SAFE® Flammotect A - single layer, izdelek: SVT. |  | Fire-safe sealing of cables running through walls at the boundaries of individual fire sectors with materials and design that provides fire resistance required by the fire safety study (EI90). It is performed by a licensed contractor which finally issues the appropriate certificate (design and material used in accordance with standards EN 13501-2 and DIN 4102). Opening size up to 0.3 m2. Eg. type: PYRO-SAFE® Flammotect A - single layer, product: SVT. |  | kpl (set) | 40 |  | 0 | 09.16.03.0076. | NE
01.01.12.07. | NN napajalni, signalni in krmilni kabli do 1kV |  | LV power, signal and control cables up to 1kV |  |  |  |  | 0
01.01.12.07.0001. | Dobava in polaganje kabla N2XH-J 4 x 1,5 mm2 |  | Supply and laying of cable N2XH-J 4 x 1.5 mm2 |  | m | 30 |  | 0 | 09.16.02.0093. | NE
01.01.12.07.0002. | Dobava in montaža gibljivih inštalacijskih cevi in trdih PN inštalacijskih cevi z loki, spojkami in objemkami, komplet s pritrdilnim priborom, premera 13,5 do 23 mm |  | Supply and installation of flexible installation pipes and rigid PN installation pipes with arcs, couplings and clamps, set with fastening accessories, diameter 13.5 to 23 mm |  | m | 5 |  | 0 | 09.16.03.0059. | NE
01.01.12.08. | Pomožna oprema |  | Auxiliary equipment |  |  |  |  | 0
01.01.12.08.0001. | - opozorilne table - nazivne table - ročica za ozemljitveni ločilnik 24 kV - prenosna garnitura za ozemljitve - komplet protipožarnega orodja - zaščitne čelade - garnitura predpisov in varnostnih tabel - gumi tekači za preizkusno napetost 24 kV - komplet orodja za ročno posluževanje naprav 20 kV - dva kompleta ključev - montaža plošča za pribor - ročni gasilnik - ročna svetilka z akumulatorjem ter polnilcem za zidno montažo |  | - warning signs - nameplates - lever for 24 kV earthing switch - portable earthing set - a set of fire-fighting tools - protective helmets - set of regulations and safety tables - rubber mats for test voltage 24 kV - a set of tools for manual operation of 20 kV devices - two sets of keys/wrenches - mounting plate for accessories - hand lamp with battery and charger for wall mounting |  | kpl (set) | 1 |  | 0 | 09.06.06.0001. | NE
01.01.12.09. | Pripravljalna, zaključna in ostala dela |  | Preparatory, final and other works |  |  |  |  | 0
01.01.12.09.0001. | - izdelava raznih manjših kabelskih prebojev do f200 mm, s požarnim tesnjenjem EI90 po polaganju kablov; izvede izvajalec z licenco, ipd. - izdelava enopolne sheme - kaširane na ploščo ali karton pod steklom - parametriranje sistema in zagon merilne opreme ter opreme za daljinsko upravljanje - meritve, preizkusi in spuščanje v pogon posameznih sklopov el. opreme - izvedba zagonskih in funkcionalnih preizkusov 20 kV in NN naprav - nastavitev in spuščanje v pogon kratkos (pcs)tične in pretokovne zaščite avtomatov in odklopnikov z ustrezno selektivno nastavitvijo |  | - production of various small cable bores up to 200 mm in diameter; with fire seal EI90 after laying cables; performed by a licensed contractor, etc. - making a single-pole scheme - laminated on a plate or cardboard under glass - parameterization of the system and start-up of measuring equipment and remote control equipment - measurements, tests and commissioning of individual sets of el. equipment - implementation of start-up and functional tests of 20 kV and LV devices - setting and commissioning of short-circuit and current protection of circuit breakers and circuit breakers with appropriate selective setting |  | kpl (set) | 1 |  | 0 | 09.06.07.0001. | NE
01.01.13. | TP2.12 |  | TP2.12 |  |  |  |  | 0
01.01.13.01. | 20 kV stikalni blok |  | 20 kV switch block |  |  |  |  | 0
01.01.13.01.0001. | Dobava in montaža 20 kV stikalnega bloka (SN2). 20 kV tipski, tovarniško preizkušen prosto stoječi stikalni blok v SF6 izvedbi, kovinsko oklopljene izvedbe, z enosistemskimi zbiralkami, sestavljen iz štirih polj, komplet z ožičenjem, veznim in pritrdilnim materialom (zbiralke, adapterji, vrstne sponke, vijaki, posluževalne ročice, ipd.), skladen s SIST EN 62271-1. Tehnični podatki stikalnega bloka: - Nazivna napetost: 24 kV - Nazivna frekvenca: 50 Hz - Nazivni tok zbiralk: 630 A - Nazivni vzdržni tok kratkega stika: 20 kA / 1 s - Nazivni udarni tok kratkega stika: 50 kA - Vzdržna napetost industrijske frekvence: 50 kV / 1 min - Vzdržnost izolacije na udarni val 1,2/50 mikrosekund: 125 kV - Krmilna napetost: 230 V AC - Stopnja zaščite NN del: IP3X - Stopnja zaščite SN del: IP65 - Barva: RAL7035 - Skupnih dimenzij: 1860 mm x 2000 x 775 mm (DxVxG) kot npr. tip: 8DJH, proizvod: Siemens Stikalni blok mora biti opremljen po specifikaciji v dokumentu št. 2TDK_IBE_PZI_EL_S3-x3-06_E2_XX_SH_XX_SL_3090_0_003, ožičen in preizkušen. Stikalni blok je potrebno dobaviti skupaj z nosilno jekleno konstrukcijo za namestitev stikalnega bloka. Nosilna konstrukcija mora biti višine dvojnega montažnega poda, izdelana iz jeklenih profilov, varjena ter antikorozijsko zaščitena z vročim pocinkanjem, komplet z vsemi pomožnimi deli, prenosi in montažo. |  | Supply and installation of a 20 kV switchgear (SN2). 20 kV standard, factory-tested free-standing switchgear in SF6 version, metal-shielded version, with single-system busbars, consisting of four bays, complete with wiring, connection and fastening material (busbars, adapters, row clamps, screws, operating levers, etc.), compliant with SIST EN 62271-1. Technical data of the switch unit: - Rated voltage: 24 kV - Rated frequency: 50 Hz - Rated bus current: 630 A - Rated short-circuit withstand current: 20 kA/1 s - Rated short-circuit surge current: 50 kA - Sustainable voltage of industrial frequency: 50 kV/1 min - Insulation resistance to shock wave 1.2/50 microseconds: 125 kV - Control voltage: 230 V AC - Degree of protection of LV parts: IP3X - Degree of protection of MV part: IP65 - Color: RAL7035 - Overall dimensions: 1860 mm x 2000 x 775 mm (LxHxD) such as type: 8DJH, product: Siemens The switchgear must be equipped according to the specification in document no. 2TDK_IBE_PZI_EL_S3-x3-06_E2_XX_SH_XX_EN_3090_P_004, wired and tested. It must be supplied together with the load-bearing steel structure for the installation. The load-bearing structure must be of the height of a double prefabricated floor, made of steel profiles, welded and protected against corrosion by hot-dip galvanizing, complete with all auxiliary parts, transmissions and assembly. |  | kpl (set) | 1 |  | 0 | 09.06.01.0007. | DA | (2TDK_Lokacija/Projekt=='2TDK') AND (2TDK_Klasifikacija/ObjektTip=='TUN') AND (2TDK_Klasifikacija/Sistem=='ELO') AND (2TDK_Lokacija/ObjektSifra=='T02') AND (2TDK_Lokacija/ConaTip=='PRE') AND (2TDK_Lokacija/ConaSifra=='12') AND (2TDK_Klasifikacija/ElementTip=='StikalniBlok') AND (2TDK_Atributi/ElementSifra=='SN2') | NumberOfItems/4
01.01.13.01.0002. | Izdelava tovarniške dokumentacije ( tokovne sheme, priključne sheme, funkcionalni opisi, shema delovanja sistema, ipd) in navodil za obratovanje in vzdrževanje |  | Preparation of factory documentation (flow diagrams, connection diagrams, functional descriptions, system operation diagram, etc.) and operating and maintenance instructions |  | kpl (set) | 1 |  | 0 | 09.06.01.0054. | NE
01.01.13.02. | Energetski transformator |  | Energetic transformer |  |  |  |  | 0
01.01.13.02.0001. | Dobava in montaža suhega trifaznega distribucijskega transformatorja za notranjo montažo (TR2), z naravnim zračnim hlajenjem (AN) brez ohišja, z vgrajenimi termičnimi sondami PTC v NN navitju, komplet s termičnim zaščitnim relejem z izhodnimi kontakti, na kolesih gibljivih v obe smeri z antivibracijsko podlogo; nazivna moč: 160 kVA, nazivna napetost: 21/0,42kV, 50Hz, - regulacija napetosti: ± 2x2,5 %, vezalna skupina: Dyn5, kratkos (pcs)tična napetost: uk=4 %, izgube v praznem teku: 360 W, izgube v kratkem stiku: 2600 W, termični razred izolacije: F, klimatski razred: C2, okoljski razred: E2/E3, požarni razred: F1, hrup: 54 dB, teže: 970 kg, okvirnih dimenzij (dxšxv): 1280 x 725 x 1180 mm, medosna razdalja med kolesi: 520 mm. Npr. tip: GEAFOL; proizvod: SIEMENS Izdelan in preizkušen po SIST EN 60076-1 in SIST EN 50588-1, IEC 60076-11, IEC 60076-20. Pri naročilu transformatorjev je potrebno izpostaviti izvedbo, ki mora biti takšna, da so izpolnjene naslednje zahteve: glede dovoljenega hrupa, ki ga povzroča transformator je potrebno upoštevati mejno vrednost dovoljenega hrupa, ki je podana v Uredbi o mejnih vrednostih kazalcev hrupa v okolju (Uradni list RS št. 43/2018), za IV. območje (max 65 dB); elektromagnetno sevanje (nizkofrekvenčno 0 -10 kHz), ki ga oddaja transformator v okolje, ne sme presegati mejnih vrednosti glede na Uredbo o elektromagnetnem sevanju v naravnem in življenjskem okolju (Uradni list RS št. 70/96). Električna poljska jakos (pcs)t za II. stopnjo ne sme presegati vrednosti 10 kV/m in efekt. gostote mag. pretoka 0,1 mT. |  | Supply and installation of a dry three-phase distribution transformer for indoor installation (TR2), with natural air cooling (AN) without housing, with built-in thermal probes PTC in LV winding, complete with thermal protection relay with output contacts, on wheels moving in both directions with rated power: 160 kVA, rated voltage: 21/0.42kV, 50Hz, - voltage regulation: ± 2x2.5%, connection group: Dyn5, short-circuit voltage: uk = 4%, no-load losses: 360 W , short-circuit losses: 2600 W, thermal insulation class: F, climate class: C2, environmental class: E2 / E3, fire class: F1, noise: 54 dB, weight: 970 kg, approximate dimensions (LxWxH): 1280 x 725 x 1180 mm, wheelbase: 520 mm. E.g. type: GEAFOL; product: SIEMENS Manufactured and tested according to SIST EN 60076-1 and SIST EN 50588-1, IEC 60076-11, IEC 60076-20. When ordering transformers, it is necessary to emphasize the design, which must be such that the following requirements are met: regarding the permissible noise caused by the transformer, the limit value of permissible noise given in the Regulation on limit values ​​of environmental noise indicators must be observed. RS No. 43/2018), for IV. range (max 65 dB); the electromagnetic radiation (low-frequency 0 -10 kHz) emitted by the transformer into the environment must not exceed the limit values ​​according to the Decree on electromagnetic radiation in the natural and living environment (UL of RS no. 70/96). Electric field strength for II. level should not exceed the value of 10 kV/m and the effect. density mag. flow rate of 0,1 mT. |  | kos (pcs) | 1 |  | 0 | 09.06.02.0002. | DA | (2TDK_Lokacija/Projekt=='2TDK') AND (2TDK_Klasifikacija/ObjektTip=='TUN') AND (2TDK_Klasifikacija/Sistem=='ELO') AND (2TDK_Lokacija/ObjektSifra=='T02') AND (2TDK_Lokacija/ConaTip=='PRE') AND (2TDK_Lokacija/ConaSifra=='12') AND (2TDK_Klasifikacija/ElementTip=='Transformator') AND (2TDK_Atributi/ElementSifra=='TR2') | NumberOfItems
01.01.13.03. | 0,4 kV stikalni bloki |  | 0,4 kV switch block |  |  |  |  | 0
01.01.13.03.0001. | Dobava in montaža prostostoječega, modularnega stikalnega bloka (NNA1) za dovod in razdelitev električne energije, sestavljen iz 4 polj, skupnih dimenzij 2400x2100x600mm (ŠxVxG), nazivna napetost 400V, 50Hz, nazivni tok glavnih zbiralnic min. 250A, kratkos (pcs)tični zdržni tok min. 10kA, udarni tok kratkega stika 25kA, min. IP54, iz jeklene pločevine prašno barvane v RAL7035, za TN-C-S vrsto električnega omrežja, kabelski prostor izveden ob strani, dovod s transformatorja (kabelski) - spodaj, odvodi (kabelski) - spodaj. Stikalni blok je sestavljen iz: ohišij z montažnimi ploščami, enokrilnih vrat s ključavnico, s slepo shemo na vratih - spredaj, stranic, pokrovov, podstavkov, povezovalnih in spojnih elementov, zbiralk, pregradnih plošč, delnih montažnih plošč, odzemnikov, ipd. Uvod kablov v stikalni blok s pomočjo uvodnic vgrajenih v dno stikalnega bloka. Izvedba skladno z SIST EN 61439-1 in SIST EN 61439-2. Stikalni blok mora biti opremljen po specifikaciji v dokumentu št. 2TDK_IBE_PZI_EL_S3-x3-06_E2_XX_SH_XX_SL_3702_0_003, ožičen in preizkušen. Stikalni blok je potrebno dobaviti skupaj z nosilno jekleno konstrukcijo za namestitev stikalnega bloka. Nosilna konstrukcija mora biti višine dvojnega montažnega poda, izdelana iz jeklenih profilov, varjena ter antikorozijsko zaščitena z vročim pocinkanjem, komplet z vsemi pomožnimi deli, prenosi in montažo. npr. tip: VX25; proizvod: RITTAL, opremljen po specifikaciji |  | Supply and installation of a free - standing, modular switchgear (NNA1) for power supply and distribution, consisting of 4 bays, total dimensions 2400x2100x600mm (WxHxD), rated voltage 400V, 50Hz, rated current of main busbars min. 250A, short - circuit withstanding current min. 10kA, short-circuit surge current 25kA, min IP54, powder-coated steel sheet in RAL7035, for TN-CS type of electrical network, cable space made on the side, supply from transformer (cable) - below, leads (cable) - below. The switchgear consists of: housings with mounting plates, single doors with a lock, with a blind scheme on the door - front, sides, covers, bases, connecting and connecting elements, busbars, partition plates, partial mounting plates, strippers, etc. Input of cables into the switchgear by means of glands built into the bottom of the switchgear. Version in accordance with SIST EN 61439-1 and SIST EN 61439-2. The switchgear must be equipped according to the specification in document no. 2TDK_IBE_PZI_EL_S3-x3-06_E2_XX_SH_XX_EN_3702_P_004, wired and tested. It must be supplied together with the load-bearing steel structure for the installation. The load-bearing structure must be the height of a double prefabricated floor, made of steel profiles, welded and protected against corrosion by hot-dip galvanizing, complete with all auxiliary parts, transmissions and assembly. Eg. type: VX25; product: RITTAL, equipped to specification |  | kpl (set) | 1 |  | 0 | 09.06.03.0057. | DA | (2TDK_Lokacija/Projekt=='2TDK') AND (2TDK_Klasifikacija/ObjektTip=='TUN') AND (2TDK_Klasifikacija/Sistem=='ELO') AND (2TDK_Lokacija/ObjektSifra=='T02') AND (2TDK_Lokacija/ConaTip=='PRE') AND (2TDK_Lokacija/ConaSifra=='12') AND (2TDK_Klasifikacija/ElementTip=='Omara') AND (2TDK_Atributi/ElementSifra=='NNA1') | NumberOfItems/4
01.01.13.03.0002. | Dobava in montaža prostostoječega stikalnega bloka (NNAN1), sestavljenega iz dveh polj, dimenzij (800x2000x400)mm+(600x2000x400)mm (ŠxVxG), na podstavku višine 100mm, nazivna napetost 400V, 50Hz, min. IP54, iz jeklene pločevine prašno barvane v RAL7035, za IT vrsto električnega omrežja, uvod kablov spodaj. Stikalni blok je sestavljen iz: ohišij z montažnimi ploščami, enokrilnih vrat s ključavnico, podstavkov, povezovalnih in spojnih elementov, zbiralk, pregradnih plošč, ipd. Uvod kablov v stikalni blok s pomočjo uvodnic vgrajenih v dno stikalnega bloka. Stikalni blok mora biti opremljen po specifikaciji v dokumentu št. 2TDK_IBE_PZI_EL_S3-x3-06_E2_XX_SH_XX_SL_3703_0_003, ožičen in preizkušen. Stikalni blok je potrebno dobaviti skupaj z nosilno jekleno konstrukcijo za namestitev stikalnega bloka. Nosilna konstrukcija mora biti višine dvojnega montažnega poda, izdelana iz jeklenih profilov, varjena ter antikorozijsko zaščitena z vročim pocinkanjem, komplet z vsemi pomožnimi deli, prenosi in montažo. npr. tip: VX25; proizvod: RITTAL, opremljen po specifikaciji |  | Supply and installation of a free-standing switchgear (NNAN1), consisting of two bays, dimensions (800x2000x400) mm + (600x2000x400) mm (WxHxD), on a base height 100mm, rated voltage 400V, 50Hz, min. IP54, made of steel sheet powder bar RAL7035, for IT type of electrical network, cable entry below. The switchgear consists of: housings with mounting plates, single doors with locks, bases, connecting and connecting elements, busbars, partition plates, etc. Input of cables into the switchgear by means of glands built into the bottom of the switchgear. The switchgear must be equipped according to the specification in document no. 2TDK_IBE_PZI_EL_S3-x3-06_E2_XX_SH_XX_EN_3703_P_004, wired and tested. It must be supplied together with the load-bearing steel structure for the installation. The load-bearing structure must be the height of a double prefabricated floor, made of steel profiles, welded and protected against corrosion by hot-dip galvanizing, complete with all auxiliary parts, transmissions and assembly. e.g. type: VX25; product: RITTAL, equipped to specification |  | kpl (set) | 1 |  | 0 | 09.06.03.0058. | DA | (2TDK_Lokacija/Projekt=='2TDK') AND (2TDK_Klasifikacija/ObjektTip=='TUN') AND (2TDK_Klasifikacija/Sistem=='ELO') AND (2TDK_Lokacija/ObjektSifra=='T02') AND (2TDK_Lokacija/ConaTip=='PRE') AND (2TDK_Lokacija/ConaSifra=='12') AND (2TDK_Klasifikacija/ElementTip=='Omara') AND (2TDK_Atributi/ElementSifra=='NNAN1') | NumberOfItems/2
01.01.13.04. | Napajanje brez prekinitev (UPS) |  | Uninterruptible Power Supply (UPS) |  |  |  |  | 0
01.01.13.04.0001. | Dobava in montaža naprave za brezprekinitveno napajanje (UPS). Dostava opreme na lokacijo objekta, namestitev, priklop na pripravljene instalacije, testiranje in zagon, usposabljanje uporabnika. Nazivna moč 10kVA/9 kW, 3 fazni vhod, 1 fazni izhod, realiziran z notranjo redundanco dveh UPS modulov, vsak moči 10kVA. ON line tehnologija delovanja (klasifikacija VFI-SS-111 po SIST EN62040-3), tri nivojski IGBT pretvorniki. UPS naj bo opremljen z dvema izolacijskima transformatorjema sledečih lastnosti: trifazni transformator trikot / zvezda 400V/400V+N na vhodu usmernika UPS sistema, enofazni transformator 230V/230V v by pass liniji. Razvod UPS napetosti je v IT sistemu električnih inštalacij, zato je potrebna uporaba kontrolnika zemeljskega stika, ki je znotraj UPS naprave. Standardno vgrajeni vmesniki za MODBUS preko TCP/IP, SNMP, HTTP, SMTP, PROFIBUS. Vgrajen vmesnik za WEB/SNMP nadzor in priključitev naprave na Ethernet omrežje skupaj s programsko opremo za zaustavitev različnih operacijskih sistemov. Vgrajena programabilna relejska kartica za prenos pomembnih informacij stanja UPS sistema na nadzorni sistem in kartice MAS-OP-ADC za nadzor stanja akumulatorskih baterij. Karakteristike usmernika UPS modula (10+10) kVA: vhodna napetost: 400V ± 20% (do –35% @70% nazivni moči modula), vhodna frekvenca: 50Hz ± 10%, vhodni faktor moči pri nazivni obremenitvi: 0,99, popačenje vhodnega toka v nazivnih pogojih: < 3%. Izhodne karakteristike razsmernika (10+10) kVA: izhodna napetost: 230V, 1faza+n, ± 1 %, sinusna, izhodna frekvenca: 50Hz ± 2%, klasifikacija (CEI EN 62040-3): VFI - SS - 111. Preobremenitev posamičnega razsmernika: 125% 10 minut, 150% 60 sekund, vršni faktor: 3:1, popačenje izhodne napetosti: 1 % ob linearnem bremenu. Lastnosti elektronskega mrežnega bypass stikala: vhodna napetost: 230V, 1f+n, ±15%, vhodna frekvenca: 50Hz ± 10%. Stopnja zaščite IP31. Dimenzije (šxgxv)= 810x650x2010 mm. Barva RAL7035. UPS je potrebno dobaviti skupaj z nosilno jekleno konstrukcijo za namestitev UPS-a. Nosilna konstrukcija mora biti višine dvojnega montažnega poda, izdelana iz jeklenih profilov, varjena ter antikorozijsko zaščitena z vročim pocinkanjem, komplet z vsemi pomožnimi deli, prenosi in montažo. npr. tip: Masterys IP+ 10kVA, 3/1; proizvod: Socomec |  | Supply and installation of uninterruptible power supply (UPS) device. Delivery of equipment to the location of the facility, installation, connection to ready installations, testing and commissioning, user training. Rated power 10kVA / 9 kW, 3-phase input, 1-phase output, realized with internal redundancy of two UPS modules, each power 10kVA. ON line operating technology (classification VFI-SS-111 according to SIST EN62040-3), three level IGBT converters. UPS should be equipped with two isolating transformers with these characteristics: three-phase transformer triangle/star 400V/400V + N at the input of the UPS rectifier system, single-phase transformer 230V/230V in the bypass line. UPS voltage distribution is in the IT system of electrical installations, so it is necessary to use a ground contact controller inside the UPS device. Standard built-in interfaces for MODBUS via TCP/IP, SNMP, HTTP, SMTP, PROFIBUS. Built-in interface for WEB/SNMP control and connection of the device to the Ethernet network together with software for stopping various operating systems. Built-in programmable relay card for transferring important UPS system status information to the monitoring system and MAS-OP-ADC cards for battery status monitoring. UPS module rectifier characteristics (10+10) kVA: input voltage: 400V ± 20% (up to –35% at 70% of rated power of the module), input frequency: 50Hz ± 10%, power input factor at rated load: 0.99, input current distortion under rated conditions: <3%. Inverter output characteristics (10 + 10) kVA: output voltage: 230V, 1 phase + n, ± 1%, sinusoidal, output frequency: 50Hz ± 2%, classification (CEI EN 62040-3): VFI - SS - 111. Single inverter overload: 125% 10 minutes, 150% 60 seconds, peak factor: 3: 1, output voltage distortion: 1% at linear load. Electronic mains bypass switch properties: input voltage: 230V, 1f + n, ± 15%, input frequency: 50Hz ± 10%. Degree of protection IP31. Dimensions (wxdxh) = 810x650x2010 mm. Color RAL7035. UPS must be supplied with the load-bearing steel structure for installation. The load-bearing structure must be the height of a double prefabricated floor, made of steel profiles, welded and protected against corrosion by hot-dip galvanizing, complete with all auxiliary parts, transport and assembly. e.g. type: Masterys IP + 10kVA, 3/1; product: Socomec |  | kpl (set) | 1 |  | 0 | 09.06.04.0001. | DA | (2TDK_Lokacija/Projekt=='2TDK') AND (2TDK_Klasifikacija/ObjektTip=='TUN') AND (2TDK_Klasifikacija/Sistem=='ELO') AND (2TDK_Lokacija/ObjektSifra=='T02') AND (2TDK_Lokacija/ConaTip=='PRE') AND (2TDK_Lokacija/ConaSifra=='12') AND (2TDK_Klasifikacija/ElementTip=='UPS') AND (2TDK_Atributi/ElementSifra=='UPS') | NumberOfItems
01.01.13.04.0002. | Dobava in montaža ventilsko reguliranih (VRLA) 12V akumulatorjev nameščenih na regalnih policah v ločenem prostoru, avtonomija delovanja naprave 90 minut pri 9 kW. Tehnične zahteve za akumulatorski sestav: Vgrajeni morajo biti ventilsko regulirani (VRLA) 12V akumulatorji, z življenjsko dobo 10-12 let (Long Lige po Eurobat 2015 klasifikaciji), svinčeni, brez vzdrževanja, izdelani po zahtevah standarda ISO 9001 in ISO 14001, vgrajeni na regalnih stojalih in vgrajenimi vsemi zaščitnimi elementi proti možnosti dotika. Sistem mora omogočati avtonomijo minimalno 90 minut pri obremenitvi 9kW. Na UPS-u mora biti vgrajen sistem za doseganje maksimalne življenjske dobe akumulatorjev na osnovi inteligentnega polnjenja akumulatorjev. Vgrajene temperaturne sonde na akumulatorskem regalu. Delovna temperatura 0° - 40°C (priporočena 18° - 25°C za doseganje optimalne življenjske dobe akumulatorjev). Relativna vlažnost 0-95% brez kondenza. Nivo hrupa na 1 m po ISO3746 - < 52 dBA. |  | Dobava in montaža ventilsko reguliranih (VRLA) 12V akumulatorjev nameščenih na regalnih policah v ločenem prostoru, avtonomija delovanja naprave 90 minut pri 9 kW (AKU). Tehnične zahteve za akumulatorski sestav: Vgrajeni morajo biti ventilsko regulirani (VRLA) 12V akumulatorji, z življenjsko dobo 10-12 let (Long Lige po Eurobat 2015 klasifikaciji), svinčeni, brez vzdrževanja, izdelani po zahtevah standarda ISO 9001 in ISO 14001, vgrajeni na regalnih stojalih in vgrajenimi vsemi zaščitnimi elementi proti možnosti dotika. Sistem mora omogočati avtonomijo minimalno 90 minut pri obremenitvi 9kW. Na UPS-u mora biti vgrajen sistem za doseganje maksimalne življenjske dobe akumulatorjev na osnovi inteligentnega polnjenja akumulatorjev. Vgrajene temperaturne sonde na akumulatorskem regalu. Delovna temperatura 0° - 40°C (priporočena 18° - 25°C za doseganje optimalne življenjske dobe akumulatorjev). Relativna vlažnost 0-95% brez kondenza. Nivo hrupa na 1 m po ISO3746 - < 52 dBA. |  | kpl (set) | 1 |  | 0 | 09.06.04.0002.
01.01.13.04.0003. | Dobava in montaža omarice (AKU) z zaščitnimi elementi za akumulatorje iz jeklene pločevine prašno barvane v RAL7035, IP65, dimenzij (šxgxv)= 400x250x400 mm |  | Supply and installation of cabinet (AKU-battery) with protective elements for batteries made from powder-coated steel sheet in RAL7035, IP65, dimensions (wxdxh) = 400x250x400 mm |  | kpl (set) | 1 |  | 0 | 09.06.04.0004. | DA | (2TDK_Lokacija/Projekt=='2TDK') AND (2TDK_Klasifikacija/ObjektTip=='TUN') AND (2TDK_Klasifikacija/Sistem=='ELO') AND (2TDK_Lokacija/ObjektSifra=='T02') AND (2TDK_Lokacija/ConaTip=='PRE') AND (2TDK_Lokacija/ConaSifra=='12') AND (2TDK_Klasifikacija/ElementTip=='AKU') AND (2TDK_Atributi/ElementSifra=='AKU') | NumberOfItems/2
01.01.13.04.0004. | Dobava in montaža regalov za namestitev akumulatorjev iz jeklene pločevine (AKUR), dimenzij (šxgxv)= 900x560x1700 mm |  | Supply and installation of racks for the installation of steel sheet batteries (AKUR), dimensions (wxdxh) = 900x560x1700 mm |  | kpl (set) | 1 |  | 0 | 09.06.04.0005. | DA | (2TDK_Lokacija/Projekt=='2TDK') AND (2TDK_Klasifikacija/ObjektTip=='TUN') AND (2TDK_Klasifikacija/Sistem=='ELO') AND (2TDK_Lokacija/ObjektSifra=='T02') AND (2TDK_Lokacija/ConaTip=='PRE') AND (2TDK_Lokacija/ConaSifra=='12') AND (2TDK_Klasifikacija/ElementTip=='AKU') AND (2TDK_Atributi/ElementSifra=='AKUR') | NumberOfItems/2
01.01.13.04.0005. | Dobava in montaža kabelskih povezav med UPS napravo in akumulatorji, komplet s nosilno in pritrdilno opremo |  | Supply and installation of cable connections between the UPS device and batteries, complete with support and fastening equipment |  | kpl (set) | 1 |  | 0 | 09.06.04.0006. | NE
01.01.13.04.0006. | Dobava in montaža sonde za spremljanje temperature akumulatorjev |  | Supply and installation of a battery temperature monitoring probe |  | kpl (set) | 1 |  | 0 | 09.06.04.0007. | NE
01.01.13.05. | 20 kV kabli in oprema |  | 20 kV cables and equipment |  |  |  |  | 0
01.01.13.05.0001. | Dobava in polaganje kabla NA2XS(F)2Y 1×70RM/16 mm2 |  | Supply and laying of cable NA2XS (F) 2Y 1 × 70RM/16 mm2 12/20 kV |  | m | 45 |  | 0 | 09.16.01.0005. | NE
01.01.13.05.0002. | Dobava in montaža notranjega kabelskega zaključka (končnika) s priklopom in ozemljitvijo za enožilne kable NA2XS(F)2Y 1x70RM/16 mm2; 12/20kV; npr. tip: RSES-5227-R, proizvod: Raychem |  | Supply and installation of internal cable termination (terminal) with connection and grounding for single-core cables NA2XS (F) 2Y 1x70RM/16 mm2; 12/20kV; e.g. type: RSES-5227-R, product: Raychem |  | kos (pcs) | 3 |  | 0 | 09.16.01.0014. | NE
01.01.13.05.0003. | Dobava in montaža notranjega kabelskega zaključka (končnika) s priklopom in ozemljitvijo za enožilni kabel NA2XS(F)2Y 1×70RM/16 mm2, 12/20 kV, npr. tip: POLT-24D/1XI-ML-2-13 + EAKT-1657 |  | Supply and installation of internal cable termination (terminal) with connection and grounding for single-core cable NA2XS (F) 2Y 1 × 70RM / 16 mm2, 12/20 kV, e.g. type: POLT-24D / 1XI-ML-2-13 + EAKT-1657 |  | kos (pcs) | 3 |  | 0 | 09.16.01.0008. | NE
01.01.13.05.0004. | Dobava in montaža nosilne konstrukcije za SN kable, sestavljene iz C profila 41x22 mm dolžine 400 mm, kabelskih objemk, npr. tip Id Technik K 26/38 (3x), T vijakov z maticami in podložkami ter pritrdilnim materialom |  | Supply and installation of the supporting structure for MV cables in the transformer room, consisting of C profile 41x22 mm, length 400 mm, cable clamps, e.g. type Id Technik K 26/38 (3x), T screws with nuts and washers and fastening material |  | kpl (set) | 4 |  | 0 | 09.16.01.0027. | NE
01.01.13.05.0005. | Požarno varno tesnjenje kablov, ki potekajo skozi stene na mejah posameznih požarnih sektorjev z materiali in izvedbo, ki zagotavlja požarno odpornost zahtevano po študiji požarne varnosti (EI90). Izvede ga izvajalec z licenco ter na koncu izda ustrezni certifikat (izvedba in uporabljen material v skladu s standardoma EN 13501-2 in DIN 4102). Velikos (pcs)t odprtine do 0,1 m2. Npr. tip: PYRO-SAFE® Flammotect A - single layer, izdelek: SVT. |  | Fire-safe sealing of cables running through walls at the boundaries of individual fire sectors with materials and design that provides fire resistance required by the fire safety study (EI90). It is performed by a licensed contractor which finally issues the appropriate certificate (design and material used in accordance with standards EN 13501-2 and DIN 4102). Opening size up to 0.1 m2. Eg. type: PYRO-SAFE® Flammotect A - single layer, product: SVT. |  | kpl (set) | 1 |  | 0 | 09.16.03.0074. | NE
01.01.13.06. | 0,4 kV kabli in oprema |  | 0,4 kV cables and equipment |  |  |  |  | 0
01.01.13.06.0001. | Dobava in montaža energetskega enožilnega Cu kabla s PVC izolacijo za povezavo med NN stranjo energetskega transformatorja in odgovarjajočim NN poljem 0,4 kV stikalnega bloka, komplet s priborom, N2XH 1x150 mm2, 0,6/1 kV |  | Supply and installation of energy single-core Cu cable with PVC insulation for connection between the LV side of the power transformer and the corresponding LV field of 0.4 kV switchgear, set with accessories, N2XH 1x150 mm2, 0.6/1 kV |  | m | 60 |  | 0 | 09.16.02.0025. | NE
01.01.13.06.0002. | Dobava in montaža nosilne konstrukcije za NN kable v transformatorskem prostoru, skupaj s pritrdilnim materialom in kabelskimi objemkami |  | Supply and installation of load-bearing structure for LV cables in the transformer room, together with fastening material and cable clamps |  | kpl (set) | 1 |  | 0 | 09.16.03.0062. | NE
01.01.13.06.0003. | Požarno varno tesnjenje kablov, ki potekajo skozi stene na mejah posameznih požarnih sektorjev z materiali in izvedbo, ki zagotavlja požarno odpornost zahtevano po študiji požarne varnosti (EI90). Izvede ga izvajalec z licenco ter na koncu izda ustrezni certifikat (izvedba in uporabljen material v skladu s standardoma EN 13501-2 in DIN 4102). Velikos (pcs)t odprtine do 0,1 m2. Npr. tip: PYRO-SAFE® Flammotect A - single layer, izdelek: SVT. |  | Fire-safe sealing of cables running through walls at the boundaries of individual fire sectors with materials and design that provides fire resistance required by the fire safety study (EI90). It is performed by a licensed contractor which finally issues the appropriate certificate (design and material used in accordance with standards EN 13501-2 and DIN 4102). Opening size up to 0.1 m2. Eg. type: PYRO-SAFE® Flammotect A - single layer, product: SVT. |  | kpl (set) | 1 |  | 0 | 09.16.03.0074. | NE
01.01.13.07. | NN napajalni, signalni in krmilni kabli do 1kV |  | LV power, signal and control cables up to 1kV |  |  |  |  | 0
01.01.13.07.0001. | Dobava in polaganje kabla N2XH-J 4 x 1,5 mm2 |  | Supply and laying of cable N2XH-J 4 x 1.5 mm2 |  | m | 30 |  | 0 | 09.16.02.0093. | NE
01.01.13.07.0002. | Dobava in montaža gibljivih inštalacijskih cevi in trdih PN inštalacijskih cevi z loki, spojkami in objemkami, komplet s pritrdilnim priborom, premera 13,5 do 23 mm |  | Supply and installation of flexible installation pipes and rigid PN installation pipes with arcs, couplings and clamps, set with fastening accessories, diameter 13.5 to 23 mm |  | m | 5 |  | 0 | 09.16.03.0059. | NE
01.01.13.08. | Pomožna oprema |  | Auxiliary equipment |  |  |  |  | 0
01.01.13.08.0001. | - opozorilne table - nazivne table - ročica za ozemljitveni ločilnik 24 kV - prenosna garnitura za ozemljitve - komplet protipožarnega orodja - zaščitne čelade - garnitura predpisov in varnostnih tabel - gumi tekači za preizkusno napetost 24 kV - komplet orodja za ročno posluževanje naprav 20 kV - dva kompleta ključev - montaža plošča za pribor - ročni gasilnik - ročna svetilka z akumulatorjem ter polnilcem za zidno montažo |  | - warning signs - nameplates - lever for 24 kV earthing switch - portable earthing set - a set of fire-fighting tools - protective helmets - set of regulations and safety tables - rubber mats for test voltage 24 kV - a set of tools for manual operation of 20 kV devices - two sets of keys/wrenches - mounting plate for accessories - hand lamp with battery and charger for wall mounting |  | kpl (set) | 1 |  | 0 | 09.06.06.0001. | NE
01.01.13.09. | Pripravljalna, zaključna in ostala dela |  | Preparatory, final and other works |  |  |  |  | 0
01.01.13.09.0001. | - izdelava raznih manjših kabelskih prebojev do f200 mm, s požarnim tesnjenjem EI90 po polaganju kablov; izvede izvajalec z licenco, ipd. - izdelava enopolne sheme - kaširane na ploščo ali karton pod steklom - parametriranje sistema in zagon merilne opreme ter opreme za daljinsko upravljanje - meritve, preizkusi in spuščanje v pogon posameznih sklopov el. opreme - izvedba zagonskih in funkcionalnih preizkusov 20 kV in NN naprav - nastavitev in spuščanje v pogon kratkos (pcs)tične in pretokovne zaščite avtomatov in odklopnikov z ustrezno selektivno nastavitvijo |  | - production of various small cable bores up to 200 mm in diameter; with fire seal EI90 after laying cables; performed by a licensed contractor, etc. - making a single-pole scheme - laminated on a plate or cardboard under glass - parameterization of the system and start-up of measuring equipment and remote control equipment - measurements, tests and commissioning of individual sets of el. equipment - implementation of start-up and functional tests of 20 kV and LV devices - setting and commissioning of short-circuit and current protection of circuit breakers and circuit breakers with appropriate selective setting |  | kpl (set) | 1 |  | 0 | 09.06.07.0001. | NE
01.01.14. | TP2.13 |  | TP2.13 |  |  |  |  | 0
01.01.14.01. | 20 kV stikalni blok |  | 20 kV switch block |  |  |  |  | 0
01.01.14.01.0001. | Dobava in montaža 20 kV stikalnega bloka (SN2). 20 kV tipski, tovarniško preizkušen prosto stoječi stikalni blok v SF6 izvedbi, kovinsko oklopljene izvedbe, z enosistemskimi zbiralkami, sestavljen iz štirih polj, komplet z ožičenjem, veznim in pritrdilnim materialom (zbiralke, adapterji, vrstne sponke, vijaki, posluževalne ročice, ipd.), skladen s SIST EN 62271-1. Tehnični podatki stikalnega bloka: - Nazivna napetost: 24 kV - Nazivna frekvenca: 50 Hz - Nazivni tok zbiralk: 630 A - Nazivni vzdržni tok kratkega stika: 20 kA / 1 s - Nazivni udarni tok kratkega stika: 50 kA - Vzdržna napetost industrijske frekvence: 50 kV / 1 min - Vzdržnost izolacije na udarni val 1,2/50 mikrosekund: 125 kV - Krmilna napetost: 230 V AC - Stopnja zaščite NN del: IP3X - Stopnja zaščite SN del: IP65 - Barva: RAL7035 - Skupnih dimenzij: 1860 mm x 2000 x 775 mm (DxVxG) kot npr. tip: 8DJH, proizvod: Siemens Stikalni blok mora biti opremljen po specifikaciji v dokumentu št. 2TDK_IBE_PZI_EL_S3-x3-06_E2_XX_SH_XX_SL_3090_0_003, ožičen in preizkušen. Stikalni blok je potrebno dobaviti skupaj z nosilno jekleno konstrukcijo za namestitev stikalnega bloka. Nosilna konstrukcija mora biti višine dvojnega montažnega poda, izdelana iz jeklenih profilov, varjena ter antikorozijsko zaščitena z vročim pocinkanjem, komplet z vsemi pomožnimi deli, prenosi in montažo. |  | Supply and installation of a 20 kV switchgear (SN2). 20 kV standard, factory-tested free-standing switchgear in SF6 version, metal-shielded version, with single-system busbars, consisting of four bays, complete with wiring, connection and fastening material (busbars, adapters, row clamps, screws, operating levers, etc.), compliant with SIST EN 62271-1. Technical data of the switch unit: - Rated voltage: 24 kV - Rated frequency: 50 Hz - Rated bus current: 630 A - Rated short-circuit withstand current: 20 kA/1 s - Rated short-circuit surge current: 50 kA - Sustainable voltage of industrial frequency: 50 kV/1 min - Insulation resistance to shock wave 1.2/50 microseconds: 125 kV - Control voltage: 230 V AC - Degree of protection of LV parts: IP3X - Degree of protection of MV part: IP65 - Color: RAL7035 - Overall dimensions: 1860 mm x 2000 x 775 mm (LxHxD) such as type: 8DJH, product: Siemens The switchgear must be equipped according to the specification in document no. 2TDK_IBE_PZI_EL_S3-x3-06_E2_XX_SH_XX_EN_3090_P_004, wired and tested. It must be supplied together with the load-bearing steel structure for the installation. The load-bearing structure must be of the height of a double prefabricated floor, made of steel profiles, welded and protected against corrosion by hot-dip galvanizing, complete with all auxiliary parts, transmissions and assembly. |  | kpl (set) | 1 |  | 0 | 09.06.01.0007. | DA | (2TDK_Lokacija/Projekt=='2TDK') AND (2TDK_Klasifikacija/ObjektTip=='TUN') AND (2TDK_Klasifikacija/Sistem=='ELO') AND (2TDK_Lokacija/ObjektSifra=='T02') AND (2TDK_Lokacija/ConaTip=='PRE') AND (2TDK_Lokacija/ConaSifra=='13') AND (2TDK_Klasifikacija/ElementTip=='StikalniBlok') AND (2TDK_Atributi/ElementSifra=='SN2') | NumberOfItems/4
01.01.14.01.0002. | Izdelava tovarniške dokumentacije ( tokovne sheme, priključne sheme, funkcionalni opisi, shema delovanja sistema, ipd) in navodil za obratovanje in vzdrževanje |  | Preparation of factory documentation (flow diagrams, connection diagrams, functional descriptions, system operation diagram, etc.) and operating and maintenance instructions |  | kpl (set) | 1 |  | 0 | 09.06.01.0054. | NE
01.01.14.02. | Energetski transformator |  | Energetic transformer |  |  |  |  | 0
01.01.14.02.0001. | Dobava in montaža suhega trifaznega distribucijskega transformatorja za notranjo montažo (TR2), z naravnim zračnim hlajenjem (AN) brez ohišja, z vgrajenimi termičnimi sondami PTC v NN navitju, komplet s termičnim zaščitnim relejem z izhodnimi kontakti, na kolesih gibljivih v obe smeri z antivibracijsko podlogo; nazivna moč: 160 kVA, nazivna napetost: 21/0,42kV, 50Hz, - regulacija napetosti: ± 2x2,5 %, vezalna skupina: Dyn5, kratkos (pcs)tična napetost: uk=4 %, izgube v praznem teku: 360 W, izgube v kratkem stiku: 2600 W, termični razred izolacije: F, klimatski razred: C2, okoljski razred: E2/E3, požarni razred: F1, hrup: 54 dB, teže: 970 kg, okvirnih dimenzij (dxšxv): 1280 x 725 x 1180 mm, medosna razdalja med kolesi: 520 mm. Npr. tip: GEAFOL; proizvod: SIEMENS Izdelan in preizkušen po SIST EN 60076-1 in SIST EN 50588-1, IEC 60076-11, IEC 60076-20. Pri naročilu transformatorjev je potrebno izpostaviti izvedbo, ki mora biti takšna, da so izpolnjene naslednje zahteve: glede dovoljenega hrupa, ki ga povzroča transformator je potrebno upoštevati mejno vrednost dovoljenega hrupa, ki je podana v Uredbi o mejnih vrednostih kazalcev hrupa v okolju (Uradni list RS št. 43/2018), za IV. območje (max 65 dB); elektromagnetno sevanje (nizkofrekvenčno 0 -10 kHz), ki ga oddaja transformator v okolje, ne sme presegati mejnih vrednosti glede na Uredbo o elektromagnetnem sevanju v naravnem in življenjskem okolju (Uradni list RS št. 70/96). Električna poljska jakos (pcs)t za II. stopnjo ne sme presegati vrednosti 10 kV/m in efekt. gostote mag. pretoka 0,1 mT. |  | Supply and installation of a dry three-phase distribution transformer for indoor installation (TR2), with natural air cooling (AN) without housing, with built-in thermal probes PTC in LV winding, complete with thermal protection relay with output contacts, on wheels moving in both directions with rated power: 160 kVA, rated voltage: 21/0.42kV, 50Hz, - voltage regulation: ± 2x2.5%, connection group: Dyn5, short-circuit voltage: uk = 4%, no-load losses: 360 W , short-circuit losses: 2600 W, thermal insulation class: F, climate class: C2, environmental class: E2 / E3, fire class: F1, noise: 54 dB, weight: 970 kg, approximate dimensions (LxWxH): 1280 x 725 x 1180 mm, wheelbase: 520 mm. E.g. type: GEAFOL; product: SIEMENS Manufactured and tested according to SIST EN 60076-1 and SIST EN 50588-1, IEC 60076-11, IEC 60076-20. When ordering transformers, it is necessary to emphasize the design, which must be such that the following requirements are met: regarding the permissible noise caused by the transformer, the limit value of permissible noise given in the Regulation on limit values ​​of environmental noise indicators must be observed. RS No. 43/2018), for IV. range (max 65 dB); the electromagnetic radiation (low-frequency 0 -10 kHz) emitted by the transformer into the environment must not exceed the limit values ​​according to the Decree on electromagnetic radiation in the natural and living environment (UL of RS no. 70/96). Electric field strength for II. level should not exceed the value of 10 kV/m and the effect. density mag. flow rate of 0,1 mT. |  | kos (pcs) | 1 |  | 0 | 09.06.02.0002. | DA | (2TDK_Lokacija/Projekt=='2TDK') AND (2TDK_Klasifikacija/ObjektTip=='TUN') AND (2TDK_Klasifikacija/Sistem=='ELO') AND (2TDK_Lokacija/ObjektSifra=='T02') AND (2TDK_Lokacija/ConaTip=='PRE') AND (2TDK_Lokacija/ConaSifra=='13') AND (2TDK_Klasifikacija/ElementTip=='Transformator') AND (2TDK_Atributi/ElementSifra=='TR2') | NumberOfItems
01.01.14.03. | 0,4 kV stikalni bloki |  | 0,4 kV switch block |  |  |  |  | 0
01.01.14.03.0001. | Dobava in montaža prostostoječega, modularnega stikalnega bloka (NNA1) za dovod in razdelitev električne energije, sestavljen iz 4 polj, skupnih dimenzij 2400x2100x600mm (ŠxVxG), nazivna napetost 400V, 50Hz, nazivni tok glavnih zbiralnic min. 250A, kratkos (pcs)tični zdržni tok min. 10kA, udarni tok kratkega stika 25kA, min. IP54, iz jeklene pločevine prašno barvane v RAL7035, za TN-C-S vrsto električnega omrežja, kabelski prostor izveden ob strani, dovod s transformatorja (kabelski) - spodaj, odvodi (kabelski) - spodaj. Stikalni blok je sestavljen iz: ohišij z montažnimi ploščami, enokrilnih vrat s ključavnico, s slepo shemo na vratih - spredaj, stranic, pokrovov, podstavkov, povezovalnih in spojnih elementov, zbiralk, pregradnih plošč, delnih montažnih plošč, odzemnikov, ipd. Uvod kablov v stikalni blok s pomočjo uvodnic vgrajenih v dno stikalnega bloka. Izvedba skladno z SIST EN 61439-1 in SIST EN 61439-2. Stikalni blok mora biti opremljen po specifikaciji v dokumentu št. 2TDK_IBE_PZI_EL_S3-x3-06_E2_XX_SH_XX_SL_3752_0_003, ožičen in preizkušen. Stikalni blok je potrebno dobaviti skupaj z nosilno jekleno konstrukcijo za namestitev stikalnega bloka. Nosilna konstrukcija mora biti višine dvojnega montažnega poda, izdelana iz jeklenih profilov, varjena ter antikorozijsko zaščitena z vročim pocinkanjem, komplet z vsemi pomožnimi deli, prenosi in montažo. npr. tip: VX25; proizvod: RITTAL, opremljen po specifikaciji |  | Supply and installation of a free - standing, modular switchgear (NNA1) for power supply and distribution, consisting of 4 bays, total dimensions 2400x2100x600mm (WxHxD), rated voltage 400V, 50Hz, rated current of main busbars min. 250A, short - circuit withstanding current min. 10kA, short-circuit surge current 25kA, min IP54, powder-coated steel sheet in RAL7035, for TN-CS type of electrical network, cable space made on the side, supply from transformer (cable) - below, leads (cable) - below. The switchgear consists of: housings with mounting plates, single doors with a lock, with a blind scheme on the door - front, sides, covers, bases, connecting and connecting elements, busbars, partition plates, partial mounting plates, strippers, etc. Input of cables into the switchgear by means of glands built into the bottom of the switchgear. Version in accordance with SIST EN 61439-1 and SIST EN 61439-2. The switchgear must be equipped according to the specification in document no. 2TDK_IBE_PZI_EL_S3-x3-06_E2_XX_SH_XX_EN_3752_P_004, wired and tested. It must be supplied together with the load-bearing steel structure for the installation. The load-bearing structure must be the height of a double prefabricated floor, made of steel profiles, welded and protected against corrosion by hot-dip galvanizing, complete with all auxiliary parts, transmissions and assembly. Eg. type: VX25; product: RITTAL, equipped to specification |  | kpl (set) | 1 |  | 0 | 09.06.03.0059. | DA | (2TDK_Lokacija/Projekt=='2TDK') AND (2TDK_Klasifikacija/ObjektTip=='TUN') AND (2TDK_Klasifikacija/Sistem=='ELO') AND (2TDK_Lokacija/ObjektSifra=='T02') AND (2TDK_Lokacija/ConaTip=='PRE') AND (2TDK_Lokacija/ConaSifra=='13') AND (2TDK_Klasifikacija/ElementTip=='Omara') AND (2TDK_Atributi/ElementSifra=='NNA1') | NumberOfItems/4
01.01.14.03.0002. | Dobava in montaža prostostoječega stikalnega bloka (NNAN1), sestavljenega iz dveh polj, dimenzij (800x2000x400)mm+(600x2000x400)mm (ŠxVxG), na podstavku višine 100mm, nazivna napetost 400V, 50Hz, min. IP54, iz jeklene pločevine prašno barvane v RAL7035, za IT vrsto električnega omrežja, uvod kablov spodaj. Stikalni blok je sestavljen iz: ohišij z montažnimi ploščami, enokrilnih vrat s ključavnico, podstavkov, povezovalnih in spojnih elementov, zbiralk, pregradnih plošč, ipd. Uvod kablov v stikalni blok s pomočjo uvodnic vgrajenih v dno stikalnega bloka. Stikalni blok mora biti opremljen po specifikaciji v dokumentu št. 2TDK_IBE_PZI_EL_S3-x3-06_E2_XX_SH_XX_SL_3753_0_003, ožičen in preizkušen. Stikalni blok je potrebno dobaviti skupaj z nosilno jekleno konstrukcijo za namestitev stikalnega bloka. Nosilna konstrukcija mora biti višine dvojnega montažnega poda, izdelana iz jeklenih profilov, varjena ter antikorozijsko zaščitena z vročim pocinkanjem, komplet z vsemi pomožnimi deli, prenosi in montažo. npr. tip: VX25; proizvod: RITTAL, opremljen po specifikaciji |  | Supply and installation of a free-standing switchgear (NNAN1), consisting of two bays, dimensions (800x2000x400) mm + (600x2000x400) mm (WxHxD), on a base height 100mm, rated voltage 400V, 50Hz, min. IP54, powder-coated steel sheet in RAL7035, for IT type of electrical network, cable entry below. The switchgear consists of: housings with mounting plates, single doors with locks, bases, connecting and connecting elements, busbars, partition plates, etc. Input of cables into the switchgear by means of glands built into the bottom of the switchgear. The switchgear must be equipped according to the specification in document no. 2TDK_IBE_PZI_EL_S3-x3-06_E2_XX_SH_XX_EN_3753_P_004, wired and tested. It must be supplied together with the load-bearing steel structure for the installation. The load-bearing structure must be the height of a double prefabricated floor, made of steel profiles, welded and protected against corrosion by hot-dip galvanizing, complete with all auxiliary parts, transmissions and assembly. e.g. type: VX25; product: RITTAL, equipped to specification |  | kpl (set) | 1 |  | 0 | 09.06.03.0060. | DA | (2TDK_Lokacija/Projekt=='2TDK') AND (2TDK_Klasifikacija/ObjektTip=='TUN') AND (2TDK_Klasifikacija/Sistem=='ELO') AND (2TDK_Lokacija/ObjektSifra=='T02') AND (2TDK_Lokacija/ConaTip=='PRE') AND (2TDK_Lokacija/ConaSifra=='13') AND (2TDK_Klasifikacija/ElementTip=='Omara') AND (2TDK_Atributi/ElementSifra=='NNAN1') | NumberOfItems/2
01.01.14.04. | Napajanje brez prekinitev (UPS) |  | Uninterruptible Power Supply (UPS) |  |  |  |  | 0
01.01.14.04.0001. | Dobava in montaža naprave za brezprekinitveno napajanje (UPS). Dostava opreme na lokacijo objekta, namestitev, priklop na pripravljene instalacije, testiranje in zagon, usposabljanje uporabnika. Nazivna moč 10kVA/9 kW, 3 fazni vhod, 1 fazni izhod, realiziran z notranjo redundanco dveh UPS modulov, vsak moči 10kVA. ON line tehnologija delovanja (klasifikacija VFI-SS-111 po SIST EN62040-3), tri nivojski IGBT pretvorniki. UPS naj bo opremljen z dvema izolacijskima transformatorjema sledečih lastnosti: trifazni transformator trikot / zvezda 400V/400V+N na vhodu usmernika UPS sistema, enofazni transformator 230V/230V v by pass liniji. Razvod UPS napetosti je v IT sistemu električnih inštalacij, zato je potrebna uporaba kontrolnika zemeljskega stika, ki je znotraj UPS naprave. Standardno vgrajeni vmesniki za MODBUS preko TCP/IP, SNMP, HTTP, SMTP, PROFIBUS. Vgrajen vmesnik za WEB/SNMP nadzor in priključitev naprave na Ethernet omrežje skupaj s programsko opremo za zaustavitev različnih operacijskih sistemov. Vgrajena programabilna relejska kartica za prenos pomembnih informacij stanja UPS sistema na nadzorni sistem in kartice MAS-OP-ADC za nadzor stanja akumulatorskih baterij. Karakteristike usmernika UPS modula (10+10) kVA: vhodna napetost: 400V ± 20% (do –35% @70% nazivni moči modula), vhodna frekvenca: 50Hz ± 10%, vhodni faktor moči pri nazivni obremenitvi: 0,99, popačenje vhodnega toka v nazivnih pogojih: < 3%. Izhodne karakteristike razsmernika (10+10) kVA: izhodna napetost: 230V, 1faza+n, ± 1 %, sinusna, izhodna frekvenca: 50Hz ± 2%, klasifikacija (CEI EN 62040-3): VFI - SS - 111. Preobremenitev posamičnega razsmernika: 125% 10 minut, 150% 60 sekund, vršni faktor: 3:1, popačenje izhodne napetosti: 1 % ob linearnem bremenu. Lastnosti elektronskega mrežnega bypass stikala: vhodna napetost: 230V, 1f+n, ±15%, vhodna frekvenca: 50Hz ± 10%. Stopnja zaščite IP31. Dimenzije (šxgxv)= 810x650x2010 mm. Barva RAL7035. UPS je potrebno dobaviti skupaj z nosilno jekleno konstrukcijo za namestitev UPS-a. Nosilna konstrukcija mora biti višine dvojnega montažnega poda, izdelana iz jeklenih profilov, varjena ter antikorozijsko zaščitena z vročim pocinkanjem, komplet z vsemi pomožnimi deli, prenosi in montažo. npr. tip: Masterys IP+ 10kVA, 3/1; proizvod: Socomec |  | Supply and installation of uninterruptible power supply (UPS) device. Delivery of equipment to the location of the facility, installation, connection to ready installations, testing and commissioning, user training. Rated power 10kVA / 9 kW, 3-phase input, 1-phase output, realized with internal redundancy of two UPS modules, each power 10kVA. ON line operating technology (classification VFI-SS-111 according to SIST EN62040-3), three level IGBT converters. UPS should be equipped with two isolating transformers with these characteristics: three-phase transformer triangle/star 400V/400V + N at the input of the UPS rectifier system, single-phase transformer 230V/230V in the bypass line. UPS voltage distribution is in the IT system of electrical installations, so it is necessary to use a ground contact controller inside the UPS device. Standard built-in interfaces for MODBUS via TCP/IP, SNMP, HTTP, SMTP, PROFIBUS. Built-in interface for WEB/SNMP control and connection of the device to the Ethernet network together with software for stopping various operating systems. Built-in programmable relay card for transferring important UPS system status information to the monitoring system and MAS-OP-ADC cards for battery status monitoring. UPS module rectifier characteristics (10+10) kVA: input voltage: 400V ± 20% (up to –35% at 70% of rated power of the module), input frequency: 50Hz ± 10%, power input factor at rated load: 0.99, input current distortion under rated conditions: <3%. Inverter output characteristics (10 + 10) kVA: output voltage: 230V, 1 phase + n, ± 1%, sinusoidal, output frequency: 50Hz ± 2%, classification (CEI EN 62040-3): VFI - SS - 111. Single inverter overload: 125% 10 minutes, 150% 60 seconds, peak factor: 3: 1, output voltage distortion: 1% at linear load. Electronic mains bypass switch properties: input voltage: 230V, 1f + n, ± 15%, input frequency: 50Hz ± 10%. Degree of protection IP31. Dimensions (wxdxh) = 810x650x2010 mm. Color RAL7035. UPS must be supplied with the load-bearing steel structure for installation. The load-bearing structure must be the height of a double prefabricated floor, made of steel profiles, welded and protected against corrosion by hot-dip galvanizing, complete with all auxiliary parts, transport and assembly. e.g. type: Masterys IP + 10kVA, 3/1; product: Socomec |  | kpl (set) | 1 |  | 0 | 09.06.04.0001. | DA | (2TDK_Lokacija/Projekt=='2TDK') AND (2TDK_Klasifikacija/ObjektTip=='TUN') AND (2TDK_Klasifikacija/Sistem=='ELO') AND (2TDK_Lokacija/ObjektSifra=='T02') AND (2TDK_Lokacija/ConaTip=='PRE') AND (2TDK_Lokacija/ConaSifra=='13') AND (2TDK_Klasifikacija/ElementTip=='UPS') AND (2TDK_Atributi/ElementSifra=='UPS') | NumberOfItems
01.01.14.04.0002. | Dobava in montaža ventilsko reguliranih (VRLA) 12V akumulatorjev nameščenih na regalnih policah v ločenem prostoru, avtonomija delovanja naprave 90 minut pri 9 kW. Tehnične zahteve za akumulatorski sestav: Vgrajeni morajo biti ventilsko regulirani (VRLA) 12V akumulatorji, z življenjsko dobo 10-12 let (Long Lige po Eurobat 2015 klasifikaciji), svinčeni, brez vzdrževanja, izdelani po zahtevah standarda ISO 9001 in ISO 14001, vgrajeni na regalnih stojalih in vgrajenimi vsemi zaščitnimi elementi proti možnosti dotika. Sistem mora omogočati avtonomijo minimalno 90 minut pri obremenitvi 9kW. Na UPS-u mora biti vgrajen sistem za doseganje maksimalne življenjske dobe akumulatorjev na osnovi inteligentnega polnjenja akumulatorjev. Vgrajene temperaturne sonde na akumulatorskem regalu. Delovna temperatura 0° - 40°C (priporočena 18° - 25°C za doseganje optimalne življenjske dobe akumulatorjev). Relativna vlažnost 0-95% brez kondenza. Nivo hrupa na 1 m po ISO3746 - < 52 dBA. |  | Dobava in montaža ventilsko reguliranih (VRLA) 12V akumulatorjev nameščenih na regalnih policah v ločenem prostoru, avtonomija delovanja naprave 90 minut pri 9 kW (AKU). Tehnične zahteve za akumulatorski sestav: Vgrajeni morajo biti ventilsko regulirani (VRLA) 12V akumulatorji, z življenjsko dobo 10-12 let (Long Lige po Eurobat 2015 klasifikaciji), svinčeni, brez vzdrževanja, izdelani po zahtevah standarda ISO 9001 in ISO 14001, vgrajeni na regalnih stojalih in vgrajenimi vsemi zaščitnimi elementi proti možnosti dotika. Sistem mora omogočati avtonomijo minimalno 90 minut pri obremenitvi 9kW. Na UPS-u mora biti vgrajen sistem za doseganje maksimalne življenjske dobe akumulatorjev na osnovi inteligentnega polnjenja akumulatorjev. Vgrajene temperaturne sonde na akumulatorskem regalu. Delovna temperatura 0° - 40°C (priporočena 18° - 25°C za doseganje optimalne življenjske dobe akumulatorjev). Relativna vlažnost 0-95% brez kondenza. Nivo hrupa na 1 m po ISO3746 - < 52 dBA. |  | kpl (set) | 1 |  | 0 | 09.06.04.0002.
01.01.14.04.0003. | Dobava in montaža omarice (AKU) z zaščitnimi elementi za akumulatorje iz jeklene pločevine prašno barvane v RAL7035, IP65, dimenzij (šxgxv)= 400x250x400 mm |  | Supply and installation of cabinet (AKU-battery) with protective elements for batteries made from powder-coated steel sheet in RAL7035, IP65, dimensions (wxdxh) = 400x250x400 mm |  | kpl (set) | 1 |  | 0 | 09.06.04.0004. | DA | (2TDK_Lokacija/Projekt=='2TDK') AND (2TDK_Klasifikacija/ObjektTip=='TUN') AND (2TDK_Klasifikacija/Sistem=='ELO') AND (2TDK_Lokacija/ObjektSifra=='T02') AND (2TDK_Lokacija/ConaTip=='PRE') AND (2TDK_Lokacija/ConaSifra=='13') AND (2TDK_Klasifikacija/ElementTip=='AKU') AND (2TDK_Atributi/ElementSifra=='AKU') | NumberOfItems/2
01.01.14.04.0004. | Dobava in montaža regalov za namestitev akumulatorjev iz jeklene pločevine (AKUR), dimenzij (šxgxv)= 900x560x1700 mm |  | Supply and installation of racks for the installation of steel sheet batteries (AKUR), dimensions (wxdxh) = 900x560x1700 mm |  | kpl (set) | 1 |  | 0 | 09.06.04.0005. | DA | (2TDK_Lokacija/Projekt=='2TDK') AND (2TDK_Klasifikacija/ObjektTip=='TUN') AND (2TDK_Klasifikacija/Sistem=='ELO') AND (2TDK_Lokacija/ObjektSifra=='T02') AND (2TDK_Lokacija/ConaTip=='PRE') AND (2TDK_Lokacija/ConaSifra=='13') AND (2TDK_Klasifikacija/ElementTip=='AKU') AND (2TDK_Atributi/ElementSifra=='AKUR') | NumberOfItems/2
01.01.14.04.0005. | Dobava in montaža kabelskih povezav med UPS napravo in akumulatorji, komplet s nosilno in pritrdilno opremo |  | Supply and installation of cable connections between the UPS device and batteries, complete with support and fastening equipment |  | kpl (set) | 1 |  | 0 | 09.06.04.0006. | NE
01.01.14.04.0006. | Dobava in montaža sonde za spremljanje temperature akumulatorjev |  | Supply and installation of a battery temperature monitoring probe |  | kpl (set) | 1 |  | 0 | 09.06.04.0007. | NE
01.01.14.05. | 20 kV kabli in oprema |  | 20 kV cables and equipment |  |  |  |  | 0
01.01.14.05.0001. | Dobava in polaganje kabla NA2XS(F)2Y 1×70RM/16 mm2 |  | Supply and laying of cable NA2XS (F) 2Y 1 × 70RM/16 mm2 12/20 kV |  | m | 45 |  | 0 | 09.16.01.0005. | NE
01.01.14.05.0002. | Dobava in montaža notranjega kabelskega zaključka (končnika) s priklopom in ozemljitvijo za enožilne kable NA2XS(F)2Y 1x70RM/16 mm2; 12/20kV; npr. tip: RSES-5227-R, proizvod: Raychem |  | Supply and installation of internal cable termination (terminal) with connection and grounding for single-core cables NA2XS (F) 2Y 1x70RM/16 mm2; 12/20kV; e.g. type: RSES-5227-R, product: Raychem |  | kos (pcs) | 3 |  | 0 | 09.16.01.0014. | NE
01.01.14.05.0003. | Dobava in montaža notranjega kabelskega zaključka (končnika) s priklopom in ozemljitvijo za enožilni kabel NA2XS(F)2Y 1×70RM/16 mm2, 12/20 kV, npr. tip: POLT-24D/1XI-ML-2-13 + EAKT-1657 |  | Supply and installation of internal cable termination (terminal) with connection and grounding for single-core cable NA2XS (F) 2Y 1 × 70RM / 16 mm2, 12/20 kV, e.g. type: POLT-24D / 1XI-ML-2-13 + EAKT-1657 |  | kos (pcs) | 3 |  | 0 | 09.16.01.0008. | NE
01.01.14.05.0004. | Dobava in montaža nosilne konstrukcije za SN kable, sestavljene iz C profila 41x22 mm dolžine 400 mm, kabelskih objemk, npr. tip Id Technik K 26/38 (3x), T vijakov z maticami in podložkami ter pritrdilnim materialom |  | Supply and installation of the supporting structure for MV cables in the transformer room, consisting of C profile 41x22 mm, length 400 mm, cable clamps, e.g. type Id Technik K 26/38 (3x), T screws with nuts and washers and fastening material |  | kpl (set) | 4 |  | 0 | 09.16.01.0027. | NE
01.01.14.05.0005. | Požarno varno tesnjenje kablov, ki potekajo skozi stene na mejah posameznih požarnih sektorjev z materiali in izvedbo, ki zagotavlja požarno odpornost zahtevano po študiji požarne varnosti (EI90). Izvede ga izvajalec z licenco ter na koncu izda ustrezni certifikat (izvedba in uporabljen material v skladu s standardoma EN 13501-2 in DIN 4102). Velikos (pcs)t odprtine do 0,1 m2. Npr. tip: PYRO-SAFE® Flammotect A - single layer, izdelek: SVT. |  | Fire-safe sealing of cables running through walls at the boundaries of individual fire sectors with materials and design that provides fire resistance required by the fire safety study (EI90). It is performed by a licensed contractor which finally issues the appropriate certificate (design and material used in accordance with standards EN 13501-2 and DIN 4102). Opening size up to 0.1 m2. Eg. type: PYRO-SAFE® Flammotect A - single layer, product: SVT. |  | kpl (set) | 1 |  | 0 | 09.16.03.0074. | NE
01.01.14.06. | 0,4 kV kabli in oprema |  | 0,4 kV cables and equipment |  |  |  |  | 0
01.01.14.06.0001. | Dobava in montaža energetskega enožilnega Cu kabla s PVC izolacijo za povezavo med NN stranjo energetskega transformatorja in odgovarjajočim NN poljem 0,4 kV stikalnega bloka, komplet s priborom, N2XH 1x150 mm2, 0,6/1 kV |  | Supply and installation of energy single-core Cu cable with PVC insulation for connection between the LV side of the power transformer and the corresponding LV field of 0.4 kV switchgear, set with accessories, N2XH 1x150 mm2, 0.6/1 kV |  | m | 60 |  | 0 | 09.16.02.0025. | NE
01.01.14.06.0002. | Dobava in montaža nosilne konstrukcije za NN kable v transformatorskem prostoru, skupaj s pritrdilnim materialom in kabelskimi objemkami |  | Supply and installation of load-bearing structure for LV cables in the transformer room, together with fastening material and cable clamps |  | kpl (set) | 1 |  | 0 | 09.16.03.0062. | NE
01.01.14.06.0003. | Požarno varno tesnjenje kablov, ki potekajo skozi stene na mejah posameznih požarnih sektorjev z materiali in izvedbo, ki zagotavlja požarno odpornost zahtevano po študiji požarne varnosti (EI90). Izvede ga izvajalec z licenco ter na koncu izda ustrezni certifikat (izvedba in uporabljen material v skladu s standardoma EN 13501-2 in DIN 4102). Velikos (pcs)t odprtine do 0,1 m2. Npr. tip: PYRO-SAFE® Flammotect A - single layer, izdelek: SVT. |  | Fire-safe sealing of cables running through walls at the boundaries of individual fire sectors with materials and design that provides fire resistance required by the fire safety study (EI90). It is performed by a licensed contractor which finally issues the appropriate certificate (design and material used in accordance with standards EN 13501-2 and DIN 4102). Opening size up to 0.1 m2. Eg. type: PYRO-SAFE® Flammotect A - single layer, product: SVT. |  | kpl (set) | 1 |  | 0 | 09.16.03.0074. | NE
01.01.14.07. | NN napajalni, signalni in krmilni kabli do 1kV |  | LV power, signal and control cables up to 1kV |  |  |  |  | 0
01.01.14.07.0001. | Dobava in polaganje kabla N2XH-J 4 x 1,5 mm2 |  | Supply and laying of cable N2XH-J 4 x 1.5 mm2 |  | m | 30 |  | 0 | 09.16.02.0093. | NE
01.01.14.07.0015. | Dobava in montaža gibljivih inštalacijskih cevi in trdih PN inštalacijskih cevi z loki, spojkami in objemkami, komplet s pritrdilnim priborom, premera 13,5 do 23 mm |  | Supply and installation of flexible installation pipes and rigid PN installation pipes with arcs, couplings and clamps, set with fastening accessories, diameter 13.5 to 23 mm |  | m | 5 |  | 0 | 09.16.03.0059. | NE
01.01.14.08. | Pomožna oprema |  | Auxiliary equipment |  |  |  |  | 0
01.01.14.08.0001. | - opozorilne table - nazivne table - ročica za ozemljitveni ločilnik 24 kV - prenosna garnitura za ozemljitve - komplet protipožarnega orodja - zaščitne čelade - garnitura predpisov in varnostnih tabel - gumi tekači za preizkusno napetost 24 kV - komplet orodja za ročno posluževanje naprav 20 kV - dva kompleta ključev - montaža plošča za pribor - ročni gasilnik - ročna svetilka z akumulatorjem ter polnilcem za zidno montažo |  | - warning signs - nameplates - lever for 24 kV earthing switch - portable earthing set - a set of fire-fighting tools - protective helmets - set of regulations and safety tables - rubber mats for test voltage 24 kV - a set of tools for manual operation of 20 kV devices - two sets of keys/wrenches - mounting plate for accessories - hand lamp with battery and charger for wall mounting |  | kpl (set) | 1 |  | 0 | 09.06.06.0001. | NE
01.01.14.09. | Pripravljalna, zaključna in ostala dela |  | Preparatory, final and other works |  |  |  |  | 0
01.01.14.09.0001. | - izdelava raznih manjših kabelskih prebojev do f200 mm, s požarnim tesnjenjem EI90 po polaganju kablov; izvede izvajalec z licenco, ipd. - izdelava enopolne sheme - kaširane na ploščo ali karton pod steklom - parametriranje sistema in zagon merilne opreme ter opreme za daljinsko upravljanje - meritve, preizkusi in spuščanje v pogon posameznih sklopov el. opreme - izvedba zagonskih in funkcionalnih preizkusov 20 kV in NN naprav - nastavitev in spuščanje v pogon kratkos (pcs)tične in pretokovne zaščite avtomatov in odklopnikov z ustrezno selektivno nastavitvijo |  | - production of various small cable bores up to 200 mm in diameter; with fire seal EI90 after laying cables; performed by a licensed contractor, etc. - making a single-pole scheme - laminated on a plate or cardboard under glass - parameterization of the system and start-up of measuring equipment and remote control equipment - measurements, tests and commissioning of individual sets of el. equipment - implementation of start-up and functional tests of 20 kV and LV devices - setting and commissioning of short-circuit and current protection of circuit breakers and circuit breakers with appropriate selective setting |  | kpl (set) | 1 |  | 0 | 09.06.07.0001. | NE
01.01.15. | TP2.14 |  | TP2.14 |  |  |  |  | 0
01.01.15.01. | 20 kV stikalni blok |  | 20 kV switch block |  |  |  |  | 0
01.01.15.01.0001. | Dobava in montaža 20 kV stikalnega bloka (SN5). 20 kV tipski, tovarniško preizkušen prosto stoječi stikalni blok v SF6 izvedbi, kovinsko oklopljene izvedbe, z enosistemskimi zbiralkami, sestavljen iz petih polj, komplet z ožičenjem, veznim in pritrdilnim materialom (zbiralke, adapterji, vrstne sponke, vijaki, posluževalne ročice, ipd.), skladen s SIST EN 62271-1. Tehnični podatki stikalnega bloka: - Nazivna napetost: 24 kV - Nazivna frekvenca: 50 Hz - Nazivni tok zbiralk: 630 A - Nazivni vzdržni tok kratkega stika: 20 kA / 1 s - Nazivni udarni tok kratkega stika: 50 kA - Vzdržna napetost industrijske frekvence: 50 kV / 1 min - Vzdržnost izolacije na udarni val 1,2/50 mikrosekund: 125 kV - Krmilna napetost: 230 V AC - Stopnja zaščite NN del: IP3X - Stopnja zaščite SN del: IP65 - Barva: RAL7035 - Skupnih dimenzij: 2360 mm x 2000 x 775 mm (DxVxG) kot npr. tip: 8DJH, proizvod: Siemens Stikalni blok mora biti opremljen po specifikaciji v dokumentu št. 2TDK_IBE_PZI_EL_S3-x3-06_E2_XX_SH_XX_SL_3091_0_003, ožičen in preizkušen. Stikalni blok je potrebno dobaviti skupaj z nosilno jekleno konstrukcijo za namestitev stikalnega bloka. Nosilna konstrukcija mora biti višine dvojnega montažnega poda, izdelana iz jeklenih profilov, varjena ter antikorozijsko zaščitena z vročim pocinkanjem, komplet z vsemi pomožnimi deli, prenosi in montažo. |  | Supply and installation of a 20 kV switchgear (SN5). 20 kV standard, factory-tested free-standing switchgear in SF6 version, metal-shielded version, with single-system busbars, consisting of five bays, complete with wiring, connection and fastening material (busbars, adapters, row clamps, screws, operating levers, etc.), compliant with SIST EN 62271-1. Technical data of the switch unit: - Rated voltage: 24 kV - Rated frequency: 50 Hz - Rated bus current: 630 A - Rated short-circuit withstand current: 20 kA/1 s - Rated short-circuit surge current: 50 kA - Sustainable voltage of industrial frequency: 50 kV/1 min - Insulation resistance to shock wave 1.2/50 microseconds: 125 kV - Control voltage: 230 V AC - Degree of protection of LV parts: IP3X - Degree of protection of MV part: IP65 - Color: RAL7035 - Overall dimensions: 2360 mm x 2000 x 775 mm (LxHxD) such as type: 8DJH, product: Siemens The switchgear must be equipped according to the specification in document no. 2TDK_IBE_PZI_EL_S3-x3-06_E2_XX_SH_XX_EN_3091_P_004, wired and tested. It must be supplied together with the load-bearing steel structure for the installation. The load-bearing structure must be of the height of a double prefabricated floor, made of steel profiles, welded and protected against corrosion by hot-dip galvanizing, complete with all auxiliary parts, transmissions and assembly. |  | kpl (set) | 1 |  | 0 | 09.06.01.0008. | DA | (2TDK_Lokacija/Projekt=='2TDK') AND (2TDK_Klasifikacija/ObjektTip=='PLA') AND (2TDK_Klasifikacija/Sistem=='ELO') AND (2TDK_Lokacija/ObjektSifra=='T2K') AND (2TDK_Lokacija/ConaTip=='TRP') AND (2TDK_Lokacija/ConaSifra=='14') AND (2TDK_Klasifikacija/ElementTip=='StikalniBlok') AND (2TDK_Atributi/ElementSifra=='SN5') | NumberOfItems/5
01.01.15.01.0002. | Izdelava tovarniške dokumentacije ( tokovne sheme, priključne sheme, funkcionalni opisi, shema delovanja sistema, ipd) in navodil za obratovanje in vzdrževanje |  | Preparation of factory documentation (flow diagrams, connection diagrams, functional descriptions, system operation diagram, etc.) and operating and maintenance instructions |  | kpl (set) | 1 |  | 0 | 09.06.01.0054. | NE
01.01.15.02. | Energetski transformator |  | Energetic transformer |  |  |  |  | 0
01.01.15.02.0001. | Dobava in montaža suhega trifaznega distribucijskega transformatorja za notranjo montažo (TR2), z naravnim zračnim hlajenjem (AN) brez ohišja, z vgrajenimi termičnimi sondami PTC v NN navitju, komplet s termičnim zaščitnim relejem z izhodnimi kontakti, na kolesih gibljivih v obe smeri z antivibracijsko podlogo; nazivna moč: 160 kVA, nazivna napetost: 21/0,42kV, 50Hz, - regulacija napetosti: ± 2x2,5 %, vezalna skupina: Dyn5, kratkos (pcs)tična napetost: uk=4 %, izgube v praznem teku: 360 W, izgube v kratkem stiku: 2600 W, termični razred izolacije: F, klimatski razred: C2, okoljski razred: E2/E3, požarni razred: F1, hrup: 54 dB, teže: 970 kg, okvirnih dimenzij (dxšxv): 1280 x 725 x 1180 mm, medosna razdalja med kolesi: 520 mm. Npr. tip: GEAFOL; proizvod: SIEMENS Izdelan in preizkušen po SIST EN 60076-1 in SIST EN 50588-1, IEC 60076-11, IEC 60076-20. Pri naročilu transformatorjev je potrebno izpostaviti izvedbo, ki mora biti takšna, da so izpolnjene naslednje zahteve: glede dovoljenega hrupa, ki ga povzroča transformator je potrebno upoštevati mejno vrednost dovoljenega hrupa, ki je podana v Uredbi o mejnih vrednostih kazalcev hrupa v okolju (Uradni list RS št. 43/2018), za IV. območje (max 65 dB); elektromagnetno sevanje (nizkofrekvenčno 0 -10 kHz), ki ga oddaja transformator v okolje, ne sme presegati mejnih vrednosti glede na Uredbo o elektromagnetnem sevanju v naravnem in življenjskem okolju (Uradni list RS št. 70/96). Električna poljska jakos (pcs)t za II. stopnjo ne sme presegati vrednosti 10 kV/m in efekt. gostote mag. pretoka 0,1 mT. |  | Supply and installation of a dry three-phase distribution transformer for indoor installation (TR2), with natural air cooling (AN) without housing, with built-in thermal probes PTC in LV winding, complete with thermal protection relay with output contacts, on wheels moving in both directions with rated power: 160 kVA, rated voltage: 21/0.42kV, 50Hz, - voltage regulation: ± 2x2.5%, connection group: Dyn5, short-circuit voltage: uk = 4%, no-load losses: 360 W , short-circuit losses: 2600 W, thermal insulation class: F, climate class: C2, environmental class: E2 / E3, fire class: F1, noise: 54 dB, weight: 970 kg, approximate dimensions (LxWxH): 1280 x 725 x 1180 mm, wheelbase: 520 mm. E.g. type: GEAFOL; product: SIEMENS Manufactured and tested according to SIST EN 60076-1 and SIST EN 50588-1, IEC 60076-11, IEC 60076-20. When ordering transformers, it is necessary to emphasize the design, which must be such that the following requirements are met: regarding the permissible noise caused by the transformer, the limit value of permissible noise given in the Regulation on limit values ​​of environmental noise indicators must be observed. RS No. 43/2018), for IV. range (max 65 dB); the electromagnetic radiation (low-frequency 0 -10 kHz) emitted by the transformer into the environment must not exceed the limit values ​​according to the Decree on electromagnetic radiation in the natural and living environment (UL of RS no. 70/96). Electric field strength for II. level should not exceed the value of 10 kV/m and the effect. density mag. flow rate of 0,1 mT. |  | kos (pcs) | 1 |  | 0 | 09.06.02.0002. | DA | (2TDK_Lokacija/Projekt=='2TDK') AND (2TDK_Klasifikacija/ObjektTip=='PLA') AND (2TDK_Klasifikacija/Sistem=='ELO') AND (2TDK_Lokacija/ObjektSifra=='T2K') AND (2TDK_Lokacija/ConaTip=='TRP') AND (2TDK_Lokacija/ConaSifra=='14') AND (2TDK_Klasifikacija/ElementTip=='Transformator') AND (2TDK_Atributi/ElementSifra=='TR2') | NumberOfItems
01.01.15.03. | 0,4 kV stikalni bloki |  | 0,4 kV switch block |  |  |  |  | 0
01.01.15.03.0001. | Dobava in montaža prostostoječega, modularnega stikalnega bloka (NNA1) za dovod in razdelitev električne energije, sestavljen iz 4 polj, skupnih dimenzij 2400x2100x600mm (ŠxVxG), nazivna napetost 400V, 50Hz, nazivni tok glavnih zbiralnic min. 250A, kratkos (pcs)tični zdržni tok min. 10kA, udarni tok kratkega stika 25kA, min. IP43, iz jeklene pločevine prašno barvane v RAL7035, za TN-C-S vrsto električnega omrežja, kabelski prostor izveden ob strani, dovod s transformatorja (kabelski) - spodaj, odvodi (kabelski) - spodaj. Stikalni blok je sestavljen iz: ohišij z montažnimi ploščami, enokrilnih vrat s ključavnico, s slepo shemo na vratih - spredaj, stranic, pokrovov, podstavkov, povezovalnih in spojnih elementov, zbiralk, pregradnih plošč, delnih montažnih plošč, odzemnikov, ipd. Uvod kablov v stikalni blok s pomočjo uvodnic vgrajenih v dno stikalnega bloka. Izvedba skladno z SIST EN 61439-1 in SIST EN 61439-2. Stikalni blok mora biti opremljen po specifikaciji v dokumentu št. 2TDK_IBE_PZI_EL_S3-x3-06_E2_XX_SH_XX_SL_3802_0_003, ožičen in preizkušen. Stikalni blok je potrebno dobaviti skupaj z nosilno jekleno konstrukcijo za namestitev stikalnega bloka. Nosilna konstrukcija mora biti višine dvojnega montažnega poda, izdelana iz jeklenih profilov, varjena ter antikorozijsko zaščitena z vročim pocinkanjem, komplet z vsemi pomožnimi deli, prenosi in montažo. npr. tip: VX25; proizvod: RITTAL, opremljen po specifikaciji |  | Supply and installation of a free - standing, modular switchgear (NNA1) for power supply and distribution, consisting of 4 bays, total dimensions 2400x2100x600mm (WxHxD), rated voltage 400V, 50Hz, rated current of main busbars min. 250A, short - circuit withstanding current min. 10kA, short-circuit surge current 25kA, min IP43, made of sheet steel powder coated in RAL7035, for TN-CS type of electrical network, cable space made on the side, supply from transformer (cable) - below, leads (cable) - below. The switchgear consists of: housings with mounting plates, single doors with a lock, with a blind scheme on the door - front, sides, covers, bases, connecting and connecting elements, busbars, partition plates, partial mounting plates, strippers, etc. Input of cables into the switchgear by means of glands built into the bottom of the switchgear. Version in accordance with SIST EN 61439-1 and SIST EN 61439-2. The switchgear must be equipped according to the specification in document no. 2TDK_IBE_PZI_EL_S3-x3-06_E2_XX_SH_XX_EN_3802_P_004, wired and tested. It must be supplied together with the load-bearing steel structure for the installation. The load-bearing structure must be the height of a double prefabricated floor, made of steel profiles, welded and protected against corrosion by hot-dip galvanizing, complete with all auxiliary parts, transmissions and assembly. Eg. type: VX25; product: RITTAL, equipped to specification |  | kpl (set) | 1 |  | 0 | 09.06.03.0061. | DA | (2TDK_Lokacija/Projekt=='2TDK') AND (2TDK_Klasifikacija/ObjektTip=='PLA') AND (2TDK_Klasifikacija/Sistem=='ELO') AND (2TDK_Lokacija/ObjektSifra=='T2K') AND (2TDK_Lokacija/ConaTip=='TRP') AND (2TDK_Lokacija/ConaSifra=='14') AND (2TDK_Klasifikacija/ElementTip=='Omara') AND (2TDK_Atributi/ElementSifra=='NNA1') | NumberOfItems/4
01.01.15.03.0002. | Dobava in montaža prostostoječega stikalnega bloka (NNAN1), sestavljenega iz dveh polj, dimenzij (800x2000x400)mm+(600x2000x400)mm (ŠxVxG), na podstavku višine 100mm, nazivna napetost 400V, 50Hz, min. IP43, iz jeklene pločevine prašno barvane v RAL7035, za IT vrsto električnega omrežja, uvod kablov spodaj. Stikalni blok je sestavljen iz: ohišij z montažnimi ploščami, enokrilnih vrat s ključavnico, podstavkov, povezovalnih in spojnih elementov, zbiralk, pregradnih plošč, ipd. Uvod kablov v stikalni blok s pomočjo uvodnic vgrajenih v dno stikalnega bloka. Stikalni blok mora biti opremljen po specifikaciji v dokumentu št. 2TDK_IBE_PZI_EL_S3-x3-06_E2_XX_SH_XX_SL_3803_0_003, ožičen in preizkušen. Stikalni blok je potrebno dobaviti skupaj z nosilno jekleno konstrukcijo za namestitev stikalnega bloka. Nosilna konstrukcija mora biti višine dvojnega montažnega poda, izdelana iz jeklenih profilov, varjena ter antikorozijsko zaščitena z vročim pocinkanjem, komplet z vsemi pomožnimi deli, prenosi in montažo. npr. tip: VX25; proizvod: RITTAL, opremljen po specifikaciji |  | Supply and installation of a free-standing switchgear (NNAN1), consisting of two bays, dimensions (800x2000x400) mm + (600x2000x400) mm (WxHxD), on a base height 100mm, rated voltage 400V, 50Hz, min. IP43, made of steel in powder bar RAL7035, for IT type of electrical network, cable entry below. The switchgear consists of: housings with mounting plates, single doors with locks, bases, connecting and connecting elements, busbars, partition plates, etc. Input of cables into the switchgear by means of glands built into the bottom of the switchgear. The switchgear must be equipped according to the specification in document no. 2TDK_IBE_PZI_EL_S3-x3-06_E2_XX_SH_XX_EN_3803_P_004, wired and tested. It must be supplied together with the load-bearing steel structure for the installation. The load-bearing structure must be the height of a double prefabricated floor, made of steel profiles, welded and protected against corrosion by hot-dip galvanizing, complete with all auxiliary parts, transmissions and assembly. e.g. type: VX25; product: RITTAL, equipped to specification |  | kpl (set) | 1 |  | 0 | 09.06.03.0062. | DA | (2TDK_Lokacija/Projekt=='2TDK') AND (2TDK_Klasifikacija/ObjektTip=='PLA') AND (2TDK_Klasifikacija/Sistem=='ELO') AND (2TDK_Lokacija/ObjektSifra=='T2K') AND (2TDK_Lokacija/ConaTip=='TRP') AND (2TDK_Lokacija/ConaSifra=='14') AND (2TDK_Klasifikacija/ElementTip=='Omara') AND (2TDK_Atributi/ElementSifra=='NNAN1') | NumberOfItems/2
01.01.15.04. | Napajanje brez prekinitev (UPS) |  | Uninterruptible Power Supply (UPS) |  |  |  |  | 0
01.01.15.04.0001. | Dobava in montaža naprave za brezprekinitveno napajanje (UPS). Dostava opreme na lokacijo objekta, namestitev, priklop na pripravljene instalacije, testiranje in zagon, usposabljanje uporabnika. Nazivna moč 10kVA/9 kW, 3 fazni vhod, 1 fazni izhod, realiziran z notranjo redundanco dveh UPS modulov, vsak moči 10kVA. ON line tehnologija delovanja (klasifikacija VFI-SS-111 po SIST EN62040-3), tri nivojski IGBT pretvorniki. UPS naj bo opremljen z dvema izolacijskima transformatorjema sledečih lastnosti: trifazni transformator trikot / zvezda 400V/400V+N na vhodu usmernika UPS sistema, enofazni transformator 230V/230V v by pass liniji. Razvod UPS napetosti je v IT sistemu električnih inštalacij, zato je potrebna uporaba kontrolnika zemeljskega stika, ki je znotraj UPS naprave. Standardno vgrajeni vmesniki za MODBUS preko TCP/IP, SNMP, HTTP, SMTP, PROFIBUS. Vgrajen vmesnik za WEB/SNMP nadzor in priključitev naprave na Ethernet omrežje skupaj s programsko opremo za zaustavitev različnih operacijskih sistemov. Vgrajena programabilna relejska kartica za prenos pomembnih informacij stanja UPS sistema na nadzorni sistem in kartice MAS-OP-ADC za nadzor stanja akumulatorskih baterij. Karakteristike usmernika UPS modula (10+10) kVA: vhodna napetost: 400V ± 20% (do –35% @70% nazivni moči modula), vhodna frekvenca: 50Hz ± 10%, vhodni faktor moči pri nazivni obremenitvi: 0,99, popačenje vhodnega toka v nazivnih pogojih: < 3%. Izhodne karakteristike razsmernika (10+10) kVA: izhodna napetost: 230V, 1faza+n, ± 1 %, sinusna, izhodna frekvenca: 50Hz ± 2%, klasifikacija (CEI EN 62040-3): VFI - SS - 111. Preobremenitev posamičnega razsmernika: 125% 10 minut, 150% 60 sekund, vršni faktor: 3:1, popačenje izhodne napetosti: 1 % ob linearnem bremenu. Lastnosti elektronskega mrežnega bypass stikala: vhodna napetost: 230V, 1f+n, ±15%, vhodna frekvenca: 50Hz ± 10%. Stopnja zaščite IP31. Dimenzije (šxgxv)= 810x650x2010 mm. Barva RAL7035. UPS je potrebno dobaviti skupaj z nosilno jekleno konstrukcijo za namestitev UPS-a. Nosilna konstrukcija mora biti višine dvojnega montažnega poda, izdelana iz jeklenih profilov, varjena ter antikorozijsko zaščitena z vročim pocinkanjem, komplet z vsemi pomožnimi deli, prenosi in montažo. npr. tip: Masterys IP+ 10kVA, 3/1; proizvod: Socomec |  | Supply and installation of uninterruptible power supply (UPS) device. Delivery of equipment to the location of the facility, installation, connection to ready installations, testing and commissioning, user training. Rated power 10kVA / 9 kW, 3-phase input, 1-phase output, realized with internal redundancy of two UPS modules, each power 10kVA. ON line operating technology (classification VFI-SS-111 according to SIST EN62040-3), three level IGBT converters. UPS should be equipped with two isolating transformers with these characteristics: three-phase transformer triangle/star 400V/400V + N at the input of the UPS rectifier system, single-phase transformer 230V/230V in the bypass line. UPS voltage distribution is in the IT system of electrical installations, so it is necessary to use a ground contact controller inside the UPS device. Standard built-in interfaces for MODBUS via TCP/IP, SNMP, HTTP, SMTP, PROFIBUS. Built-in interface for WEB/SNMP control and connection of the device to the Ethernet network together with software for stopping various operating systems. Built-in programmable relay card for transferring important UPS system status information to the monitoring system and MAS-OP-ADC cards for battery status monitoring. UPS module rectifier characteristics (10+10) kVA: input voltage: 400V ± 20% (up to –35% at 70% of rated power of the module), input frequency: 50Hz ± 10%, power input factor at rated load: 0.99, input current distortion under rated conditions: <3%. Inverter output characteristics (10 + 10) kVA: output voltage: 230V, 1 phase + n, ± 1%, sinusoidal, output frequency: 50Hz ± 2%, classification (CEI EN 62040-3): VFI - SS - 111. Single inverter overload: 125% 10 minutes, 150% 60 seconds, peak factor: 3: 1, output voltage distortion: 1% at linear load. Electronic mains bypass switch properties: input voltage: 230V, 1f + n, ± 15%, input frequency: 50Hz ± 10%. Degree of protection IP31. Dimensions (wxdxh) = 810x650x2010 mm. Color RAL7035. UPS must be supplied with the load-bearing steel structure for installation. The load-bearing structure must be the height of a double prefabricated floor, made of steel profiles, welded and protected against corrosion by hot-dip galvanizing, complete with all auxiliary parts, transport and assembly. e.g. type: Masterys IP + 10kVA, 3/1; product: Socomec |  | kpl (set) | 1 |  | 0 | 09.06.04.0001. | DA | (2TDK_Lokacija/Projekt=='2TDK') AND (2TDK_Klasifikacija/ObjektTip=='PLA') AND (2TDK_Klasifikacija/Sistem=='ELO') AND (2TDK_Lokacija/ObjektSifra=='T2K') AND (2TDK_Lokacija/ConaTip=='TRP') AND (2TDK_Lokacija/ConaSifra=='14') AND (2TDK_Klasifikacija/ElementTip=='UPS') AND (2TDK_Atributi/ElementSifra=='UPS') | NumberOfItems
01.01.15.04.0002. | Dobava in montaža ventilsko reguliranih (VRLA) 12V akumulatorjev nameščenih na regalnih policah v ločenem prostoru, avtonomija delovanja naprave 90 minut pri 9 kW. Tehnične zahteve za akumulatorski sestav: Vgrajeni morajo biti ventilsko regulirani (VRLA) 12V akumulatorji, z življenjsko dobo 10-12 let (Long Lige po Eurobat 2015 klasifikaciji), svinčeni, brez vzdrževanja, izdelani po zahtevah standarda ISO 9001 in ISO 14001, vgrajeni na regalnih stojalih in vgrajenimi vsemi zaščitnimi elementi proti možnosti dotika. Sistem mora omogočati avtonomijo minimalno 90 minut pri obremenitvi 9kW. Na UPS-u mora biti vgrajen sistem za doseganje maksimalne življenjske dobe akumulatorjev na osnovi inteligentnega polnjenja akumulatorjev. Vgrajene temperaturne sonde na akumulatorskem regalu. Delovna temperatura 0° - 40°C (priporočena 18° - 25°C za doseganje optimalne življenjske dobe akumulatorjev). Relativna vlažnost 0-95% brez kondenza. Nivo hrupa na 1 m po ISO3746 - < 52 dBA. |  | Dobava in montaža ventilsko reguliranih (VRLA) 12V akumulatorjev nameščenih na regalnih policah v ločenem prostoru, avtonomija delovanja naprave 90 minut pri 9 kW (AKU). Tehnične zahteve za akumulatorski sestav: Vgrajeni morajo biti ventilsko regulirani (VRLA) 12V akumulatorji, z življenjsko dobo 10-12 let (Long Lige po Eurobat 2015 klasifikaciji), svinčeni, brez vzdrževanja, izdelani po zahtevah standarda ISO 9001 in ISO 14001, vgrajeni na regalnih stojalih in vgrajenimi vsemi zaščitnimi elementi proti možnosti dotika. Sistem mora omogočati avtonomijo minimalno 90 minut pri obremenitvi 9kW. Na UPS-u mora biti vgrajen sistem za doseganje maksimalne življenjske dobe akumulatorjev na osnovi inteligentnega polnjenja akumulatorjev. Vgrajene temperaturne sonde na akumulatorskem regalu. Delovna temperatura 0° - 40°C (priporočena 18° - 25°C za doseganje optimalne življenjske dobe akumulatorjev). Relativna vlažnost 0-95% brez kondenza. Nivo hrupa na 1 m po ISO3746 - < 52 dBA. |  | kpl (set) | 1 |  | 0 | 09.06.04.0002.
01.01.15.04.0003. | Dobava in montaža omarice (AKU) z zaščitnimi elementi za akumulatorje iz jeklene pločevine prašno barvane v RAL7035, IP65, dimenzij (šxgxv)= 400x250x400 mm |  | Supply and installation of cabinet (AKU-battery) with protective elements for batteries made from powder-coated steel sheet in RAL7035, IP65, dimensions (wxdxh) = 400x250x400 mm |  | kpl (set) | 1 |  | 0 | 09.06.04.0004. | DA | (2TDK_Lokacija/Projekt=='2TDK') AND (2TDK_Klasifikacija/ObjektTip=='PLA') AND (2TDK_Klasifikacija/Sistem=='ELO') AND (2TDK_Lokacija/ObjektSifra=='T2K') AND (2TDK_Lokacija/ConaTip=='TRP') AND (2TDK_Lokacija/ConaSifra=='14') AND (2TDK_Klasifikacija/ElementTip=='AKU') AND (2TDK_Atributi/ElementSifra=='AKU') | NumberOfItems/2
01.01.15.04.0004. | Dobava in montaža regalov za namestitev akumulatorjev iz jeklene pločevine (AKUR), dimenzij (šxgxv)= 900x560x1700 mm |  | Supply and installation of racks for the installation of steel sheet batteries (AKUR), dimensions (wxdxh) = 900x560x1700 mm |  | kpl (set) | 1 |  | 0 | 09.06.04.0005. | DA | (2TDK_Lokacija/Projekt=='2TDK') AND (2TDK_Klasifikacija/ObjektTip=='PLA') AND (2TDK_Klasifikacija/Sistem=='ELO') AND (2TDK_Lokacija/ObjektSifra=='T2K') AND (2TDK_Lokacija/ConaTip=='TRP') AND (2TDK_Lokacija/ConaSifra=='14') AND (2TDK_Klasifikacija/ElementTip=='AKU') AND (2TDK_Atributi/ElementSifra=='AKUR') | NumberOfItems/2
01.01.15.04.0005. | Dobava in montaža kabelskih povezav med UPS napravo in akumulatorji, komplet s nosilno in pritrdilno opremo |  | Supply and installation of cable connections between the UPS device and batteries, complete with support and fastening equipment |  | kpl (set) | 1 |  | 0 | 09.06.04.0006. | NE
01.01.15.04.0006. | Dobava in montaža sonde za spremljanje temperature akumulatorjev |  | Supply and installation of a battery temperature monitoring probe |  | kpl (set) | 1 |  | 0 | 09.06.04.0007. | NE
01.01.15.05. | 20 kV kabli in oprema |  | 20 kV cables and equipment |  |  |  |  | 0
01.01.15.05.0001. | Dobava in polaganje kabla NA2XS(F)2Y 1×70RM/16 mm2 |  | Supply and laying of cable NA2XS (F) 2Y 1 × 70RM/16 mm2 12/20 kV |  | m | 36 |  | 0 | 09.16.01.0005. | NE
01.01.15.05.0002. | Dobava in montaža notranjega kabelskega zaključka (končnika) s priklopom in ozemljitvijo za enožilne kable NA2XS(F)2Y 1x70RM/16 mm2; 12/20kV; npr. tip: RSES-5227-R, proizvod: Raychem |  | Supply and installation of internal cable termination (terminal) with connection and grounding for single-core cables NA2XS (F) 2Y 1x70RM/16 mm2; 12/20kV; e.g. type: RSES-5227-R, product: Raychem |  | kos (pcs) | 3 |  | 0 | 09.16.01.0014. | NE
01.01.15.05.0003. | Dobava in montaža notranjega kabelskega zaključka (končnika) s priklopom in ozemljitvijo za enožilni kabel NA2XS(F)2Y 1×70RM/16 mm2, 12/20 kV, npr. tip: POLT-24D/1XI-ML-2-13 + EAKT-1657 |  | Supply and installation of internal cable termination (terminal) with connection and grounding for single-core cable NA2XS (F) 2Y 1 × 70RM / 16 mm2, 12/20 kV, e.g. type: POLT-24D / 1XI-ML-2-13 + EAKT-1657 |  | kos (pcs) | 3 |  | 0 | 09.16.01.0008. | NE
01.01.15.05.0004. | Dobava in montaža nosilne konstrukcije za SN kable, sestavljene iz C profila 41x22 mm dolžine 400 mm, kabelskih objemk, npr. tip Id Technik K 26/38 (3x), T vijakov z maticami in podložkami ter pritrdilnim materialom |  | Supply and installation of the supporting structure for MV cables in the transformer room, consisting of C profile 41x22 mm, length 400 mm, cable clamps, e.g. type Id Technik K 26/38 (3x), T screws with nuts and washers and fastening material |  | kpl (set) | 4 |  | 0 | 09.16.01.0027. | NE
01.01.15.05.0005. | Požarno varno tesnjenje kablov, ki potekajo skozi stene na mejah posameznih požarnih sektorjev z materiali in izvedbo, ki zagotavlja požarno odpornost zahtevano po študiji požarne varnosti (EI90). Izvede ga izvajalec z licenco ter na koncu izda ustrezni certifikat (izvedba in uporabljen material v skladu s standardoma EN 13501-2 in DIN 4102). Velikos (pcs)t odprtine do 0,1 m2. Npr. tip: PYRO-SAFE® Flammotect A - single layer, izdelek: SVT. |  | Fire-safe sealing of cables running through walls at the boundaries of individual fire sectors with materials and design that provides fire resistance required by the fire safety study (EI90). It is performed by a licensed contractor which finally issues the appropriate certificate (design and material used in accordance with standards EN 13501-2 and DIN 4102). Opening size up to 0.1 m2. Eg. type: PYRO-SAFE® Flammotect A - single layer, product: SVT. |  | kpl (set) | 1 |  | 0 | 09.16.03.0074. | NE
01.01.15.06. | 0,4 kV kabli in oprema |  | 0,4 kV cables and equipment |  |  |  |  | 0
01.01.15.06.0001. | Dobava in montaža energetskega enožilnega Cu kabla s PVC izolacijo za povezavo med NN stranjo energetskega transformatorja in odgovarjajočim NN poljem 0,4 kV stikalnega bloka, komplet s priborom, FG16R16 1x150 mm2, 0,6/1 kV |  | Supply and installation of energy single-core Cu cable with PVC insulation for connection between the LV side of the power transformer and the corresponding LV field of 0.4 kV switchgear, set with accessories, FG16R16 1x150 mm2, 0.6/1 kV |  | m | 60 |  | 0 | 09.16.02.0024. | NE
01.01.15.06.0002. | Dobava in montaža nosilne konstrukcije za NN kable v transformatorskem prostoru, skupaj s pritrdilnim materialom in kabelskimi objemkami |  | Supply and installation of load-bearing structure for LV cables in the transformer room, together with fastening material and cable clamps |  | kpl (set) | 1 |  | 0 | 09.16.03.0062. | NE
01.01.15.06.0003. | Požarno varno tesnjenje kablov, ki potekajo skozi stene na mejah posameznih požarnih sektorjev z materiali in izvedbo, ki zagotavlja požarno odpornost zahtevano po študiji požarne varnosti (EI90). Izvede ga izvajalec z licenco ter na koncu izda ustrezni certifikat (izvedba in uporabljen material v skladu s standardoma EN 13501-2 in DIN 4102). Velikos (pcs)t odprtine do 0,1 m2. Npr. tip: PYRO-SAFE® Flammotect A - single layer, izdelek: SVT. |  | Fire-safe sealing of cables running through walls at the boundaries of individual fire sectors with materials and design that provides fire resistance required by the fire safety study (EI90). It is performed by a licensed contractor which finally issues the appropriate certificate (design and material used in accordance with standards EN 13501-2 and DIN 4102). Opening size up to 0.1 m2. Eg. type: PYRO-SAFE® Flammotect A - single layer, product: SVT. |  | kpl (set) | 1 |  | 0 | 09.16.03.0074. | NE
01.01.15.07. | NN napajalni, signalni in krmilni kabli do 1kV |  | LV power, signal and control cables up to 1kV |  |  |  |  | 0
01.01.15.07.0001. | Dobava in polaganje kabla NYY-J 4 x 1,5 mm2 |  | Supply and laying of NYY-J cable 4 x 1.5 mm2 |  | m | 30 |  | 0 | 09.16.02.0027. | NE
01.01.15.07.0002. | Dobava in montaža gibljivih inštalacijskih cevi in trdih PN inštalacijskih cevi z loki, spojkami in objemkami, komplet s pritrdilnim priborom, premera 13,5 do 23 mm |  | Supply and installation of flexible installation pipes and rigid PN installation pipes with arcs, couplings and clamps, set with fastening accessories, diameter 13.5 to 23 mm |  | m | 5 |  | 0 | 09.16.03.0059. | NE
01.01.15.08. | Pomožna oprema |  | Auxiliary equipment |  |  |  |  | 0
01.01.15.08.0001. | - opozorilne table - nazivne table - ročica za ozemljitveni ločilnik 24 kV - prenosna garnitura za ozemljitve - komplet protipožarnega orodja - zaščitne čelade - garnitura predpisov in varnostnih tabel - gumi tekači za preizkusno napetost 24 kV - komplet orodja za ročno posluževanje naprav 20 kV - dva kompleta ključev - montaža plošča za pribor - ročni gasilnik - ročna svetilka z akumulatorjem ter polnilcem za zidno montažo |  | - warning signs - nameplates - lever for 24 kV earthing switch - portable earthing set - a set of fire-fighting tools - protective helmets - set of regulations and safety tables - rubber mats for test voltage 24 kV - a set of tools for manual operation of 20 kV devices - two sets of keys/wrenches - mounting plate for accessories - hand lamp with battery and charger for wall mounting |  | kpl (set) | 1 |  | 0 | 09.06.06.0001. | NE
01.01.15.09. | Pripravljalna, zaključna in ostala dela |  | Preparatory, final and other works |  |  |  |  | 0
01.01.15.09.0001. | - izdelava raznih manjših kabelskih prebojev do f200 mm, s požarnim tesnjenjem EI90 po polaganju kablov; izvede izvajalec z licenco, ipd. - izdelava enopolne sheme - kaširane na ploščo ali karton pod steklom - parametriranje sistema in zagon merilne opreme ter opreme za daljinsko upravljanje - meritve, preizkusi in spuščanje v pogon posameznih sklopov el. opreme - izvedba zagonskih in funkcionalnih preizkusov 20 kV in NN naprav - nastavitev in spuščanje v pogon kratkos (pcs)tične in pretokovne zaščite avtomatov in odklopnikov z ustrezno selektivno nastavitvijo |  | - production of various small cable bores up to 200 mm in diameter; with fire seal EI90 after laying cables; performed by a licensed contractor, etc. - making a single-pole scheme - laminated on a plate or cardboard under glass - parameterization of the system and start-up of measuring equipment and remote control equipment - measurements, tests and commissioning of individual sets of el. equipment - implementation of start-up and functional tests of 20 kV and LV devices - setting and commissioning of short-circuit and current protection of circuit breakers and circuit breakers with appropriate selective setting |  | kpl (set) | 1 |  | 0 | 09.06.07.0001. | NE
01.01.16. | 20 kV kabli mreže 1 - SN1 in oprema |  | 20 kV cables network 1 - SN1 and equipment |  |  |  |  | 0
01.01.16.01. | Povezava med TP1/2.0 in TP2.2 |  | Connection between TP1/2.0 in TP2.2 |  |  |  |  | 0
01.01.16.01.0001. | Dobava in polaganje kabla (K1) N2XS(F)2Y 1×150RM/25 mm2 12/20 kV na kabelsko polico | Kabelska rezerva: - kabelske spojke - kabelski zaključki | Supply and laying of cable (K1) N2XS (F) 2Y 1 × 150RM/25 mm2 12/20 kV on cable shelf |  | m | 2900 |  | 0 | 09.16.01.0001. | DA | (2TDK_Lokacija/Projekt=='2TDK') AND (2TDK_Klasifikacija/ObjektTip=='TUN') AND (2TDK_Klasifikacija/Sistem=='ELO') AND (2TDK_Lokacija/ObjektSifra=='T02') AND (2TDK_Lokacija/ConaTip=='TUN') AND (2TDK_Lokacija/ConaSifra=='XX') AND (2TDK_Klasifikacija/ElementTip=='Kabel') AND (2TDK_Atributi/ElementSifra=='K1') | 2TDK_Atributi/Dolzina_m*0,075
01.01.16.01.0002. | Dobava in uvlačenje kabla (K4) N2XS(F)2Y 1×150RM/25 mm2 12/20 kV v kabelsko kanalizacijo |  | Supply and cable entry (K4) N2XS (F) 2Y 1 × 150RM/25 mm2 12/20 kV into the cable ducts |  | m | 35 |  | 0 | 09.16.01.0004. | NE
01.01.16.01.0003. | Dobava in montaža notranjega kabelskega zaključka (končnika) s priklopom in ozemljitvijo za enožilne kable N2XS(F)2Y 1×150RM/25 mm2; 12/20kV; npr. tip: RSTI-5854+SMOE-62872, proizvod: Raychem |  | Supply and installation of internal cable termination (terminal) with connection and grounding for single-core cables N2XS (F) 2Y 1 × 150RM/25 mm2; 12/20kV; e.g. type: RSTI-5854 + SMOE-62872, product: Raychem |  | kos (pcs) | 6 |  | 0 | 09.16.01.0013. | NE
01.01.16.01.0004. | Dobava in montaža kabelske distančne objemke za pritrditev treh enožilnih kablov v trikotno obliko za kable N2XS(F)2Y 1×150RM/25 mm2 |  | Supply and installation of a cable spacer clamp for attaching three single-core cables in triangular form for N2XS (F) 2Y 1 × 150RM/25 mm2 12/20 kV cables |  | kos (pcs) | 955 |  | 0 | 09.16.01.0018. | NE
01.01.16.01.0005. | Dobava in montaža ploščice za oznako kabla, komplet z objemko iz nemagnetnega materiala |  | Supply and installation of cable marking plate, set with clamp made of non-magnetic material |  | kpl (set) | 2 |  | 0 | 09.16.01.0022. | NE
01.01.16.01.0006. | Preizkus položenega kablovoda (napetostni preizkusi, meritev delnih razelektritev, merjenje izgubnega kota tand) z izdelavo merilnega protokola |  | Testing of laid cable line (voltage tests, measurement of partial discharges, measurement of tand loss angle) with making a measurement protocol |  | kpl (set) | 1 |  | 0 | 09.16.01.0026. | NE
01.01.16.02. | Povezava med TP2.2 in TP2.4 |  | Connection between TP2.2 in TP2.4 |  |  |  |  | 0
01.01.16.02.0001. | Dobava in polaganje kabla (K1) N2XS(F)2Y 1×150RM/25 mm2 12/20 kV na kabelsko polico | Kabelska rezerva: - kabelske spojke - kabelski zaključki | Supply and laying of cable (K1) N2XS (F) 2Y 1 × 150RM/25 mm2 12/20 kV on cable shelf |  | m | 2900 |  | 0 | 09.16.01.0001. | DA | (2TDK_Lokacija/Projekt=='2TDK') AND (2TDK_Klasifikacija/ObjektTip=='TUN') AND (2TDK_Klasifikacija/Sistem=='ELO') AND (2TDK_Lokacija/ObjektSifra=='T02') AND (2TDK_Lokacija/ConaTip=='TUN') AND (2TDK_Lokacija/ConaSifra=='XX') AND (2TDK_Klasifikacija/ElementTip=='Kabel') AND (2TDK_Atributi/ElementSifra=='K1') | 2TDK_Atributi/Dolzina_m*0,075
01.01.16.02.0002. | Dobava in montaža notranjega kabelskega zaključka (končnika) s priklopom in ozemljitvijo za enožilne kable N2XS(F)2Y 1×150RM/25 mm2; 12/20kV; npr. tip: RSTI-5854+SMOE-62872, proizvod: Raychem |  | Supply and installation of internal cable termination (terminal) with connection and grounding for single-core cables N2XS (F) 2Y 1 × 150RM/25 mm2; 12/20kV; e.g. type: RSTI-5854 + SMOE-62872, product: Raychem |  | kos (pcs) | 6 |  | 0 | 09.16.01.0013. | NE
01.01.16.02.0003. | Dobava in montaža kabelske distančne objemke za pritrditev treh enožilnih kablov v trikotno obliko za kable N2XS(F)2Y 1×150RM/25 mm2 |  | Supply and installation of a cable spacer clamp for attaching three single-core cables in triangular form for N2XS (F) 2Y 1 × 150RM/25 mm2 12/20 kV cables |  | kos (pcs) | 943 |  | 0 | 09.16.01.0018. | NE
01.01.16.02.0004. | Dobava in montaža ploščice za oznako kabla, komplet z objemko iz nemagnetnega materiala |  | Supply and installation of cable marking plate, set with clamp made of non-magnetic material |  | kpl (set) | 2 |  | 0 | 09.16.01.0022. | NE
01.01.16.02.0005. | Preizkus položenega kablovoda (napetostni preizkusi, meritev delnih razelektritev, merjenje izgubnega kota tand) z izdelavo merilnega protokola |  | Testing of laid cable line (voltage tests, measurement of partial discharges, measurement of tand loss angle) with making a measurement protocol |  | kpl (set) | 1 |  | 0 | 09.16.01.0026. | NE
01.01.16.03. | Povezava med TP2.4 in TP2.6 |  | Connection between TP2.4 in TP2.6 |  |  |  |  | 0
01.01.16.03.0001. | Dobava in polaganje kabla (K1) N2XS(F)2Y 1×150RM/25 mm2 12/20 kV na kabelsko polico | Kabelska rezerva: - kabelske spojke - kabelski zaključki | Supply and laying of cable (K1) N2XS (F) 2Y 1 × 150RM/25 mm2 12/20 kV on cable shelf |  | m | 2825 |  | 0 | 09.16.01.0001. | DA | (2TDK_Lokacija/Projekt=='2TDK') AND (2TDK_Klasifikacija/ObjektTip=='TUN') AND (2TDK_Klasifikacija/Sistem=='ELO') AND (2TDK_Lokacija/ObjektSifra=='T02') AND (2TDK_Lokacija/ConaTip=='TUN') AND (2TDK_Lokacija/ConaSifra=='XX') AND (2TDK_Klasifikacija/ElementTip=='Kabel') AND (2TDK_Atributi/ElementSifra=='K1') | 2TDK_Atributi/Dolzina_m*0,074
01.01.16.03.0002. | Dobava in montaža notranjega kabelskega zaključka (končnika) s priklopom in ozemljitvijo za enožilne kable N2XS(F)2Y 1×150RM/25 mm2; 12/20kV; npr. tip: RSTI-5854+SMOE-62872, proizvod: Raychem |  | Supply and installation of internal cable termination (terminal) with connection and grounding for single-core cables N2XS (F) 2Y 1 × 150RM/25 mm2; 12/20kV; e.g. type: RSTI-5854 + SMOE-62872, product: Raychem |  | kos (pcs) | 6 |  | 0 | 09.16.01.0013. | NE
01.01.16.03.0003. | Dobava in montaža kabelske distančne objemke za pritrditev treh enožilnih kablov v trikotno obliko za kable N2XS(F)2Y 1×150RM/25 mm2 |  | Supply and installation of a cable spacer clamp for attaching three single-core cables in triangular form for N2XS (F) 2Y 1 × 150RM/25 mm2 12/20 kV cables |  | kos (pcs) | 918 |  | 0 | 09.16.01.0018. | NE
01.01.16.03.0004. | Dobava in montaža ploščice za oznako kabla, komplet z objemko iz nemagnetnega materiala |  | Supply and installation of cable marking plate, set with clamp made of non-magnetic material |  | kpl (set) | 2 |  | 0 | 09.16.01.0022. | NE
01.01.16.03.0005. | Preizkus položenega kablovoda (napetostni preizkusi, meritev delnih razelektritev, merjenje izgubnega kota tand) z izdelavo merilnega protokola |  | Testing of laid cable line (voltage tests, measurement of partial discharges, measurement of tand loss angle) with making a measurement protocol |  | kpl (set) | 1 |  | 0 | 09.16.01.0026. | NE
01.01.16.04. | Povezava med TP2.6 in TP2.8 |  | Connection between TP2.6 in TP2.8 |  |  |  |  | 0
01.01.16.04.0001. | Dobava in polaganje kabla (K1) N2XS(F)2Y 1×150RM/25 mm2 12/20 kV na kabelsko polico | Kabelska rezerva: - kabelske spojke - kabelski zaključki | Supply and laying of cable (K1) N2XS (F) 2Y 1 × 150RM/25 mm2 12/20 kV on cable shelf |  | m | 2865 |  | 0 | 09.16.01.0001. | DA | (2TDK_Lokacija/Projekt=='2TDK') AND (2TDK_Klasifikacija/ObjektTip=='TUN') AND (2TDK_Klasifikacija/Sistem=='ELO') AND (2TDK_Lokacija/ObjektSifra=='T02') AND (2TDK_Lokacija/ConaTip=='TUN') AND (2TDK_Lokacija/ConaSifra=='XX') AND (2TDK_Klasifikacija/ElementTip=='Kabel') AND (2TDK_Atributi/ElementSifra=='K1') | 2TDK_Atributi/Dolzina_m*0,075
01.01.16.04.0002. | Dobava in montaža notranjega kabelskega zaključka (končnika) s priklopom in ozemljitvijo za enožilne kable N2XS(F)2Y 1×150RM/25 mm2; 12/20kV; npr. tip: RSTI-5854+SMOE-62872, proizvod: Raychem |  | Supply and installation of internal cable termination (terminal) with connection and grounding for single-core cables N2XS (F) 2Y 1 × 150RM/25 mm2; 12/20kV; e.g. type: RSTI-5854 + SMOE-62872, product: Raychem |  | kos (pcs) | 6 |  | 0 | 09.16.01.0013. | NE
01.01.16.04.0003. | Dobava in montaža kabelske distančne objemke za pritrditev treh enožilnih kablov v trikotno obliko za kable N2XS(F)2Y 1×150RM/25 mm2 |  | Supply and installation of a cable spacer clamp for attaching three single-core cables in triangular form for N2XS (F) 2Y 1 × 150RM/25 mm2 12/20 kV cables |  | kos (pcs) | 931 |  | 0 | 09.16.01.0018. | NE
01.01.16.04.0004. | Dobava in montaža ploščice za oznako kabla, komplet z objemko iz nemagnetnega materiala |  | Supply and installation of cable marking plate, set with clamp made of non-magnetic material |  | kpl (set) | 2 |  | 0 | 09.16.01.0022. | NE
01.01.16.04.0005. | Preizkus položenega kablovoda (napetostni preizkusi, meritev delnih razelektritev, merjenje izgubnega kota tand) z izdelavo merilnega protokola |  | Testing of laid cable line (voltage tests, measurement of partial discharges, measurement of tand loss angle) with making a measurement protocol |  | kpl (set) | 1 |  | 0 | 09.16.01.0026. | NE
01.01.16.05. | Povezava med TP2.8 in TP2.10 |  | Connection between TP2.8 in TP2.10 |  |  |  |  | 0
01.01.16.05.0001. | Dobava in polaganje kabla (K1) N2XS(F)2Y 1×150RM/25 mm2 12/20 kV na kabelsko polico | Kabelska rezerva: - kabelske spojke - kabelski zaključki | Supply and laying of cable (K1) N2XS (F) 2Y 1 × 150RM/25 mm2 12/20 kV on cable shelf |  | m | 2605 |  | 0 | 09.16.01.0001. | DA | (2TDK_Lokacija/Projekt=='2TDK') AND (2TDK_Klasifikacija/ObjektTip=='TUN') AND (2TDK_Klasifikacija/Sistem=='ELO') AND (2TDK_Lokacija/ObjektSifra=='T02') AND (2TDK_Lokacija/ConaTip=='TUN') AND (2TDK_Lokacija/ConaSifra=='XX') AND (2TDK_Klasifikacija/ElementTip=='Kabel') AND (2TDK_Atributi/ElementSifra=='K1') | 2TDK_Atributi/Dolzina_m*0,067
01.01.16.05.0002. | Dobava in montaža notranjega kabelskega zaključka (končnika) s priklopom in ozemljitvijo za enožilne kable N2XS(F)2Y 1×150RM/25 mm2; 12/20kV; npr. tip: RSTI-5854+SMOE-62872, proizvod: Raychem |  | Supply and installation of internal cable termination (terminal) with connection and grounding for single-core cables N2XS (F) 2Y 1 × 150RM/25 mm2; 12/20kV; e.g. type: RSTI-5854 + SMOE-62872, product: Raychem |  | kos (pcs) | 6 |  | 0 | 09.16.01.0013. | NE
01.01.16.05.0003. | Dobava in montaža kabelske distančne objemke za pritrditev treh enožilnih kablov v trikotno obliko za kable N2XS(F)2Y 1×150RM/25 mm2 |  | Supply and installation of a cable spacer clamp for attaching three single-core cables in triangular form for N2XS (F) 2Y 1 × 150RM/25 mm2 12/20 kV cables |  | kos (pcs) | 847 |  | 0 | 09.16.01.0018. | NE
01.01.16.05.0004. | Dobava in montaža ploščice za oznako kabla, komplet z objemko iz nemagnetnega materiala |  | Supply and installation of cable marking plate, set with clamp made of non-magnetic material |  | kpl (set) | 2 |  | 0 | 09.16.01.0022. | NE
01.01.16.05.0005. | Preizkus položenega kablovoda (napetostni preizkusi, meritev delnih razelektritev, merjenje izgubnega kota tand) z izdelavo merilnega protokola |  | Testing of laid cable line (voltage tests, measurement of partial discharges, measurement of tand loss angle) with making a measurement protocol |  | kpl (set) | 1 |  | 0 | 09.16.01.0026. | NE
01.01.16.06. | Povezava med TP2.10 in TP2.12 |  | Connection between TP2.10 in TP2.12 |  |  |  |  | 0
01.01.16.06.0001. | Dobava in polaganje kabla (K1) N2XS(F)2Y 1×150RM/25 mm2 12/20 kV na kabelsko polico | Kabelska rezerva: - kabelske spojke - kabelski zaključki | Supply and laying of cable (K1) N2XS (F) 2Y 1 × 150RM/25 mm2 12/20 kV on cable shelf |  | m | 2200 |  | 0 | 09.16.01.0001. | DA | (2TDK_Lokacija/Projekt=='2TDK') AND (2TDK_Klasifikacija/ObjektTip=='TUN') AND (2TDK_Klasifikacija/Sistem=='ELO') AND (2TDK_Lokacija/ObjektSifra=='T02') AND (2TDK_Lokacija/ConaTip=='TUN') AND (2TDK_Lokacija/ConaSifra=='XX') AND (2TDK_Klasifikacija/ElementTip=='Kabel') AND (2TDK_Atributi/ElementSifra=='K1') | 2TDK_Atributi/Dolzina_m*0,055
01.01.16.06.0002. | Dobava in montaža notranjega kabelskega zaključka (končnika) s priklopom in ozemljitvijo za enožilne kable N2XS(F)2Y 1×150RM/25 mm2; 12/20kV; npr. tip: RSTI-5854+SMOE-62872, proizvod: Raychem |  | Supply and installation of internal cable termination (terminal) with connection and grounding for single-core cables N2XS (F) 2Y 1 × 150RM/25 mm2; 12/20kV; e.g. type: RSTI-5854 + SMOE-62872, product: Raychem |  | kos (pcs) | 6 |  | 0 | 09.16.01.0013. | NE
01.01.16.06.0003. | Dobava in montaža kabelske distančne objemke za pritrditev treh enožilnih kablov v trikotno obliko za kable N2XS(F)2Y 1×150RM/25 mm2 |  | Supply and installation of a cable spacer clamp for attaching three single-core cables in triangular form for N2XS (F) 2Y 1 × 150RM/25 mm2 12/20 kV cables |  | kos (pcs) | 716 |  | 0 | 09.16.01.0018. | NE
01.01.16.06.0004. | Dobava in montaža ploščice za oznako kabla, komplet z objemko iz nemagnetnega materiala |  | Supply and installation of cable marking plate, set with clamp made of non-magnetic material |  | kpl (set) | 2 |  | 0 | 09.16.01.0022. | NE
01.01.16.06.0005. | Preizkus položenega kablovoda (napetostni preizkusi, meritev delnih razelektritev, merjenje izgubnega kota tand) z izdelavo merilnega protokola |  | Testing of laid cable line (voltage tests, measurement of partial discharges, measurement of tand loss angle) with making a measurement protocol |  | kpl (set) | 1 |  | 0 | 09.16.01.0026. | NE
01.01.16.07. | Povezava med TP2.12 in TP2.14 |  | Connection between TP2.12 in TP2.14 |  |  |  |  | 0
01.01.16.07.0001. | Dobava in polaganje kabla (K1) N2XS(F)2Y 1×150RM/25 mm2 12/20 kV na kabelsko polico | Kabelska rezerva: - kabelske spojke - kabelski zaključki | Supply and laying of cable (K1) N2XS (F) 2Y 1 × 150RM/25 mm2 12/20 kV on cable shelf |  | m | 2660 |  | 0 | 09.16.01.0001. | DA | (2TDK_Lokacija/Projekt=='2TDK') AND (2TDK_Klasifikacija/ObjektTip=='TUN') AND (2TDK_Klasifikacija/Sistem=='ELO') AND (2TDK_Lokacija/ObjektSifra=='T02') AND (2TDK_Lokacija/ConaTip=='TUN') AND (2TDK_Lokacija/ConaSifra=='XX') AND (2TDK_Klasifikacija/ElementTip=='Kabel') AND (2TDK_Atributi/ElementSifra=='K1') | 2TDK_Atributi/Dolzina_m*0,07
01.01.16.07.0002. | Dobava in montaža notranjega kabelskega zaključka (končnika) s priklopom in ozemljitvijo za enožilne kable N2XS(F)2Y 1×150RM/25 mm2; 12/20kV; npr. tip: RSTI-5854+SMOE-62872, proizvod: Raychem |  | Supply and installation of internal cable termination (terminal) with connection and grounding for single-core cables N2XS (F) 2Y 1 × 150RM/25 mm2; 12/20kV; e.g. type: RSTI-5854 + SMOE-62872, product: Raychem |  | kos (pcs) | 6 |  | 0 | 09.16.01.0013. | NE
01.01.16.07.0003. | Dobava in montaža kabelske distančne objemke za pritrditev treh enožilnih kablov v trikotno obliko za kable N2XS(F)2Y 1×150RM/25 mm2 |  | Supply and installation of a cable spacer clamp for attaching three single-core cables in triangular form for N2XS (F) 2Y 1 × 150RM/25 mm2 12/20 kV cables |  | kos (pcs) | 900 |  | 0 | 09.16.01.0018. | NE
01.01.16.07.0004. | Dobava in montaža ploščice za oznako kabla, komplet z objemko iz nemagnetnega materiala |  | Supply and installation of cable marking plate, set with clamp made of non-magnetic material |  | kpl (set) | 2 |  | 0 | 09.16.01.0022. | NE
01.01.16.07.0005. | Preizkus položenega kablovoda (napetostni preizkusi, meritev delnih razelektritev, merjenje izgubnega kota tand) z izdelavo merilnega protokola |  | Testing of laid cable line (voltage tests, measurement of partial discharges, measurement of tand loss angle) with making a measurement protocol |  | kpl (set) | 1 |  | 0 | 09.16.01.0026. | NE
01.01.16.08. | Povezava med TP2.14 in TP4.1 |  | Connection between TP2.14 in TP.4.1 |  |  |  |  | 0
01.01.16.08.0001. | Dobava in polaganje kabla (K1) N2XS(F)2Y 1×150RM/25 mm2 12/20 kV na kabelsko polico | Kabelska rezerva: - kabelske spojke - kabelski zaključki | Supply and laying of cable (K1) N2XS (F) 2Y 1 × 150RM/25 mm2 12/20 kV on cable shelf |  | m | 2485 |  | 0 | 09.16.01.0001. | DA | (2TDK_Lokacija/Projekt=='2TDK') AND (2TDK_Klasifikacija/ObjektTip=='TUN') AND (2TDK_Klasifikacija/Sistem=='ELO') AND (2TDK_Lokacija/ObjektSifra=='T03') AND (2TDK_Lokacija/ConaTip=='TUN') AND (2TDK_Lokacija/ConaSifra=='XX') AND (2TDK_Klasifikacija/ElementTip=='Kabel') AND (2TDK_Atributi/ElementSifra=='K1') | 2TDK_Atributi/Dolzina_m*1,1
01.01.16.08.0002. | Dobava in uvlačenje kabla (K4) N2XS(F)2Y 1×150RM/25 mm2 12/20 kV v kabelsko kanalizacijo |  | Supply and cable entry (K4) N2XS (F) 2Y 1 × 150RM/25 mm2 12/20 kV into the cable ducts |  | m | 1575 |  | 0 | 09.16.01.0004. | NE
01.01.16.08.0003. | Dobava in montaža notranjega kabelskega zaključka (končnika) s priklopom in ozemljitvijo za enožilne kable N2XS(F)2Y 1×150RM/25 mm2; 12/20kV; npr. tip: RSTI-5854+SMOE-62872, proizvod: Raychem |  | Supply and installation of internal cable termination (terminal) with connection and grounding for single-core cables N2XS (F) 2Y 1 × 150RM/25 mm2; 12/20kV; e.g. type: RSTI-5854 + SMOE-62872, product: Raychem |  | kos (pcs) | 6 |  | 0 | 09.16.01.0013. | NE
01.01.16.08.0004. | Dobava in montaža kabelske distančne objemke za pritrditev treh enožilnih kablov v trikotno obliko za kable N2XS(F)2Y 1×150RM/25 mm2 |  | Supply and installation of a cable spacer clamp for attaching three single-core cables in triangular form for N2XS (F) 2Y 1 × 150RM/25 mm2 12/20 kV cables |  | kos (pcs) | 1320 |  | 0 | 09.16.01.0018. | NE
01.01.16.08.0005. | Dobava in montaža ploščice za oznako kabla, komplet z objemko iz nemagnetnega materiala |  | Supply and installation of cable marking plate, set with clamp made of non-magnetic material |  | kpl (set) | 2 |  | 0 | 09.16.01.0022. | NE
01.01.16.08.0006. | Preizkus položenega kablovoda (napetostni preizkusi, meritev delnih razelektritev, merjenje izgubnega kota tand) z izdelavo merilnega protokola |  | Testing of laid cable line (voltage tests, measurement of partial discharges, measurement of tand loss angle) with making a measurement protocol |  | kpl (set) | 1 |  | 0 | 09.16.01.0026. | NE
01.01.16.09. | Povezava med ENP ČRNI KAL in TP2.14 |  | Connection between ENP Črni Kal in TP2.14 |  |  |  |  | 0
01.01.16.09.0001. | Dobava in polaganje kabla (K1) N2XS(F)2Y 1×150RM/25 mm2 12/20 kV na kabelsko polico | Kabelska rezerva: - kabelske spojke - kabelski zaključki | Supply and laying of cable (K1) N2XS (F) 2Y 1 × 150RM/25 mm2 12/20 kV on cable shelf |  | m | 30 |  | 0 | 09.16.01.0001. | DA | (2TDK_Lokacija/Projekt=='2TDK') AND (2TDK_Klasifikacija/ObjektTip=='TUN') AND (2TDK_Klasifikacija/Sistem=='ELO') AND (2TDK_Lokacija/ObjektSifra=='T02') AND (2TDK_Lokacija/ConaTip=='TUN') AND (2TDK_Lokacija/ConaSifra=='XX') AND (2TDK_Klasifikacija/ElementTip=='Kabel') AND (2TDK_Atributi/ElementSifra=='K1') | 2TDK_Atributi/Dolzina_m*0,0007
01.01.16.09.0002. | Dobava in uvlačenje kabla (K4) N2XS(F)2Y 1×150RM/25 mm2 12/20 kV v kabelsko kanalizacijo |  | Supply and cable entry (K4) N2XS (F) 2Y 1 × 150RM/25 mm2 12/20 kV into the cable ducts |  | m | 800 |  | 0 | 09.16.01.0004. | NE
01.01.16.08.0003. | Dobava in montaža notranjega kabelskega zaključka (končnika) s priklopom in ozemljitvijo za enožilne kable N2XS(F)2Y 1×150RM/25 mm2; 12/20kV; npr. tip: RSTI-5854+SMOE-62872, proizvod: Raychem |  | Supply and installation of internal cable termination (terminal) with connection and grounding for single-core cables N2XS (F) 2Y 1 × 150RM/25 mm2; 12/20kV; e.g. type: RSTI-5854 + SMOE-62872, product: Raychem |  | kos (pcs) | 6 |  | 0 | 09.16.01.0013. | NE
01.01.15.09.0004. | Dobava in montaža kabelske distančne objemke za pritrditev treh enožilnih kablov v trikotno obliko za kable N2XS(F)2Y 1×150RM/25 mm2 |  | Supply and installation of a cable spacer clamp for attaching three single-core cables in triangular form for N2XS (F) 2Y 1 × 150RM/25 mm2 12/20 kV cables |  | kos (pcs) | 270 |  | 0 | 09.16.01.0018. | NE
01.01.16.09.0005. | Dobava in montaža ploščice za oznako kabla, komplet z objemko iz nemagnetnega materiala |  | Supply and installation of cable marking plate, set with clamp made of non-magnetic material |  | kpl (set) | 2 |  | 0 | 09.16.01.0022. | NE
01.01.16.09.0006. | Preizkus položenega kablovoda (napetostni preizkusi, meritev delnih razelektritev, merjenje izgubnega kota tand) z izdelavo merilnega protokola |  | Testing of laid cable line (voltage tests, measurement of partial discharges, measurement of tand loss angle) with making a measurement protocol |  | kpl (set) | 1 |  | 0 | 09.16.01.0026. | NE
01.01.17. | 20 kV kabli mreže 2 - SN2 in oprema |  | 20 kV cables network 2 - SN2 and equipment |  |  |  |  | 0
01.01.17.01. | Povezava med TP1/2.0 in TP2.1 |  | Connection between TP1/2.0 in TP2.1 |  |  |  |  | 0
01.01.17.01.0001. | Dobava in polaganje kabla (K1) N2XS(F)2Y 1×150RM/25 mm2 12/20 kV na kabelsko polico | Kabelska rezerva: - kabelske spojke - kabelski zaključki | Supply and laying of cable (K1) N2XS (F) 2Y 1 × 150RM/25 mm2 12/20 kV on cable shelf |  | m | 1530 |  | 0 | 09.16.01.0001. | DA | (2TDK_Lokacija/Projekt=='2TDK') AND (2TDK_Klasifikacija/ObjektTip=='TUN') AND (2TDK_Klasifikacija/Sistem=='ELO') AND (2TDK_Lokacija/ObjektSifra=='T02') AND (2TDK_Lokacija/ConaTip=='TUN') AND (2TDK_Lokacija/ConaSifra=='XX') AND (2TDK_Klasifikacija/ElementTip=='Kabel') AND (2TDK_Atributi/ElementSifra=='K1') | 2TDK_Atributi/Dolzina_m*0,040
01.01.17.01.0002. | Dobava in montaža notranjega kabelskega zaključka (končnika) s priklopom in ozemljitvijo za enožilne kable N2XS(F)2Y 1×150RM/25 mm2; 12/20kV; npr. tip: RSTI-5854+SMOE-62872, proizvod: Raychem |  | Supply and installation of internal cable termination (terminal) with connection and grounding for single-core cables N2XS (F) 2Y 1 × 150RM/25 mm2; 12/20kV; e.g. type: RSTI-5854 + SMOE-62872, product: Raychem |  | kos (pcs) | 6 |  | 0 | 09.16.01.0013. | NE
01.01.17.01.0003. | Dobava in montaža kabelske distančne objemke za pritrditev treh enožilnih kablov v trikotno obliko za kable N2XS(F)2Y 1×150RM/25 mm2 |  | Supply and installation of a cable spacer clamp for attaching three single-core cables in triangular form for N2XS (F) 2Y 1 × 150RM/25 mm2 12/20 kV cables |  | kos (pcs) | 497 |  | 0 | 09.16.01.0018. | NE
01.01.17.01.0004. | Dobava in montaža ploščice za oznako kabla, komplet z objemko iz nemagnetnega materiala |  | Supply and installation of cable marking plate, set with clamp made of non-magnetic material |  | kpl (set) | 2 |  | 0 | 09.16.01.0022. | NE
01.01.17.01.0005. | Preizkus položenega kablovoda (napetostni preizkusi, meritev delnih razelektritev, merjenje izgubnega kota tand) z izdelavo merilnega protokola |  | Testing of laid cable line (voltage tests, measurement of partial discharges, measurement of tand loss angle) with making a measurement protocol |  | kpl (set) | 1 |  | 0 | 09.16.01.0026. | NE
01.01.17.02. | Povezava med TP2.1 in TP2.3 |  | Connection between TP2.1 in TP2.3 |  |  |  |  | 0
01.01.17.02.0001. | Dobava in polaganje kabla (K1) N2XS(F)2Y 1×150RM/25 mm2 12/20 kV na kabelsko polico | Kabelska rezerva: - kabelske spojke - kabelski zaključki | Supply and laying of cable (K1) N2XS (F) 2Y 1 × 150RM/25 mm2 12/20 kV on cable shelf |  | m | 2905 |  | 0 | 09.16.01.0001. | DA | (2TDK_Lokacija/Projekt=='2TDK') AND (2TDK_Klasifikacija/ObjektTip=='TUN') AND (2TDK_Klasifikacija/Sistem=='ELO') AND (2TDK_Lokacija/ObjektSifra=='T02') AND (2TDK_Lokacija/ConaTip=='TUN') AND (2TDK_Lokacija/ConaSifra=='XX') AND (2TDK_Klasifikacija/ElementTip=='Kabel') AND (2TDK_Atributi/ElementSifra=='K1') | 2TDK_Atributi/Dolzina_m*0,075
01.01.17.02.0002. | Dobava in montaža notranjega kabelskega zaključka (končnika) s priklopom in ozemljitvijo za enožilne kable N2XS(F)2Y 1×150RM/25 mm2; 12/20kV; npr. tip: RSTI-5854+SMOE-62872, proizvod: Raychem |  | Supply and installation of internal cable termination (terminal) with connection and grounding for single-core cables N2XS (F) 2Y 1 × 150RM/25 mm2; 12/20kV; e.g. type: RSTI-5854 + SMOE-62872, product: Raychem |  | kos (pcs) | 6 |  | 0 | 09.16.01.0013. | NE
01.01.16+7.02.0003. | Dobava in montaža kabelske distančne objemke za pritrditev treh enožilnih kablov v trikotno obliko za kable N2XS(F)2Y 1×150RM/25 mm2 |  | Supply and installation of a cable spacer clamp for attaching three single-core cables in triangular form for N2XS (F) 2Y 1 × 150RM/25 mm2 12/20 kV cables |  | kos (pcs) | 945 |  | 0 | 09.16.01.0018. | NE
01.01.17.02.0004. | Dobava in montaža ploščice za oznako kabla, komplet z objemko iz nemagnetnega materiala |  | Supply and installation of cable marking plate, set with clamp made of non-magnetic material |  | kpl (set) | 2 |  | 0 | 09.16.01.0022. | NE
01.01.17.02.0005. | Preizkus položenega kablovoda (napetostni preizkusi, meritev delnih razelektritev, merjenje izgubnega kota tand) z izdelavo merilnega protokola |  | Testing of laid cable line (voltage tests, measurement of partial discharges, measurement of tand loss angle) with making a measurement protocol |  | kpl (set) | 1 |  | 0 | 09.16.01.0026. | NE
01.01.17.03. | Povezava med TP2.3 in TP2.5 |  | Connection between TP2.3 in TP2.5 |  |  |  |  | 0
01.01.17.03.0001. | Dobava in polaganje kabla (K1) N2XS(F)2Y 1×150RM/25 mm2 12/20 kV na kabelsko polico | Kabelska rezerva: - kabelske spojke - kabelski zaključki | Supply and laying of cable (K1) N2XS (F) 2Y 1 × 150RM/25 mm2 12/20 kV on cable shelf |  | m | 2865 |  | 0 | 09.16.01.0001. | DA | (2TDK_Lokacija/Projekt=='2TDK') AND (2TDK_Klasifikacija/ObjektTip=='TUN') AND (2TDK_Klasifikacija/Sistem=='ELO') AND (2TDK_Lokacija/ObjektSifra=='T02') AND (2TDK_Lokacija/ConaTip=='TUN') AND (2TDK_Lokacija/ConaSifra=='XX') AND (2TDK_Klasifikacija/ElementTip=='Kabel') AND (2TDK_Atributi/ElementSifra=='K1') | 2TDK_Atributi/Dolzina_m*0,075
01.01.17.03.0002. | Dobava in montaža notranjega kabelskega zaključka (končnika) s priklopom in ozemljitvijo za enožilne kable N2XS(F)2Y 1×150RM/25 mm2; 12/20kV; npr. tip: RSTI-5854+SMOE-62872, proizvod: Raychem |  | Supply and installation of internal cable termination (terminal) with connection and grounding for single-core cables N2XS (F) 2Y 1 × 150RM/25 mm2; 12/20kV; e.g. type: RSTI-5854 + SMOE-62872, product: Raychem |  | kos (pcs) | 6 |  | 0 | 09.16.01.0013. | NE
01.01.17.03.0003. | Dobava in montaža kabelske distančne objemke za pritrditev treh enožilnih kablov v trikotno obliko za kable N2XS(F)2Y 1×150RM/25 mm2 |  | Supply and installation of a cable spacer clamp for attaching three single-core cables in triangular form for N2XS (F) 2Y 1 × 150RM/25 mm2 12/20 kV cables |  | kos (pcs) | 932 |  | 0 | 09.16.01.0018. | NE
01.01.17.03.0004. | Dobava in montaža ploščice za oznako kabla, komplet z objemko iz nemagnetnega materiala |  | Supply and installation of cable marking plate, set with clamp made of non-magnetic material |  | kpl (set) | 2 |  | 0 | 09.16.01.0022. | NE
01.01.17.03.0005. | Preizkus položenega kablovoda (napetostni preizkusi, meritev delnih razelektritev, merjenje izgubnega kota tand) z izdelavo merilnega protokola |  | Testing of laid cable line (voltage tests, measurement of partial discharges, measurement of tand loss angle) with making a measurement protocol |  | kpl (set) | 1 |  | 0 | 09.16.01.0026. | NE
01.01.17.04. | Povezava med TP2.5 in TP2.7 |  | Connection between TP2.5 in TP2.7 |  |  |  |  | 0
01.01.17.04.0001. | Dobava in polaganje kabla (K1) N2XS(F)2Y 1×150RM/25 mm2 12/20 kV na kabelsko polico | Kabelska rezerva: - kabelske spojke - kabelski zaključki | Supply and laying of cable (K1) N2XS (F) 2Y 1 × 150RM/25 mm2 12/20 kV on cable shelf |  | m | 2825 |  | 0 | 09.16.01.0001. | DA | (2TDK_Lokacija/Projekt=='2TDK') AND (2TDK_Klasifikacija/ObjektTip=='TUN') AND (2TDK_Klasifikacija/Sistem=='ELO') AND (2TDK_Lokacija/ObjektSifra=='T02') AND (2TDK_Lokacija/ConaTip=='TUN') AND (2TDK_Lokacija/ConaSifra=='XX') AND (2TDK_Klasifikacija/ElementTip=='Kabel') AND (2TDK_Atributi/ElementSifra=='K1') | 2TDK_Atributi/Dolzina_m*0,074
01.01.17.04.0002. | Dobava in montaža notranjega kabelskega zaključka (končnika) s priklopom in ozemljitvijo za enožilne kable N2XS(F)2Y 1×150RM/25 mm2; 12/20kV; npr. tip: RSTI-5854+SMOE-62872, proizvod: Raychem |  | Supply and installation of internal cable termination (terminal) with connection and grounding for single-core cables N2XS (F) 2Y 1 × 150RM/25 mm2; 12/20kV; e.g. type: RSTI-5854 + SMOE-62872, product: Raychem |  | kos (pcs) | 6 |  | 0 | 09.16.01.0013. | NE
01.01.17.04.0003. | Dobava in montaža kabelske distančne objemke za pritrditev treh enožilnih kablov v trikotno obliko za kable N2XS(F)2Y 1×150RM/25 mm2 |  | Supply and installation of a cable spacer clamp for attaching three single-core cables in triangular form for N2XS (F) 2Y 1 × 150RM/25 mm2 12/20 kV cables |  | kos (pcs) | 918 |  | 0 | 09.16.01.0018. | NE
01.01.17.04.0004. | Dobava in montaža ploščice za oznako kabla, komplet z objemko iz nemagnetnega materiala |  | Supply and installation of cable marking plate, set with clamp made of non-magnetic material |  | kpl (set) | 2 |  | 0 | 09.16.01.0022. | NE
01.01.17.04.0005. | Preizkus položenega kablovoda (napetostni preizkusi, meritev delnih razelektritev, merjenje izgubnega kota tand) z izdelavo merilnega protokola |  | Testing of laid cable line (voltage tests, measurement of partial discharges, measurement of tand loss angle) with making a measurement protocol |  | kpl (set) | 1 |  | 0 | 09.16.01.0026. | NE
01.01.17.05. | Povezava med TP2.7 in TP2.9 |  | Connection between TP2.7 in TP2.9 |  |  |  |  | 0
01.01.17.05.0001. | Dobava in polaganje kabla (K1) N2XS(F)2Y 1×150RM/25 mm2 12/20 kV na kabelsko polico | Kabelska rezerva: - kabelske spojke - kabelski zaključki | Supply and laying of cable (K1) N2XS (F) 2Y 1 × 150RM/25 mm2 12/20 kV on cable shelf |  | m | 2720 |  | 0 | 09.16.01.0001. | DA | (2TDK_Lokacija/Projekt=='2TDK') AND (2TDK_Klasifikacija/ObjektTip=='TUN') AND (2TDK_Klasifikacija/Sistem=='ELO') AND (2TDK_Lokacija/ObjektSifra=='T02') AND (2TDK_Lokacija/ConaTip=='TUN') AND (2TDK_Lokacija/ConaSifra=='XX') AND (2TDK_Klasifikacija/ElementTip=='Kabel') AND (2TDK_Atributi/ElementSifra=='K1') | 2TDK_Atributi/Dolzina_m*0,07
01.01.17.05.0002. | Dobava in montaža notranjega kabelskega zaključka (končnika) s priklopom in ozemljitvijo za enožilne kable N2XS(F)2Y 1×150RM/25 mm2; 12/20kV; npr. tip: RSTI-5854+SMOE-62872, proizvod: Raychem |  | Supply and installation of internal cable termination (terminal) with connection and grounding for single-core cables N2XS (F) 2Y 1 × 150RM/25 mm2; 12/20kV; e.g. type: RSTI-5854 + SMOE-62872, product: Raychem |  | kos (pcs) | 6 |  | 0 | 09.16.01.0013. | NE
01.01.17.05.0003. | Dobava in montaža kabelske distančne objemke za pritrditev treh enožilnih kablov v trikotno obliko za kable N2XS(F)2Y 1×150RM/25 mm2 |  | Supply and installation of a cable spacer clamp for attaching three single-core cables in triangular form for N2XS (F) 2Y 1 × 150RM/25 mm2 12/20 kV cables |  | kos (pcs) | 884 |  | 0 | 09.16.01.0018. | NE
01.01.17.05.0004. | Dobava in montaža ploščice za oznako kabla, komplet z objemko iz nemagnetnega materiala |  | Supply and installation of cable marking plate, set with clamp made of non-magnetic material |  | kpl (set) | 2 |  | 0 | 09.16.01.0022. | NE
01.01.17.05.0005. | Preizkus položenega kablovoda (napetostni preizkusi, meritev delnih razelektritev, merjenje izgubnega kota tand) z izdelavo merilnega protokola |  | Testing of laid cable line (voltage tests, measurement of partial discharges, measurement of tand loss angle) with making a measurement protocol |  | kpl (set) | 1 |  | 0 | 09.16.01.0026. | NE
01.01.17.06. | Povezava med TP2.9 in TP2.11 |  | Connection between TP2.9 in TP2.11 |  |  |  |  | 0
01.01.17.06.0001. | Dobava in polaganje kabla (K1) N2XS(F)2Y 1×150RM/25 mm2 12/20 kV na kabelsko polico | Kabelska rezerva: - kabelske spojke - kabelski zaključki | Supply and laying of cable (K1) N2XS (F) 2Y 1 × 150RM/25 mm2 12/20 kV on cable shelf |  | m | 2495 |  | 0 | 09.16.01.0001. | DA | (2TDK_Lokacija/Projekt=='2TDK') AND (2TDK_Klasifikacija/ObjektTip=='TUN') AND (2TDK_Klasifikacija/Sistem=='ELO') AND (2TDK_Lokacija/ObjektSifra=='T02') AND (2TDK_Lokacija/ConaTip=='TUN') AND (2TDK_Lokacija/ConaSifra=='XX') AND (2TDK_Klasifikacija/ElementTip=='Kabel') AND (2TDK_Atributi/ElementSifra=='K1') | 2TDK_Atributi/Dolzina_m*0,065
01.01.17.06.0002. | Dobava in montaža notranjega kabelskega zaključka (končnika) s priklopom in ozemljitvijo za enožilne kable N2XS(F)2Y 1×150RM/25 mm2; 12/20kV; npr. tip: RSTI-5854+SMOE-62872, proizvod: Raychem |  | Supply and installation of internal cable termination (terminal) with connection and grounding for single-core cables N2XS (F) 2Y 1 × 150RM/25 mm2; 12/20kV; e.g. type: RSTI-5854 + SMOE-62872, product: Raychem |  | kos (pcs) | 6 |  | 0 | 09.16.01.0013. | NE
01.01.17.06.0003. | Dobava in montaža kabelske distančne objemke za pritrditev treh enožilnih kablov v trikotno obliko za kable N2XS(F)2Y 1×150RM/25 mm2 |  | Supply and installation of a cable spacer clamp for attaching three single-core cables in triangular form for N2XS (F) 2Y 1 × 150RM/25 mm2 12/20 kV cables |  | kos (pcs) | 811 |  | 0 | 09.16.01.0018. | NE
01.01.17.06.0004. | Dobava in montaža ploščice za oznako kabla, komplet z objemko iz nemagnetnega materiala |  | Supply and installation of cable marking plate, set with clamp made of non-magnetic material |  | kpl (set) | 2 |  | 0 | 09.16.01.0022. | NE
01.01.17.06.0005. | Preizkus položenega kablovoda (napetostni preizkusi, meritev delnih razelektritev, merjenje izgubnega kota tand) z izdelavo merilnega protokola |  | Testing of laid cable line (voltage tests, measurement of partial discharges, measurement of tand loss angle) with making a measurement protocol |  | kpl (set) | 1 |  | 0 | 09.16.01.0026. | NE
01.01.17.07. | Povezava med TP2.11 in TP2.13 |  | Connection between TP2.11 in TP2.13 |  |  |  |  | 0
01.01.17.07.0001. | Dobava in polaganje kabla (K1) N2XS(F)2Y 1×150RM/25 mm2 12/20 kV na kabelsko polico | Kabelska rezerva: - kabelske spojke - kabelski zaključki | Supply and laying of cable (K1) N2XS (F) 2Y 1 × 150RM/25 mm2 12/20 kV on cable shelf |  | m | 2200 |  | 0 | 09.16.01.0001. | DA | (2TDK_Lokacija/Projekt=='2TDK') AND (2TDK_Klasifikacija/ObjektTip=='TUN') AND (2TDK_Klasifikacija/Sistem=='ELO') AND (2TDK_Lokacija/ObjektSifra=='T02') AND (2TDK_Lokacija/ConaTip=='TUN') AND (2TDK_Lokacija/ConaSifra=='XX') AND (2TDK_Klasifikacija/ElementTip=='Kabel') AND (2TDK_Atributi/ElementSifra=='K1') | 2TDK_Atributi/Dolzina_m*0,055
01.01.17.07.0002. | Dobava in montaža notranjega kabelskega zaključka (končnika) s priklopom in ozemljitvijo za enožilne kable N2XS(F)2Y 1×150RM/25 mm2; 12/20kV; npr. tip: RSTI-5854+SMOE-62872, proizvod: Raychem |  | Supply and installation of internal cable termination (terminal) with connection and grounding for single-core cables N2XS (F) 2Y 1 × 150RM/25 mm2; 12/20kV; e.g. type: RSTI-5854 + SMOE-62872, product: Raychem |  | kos (pcs) | 6 |  | 0 | 09.16.01.0013. | NE
01.01.17.07.0003. | Dobava in montaža kabelske distančne objemke za pritrditev treh enožilnih kablov v trikotno obliko za kable N2XS(F)2Y 1×150RM/25 mm2 |  | Supply and installation of a cable spacer clamp for attaching three single-core cables in triangular form for N2XS (F) 2Y 1 × 150RM/25 mm2 12/20 kV cables |  | kos (pcs) | 715 |  | 0 | 09.16.01.0018. | NE
01.01.17.07.0004. | Dobava in montaža ploščice za oznako kabla, komplet z objemko iz nemagnetnega materiala |  | Supply and installation of cable marking plate, set with clamp made of non-magnetic material |  | kpl (set) | 2 |  | 0 | 09.16.01.0022. | NE
01.01.17.07.0005. | Preizkus položenega kablovoda (napetostni preizkusi, meritev delnih razelektritev, merjenje izgubnega kota tand) z izdelavo merilnega protokola |  | Testing of laid cable line (voltage tests, measurement of partial discharges, measurement of tand loss angle) with making a measurement protocol |  | kpl (set) | 1 |  | 0 | 09.16.01.0026. | NE
01.01.17.08. | Povezava med TP2.13 in TP4.2 |  | Connection between TP2.13 in TP4.2 |  |  |  |  | 0
01.01.17.08.0001. | Dobava in polaganje kabla (K1) N2XS(F)2Y 1×150RM/25 mm2 12/20 kV na kabelsko polico | Kabelska rezerva: - kabelske spojke - kabelski zaključki | Supply and laying of cable (K1) N2XS (F) 2Y 1 × 150RM/25 mm2 12/20 kV on cable shelf |  | m | 5995 |  | 0 | 09.16.01.0001. | DA | (2TDK_Lokacija/Projekt=='2TDK') AND (2TDK_Klasifikacija/ObjektTip=='TUN') AND (2TDK_Klasifikacija/Sistem=='ELO') AND (2TDK_Lokacija/ObjektSifra=='T03') AND (2TDK_Lokacija/ConaTip=='TUN') AND (2TDK_Lokacija/ConaSifra=='XX') AND (2TDK_Klasifikacija/ElementTip=='Kabel') AND (2TDK_Atributi/ElementSifra=='K1') | 2TDK_Atributi/Dolzina_m*3
01.01.17.08.0002. | Dobava in uvlačenje kabla (K4) N2XS(F)2Y 1×150RM/25 mm2 12/20 kV v kabelsko kanalizacijo |  | Supply and cable entry (K4) N2XS (F) 2Y 1 × 150RM/25 mm2 12/20 kV into the cable ducts |  | m | 1940 |  | 0 | 09.16.01.0004. | NE
01.01.17.08.0003. | Dobava in montaža notranjega kabelskega zaključka (končnika) s priklopom in ozemljitvijo za enožilne kable N2XS(F)2Y 1×150RM/25 mm2; 12/20kV; npr. tip: RSTI-5854+SMOE-62872, proizvod: Raychem |  | Supply and installation of internal cable termination (terminal) with connection and grounding for single-core cables N2XS (F) 2Y 1 × 150RM/25 mm2; 12/20kV; e.g. type: RSTI-5854 + SMOE-62872, product: Raychem |  | kos (pcs) | 6 |  | 0 | 09.16.01.0013. | NE
01.01.17.08.0004. | Dobava in izdelava samoskrčnih kabelskih spojk 20 kV za spojitev Cu kablov N2XS(F)2Y 1x150RM/25mm2, komplet s spojnim tulcem, npr. tip: SXSU 5131; proizvod: Raychem |  | Supply and manufacture of 20 kV self-shrink cable connectors for connecting Cu cables N2XS (F) 2Y 1x150RM/25mm2, set with connecting sleeve, e.g. type: SXSU 5131; product: Raychem |  | kos (pcs) | 3 |  | 0 | 09.16.01.0017. | NE
01.01.17.08.0005. | Dobava in montaža kabelske distančne objemke za pritrditev treh enožilnih kablov v trikotno obliko za kable N2XS(F)2Y 1×150RM/25 mm2 |  | Supply and installation of a cable spacer clamp for attaching three single-core cables in triangular form for N2XS (F) 2Y 1 × 150RM/25 mm2 12/20 kV cables |  | kos (pcs) | 2580 |  | 0 | 09.16.01.0018. | NE
01.01.17.08.0006. | Dobava in montaža ploščice za oznako kabla, komplet z objemko iz nemagnetnega materiala |  | Supply and installation of cable marking plate, set with clamp made of non-magnetic material |  | kpl (set) | 2 |  | 0 | 09.16.01.0022. | NE
01.01.17.08.0007. | Preizkus položenega kablovoda (napetostni preizkusi, meritev delnih razelektritev, merjenje izgubnega kota tand) z izdelavo merilnega protokola |  | Testing of laid cable line (voltage tests, measurement of partial discharges, measurement of tand loss angle) with making a measurement protocol |  | kpl (set) | 1 |  | 0 | 09.16.01.0026. | NE
01.01.18. | 0,4 kV kabli za rezervno napajanje |  | 0.4 kV cables for backup power supply |  |  |  |  | 0
01.01.18.01. | Povezava med TP1/2.0 in TP2.1 |  | Connection between TP1/2.0 in TP2.1 |  |  |  |  | 0
01.01.18.01.0001. | Dobava in polaganje kabla N2XH-J 4x95 mm2, komplet s priborom |  | Supply and laying of cable N2XH-J 4x95 mm2, set with accessories |  | m | 1090 |  | 0 | 09.16.02.0039. | NE
01.01.18.01.0002. | Napetostni preizkus položenega kablovoda z izdelavo merilnega protokola |  | Voltage test of the laid cable line with making a measurement protocol |  | kpl (set) | 1 |  | 0 | 09.16.03.0063. | NE
01.01.18.02. | Povezava med TP2.2 in TP2.3 |  | Connection between TP2.2 in TP2.3 |  |  |  |  | 0
01.01.18.02.0001. | Dobava in polaganje kabla N2XH-J 4x95 mm2, komplet s priborom |  | Supply and laying of cable N2XH-J 4x95 mm2, set with accessories |  | m | 1060 |  | 0 | 09.16.02.0039. | NE
01.01.18.02.0002. | Napetostni preizkus položenega kablovoda z izdelavo merilnega protokola |  | Voltage test of the laid cable line with making a measurement protocol |  | kpl (set) | 1 |  | 0 | 09.16.03.0063. | NE
01.01.18.03. | Povezava med TP2.4 in TP2.5 |  | Connection between TP2.4 in TP2.5 |  |  |  |  | 0
01.01.18.03.0001. | Dobava in polaganje kabla N2XH-J 4x95 mm2, komplet s priborom |  | Supply and laying of cable N2XH-J 4x95 mm2, set with accessories |  | m | 1040 |  | 0 | 09.16.02.0039. | NE
01.01.18.03.0002. | Napetostni preizkus položenega kablovoda z izdelavo merilnega protokola |  | Voltage test of the laid cable line with making a measurement protocol |  | kpl (set) | 1 |  | 0 | 09.16.03.0063. | NE
01.01.18.04. | Povezava med TP2.6 in TP2.7 |  | Connection between TP2.6 in TP2.7 |  |  |  |  | 0
01.01.18.04.0001. | Dobava in polaganje kabla N2XH-J 4x95 mm2, komplet s priborom |  | Supply and laying of cable N2XH-J 4x95 mm2, set with accessories |  | m | 1040 |  | 0 | 09.16.02.0039. | NE
01.01.18.04.0002. | Napetostni preizkus položenega kablovoda z izdelavo merilnega protokola |  | Voltage test of the laid cable line with making a measurement protocol |  | kpl (set) | 1 |  | 0 | 09.16.03.0063. | NE
01.01.18.05. | Povezava med TP2.8 in TP2.9 |  | Connection between TP2.8 in TP2.9 |  |  |  |  | 0
01.01.18.05.0001. | Dobava in polaganje kabla N2XH-J 4x70 mm2, komplet s priborom |  | Supply and laying of cable N2XH-J 4 x 70 mm2, complete with accessories |  | m | 940 |  | 0 | 09.16.02.0094. | NE
01.01.18.05.0002. | Napetostni preizkus položenega kablovoda z izdelavo merilnega protokola |  | Voltage test of the laid cable line with making a measurement protocol |  | kpl (set) | 1 |  | 0 | 09.16.03.0063. | NE
01.01.18.06. | Povezava med TP2.10 in TP2.11 |  | Connection between TP2.10 in TP2.11 |  |  |  |  | 0
01.01.18.06.0001. | Dobava in polaganje kabla N2XH-J 4x70 mm2, komplet s priborom |  | Supply and laying of cable N2XH-J 4 x 70 mm2, complete with accessories |  | m | 860 |  | 0 | 09.16.02.0094. | NE
01.01.18.06.0002. | Napetostni preizkus položenega kablovoda z izdelavo merilnega protokola |  | Voltage test of the laid cable line with making a measurement protocol |  | kpl (set) | 1 |  | 0 | 09.16.03.0063. | NE
01.01.18.07. | Povezava med TP2.12 in TP2.13 |  | Connection between TP2.12 in TP2.13 |  |  |  |  | 0
01.01.18.07.0001. | Dobava in polaganje kabla N2XH-J 4x95 mm2, komplet s priborom |  | Supply and laying of cable N2XH-J 4x95 mm2, set with accessories |  | m | 860 |  | 0 | 09.16.02.0039. | NE
01.01.18.07.0002. | Napetostni preizkus položenega kablovoda z izdelavo merilnega protokola |  | Voltage test of the laid cable line with making a measurement protocol |  | kpl (set) | 1 |  | 0 | 09.16.03.0063. | NE
01.01.18.08. | Povezava med TP2.12 in TP2.14 |  | Connection between TP2.12 in TP2.14 |  |  |  |  | 0
01.01.18.08.0001. | Dobava in polaganje kabla N2XH-J 4x95 mm2, komplet s priborom |  | Supply and laying of cable N2XH-J 4x95 mm2, set with accessories |  | m | 1240 |  | 0 | 09.16.02.0039. | NE
01.01.18.08.0002. | Napetostni preizkus položenega kablovoda z izdelavo merilnega protokola |  | Voltage test of the laid cable line with making a measurement protocol |  | kpl (set) | 1 |  | 0 | 09.16.03.0063. | NE
01.01.19. | Požarno ločevanje in tesnenje prebojev |  | Fire separation and sealing of penetrations |  |  |  |  | 0
01.01.19.01. | Požarno ločevanje |  | Fire separation |  |  |  |  | 0
01.01.19.01.0001. | Dobava materiala in izvedba del za požarno ločevanje med SN kabli mreže SN1 in SN kabli mreže SN2 v jaških in kolektorjih. Dobaviti je potrebno material in izzvesti dela skladno z EN 13501-2, DIN 4102 in EN 1366. Dela mora izvajati izvajalec, ki ima ustrezno licenco. Zagotoviti je potrebno požarno odpornost EI90, požarno zaščito je potrebno izvesti ločeno na obeh kompletih SN kablov ločeno za mrežo SN1 in ločeno za kable mreže SN2. Za en komplet požarne zaščite v enem jašku ali za prehod skozi kolektor je potrebno dobaviti: - požarni trak Fire protection wrap širine 125mm in dolžine 10m kot na primer PYRO-SAFE DG-CR1.5 FLAMMOTECT SVT fire protection, 2 kpl (set) - požarna masa Fire protection coating 15kg posoda kot na primer PYRO-SAFE FLAMMOTECT-A SVT fire protection, 2 kpl (set) - napisna ploščica label No.01229000 kot na primer SVT fire protection, 2 kpl (set) - pomožne jeklene konzole in pomožni material, 2 kpl (set) |  | Supply of material and execution of works for fire separation between MV cables of MV1 network and MV cables of MV2 network in shafts and manifolds. Material must be supplied and work must be performed in accordance with EN 13501-2, DIN 4102 and EN 1366. The work must be performed by licenced conrtractor. EI90 fire resistance must be ensured, fire protection must be carried out separately on both sets of MV cables separately for MV1 network and separately for MV2 network cables. - Fire protection wrap tape 125 mm wide and 10 m long, such as PYRO-SAFE DG-CR1.5 FLAMMOTECT SVT fire protection, 2 sets - fire protection coating 15kg container such as PYRO-SAFE FLAMMOTECT-A SVT fire protection, 2 sets - label plate No.01229000 such as SVT fire protection, 2 sets - auxiliary steel brackets and auxiliary material, 2 sets |  | kpl (set) | 3 |  | 0 | 09.16.03.0014. | NE
01.01.19.02. | Tesnenje prebojev - Plato T2 - Divača |  | Sealing of penetrations - Plateau T2 - Divača |  |  |  |  | 0
01.01.19.02.0001. | Dobava in montaža elementov, komplet z montažnim priborom za zaščito pred pronicanjem vode v NN/TK kabelsko kanalizacijo skladno z navodili dobavitelja tesnilne opreme. Deljiv sistemski pokrov za tesnitev do 3 kable premera od 24 do 54 mm hkrati v eni zidni uvodnici premera 150 mm Širina tesnila: 40 mm Material: Pritisne plošče: poliamid ojačan s steklenimi vlakni; Kakovost gume: EPDM; Vijaki in matice: nerjavno jeklo V2A (AISI 304L) Tesnost: plinotesno in vodotesno do 2,5 bara Tip kot na primer: HSI150 DG 3x24-54 Hauff Technik ali enakovredno |  | Supply and installation of elements, complete with mounting accessories for protection against water leakage into LV/TC cable ducts in accordance with the instructions of the supplier of sealing equipment. Dividing system cover for sealing up to 3 cables with a diameter of from 24 to 54 mm Seal width: 40 mm Material: Press plates: glass fiber reinforced polyamide; Tire quality: EPDM; Screws and nuts: stainless steel V2A (AISI 304L) Tightness: gas-tight and water-tight up to 2.5 bar Type such as: HSI150 DG 3x24-54 Hauff Technik or equivalent |  | kpl (set) | 2 |  | 0 | 09.17.02.0002. | NE
01.01.19.02.0002. | Dobava in montaža elementov, komplet z montažnim priborom za zaščito pred pronicanjem vode v NN/TK kabelsko kanalizacijo skladno z navodili dobavitelja tesnilne opreme. Deljiv sistemski pokrov za tesnitev do 6 kablov/cevi premera od 10 do 36 mm hkrati v eni zidni uvodnici premera 150 mm Širina tesnila: 40 mm Material: Pritisne plošče: poliamid ojačan s steklenimi vlakni; Kakovost gume: EPDM; Vijaki in matice: nerjavno jeklo V2A (AISI 304L) Tesnost: plinotesno in vodotesno do 2,5 bara Tip kot na primer: HSI150 DG 6x10-36 Hauff Technik ali enakovredno |  | Supply and installation of elements, complete with mounting accessories for protection against water leakage into LV/TC cable ducts in accordance with the instructions of the sealing equipment supplier. Split system cover for sealing up to 6 cables / pipes with a diameter of 10 to 36 mm simultaneously in one wall gland diameter 150 mm Seal width: 40 mm Material: Press plates: glass fiber reinforced polyamide; Tire quality: EPDM; Screws and nuts: stainless steel V2A (AISI 304L) Tightness: gas-tight and water-tight up to 2.5 bar Type such as: HSI150 DG 6x10-36 Hauff Technik or equivalent |  | kpl (set) | 3 |  | 0 | 09.17.02.0003. | NE
01.01.19.02.0003. | Dobava in montaža elementov, komplet z montažnim priborom za zaščito pred pronicanjem vode v NN/TK kabelsko kanalizacijo skladno z navodili dobavitelja tesnilne opreme. Standardno deljivo gumi tesnilo s segmentno tehnologijo lupljenja premera 150 mm za tesnitev do 10 kablov v eni odprtini premera 150 mm. Tesnilo mora omogočati tesnitev že nameščenih kablov. Širina tesnila: 40 mm Material: pritisne plošče, vijaki, matice in podložke: nerjavno jeklo V2A (AISI 304L); Guma: EPDM Tesnost: plinotesno in vodotesno Skupno število kablov: 10 od tega 4 (premera od 8-30 mm) in 6 (premera od 4-16,5 mm) Tip kot na primer: HRD150 SG 4x8-30+6x4-16,5 b40 A2/EPDM55 Hauff Technik skupaj z adapterjem HRD150 SG/ARG ali enakovredno |  | Supply and installation of elements, complete with mounting accessories for protection against water penetration into LV/TC cable ducts in accordance with the instructions of the sealing equipment supplier. Standard split rubber seal with segmental peeling technology 150 mm in diameter for sealing up to 10 cables in one 150 mm diameter hole The seal must be able to seal already installed cables. Seal width: 40 mm Material: pressure plates, screws, nuts and washers: stainless steel V2A (AISI 304L); Tire: EPDM Tightness: gas tight and waterproof Total number of cables: 10 of which 4 (diameter 8-30 mm) and 6 (diameter 4-16.5 mm) Type such as: HRD150 SG 4x8-30 + 6x4-16,5 b40 A2 / EPDM55 Hauff Technik together with adapter HRD150 SG/ARG or equivalent |  | kpl (set) | 3 |  | 0 | 09.17.02.0004. | NE
01.01.19.03. | Tesnenje prebojev - Plato T2 - Koper |  | Sealing of penetrations - Plateau T2 - Koper |  |  |  |  | 0
01.01.19.03.0001. | Dobava in montaža elementov, komplet z montažnim priborom za zaščito pred pronicanjem vode v SN kabelsko kanalizacijo skladno z navodili dobavitelja tesnilne opreme. Deljiv sistemski pokrov za tesnitev do 3 kable premera od 24 do 54 mm hkrati v eni zidni uvodnici premera 150 mm Širina tesnila: 40 mm Material: Pritisne plošče: poliamid ojačan s steklenimi vlakni; Kakovost gume: EPDM; Vijaki in matice: nerjavno jeklo V2A (AISI 304L) Tesnost: plinotesno in vodotesno do 2,5 bara Tip kot na primer: HSI150 DG 3x24-54 Hauff Technik ali enakovredno |  | Supply and installation of elements, complete with mounting accessories for protection against water penetration into the MV cable duct in accordance with the instructions of the supplier of sealing equipment. Split system cover for sealing up to 3 cables with a diameter from 24 to 54 mm Seal width: 40 mm Material: Press plates: glass fiber reinforced polyamide; Tire quality: EPDM; Screws and nuts: stainless steel V2A (AISI 304L) Tightness: gas-tight and water-tight up to 2.5 bar Type such as: HSI150 DG 3x24-54 Hauff Technik or equivalent |  | kpl (set) | 32 |  | 0 | 09.17.02.0001. | NE
01.01.19.03.0002. | Dobava in montaža elementov, komplet z montažnim priborom za zaščito pred pronicanjem vode v NN/TK kabelsko kanalizacijo skladno z navodili dobavitelja tesnilne opreme. Deljiv sistemski pokrov za tesnitev do 3 kable premera od 24 do 54 mm hkrati v eni zidni uvodnici premera 150 mm Širina tesnila: 40 mm Material: Pritisne plošče: poliamid ojačan s steklenimi vlakni; Kakovost gume: EPDM; Vijaki in matice: nerjavno jeklo V2A (AISI 304L) Tesnost: plinotesno in vodotesno do 2,5 bara Tip kot na primer: HSI150 DG 3x24-54 Hauff Technik ali enakovredno |  | Supply and installation of elements, complete with mounting accessories for protection against water leakage into LV/TC cable ducts in accordance with the instructions of the supplier of sealing equipment. Dividing system cover for sealing up to 3 cables with a diameter of from 24 to 54 mm Seal width: 40 mm Material: Press plates: glass fiber reinforced polyamide; Tire quality: EPDM; Screws and nuts: stainless steel V2A (AISI 304L) Tightness: gas-tight and water-tight up to 2.5 bar Type such as: HSI150 DG 3x24-54 Hauff Technik or equivalent |  | kpl (set) | 8 |  | 0 | 09.17.02.0002. | NE
01.01.19.03.0003. | Dobava in montaža elementov, komplet z montažnim priborom za zaščito pred pronicanjem vode v NN/TK kabelsko kanalizacijo skladno z navodili dobavitelja tesnilne opreme. Deljiv sistemski pokrov za tesnitev do 6 kablov/cevi premera od 10 do 36 mm hkrati v eni zidni uvodnici premera 150 mm Širina tesnila: 40 mm Material: Pritisne plošče: poliamid ojačan s steklenimi vlakni; Kakovost gume: EPDM; Vijaki in matice: nerjavno jeklo V2A (AISI 304L) Tesnost: plinotesno in vodotesno do 2,5 bara Tip kot na primer: HSI150 DG 6x10-36 Hauff Technik ali enakovredno |  | Supply and installation of elements, complete with mounting accessories for protection against water leakage into LV/TC cable ducts in accordance with the instructions of the sealing equipment supplier. Split system cover for sealing up to 6 cables / pipes with a diameter of 10 to 36 mm simultaneously in one wall gland diameter 150 mm Seal width: 40 mm Material: Press plates: glass fiber reinforced polyamide; Tire quality: EPDM; Screws and nuts: stainless steel V2A (AISI 304L) Tightness: gas-tight and water-tight up to 2.5 bar Type such as: HSI150 DG 6x10-36 Hauff Technik or equivalent |  | kpl (set) | 23 |  | 0 | 09.17.02.0003. | NE
01.01.19.03.0004. | Dobava in montaža elementov, komplet z montažnim priborom za zaščito pred pronicanjem vode v NN/TK kabelsko kanalizacijo skladno z navodili dobavitelja tesnilne opreme. Standardno deljivo gumi tesnilo s segmentno tehnologijo lupljenja premera 150 mm za tesnitev do 10 kablov v eni odprtini premera 150 mm. Tesnilo mora omogočati tesnitev že nameščenih kablov. Širina tesnila: 40 mm Material: pritisne plošče, vijaki, matice in podložke: nerjavno jeklo V2A (AISI 304L); Guma: EPDM Tesnost: plinotesno in vodotesno Skupno število kablov: 10 od tega 4 (premera od 8-30 mm) in 6 (premera od 4-16,5 mm) Tip kot na primer: HRD150 SG 4x8-30+6x4-16,5 b40 A2/EPDM55 Hauff Technik skupaj z adapterjem HRD150 SG/ARG ali enakovredno |  | Supply and installation of elements, complete with mounting accessories for protection against water penetration into LV/TC cable ducts in accordance with the instructions of the sealing equipment supplier. Standard split rubber seal with segmental peeling technology 150 mm in diameter for sealing up to 10 cables in one 150 mm diameter hole The seal must be able to seal already installed cables. Seal width: 40 mm Material: pressure plates, screws, nuts and washers: stainless steel V2A (AISI 304L); Tire: EPDM Tightness: gas tight and waterproof Total number of cables: 10 of which 4 (diameter 8-30 mm) and 6 (diameter 4-16.5 mm) Type such as: HRD150 SG 4x8-30 + 6x4-16,5 b40 A2 / EPDM55 Hauff Technik together with adapter HRD150 SG/ARG or equivalent |  | kpl (set) | 35 |  | 0 | 09.17.02.0004. | NE
01.01.20. | Rezervni deli |  | Spare parts |  |  |  |  | 0
01.01.20.01. | Rezervni deli |  | Spare parts |  |  |  |  | 0
01.01.20.01.0001. | Dobava suhega trifaznega distribucijskega transformatorja za notranjo montažo (TR2), z naravnim zračnim hlajenjem (AN) brez ohišja, z vgrajenimi termičnimi sondami PTC v NN navitju, komplet s termičnim zaščitnim relejem z izhodnimi kontakti, na kolesih gibljivih v obe smeri z antivibracijsko podlogo; nazivna moč: 160 kVA, nazivna napetost: 21/0,42kV, 50Hz, - regulacija napetosti: ± 2x2,5 %, vezalna skupina: Dyn5, kratkos (pcs)tična napetost: uk=4 %, izgube v praznem teku: 360 W, izgube v kratkem stiku: 2600 W, termični razred izolacije: F, klimatski razred: C2, okoljski razred: E2/E3, požarni razred: F1, hrup: 54 dB, teže: 970 kg, okvirnih dimenzij (dxšxv): 1280 x 725 x 1180 mm, medosna razdalja med kolesi: 520 mm. Npr. tip: GEAFOL; proizvod: SIEMENS Izdelan in preizkušen po SIST EN 60076-1 in SIST EN 50588-1, IEC 60076-11, IEC 60076-20. Pri naročilu transformatorjev je potrebno izpostaviti izvedbo, ki mora biti takšna, da so izpolnjene naslednje zahteve: glede dovoljenega hrupa, ki ga povzroča transformator je potrebno upoštevati mejno vrednost dovoljenega hrupa, ki je podana v Uredbi o mejnih vrednostih kazalcev hrupa v okolju (Uradni list RS št. 43/2018), za IV. območje (max 65 dB); elektromagnetno sevanje (nizkofrekvenčno 0 -10 kHz), ki ga oddaja transformator v okolje, ne sme presegati mejnih vrednosti glede na Uredbo o elektromagnetnem sevanju v naravnem in življenjskem okolju (Uradni list RS št. 70/96). Električna poljska jakos (pcs)t za II. stopnjo ne sme presegati vrednosti 10 kV/m in efekt. gostote mag. pretoka 0,1 mT. |  | Supply of a dry three-phase distribution transformer for indoor installation (TR2), with natural air cooling (AN) without housing, with built-in thermal probes PTC in LV winding, complete with thermal protection relay with output contacts, on wheels moving in both directions with rated power: 160 kVA, rated voltage: 21/0.42kV, 50Hz, - voltage regulation: ± 2x2.5%, connection group: Dyn5, short-circuit voltage: uk = 4%, no-load losses: 360 W , short-circuit losses: 2600 W, thermal insulation class: F, climate class: C2, environmental class: E2 / E3, fire class: F1, noise: 54 dB, weight: 970 kg, approximate dimensions (LxWxH): 1280 x 725 x 1180 mm, wheelbase: 520 mm. E.g. type: GEAFOL; product: SIEMENS Manufactured and tested according to SIST EN 60076-1 and SIST EN 50588-1, IEC 60076-11, IEC 60076-20. When ordering transformers, it is necessary to emphasize the design, which must be such that the following requirements are met: regarding the permissible noise caused by the transformer, the limit value of permissible noise given in the Regulation on limit values ​​of environmental noise indicators must be observed. RS No. 43/2018), for IV. range (max 65 dB); the electromagnetic radiation (low-frequency 0 -10 kHz) emitted by the transformer into the environment must not exceed the limit values ​​according to the Decree on electromagnetic radiation in the natural and living environment (UL of RS no. 70/96). Electric field strength for II. level should not exceed the value of 10 kV/m and the effect. density mag. flow rate of 0,1 mT. |  | kos (pcs) | 1 |  | 0 | 09.06.02.0002. | NE
01.01.20.01.0002. | Dobava in montaža suhega trifaznega distribucijskega transformatorja za notranjo montažo (TR4), z naravnim zračnim hlajenjem (AN) brez ohišja, z vgrajenimi termičnimi sondami PTC v NN navitju, komplet s termičnim zaščitnim relejem z izhodnimi kontakti, na kolesih gibljivih v obe smeri z antivibracijsko podlogo ter ventilatorji za hlajenje s potrebno avtomatiko; nazivna moč: 1600 kVA, nazivna napetost: 21/0,42kV, 50Hz, regulacija napetosti: ± 2x2,5 %, vezalna skupina: Dyn5, kratkostična napetost: uk=6 %, izgube v praznem teku: 1980 W, izgube v kratkem stiku: 13000 W, termični razred izolacije: F, klimatski razred: C3, okoljski razred: E3, požarni razred: F1, hrup: 67 dB, teže: 4350 kg, okvirnih dimenzij (dxšxv): 1860 x 1025 x 1970 mm, medosna razdalja med kolesi: 820 mm. Npr. tip: GEAFOL; proizvod: SIEMENS Izdelan in preizkušen po SIST EN 60076-1 in SIST EN 50588-1, IEC 60076-11, IEC 60076-20. Pri naročilu transformatorjev je potrebno izpostaviti izvedbo, ki mora biti takšna, da so izpolnjene naslednje zahteve: glede dovoljenega hrupa, ki ga povzroča transformator je potrebno upoštevati mejno vrednost dovoljenega hrupa, ki je podana v Uredbi o mejnih vrednostih kazalcev hrupa v okolju (Uradni list RS št. 43/2018), za IV. območje (max 65 dB); elektromagnetno sevanje (nizkofrekvenčno 0 -10 kHz), ki ga oddaja transformator v okolje, ne sme presegati mejnih vrednosti glede na Uredbo o elektromagnetnem sevanju v naravnem in življenjskem okolju (Uradni list RS št. 70/96). Električna poljska jakost za II. stopnjo ne sme presegati vrednosti 10 kV/m in efekt. gostote mag. pretoka 0,1 mT. |  | Supply and installation of a dry three-phase distribution transformer for indoor installation (TR4), with natural air cooling (AN) without housing, with built-in PTC thermal probes in LV winding, complete with thermal protection relay with output contacts, on wheels moving in both directions with anti-vibration pad and cooling fans with required automation, rated power: 1600 kVA, rated voltage: 21/0.42kV, 50Hz, voltage regulation: ± 2x2.5%, connection group: Dyn5, short-circuit voltage: uk = 6%, losses idle: 1980 W, short-circuit losses: 13000 W, thermal insulation class: F, climate class: C3, environmental class: E3, fire class: F1, noise: 67 dB, weight: 4350 kg, approximate dimensions (LxWxH): 1860 x 1025 x 1970 mm, wheelbase: 820 mm. Eg. type: GEAFOL; product: SIEMENS Manufactured and tested according to SIST EN 60076-1 and SIST EN 50588-1, IEC 60076-11, IEC 60076-20. When ordering transformers, it is necessary to emphasize the design, which must be such that the following requirements are met: regarding the permissible noise caused by the transformer, the limit value of permissible noise given in the Regulation on limit values ​​of environmental noise indicators must be observed (UL RS No. 43/2018), for IV. range (max 65 dB); the electromagnetic radiation (low-frequency 0 -10 kHz) emitted by the transformer into the environment must not exceed the limit values ​​according to the Decree on electromagnetic radiation in the environment (UL RS no. 70/96). Electric field strength for II. level should not exceed the value of 10 kV / m and the effect. density mag. a flow rate of 0,1 mT. |  | kos (pcs) | 1 |  | 0 | 09.06.02.0004. | NE
01.01.20.01.0003. | Dobava in montaža naprave za brezprekinitveno napajanje (UPS). Dostava opreme na lokacijo objekta, namestitev, priklop na pripravljene instalacije, testiranje in zagon, usposabljanje uporabnika. Nazivna moč 10kVA/9 kW, 3 fazni vhod, 1 fazni izhod, realiziran z notranjo redundanco dveh UPS modulov, vsak moči 10kVA. ON line tehnologija delovanja (klasifikacija VFI-SS-111 po SIST EN62040-3), tri nivojski IGBT pretvorniki. UPS naj bo opremljen z dvema izolacijskima transformatorjema sledečih lastnosti: trifazni transformator trikot / zvezda 400V/400V+N na vhodu usmernika UPS sistema, enofazni transformator 230V/230V v by pass liniji. Razvod UPS napetosti je v IT sistemu električnih inštalacij, zato je potrebna uporaba kontrolnika zemeljskega stika, ki je znotraj UPS naprave. Standardno vgrajeni vmesniki za MODBUS preko TCP/IP, SNMP, HTTP, SMTP, PROFIBUS. Vgrajen vmesnik za WEB/SNMP nadzor in priključitev naprave na Ethernet omrežje skupaj s programsko opremo za zaustavitev različnih operacijskih sistemov. Vgrajena programabilna relejska kartica za prenos pomembnih informacij stanja UPS sistema na nadzorni sistem in kartice MAS-OP-ADC za nadzor stanja akumulatorskih baterij. Karakteristike usmernika UPS modula (10+10) kVA: vhodna napetost: 400V ± 20% (do –35% @70% nazivni moči modula), vhodna frekvenca: 50Hz ± 10%, vhodni faktor moči pri nazivni obremenitvi: 0,99, popačenje vhodnega toka v nazivnih pogojih: < 3%. Izhodne karakteristike razsmernika (10+10) kVA: izhodna napetost: 230V, 1faza+n, ± 1 %, sinusna, izhodna frekvenca: 50Hz ± 2%, klasifikacija (CEI EN 62040-3): VFI - SS - 111. Preobremenitev posamičnega razsmernika: 125% 10 minut, 150% 60 sekund, vršni faktor: 3:1, popačenje izhodne napetosti: 1 % ob linearnem bremenu. Lastnosti elektronskega mrežnega bypass stikala: vhodna napetost: 230V, 1f+n, ±15%, vhodna frekvenca: 50Hz ± 10%. Stopnja zaščite IP31. Dimenzije (šxgxv)= 810x650x2010 mm. Barva RAL7035. UPS je potrebno dobaviti skupaj z nosilno jekleno konstrukcijo za namestitev UPS-a. Nosilna konstrukcija mora biti višine dvojnega montažnega poda, izdelana iz jeklenih profilov, varjena ter antikorozijsko zaščitena z vročim pocinkanjem, komplet z vsemi pomožnimi deli, prenosi in montažo. npr. tip: Masterys IP+ 10kVA, 3/1; proizvod: Socomec |  | Supply and installation of uninterruptible power supply (UPS) device. Delivery of equipment to the location of the facility, installation, connection to ready installations, testing and commissioning, user training. Rated power 10kVA / 9 kW, 3-phase input, 1-phase output, realized with internal redundancy of two UPS modules, each power 10kVA. ON line operating technology (classification VFI-SS-111 according to SIST EN62040-3), three level IGBT converters. UPS should be equipped with two isolating transformers with these characteristics: three-phase transformer triangle/star 400V/400V + N at the input of the UPS rectifier system, single-phase transformer 230V/230V in the bypass line. UPS voltage distribution is in the IT system of electrical installations, so it is necessary to use a ground contact controller inside the UPS device. Standard built-in interfaces for MODBUS via TCP/IP, SNMP, HTTP, SMTP, PROFIBUS. Built-in interface for WEB/SNMP control and connection of the device to the Ethernet network together with software for stopping various operating systems. Built-in programmable relay card for transferring important UPS system status information to the monitoring system and MAS-OP-ADC cards for battery status monitoring. UPS module rectifier characteristics (10+10) kVA: input voltage: 400V ± 20% (up to –35% at 70% of rated power of the module), input frequency: 50Hz ± 10%, power input factor at rated load: 0.99, input current distortion under rated conditions: <3%. Inverter output characteristics (10 + 10) kVA: output voltage: 230V, 1 phase + n, ± 1%, sinusoidal, output frequency: 50Hz ± 2%, classification (CEI EN 62040-3): VFI - SS - 111. Single inverter overload: 125% 10 minutes, 150% 60 seconds, peak factor: 3: 1, output voltage distortion: 1% at linear load. Electronic mains bypass switch properties: input voltage: 230V, 1f + n, ± 15%, input frequency: 50Hz ± 10%. Degree of protection IP31. Dimensions (wxdxh) = 810x650x2010 mm. Color RAL7035. UPS must be supplied with the load-bearing steel structure for installation. The load-bearing structure must be the height of a double prefabricated floor, made of steel profiles, welded and protected against corrosion by hot-dip galvanizing, complete with all auxiliary parts, transport and assembly. e.g. type: Masterys IP + 10kVA, 3/1; product: Socomec |  | kpl (set) | 1 |  | 0 | 09.06.04.0001. | NE
01.01.21. | Meritve |  | Measurments |  |  |  |  | 0
01.01.21.01. | Meritve |  | Measurments |  |  |  |  | 0
01.01.21.01.0001. | Izvedba 24 urnih meritev parametrov omrežja, da se potrdi, da kompenzacijske naprave niso potrebne. |  | Carrying out 24-hour measurements of network parameters to confirm that compensation devices are not required. |  | kpl (set) | 1 |  | 0 | 09.06.08.0009. | NE

## 3-07_R1 Zasilna razsvetljava T1
ŠIFRANT / CODE | OPIS | OPOMBA | DESCRIPTION | NOTE | EM | KOLIČINA / QTY | €/EM | ZNESEK / AMOUNT | ID | BIM | FILTER IZBORA BIM GRADNIKOV / BIM FILTER | FILTER IZBORA VREDNOSTI / ATTRIBUTE | IME FILTRA / NAME
S3-x3-07 | Zasilna razsvetljava v predorih T1 in T2 - predor T1 |  | Emergency lighting in tunnels T1 and T2 - tunnel T1 |  |  |  |  | 0
01. | Zasilna razsvetljava v predorih T1 in T2 - predor T1 |  | Emergency lighting in tunnels T1 and T2 - tunnel T1 |  |  |  |  | 0
01.00. | Splošno |  | General
01.00.01. | Splošno |  | General
01.00.01.01. | Splošno |  | General
01.00.01.01.0001. | Veljajo določila podana v Tehničnih specifikacijah ter Splošni in Posebni tehnični pogoji in Dopolnila splošnih in tehničnih pogojev, zahteve iz Tehničnega poročila v PZI načrtu, razen če tu ni drugače določeno. Cena postavke vključuje nabavo, transport ter ves potreben material, opremo in delo za izvedbo posamezne postavke. |  | The provisions given in the Technical Specifications and the General and Special Technical Conditions and Amendments to the General and Technical Conditions, the requirements from the Technical Report in the PZI plan apply, unless otherwise specified here. The price of the item includes the purchase, transport and all the necessary materials, equipment and work for the implementation of each item. |  |  | 0 | 0 | 0 | 09.06.00.0001. | NE
01.00.01.01.0002. | Pred naročanjem opreme je potrebno preveriti in upoštevati dimenzije izvedenih prostorov kjer bo oprema postavljena. |  | Before ordering the equipment, it is necessary to check and take into account the dimensions of the premises where the equipment will be placed. |  |  | 0 | 0 | 0 | 09.06.00.0002. | NE
01.00.01.01.0003. | Vgradnja rezervnih delov se vrši po dejanskih dokazljivih stroških, po potrditvi Inženirja. Skladišče rezervnih delov bo v TP2.14. |  | The installation of spare parts is carried out at the actual demonstrable cost, after confirmation by the Engineer. The spare parts warehouse will be in TP2.14. |  |  | 0 | 0 | 0 | 09.06.00.0004. | NE
01.00.01.01.0004. | V postavkah kjer se popis navezuje na risbo, je potrebno upoštevati zadnjo potrjeno verzijo risbe. Kjer so v risbah navedeni tipi opreme, velja za tip opreme kot npr. tip ali enekovredno. |  | In the items where the inventory relates to the drawing, the last confirmed version of the drawing must be taken into account. Where the types of equipment are indicated in the drawings, it is considered a type of equipment such as e.g. type or equivalent. |  |  | 0 | 0 | 0 | 09.06.00.0005. | NE
01.00.01.01.0005. | Vsa vgrajena oprema v glavno cev mora prenesti tlačne obremenitve ±3500 Pa in obremenitve zaradi strujanja zraka 2600 N/m2. |  | All installed equipment in the main pipe must withstand compressive loads of ± 3500 Pa and loads due to air flow of 2600 N/m2. |  |  | 0 | 0 | 0 | 09.06.00.0006. | NE
01.01. | Predor T1 |  | Tunnel T1 |  |  |  |  | 0
01.01.01. | Zasilna razsvetljava |  | Emergency lightning |  |  |  |  | 0
01.01.01.01. | Ročaj |  | Handle |  |  |  |  | 0
01.01.01.01.0001. | Dobava in montaža ročaja za železniški predor iz nerjavečega jekla v skladu z ÖBB-TL 12.18.01.50 – razdalja od stene do 15 cm. Ročaj skupaj z vsem priborom, sestavljen in pripravljen za uporabo, vključno s pritrditvijo na betonsko površino (Z19). Ročaj z integrirano LED osvetlitvijo iz dimenzijsko stabilne cevi iz nerjavečega jekla V2A. Premer: 42,4mm; Debelina stene: 2 mm. Enojna cev z max. 2000 mm dolžine iz nerjavečega jekla, na voljo v dveh različnih standardnih dolžinah, vključno z izrezom za vgradnjo LED svetilke (brez svetilke). Vključno s pritrdilnim materialom za montažo na steno za nove gradbene predore (betonska stena); dvodimenzionalna prilagodljivost vsakega zidnega nosilca do razdalje 15 cm, sestavljena iz stenske konzole za namestitev na steno predora z uporabo udarnih sider (prilagojena naklonu stene predora); vključno z navpičnimi pritrdilnimi palicami in povezovalnimi cevmi z drsnim notranjim držalom; vsem potrebnim pritrdilnim materialom in vijaki; možnostjo priključitve ozemljitve na varjeni jeziček z izvrtino 18 mm vsaj na vsakih 50m. Stenske pritrditve v intervalih največ 2,5 m, ob upoštevanju trdnosti in upogiba ročaja in pritrdilnih delov. Končana namestitvena višina približno 1m nad potjo umika. Izdelava celotnega ograjnega sistema, ki temelji na dvostopenjskem varnostnem načelu (z odstranljivimi deli). Osvetlitev reševalne opreme mora biti iz ročaja. Pri tem morajo biti svetilke usmerjene proti steni predora, da ne slepijo vlakovnega osebja. V ta namen je treba v ročaju narediti dodatni izrez za svetilke. Izdelke, ki niso odobreni glede na novi varnostni koncept predora, je treba brez izjeme izključiti (sestavljajo ga ročaj iz nerjavečega jekla z integrirano LED osvetlitvijo, enote za nadzor svetilk s posamičnim nadzorom, usmerjevalni znaki, mrežne komponente ter programska oprema z vizualizacijo). Namestitev sistemskih komponent različnih proizvajalcev ni dovoljena. Npr. tip: ÖBB-Tunnel Handlauf bis 15 cm, proizvod: din-Anlagentechnik |  | "Supply and installation of a stainless steel railway tunnel handrail in accordance with ÖBB-TL 12.18.01.50 - distance from wall to 15 cm. Handrail together with all accessories, assembled and ready for use, including attachment to a concrete surface (Z19). Handrail with integrated LED lighting made of dimensionally stable stainless steel tube V2A Diameter: 42.4 mm, Wall thickness: 2 mm Single tube with a maximum length of 2000 mm stainless steel, available in two different standard lengths, including cut-out for LED luminaire installation (without luminaire) Including wall mounting material for new construction tunnels (concrete wall), two-dimensional flexibility of each wall bracket up to a distance of 15 cm, consisting of a wall bracket for mounting on the tunnel wall using impact anchors (adapted inclination of the tunnel wall), including vertical mounting rods and connecting pipes with sliding inner holder, all necessary fastening material and screws, the possibility of connection grounding exercises on a welded tongue with a hole of 18 mm at least every 50m. Wall mountings at intervals of not more than 2.5 m, taking into account the strength and bending of the handrail and fasteners. Finished installation height about 1m above the emergency route. Construction of the entire railing system is based on a two-stage safety principle (with removable parts). The lighting of the rescue equipment must be from the handrail. In doing so, the lamps must be directed towards the wall of the tunnel so as not to blind the train crew. For this purpose, an additional cut-out for the lamps must be made in the handrail. Products that are not approved according to the new tunnel safety concept must be excluded without exception (consisting of a stainless steel handrail with integrated LED lighting, individual control lamp control units, directional signs, network components and visualization software). Installation of system components from different manufacturers is not permitted. Eg. type: ÖBB-Tunnel Handlauf bis 15 cm, product: din-Anlagentechnik |  | m | 6480 |  | 0 | 09.07.02.0001. | NE
01.01.01.01.0002. | Dobava in montaža nerjavne kompenzacijske cevi 500 mm, skupaj z vsem priborom (Z19). Kompenzacijska cev za prilagoditev dolžine. Cev iz nerjavečega jekla V2A, premer: 42,4 mm; Debelina stene: 2 mm. Dolžina 500 mm, primerna za zgornji ograjni sistem iz pozicije 0001. Stranska pritrditev, s potrebnim pritrdilnim materialom in vijaki za obojestransko nadaljevanje ročaja. Npr. tip: Edelstahl Ausgleichsrohr 500 mm, proizvod: din-Anlagentechnik |  | "Supply and installation of stainless steel compensation pipe 500 mm, with all accessories (Z19). Compensation pipe for length adjustment. Stainless steel tube V2A, diameter: 42.4 mm; Wall thickness: 2 mm. Length 500 mm, suitable for the upper handrail system from pos. 0001. Side mounting, with the necessary fastening material and screws for double-sided extension of the handle. E.g. type: Edelstahl Ausgleichsrohr 500 mm, product: din-Anlagentechnik " |  | kos (pcs) | 117 |  | 0 | 09.07.02.0002. | NE
01.01.01.01.0003. | Dobava in montaža nerjavne cevi 500 mm, skupaj z vsem priborom (Z19). Cev za vgradnjo svetilke nad hidrantom. Cev iz nerjavečega jekla V2A, premer: 42,4 mm; Debelina stene: 2 mm. Dolžina 500 mm, primerna za zgornji ograjni sistem iz pozicije 0001. Stranska pritrditev, s potrebnim pritrdilnim materialom in vijaki. Npr. tip: Edelstahl Rohr 500 mm, proizvod: din-Anlagentechnik |  | "Supply and installation of stainless steel pipe 500 mm, with all accessories (Z19). Pipe for mounting the lamp above the hydrant. Stainless steel tube V2A, diameter: 42.4 mm; Wall thickness: 2 mm. Length 500 mm, suitable for the upper handrail system from pos. 0001. Side mounting, with required fastening material and screws. E.g. type: Edelstahl Rohr 500 mm, product: din-Anlagentechnik " |  | kos (pcs) | 56 |  | 0 | 09.07.02.0003. | NE
01.01.01.01.0004. | Dobava in montaža nerjavnega preklopnega elementa 1,95 m, skupaj z vsem priborom (Z19). Preklopni element za dostop do niš in ostale opreme; primerno za zgornji ograjni sistem iz pozicije 0001. Cev iz nerjavečega jekla V2A, premer: 42,4 mm; Debelina stene: 2 mm. Sestavljen iz preklopne cevi 1950 mm z izrezom za svetilko (brez svetilke) za doseganje ustrezne osvetlitve poti umika, cevi 300 mm s tečajem, cevi 300 mm z ozemljitvenim vijakom, notranja povezovalni element – 2 kos, vključno z vijakom vpenjalne ročice in vzmetno podložko; S kompletnim priborom za nadaljevanje ročaja na obeh straneh. Skupna dolžina v sestavljenem stanju približno 2600 mm. Dolžina zložljivega dostopnega območja v ograji približno 1,9 m. Npr. tip: Edelstahl Handlauf klappbar 1,95 m, proizvod: din-Anlagentechnik |  | "Supply and installation of a 1.95 m stainless steel foldable handrail, together with all accessories (Z19). Switching element for access to niches and other equipment; suitable for upper handrail systems from pos. 0001. Stainless steel tube V2A, diameter: 42.4 mm; Wall thickness: 2 mm. Consists of a folding tube 1950 mm with a cutout for the lamp (lamp not included) to achieve adequate illumination of the emergency path; a tube 300 mm with a hinge, a tube 300 mm with a grounding screw, internal connecting element - 2 pcs, including clamping lever screw and spring washer; With complete accessories for continuing the handle on both sides. Total length in the assembled state about 2600 mm. The length of the folding access area in the fence is about 1.9 m. Eg. type: Edelstahl Handlauf klappbar 1,95 m, product: din-Anlagentechnik " |  | kos (pcs) | 117 |  | 0 | 09.07.02.0004. | NE
01.01.01.01.0005. | Dobava in montaža nerjavnega lomljenega elementa – levi, skupaj z vsem priborom (Z19). Element za povečanje odmika od stene zaradi opreme (npr. pri hidrantih), primerno za zgornji ograjni sistem iz pozicije 0001. Kot loma 10,4°- levi. Cev iz nerjavečega jekla V2A, material 1.4301; Premer: 42,4mm; Debelina stene: 2 mm Iz lomljene cevi z izrezom za svetilko (brez svetilke), s kompletnim priborom za nadaljevanje ročaja na obeh straneh. Pritrjen je na stenski nosilec (en nosilec je potreben v nadaljevanju). Za nadaljevanje ograje na steni predora sta potrebna dva lomljena elementa - levi in desni. Dolžina: 1450 mm. Zamik ročaja 190 mm. Npr. tip: Edelstahl Verschwenkung links 1450 mm, proizvod: din-Anlagentechnik |  | "Supply and installation of stainless steel element - left, including all accessories. Element for increasing distance from the wall due to equipment (e.g. for hydrants), suitable for the upper handrail system from pos. 0001. Fracture angle 10.4 ° - left. Stainless steel pipe V2A, material 1.4301; Diameter: 42.4mm; thickness: 2 mm Made of bent tube with cut-out for lamp (without lamp), with complete accessories for continuing the handle on both sides. It is attached to the wall bracket (one bracket is required below). Two bent elements - left and right - are needed to continue the fence on the tunnel wall. Length: 1450 mm. Handle offset 190 mm. Eg. type: stainless steel version links 1450 mm, product: din-Anlagentechnik |  | kos (pcs) | 56 |  | 0 | 09.07.02.0005. | NE
01.01.01.01.0006. | Dobava in montaža nerjavnega lomljenega elementa – desni, skupaj z vsem priborom (Z19). Element za povečanje odmika od stene zaradi opreme (npr. pri hidrantih), primerno za zgornji ograjni sistem iz pozicije 0001. Kot loma 10,4°- desni. Cev iz nerjavečega jekla V2A, material 1.4301; Premer: 42,4mm; Debelina stene: 2 mm Iz lomljene cevi z izrezom za svetilko (brez svetilke), s kompletnim priborom za nadaljevanje ročaja na obeh straneh. Pritrjen je na stenski nosilec (en nosilec je potreben v nadaljevanju). Za nadaljevanje ograje na steni predora sta potrebna dva lomljena elementa - levi in desni. Dolžina: 1450 mm. Zamik ročaja 190 mm. Npr. tip: Edelstahl Verschwenkung rechts 1450 mm, proizvod: din-Anlagentechnik |  | "Supply and installation of stainless steel element - right, including all accessories. Element for increasing distance from the wall due to equipment (e.g. for hydrants), suitable for the upper handrail system from pos. 0001. Fracture angle 10.4 ° - right. Stainless steel pipe V2A, material 1.4301; Diameter: 42.4mm; thickness: 2 mm Made of bent tube with cut-out for lamp (without lamp), with complete accessories for continuing the handle on both sides. It is attached to the wall bracket (one bracket is required below). Two bent elements - left and right - are needed to continue the fence on the tunnel wall. Length: 1450 mm. Handle offset 190 mm. E.g. type: stainless steel version rechts 1450 mm, product: din-Anlagentechnik |  | kos (pcs) | 56 |  | 0 | 09.07.02.0006. | NE
01.01.01.01.0007. | Dobava in montaža nerjavnega pokončnega talnega nosilca za ročaj, skupaj z vsem priborom (Z19). Pokončni nosilec za LED ročaj; Izdelan iz stabilne cevi iz nerjavečega jekla V2A. Premer: 42,4mm; Debelina stene: 2 mm; Višina približno 90 cm. Osnovna plošča s 4 luknjami za talno pritrditev na betonsko površino. Zagotoviti je treba dvodimenzionalno prilagodljivost cevi za ograjo; Vključitev navpičnih pritrdilnih palic in povezovalnih cevi z drsnim notranjim držalom; z vsem potrebnim pritrdilnim materialom in vijaki. Končana namestitvena višina ročaja približno 1 m nad tlemi. Npr. tip: Edelstahl-Steher, proizvod: din-Anlagentechnik |  | Supply and installation of stainless steel upright floor bracket, together with all accessories (Z19). Upright bracket for LED-equipped handrail; Made of stable stainless steel tube V2A. Diameter: 42.4mm; thickness: 2 mm; Height about 90 cm. Base plate with 4 holes for floor mounting on a concrete surface. Two-dimensional flexibility of the fence tube must be ensured; Inclusion of vertical mounting rods and connecting pipes with sliding inner holder; with all necessary fastening material and screws. Finished installation height of the handle about 1 m above the ground. E.g. type: Edelstahl-Steher, product: din-Anlagentechnik |  | kos (pcs) | 112 |  | 0 | 09.07.02.0007. | NE
01.01.01.01.0008. | Dobava in montaža izolacijskega vmesnega kos (pcs)a z eno uvodnico, skupaj z vsem priborom (Z19). Izolacijski vmesni kos (pcs) za uvod dveh kablov z 1 x kabelsko uvodnico M20x1,5 brez halogenov; Preizkusna napetost 20kV. Z vsem potrebnim pritrdilnim materialom in vijaki za nadaljevanje ročaja na obeh straneh. Skupna dolžina 170 mm; vidno 80 mm. Npr. tip: Isoliermittelstück einfach, proizvod: din-Anlagentechnik |  | Supply and installation of an insulating intermediate piece with one gland, incl. accessories (Z19). Insulating intermediate piece for the introduction of two cables with 1 x cable gland M20x1.5 halogen free; Test voltage 20kV. With all the necessary fastening material and screws to continue the handrail on both sides. Total length 170 mm; visible 80 mm. E.g. type: Isoliermittelstück einfach, product: din-Anlagentechnik |  | kos (pcs) | 234 |  | 0 | 09.07.02.0008. | NE
01.01.01.01.0009. | Dobava in montaža izolacijskega vmesnega kos (pcs)a z dvema uvodnicama, skupaj z vsem priborom (Z19). Izolacijski vmesni kos (pcs) za uvod dveh kablov z 2 x kabelsko uvodnico M20x1,5 brez halogenov; Preizkusna napetost 20kV. Z vsem potrebnim pritrdilnim materialom in vijaki za nadaljevanje ročaja na obeh straneh. Skupna dolžina 170 mm; vidno 80 mm. Npr. tip: Isoliermittelstück zweifach, proizvod: din-Anlagentechnik |  | Supply and installation of an insulating intermediate piece with two glands, incl. all accessories (Z19). Insulating intermediate piece for introduction of two cables with 2 x cable glands M20x1.5 halogen free; Test voltage 20kV. With all necessary fastening material and screws to continue the handrail on both sides. Total length 170 mm; visible 80 mm. E.g. type: Isoliermittelstück zweifach, product: din-Anlagentechnik |  | kos (pcs) | 56 |  | 0 | 09.07.02.0009. | NE
01.01.01.01.0010. | Dobava in montaža končnega loka, skupaj z vsem priborom (Z19). Končni lok iz dimenzijsko stabilne cevi iz nerjavečega jekla V2A. Dolžina 180mm; primeren za zgornji ograjni sistem; s potrebnim pritrdilnim materialom in vijaki za enostransko nadaljevanje ročaja. Vključno s končnim pokrovom s kabelsko uvodnico M20x1.5, brez halogenov. Npr. tip: Endstück 180 mm, proizvod: din-Anlagentechnik |  | Supply and installation of the final arch, incl. all accessories (Z19). Final arch made of dimensionally stable stainless steel pipe V2A. Length 180mm; suitable for upper handrail system; with the necessary fastening material and screws for one-sided continuation of the handrail. Including end cap with M20x1.5 cable gland, halogen-free. E.g. type: Endstueck 180 mm, product: din-Anlagentechnik |  | kos (pcs) | 28 |  | 0 | 09.07.02.0010. | NE
01.01.01.01.0011. | Dobava in montaža LED svetilke za ročaj s posamičnim nadzorom, skupaj z vsem priborom (Z19). LED svetilka za enostavno namestitev v ročaj iz nerjavečega jekla; pritrditev v ročaj; vključno s priključnimi sponkami do 1,5 mm2, odpornimi proti vibracijam in koroziji; primerno za kabelsko progo tokokrogov v ročaju, s tlačnim preizkusom zaradi tlaka in sesalnih napetosti v železniškem predoru. Svetilka iz polikarbonata, odporna na udarce; prosojna. Višina vgradne točke v ročaju približno 1 m. Svetlobna optika za osvetlitev poti umika z najmanj 5 lx ob robu, možnost osvetlitve ostale opreme nad ročajm (brez zaslepitve vlakovnega osebja). Dovoljeno temperaturno območje: od -20 ° C do + 40 ° C; Stopnja zaščite: IP 66; Zaščitni razred: III; Udarna odpornost: IK07;Nazivna napetost: 24 V / DC; Osvetlitev: LED 0,65 W; Barva svetlobe 4.000 K; Vrsta nadzora: PLC24 – do 30 svetilk na tokokrog. Nadzorna elektronika je vnaprej programirana v tovarni z edinstvenim ID-jem svetilke za uporabo posamičnega nadzora svetilke z uporabo napajalno nadzorne enote. Elektronika v celoti vgrajena v ohišje svetilke in ne sme zmanjšati stopnje zaščite / zaščitnega razreda. Lokacijsko ločena elektronika za nadzor ni dovoljena. Nadzor preko porabe toka se ne obravnava kot posamični nadzor in ni dovoljen. Svetilka odobrena za sisteme v skladu z ÖVE ÖNORM E-8002. 50.000 ur zagotovljena življenjska doba na elektroniko in LED in svetilke v skladu z garancijskimi pogoji. Namestitev sistemskih komponent različnih proizvajalcev ni dovoljena, ker delovanja celotnega sistema ni mogoče zagotoviti. Ne sme se uporabljati svetilk ali pritrdilnih elementov, ki od površine izstopajo več od 2 mm. V ohišje svetilke morajo biti vgrajeni reflektorji ali sestavni deli za usmerjanje svetlobe, ki so potrebni za osvetlitev poti umika. Izstopajoče LED svetilke, več od 2 mm, niso dovoljene. Ista pozicija se uporabi tudi za dodatno LED osvetlitev znakov za izhod v sili in hidrantov. Dodatni izrez svetilke, ki je potreben za to, je treba določiti ločeno v svoji/naslednji poziciji. Npr. tip: Tube-BK-PLC, proizvod: din-Anlagentechnik |  | Supply and installation of LED handrail lamp with individual control,incl. all accessories (Z19). LED lamp for easy installation in a stainless steel handrail; attachment to the handle; including connection terminals up to 1.5 mm2, resistant to vibration and corrosion; suitable for cable duct circuits in the handrail, with pressure test due to pressure and suction tensions in the railway tunnel. Impact-resistant polycarbonate lamp; translucent. The height of the mounting point in the handrail is approx. 1 m. Retractable light optics with at least 5 lx at the edge, possibility to illuminate other equipment above the handrail (without impairing vision). Permissible temperature range: from -20 ° C to + 40 ° C; Degree of protection: IP 66; Protection class: III; Impact resistance: IK07; Rated voltage: 24 V/DC; Lighting: LED 0.65 W; Light color 4,000 K; Type of control: PLC24 - up to 30 lamps per circuit. The control electronics are pre-programmed in the factory with a unique lamp ID to use individual lamp control using the power control unit. The electronics are fully integrated into the lamp housing and must not reduce the degree of protection/protection class. Location-separate control electronics are not permitted. Control over current consumption is not considered as individual control and is not allowed. Lamp approved for systems in accordance with ÖVE ÖNORM E-8002. 50,000 hours guaranteed service life on electronics and LEDs and lamps in accordance with warranty conditions. Installation of system components from different manufacturers is not allowed because the operation of the entire system cannot be guaranteed. Lamps or fasteners that protrude more than 2 mm from the surface must not be used. Reflectors or light-directing components necessary to illuminate the withdrawal path shall be installed in the lamp housing. The same position is also used for additional LED illumination of emergency exit signs and hydrants. The additional cut-out of the lamp required for this must be set separately in its/next position. E.g. type: Tube-BK-PLC, product: din-Anlagentechnik |  | kos (pcs) | 3148 |  | 0 | 09.07.02.0011. | NE
01.01.01.01.0012. | Izdelava dodatnega izreza za svetilko v ročaju (Z19). Za dodatno potrebno LED osvetlitev na območju znakov za zasilni izhod in hidrantov. Laserski izrez v ograji cevi, za vgradnjo zgoraj opisane LED svetilke. Možnost, izreza pod poljubnim kotom. Ročajev, kjer to ni mogoče, se ne sme uporabljati. Npr. tip: Laserausschnitt LED, proizvod: din-Anlagentechnik |  | Making an additional cut-out for the lamp in the handrail (Z19). For additional LED lighting in the area of emergency exit signs and hydrants. Laser cutout in the handrail tube, for the installation of the LED lamp described above. Option to cut at any angle. Handrails should not be used where this is not possible. E.g. type: Laserausschnitt LED, product: din-Anlagentechnik |  | kos (pcs) | 196 |  | 0 | 09.07.02.0012. | NE
01.01.01.01.0013. | Dobava in montaža vodnika 1,5 mm2 (AWG 16) v ročaj (Z19). Posamezni vodniki za ožičenje v ograjni cevi, brez halogena, negorljivi, brez strupenih plinov. XtraECO-UL / cUL / AWM / HAR AWG16-1.50 mm2 Slog 3578 600V-105 ° C / H07Z-K 450 / 750V-90 °C Vodnik po EN 60228 Kl.5 Debelina stene / zunanji premer: 0,76 / 3.30 mm Različne barve za prepoznavanje različnih tokokrogov. Npr. tip: XtraECO 1,5mm², proizvod: Medi Kabel |  | Supply and installation of 1.5 mm2 (AWG 16) cable in the handrail (Z19). Individual wiring conductors in the fence pipe, halogen-free, non-flammable, no toxic gases. XtraECO-UL/cUL/AWM/HAR AWG16-1.50 mm2 Record 3578 600V-105 °C/H07Z-K 450/ 750V-90 °C Conductor according to EN 60228 Kl.5 thickness/outer diameter: 0.76/3.30 mm Different colors to identify different circuits. E.g. type: XtraECO 1.5mm², product: Medi Cable |  | m | 23000 |  | 0 | 09.07.02.0013. | NE
01.01.01.01.0014. | Dobava in montaža ploščic za označevanje svetilk, komplet s pritrdilnim priborom in samolepilno nalepko z oznako svetilk. Ploščica velikos (pcs)ti 200x100 mm mora biti iz V4A materiala. Nalepka mora biti vodoodporna, rdeče barve, s črno pisavo velikos (pcs)ti 8 mm. |  | Supply and installation of lamps for marking lamps, a set with fastening accessories and a self-adhesive sticker with the marking of lamps. The tile size 200x100 mm must be made of V4A material. The label must be waterproof, red in color, with a black font size of 8 mm. |  | kpl (set) | 116 |  | 0 | 09.07.02.0044. | NE
01.01.01.02. | Napajanje in nadzor svetilk |  | Power supply and light control |  |  |  |  | 0
01.01.01.02.0001. | Dobava in montaža nadzorne enote za svetilke (ZR), skupaj z vsem priborom. din nadzorna enota za uporabo v skladno z novim varnostnim konceptom. Celoten sistem, odobren s strani SŽ, za napajanje, upravljanje, nadzor in spremljanje zgoraj opisanih LED svetilk, možnostjo mrežnega povezovanja komponent, vizualizacija, vključno z grafičnim prikazom vseh komponent sistema. Posamezni napajalnik omogoča osvetlitev 500 m odseka predora. Namestitev enot v elektro prostorih oz. elektro nišah. Funkcija samodejnega iskanja svetilk in poenostavljeno programiranje zaradi edinstvene identifikacijske luči LED svetilk. Možnost programskega določanja spoja vsaki posamezni svetilki, brez poseganja v svetilko. To je potrebno zaradi možnosti aktiviranje s tipkalom v predoru za vklop svetilk. Nadzor nad vsako posamezno svetilko. Nadzor toka se ne šteje za posamični nadzor svetilke in ni dovoljen. Za izvajanje varnostnega koncepta predora in sistema za optično vodenje, ki je v njem potreben, mora biti nadzorna enota opremljena z možnostjo preklopa smeri umika (FSU). Namestitev sistemskih komponent različnih proizvajalcev ni dovoljena, ker delovanja celotnega sistema ni mogoče zagotoviti. Sistemi, v skladu z ÖVE ÖNORM E-8002. 50.000 ur zagotovljena življenjska doba celotnega sistema v skladu z garancijskimi pogoji. Različica sistema: sistem stenskih omar, prašno lakirano jeklo, RAL7035. Omrežni priključek: enofazni 230 V izmenični tok, 50 Hz; Izhodna napetost: 24-29V / DC; Priključne sponke: dovod: 2,5 mm²; tokokrogi: 10 mm²; Uvod kablov: uvodnice od zgoraj ali spodaj specifično za projekt; Območje delovne temperature: od 0 ° C do + 35 ° C; Največja vlažnost zraka: 85% brez kondenzacije; Stopnja zaščite: IP 54; Vir napajanja: zunanji UPS; Signalni brezpotencialni kontakti: 4 x, 30 V DC / 1 A / ohmsko breme; Potencialno krmilni vhodi: 6 (od tega 1x vklop / izklop ograje, 1x fazni nadzor); Krmilni izhodi: 1, napajanje 20 V DC - 29 V DC / 0,3 A; BUS povezave: 2 x Ethernet RJ45; Druge povezave: USB1; Vezja: 6 kos (pcs)ov s po 30 naslovi; Nadzor: posamični nadzor svetilke; Tip vezja: PLC24, razširljiv na FSU; Dimenzije: 560 x 750 x 250 mm (ŠxVxD); Teža: 30 kg. Npr. tip: SU 6 NET US IP54, proizvod: din-Anlagentechnik |  | Supply and installation of lamp control unit (ZR), incl. accessories. Control unit for use in accordance with the new security concept. The entire system, approved by SŽ, for power supply, management, control and monitoring of the LED lamps described above, the possibility of network connection of components, visualization, including a graphical display of all system components. An individual power supply allows illumination of 500 m of the tunnel section. Installation of units in electrical rooms or electrical niches. Automatic lamp search function and simplified programming due to the unique identification light of the LED lamps. Possibility of programmatic determination of the connection of each individual lamp, without interfering with the lamp. This is necessary due to the possibility of activation with the button in the tunnel to turn on the lights. Control of each individual lamp. Current control is not considered as individual lamp control and is not permitted. To implement the safety concept of the tunnel and the optical guidance system required in it, the control unit must be equipped with the possibility of switching the direction of withdrawal (FSU). Installation of system components from different manufacturers is not allowed because the operation of the entire system cannot be guaranteed. In accordance with ÖVE ÖNORM E-8002. 50,000 hours guaranteed lifetime of the entire system in accordance with the warranty conditions. System version: wall cabinet system, powder coated steel, RAL7035. Mains connection: single-phase 230 V AC, 50 Hz; Output voltage: 24-29V / DC; Terminal blocks: inlet: 2.5 mm²; circuits: 10 mm²; Cable entry: bushings from above or below project specific; Operating temperature range: from 0 ° C to + 35 ° C; Maximum humidity: 85% non-condensing; Degree of protection: IP 54; Power source: external UPS; Signal potential-free contacts: 4 x, 30 V DC / 1 A / ohmic load; Potential control inputs: 6 (of which 1x fence on / off, 1x phase control); Control outputs: 1, power supply 20 V DC - 29 V DC / 0.3 A; BUS connections: 2 x Ethernet RJ45; Other connections: USB1; Circuit: 6 pieces with 30 titles each; Control: individual control of the lamp; Circuit type: PLC24, expandable to FSU; Dimensions: 560 x 750 x 250 mm (WxHxD); Weight: 30 kg. E.g. type: SU 6 NET US IP54, product: din-Anlagentechnik |  | kos (pcs) | 56 |  | 0 | 09.07.02.0014. | DA | ((2TDK_Lokacija/Projekt=='2TDK') AND (2TDK_Klasifikacija/ObjektTip=='TUN') AND (2TDK_Klasifikacija/Sistem=='ELO') AND (2TDK_Lokacija/ObjektSifra=='T01') AND (2TDK_Lokacija/ConaTip=='PRE') AND (2TDK_Lokacija/ConaSifra=='01') AND (2TDK_Lokacija/ElementTip=='Omara') AND (2TDK_Atributi/ElementSifra=='ZR')) OR ((2TDK_Lokacija/Projekt=='2TDK') AND (2TDK_Klasifikacija/ObjektTip=='TUN') AND (2TDK_Klasifikacija/Sistem=='ELO') AND (2TDK_Lokacija/ObjektSifra=='T01') AND (2TDK_Lokacija/ConaTip=='PRE') AND (2TDK_Lokacija/ConaSifra=='02') AND (2TDK_Lokacija/ElementTip=='Omara') AND (2TDK_Atributi/ElementSifra=='ZR')) OR ((2TDK_Lokacija/Projekt=='2TDK') AND (2TDK_Klasifikacija/ObjektTip=='TUN') AND (2TDK_Klasifikacija/Sistem=='ELO') AND (2TDK_Lokacija/ObjektSifra=='T01') AND (2TDK_Lokacija/ConaTip=='PRE') AND (2TDK_Lokacija/ConaSifra=='03') AND (2TDK_Lokacija/ElementTip=='Omara') AND (2TDK_Atributi/ElementSifra=='ZR')) OR ((2TDK_Lokacija/Projekt=='2TDK') AND (2TDK_Klasifikacija/ObjektTip=='TUN') AND (2TDK_Klasifikacija/Sistem=='ELO') AND (2TDK_Lokacija/ObjektSifra=='T01') AND (2TDK_Lokacija/ConaTip=='PRE') AND (2TDK_Lokacija/ConaSifra=='04') AND (2TDK_Lokacija/ElementTip=='Omara') AND (2TDK_Atributi/ElementSifra=='ZR')) OR ((2TDK_Lokacija/Projekt=='2TDK') AND (2TDK_Klasifikacija/ObjektTip=='TUN') AND (2TDK_Klasifikacija/Sistem=='ELO') AND (2TDK_Lokacija/ObjektSifra=='T01') AND (2TDK_Lokacija/ConaTip=='PRE') AND (2TDK_Lokacija/ConaSifra=='05') AND (2TDK_Lokacija/ElementTip=='Omara') AND (2TDK_Atributi/ElementSifra=='ZR')) OR ((2TDK_Lokacija/Projekt=='2TDK') AND (2TDK_Klasifikacija/ObjektTip=='TUN') AND (2TDK_Klasifikacija/Sistem=='ELO') AND (2TDK_Lokacija/ObjektSifra=='T01') AND (2TDK_Lokacija/ConaTip=='PRE') AND (2TDK_Lokacija/ConaSifra=='06') AND (2TDK_Lokacija/ElementTip=='Omara') AND (2TDK_Atributi/ElementSifra=='ZR')) OR ((2TDK_Lokacija/Projekt=='2TDK') AND (2TDK_Klasifikacija/ObjektTip=='TUN') AND (2TDK_Klasifikacija/Sistem=='ELO') AND (2TDK_Lokacija/ObjektSifra=='T01') AND (2TDK_Lokacija/ConaTip=='PRE') AND (2TDK_Lokacija/ConaSifra=='07') AND (2TDK_Lokacija/ElementTip=='Omara') AND (2TDK_Atributi/ElementSifra=='ZR')) OR ((2TDK_Lokacija/Projekt=='2TDK') AND (2TDK_Klasifikacija/ObjektTip=='TUN') AND (2TDK_Klasifikacija/Sistem=='ELO') AND (2TDK_Lokacija/ObjektSifra=='T01') AND (2TDK_Lokacija/ConaTip=='PRE') AND (2TDK_Lokacija/ConaSifra=='08') AND (2TDK_Lokacija/ElementTip=='Omara') AND (2TDK_Atributi/ElementSifra=='ZR')) OR ((2TDK_Lokacija/Projekt=='2TDK') AND (2TDK_Klasifikacija/ObjektTip=='TUN') AND (2TDK_Klasifikacija/Sistem=='ELO') AND (2TDK_Lokacija/ObjektSifra=='T01') AND (2TDK_Lokacija/ConaTip=='PRE') AND (2TDK_Lokacija/ConaSifra=='09') AND (2TDK_Lokacija/ElementTip=='Omara') AND (2TDK_Atributi/ElementSifra=='ZR')) OR ((2TDK_Lokacija/Projekt=='2TDK') AND (2TDK_Klasifikacija/ObjektTip=='TUN') AND (2TDK_Klasifikacija/Sistem=='ELO') AND (2TDK_Lokacija/ObjektSifra=='T01') AND (2TDK_Lokacija/ConaTip=='PRE') AND (2TDK_Lokacija/ConaSifra=='10') AND (2TDK_Lokacija/ElementTip=='Omara') AND (2TDK_Atributi/ElementSifra=='ZR')) OR ((2TDK_Lokacija/Projekt=='2TDK') AND (2TDK_Klasifikacija/ObjektTip=='TUN') AND (2TDK_Klasifikacija/Sistem=='ELO') AND (2TDK_Lokacija/ObjektSifra=='T01') AND (2TDK_Lokacija/ConaTip=='PRE') AND (2TDK_Lokacija/ConaSifra=='11') AND (2TDK_Lokacija/ElementTip=='Omara') AND (2TDK_Atributi/ElementSifra=='ZR')) OR ((2TDK_Lokacija/Projekt=='2TDK') AND (2TDK_Klasifikacija/ObjektTip=='TUN') AND (2TDK_Klasifikacija/Sistem=='ELO') AND (2TDK_Lokacija/ObjektSifra=='T01') AND (2TDK_Lokacija/ConaTip=='PRE') AND (2TDK_Lokacija/ConaSifra=='12') AND (2TDK_Lokacija/ElementTip=='Omara') AND (2TDK_Atributi/ElementSifra=='ZR')) OR ((2TDK_Lokacija/Projekt=='2TDK') AND (2TDK_Klasifikacija/ObjektTip=='TUN') AND (2TDK_Klasifikacija/Sistem=='ELO') AND (2TDK_Lokacija/ObjektSifra=='T01') AND (2TDK_Lokacija/ConaTip=='PRE') AND (2TDK_Lokacija/ConaSifra=='13') AND (2TDK_Lokacija/ElementTip=='Omara') AND (2TDK_Atributi/ElementSifra=='ZR')) OR ((2TDK_Lokacija/Projekt=='2TDK') AND (2TDK_Klasifikacija/ObjektTip=='PLA') AND (2TDK_Klasifikacija/Sistem=='ELO') AND (2TDK_Lokacija/ObjektSifra=='T1D') AND (2TDK_Lokacija/ConaTip=='TRP') AND (2TDK_Lokacija/ConaSifra=='01') AND (2TDK_Lokacija/ElementTip=='Omara') AND (2TDK_Atributi/ElementSifra=='ZR')) OR ((2TDK_Lokacija/Projekt=='2TDK') AND (2TDK_Klasifikacija/ObjektTip=='PLA') AND (2TDK_Klasifikacija/Sistem=='ELO') AND (2TDK_Lokacija/ObjektSifra=='T2D') AND (2TDK_Lokacija/ConaTip=='VNP') AND (2TDK_Lokacija/ConaSifra=='DI') AND (2TDK_Lokacija/ElementTip=='Omara') AND (2TDK_Atributi/ElementSifra=='ZR')) | NumberOfItems
01.01.01.02.0002. | Programiranje, zagon in vzpostavitev interne mreže nadzornih enot. Programiranje in vzpostavitev omrežja nadzornih enot din. Izvajanje funkcije iskanja svetilke in programiranje posamezne svetilke, določitev vrste spoja in preverjanje funkcionalnosti. Vključevanje zunanjih krmilnih kontaktov in dodelitev ostalim nadzornim enotam in svetilkam na posameznih območjih. Vključitev sistemskih sistemov v podatkovno omrežje SŽ z uporabo IP naslova (določijo ga SŽ). Neobvezna mrežna povezovanja z optičnimi kabli (zagotavlja jih SŽ na mestu). Koordinacija in programiranje scenarijev preklopa za nadzor nad izhodnimi potmi (FSU), ki jih določijo SŽ. Izvedba: din-Anlagentechnik |  | Programming, commissioning and establishment of an internal network of control units. Programming and establishment of a network of control units din. Performing the lamp search function and programming the individual lamp, determining the type of connection and checking the functionality. Integration of external control contacts and assignment to other control units and luminaires in individual areas. Inclusion of system systems in the SŽ data network using an IP address (determined by SŽ). Optional network connections with optical cables (provided by SŽ on site). Coordination and programming of switching scenarios for output path control (FSU) determined by SŽ. Version: din-Anlagentechnik |  | kos (pcs) | 56 |  | 0 | 09.07.02.0015. | NE
01.01.01.02.0003. | Dobava in montaža SU mrežne komponente / SU NET mrežni pretvornik optika/UTP - enojni. Mrežni pretvornik SU omogoča doseganje večjih razdalj, ki presegajo omejeno povezavo za Ethernet, ki je približno 100 m. Ločeno omrežje za zasilno razsvetljavo. Omrežni kabli morajo biti vsaj Cat5e. Uporablja se za medsebojno povezovanje komponent SU omrežje, ki so medsebojno oddaljene več kot 100m. Pretvornik je potreben na obeh koncih optičnega vodnika (pretvorba Ethernet-1000Base-SX / LX). Tehnični podatki : Ohišje: Stensko ohišje iz plastike Napajanje: 24 V DC Zaščitni razred: III Stopnja zaščite: IP 54 Temp. okolice: 0°C do + 40°C Najv. rel. vlažnost: 85% brez kondenzacije Uvod kabla: 4 uvodnice M20 BUS povezave: 1xEthernet 10/100 / 1000Base-T (X) Priključne sponke: Napajanje: 2,5 mm² Teža: 1,3 kg Mere (mm): Š = 255 V = 180 G = 175 Npr. tip:SU NET Netzwerkverlängerung LWL 1-fach, proizvod: din-Dietmar Nocker Sicherheitstechnik GmbH & Co KG |  | Supply and installation of SU network components / SU NET network converter optics / UTP - single. The SU network converter allows you to achieve greater distances exceeding the limited Ethernet connection of about 100 m. Separate emergency lighting network. Network cables must be at least Cat5e. It is used to interconnect SU network components that are more than 100m apart. A converter is required at both ends of the optical cable (Ethernet-1000Base-SX / LX conversion). Technical information: Housing: Plastic wall housing Power supply: 24 V DC Protection class: III Degree of protection: IP 54 Temp. surroundings: 0 ° C to + 40 ° C Max. rel. humidity: 85% non-condensing Cable entry: 4 M20 sockets BUS connections: 1xEthernet 10/100 / 1000Base-T (X) Terminal blocks: Power supply: 2.5 mm² Weight: 1.3 kg Dimensions (mm): W = 255 H = 180 D = 175 E.g. type: SU NET Netzwerkverlängerung LWL 1-fach, product: din-Dietmar Nocker Sicherheitstechnik GmbH & Co KG |  | kos (pcs) | 15 |  | 0 | 09.07.02.0016. | NE
01.01.01.02.0004. | Dobava in polaganje kabla za univerzalno kabliranje FTP CAT.6A, 4×2×24 AWG, zaključenega s konektorjem FTP RJ45, CAT.6A na vsaki strani, dolžine 3 m |  | Supply and installation of patch cable FTP CAT.6A, 4 × 2 × 24 AWG, terminated with FTP connector RJ45, CAT.6A on each side, length 3 m |  | kos (pcs) | 56 |  | 0 | 09.16.04.0002. | NE
01.01.01.02.0005. | Dobava in montaža patch optičnega kabla A/I-VH 2G 50/125 µm s konektorji LX, vključno z vso opremo in dodatki, dolžine 30 m |  | Supply and installation of patch optical cable A/I-VH 2G 50/125 µm with LX connectors, including all equipment and accessories, length 30 m |  | kos (pcs) | 30 |  | 0 | 09.16.04.0003. | NE
01.01.01.03. | Predorske svetilke |  | Tunnel lights |  |  |  |  | 0
01.01.01.03.0001. | Dobava in montaža piktogramske predorske LED svetilke-dvostranska (Z2), skupaj z vsem priborom. LED predorska piktogramska svetilka za zidno bočno montažo, iz nerjavečega jekla; s tlačnim preizkusom zaradi tlaka in sesalnih napetosti v železniškem predoru. Zasnovana tako, da ne slepi vlakovnega osebja. Vgrajena elektronika za posamični nadzor. Dimenzije: 184x223x488mm (dšv) Stopnja zaščite: IP 65 Zaščitni razred: III Nazivna napetost: 24 V / DC Priključna moč: 4W Območje razpoznavnosti: 25 m Barva piktograma: signalno modra RAL 5005 Vrsta nadzora: PLC24 Nadzorna elektronika je vnaprej programirana v tovarni z edinstvenim ID-jem svetilke za uporabo posamičnega nadzora svetilke z uporabo napajalno nadzorne enote. Elektronika v celoti vgrajena v ohišje svetilke in ne sme zmanjšati stopnje zaščite / zaščitnega razreda. Lokacijsko ločena elektronika za nadzor ni dovoljena. Nadzor preko porabe toka se ne obravnava kot posamični nadzor in ni dovoljen. Svetilka odobrena za sisteme v skladu z ÖVE ÖNORM E-8002. 50.000 ur zagotovljena življenjska doba na elektroniko in LED in svetilke v skladu z garancijskimi pogoji. Npr. tip: din-Rail RZ2 PLC, proizvod: din-Anlagentechnik |  | Supply and installation of pictogram tunnel LED lamp-double-sided (Z2), together with all accessories. LED tunnel pictogram lamp for wall side mounting, stainless steel; passed test for pressure and suction stress in the railway tunnel. Designed not to blind train staff. Built-in electronics for individual control. Dimensions: 184x223x488mm (L x W x H) Degree of protection: IP 65 Protection class: III Rated voltage: 24 V/DC Connected load: 4W Recognition area: 25 m Pictogram color: signal blue RAL 5005 Type of control: PLC24 The control electronics are pre-programmed in the factory with a unique lamp ID to use individual lamp control using the power control unit. The electronics are fully integrated into the lamp housing and must not reduce the degree of protection class. Location-separate control electronics are not permitted. Control over current consumption is not considered as individual control and is not allowed. Lamp approved for systems in accordance with ÖVE ÖNORM E-8002. 50,000 hours guaranteed service life on electronics and LEDs and lamps in accordance with warranty conditions. E.g. type: din-Rail RZ2 PLC, product: din-Anlagentechnik |  | kos (pcs) | 28 |  | 0 | 09.07.02.0018. | DA | (2TDK_Lokacija/Projekt=='2TDK') AND (2TDK_Klasifikacija/ObjektTip=='TUN') AND (2TDK_Klasifikacija/Sistem=='ELO') AND (2TDK_Lokacija/ObjektSifra=='T01') AND (2TDK_Lokacija/ConaTip=='TUN') AND (2TDK_Lokacija/ConaSifra=='XX') AND (2TDK_Klasifikacija/ElementTip=='ZasilnaRazsvetljava') AND (2TDK_Atributi/ElementSifra=='Z2') | NumberOfItems
01.01.01.03.0002. | Dobava in montaža piktogramske predorske LED svetilke-enostranska (Z3), skupaj z vsem priborom. LED predorska piktogramska svetilka za zidno montažo, iz nerjavečega jekla; s tlačnim preizkusom zaradi tlaka in sesalnih napetosti v železniškem predoru. Zasnovana tako, da ne slepi vlakovnega osebja. Vgrajena elektronika za posamični nadzor. Dimenzije: 386x269x51mm (dšg) Stopnja zaščite: IP 65 Zaščitni razred: III Nazivna napetost: 24 V / DC Priključna moč: 4W Območje razpoznavnosti: 35m Vrsta nadzora: PLC24 Nadzorna elektronika je vnaprej programirana v tovarni z edinstvenim ID-jem svetilke za uporabo posamičnega nadzora svetilke z uporabo napajalno nadzorne enote. Elektronika v celoti vgrajena v ohišje svetilke in ne sme zmanjšati stopnje zaščite / zaščitnega razreda. Lokacijsko ločena elektronika za nadzor ni dovoljena. Nadzor preko porabe toka se ne obravnava kot posamični nadzor in ni dovoljen. Svetilka odobrena za sisteme v skladu z ÖVE ÖNORM E-8002. 50.000 ur zagotovljena življenjska doba na elektroniko in LED in svetilke v skladu z garancijskimi pogoji. Npr. tip: din-Rail RZ1 PLC, proizvod: din-Anlagentechnik |  | "Supply and installation of pictogram tunnel LED lamp-single-sided (Z3), together with all accessories. LED tunnel pictogram lamp for wall mounting, stainless steel; passed test for pressure and suction stresses in the railway tunnel. Designed not to blind train staff. Built-in electronics for individual control. Dimensions: 386x269x51mm (dšg) Degree of protection: IP 65 Protection class: III Rated voltage: 24 V/DC Connected load: 4W Recognition area: 35m Type of control: PLC24 The control electronics are pre-programmed in the factory with a unique lamp ID to use individual lamp control using the power control unit. The electronics are fully integrated into the lamp housing and must not reduce the degree of protection class. Location-separate control electronics are not permitted. Control over current consumption is not considered as individual control and is not allowed. Lamp approved for systems in accordance with ÖVE ÖNORM E-8002. 50,000 hours guaranteed service life on electronics and LEDs and lamps in accordance with warranty conditions. E.g. type: din-Rail RZ1 PLC, product: din-Anlagentechnik " |  | kos (pcs) | 13 |  | 0 | 09.07.02.0019. | DA | ((2TDK_Lokacija/Projekt=='2TDK') AND (2TDK_Klasifikacija/ObjektTip=='TUN') AND (2TDK_Klasifikacija/Sistem=='ELO') AND (2TDK_Lokacija/ObjektSifra=='T01') AND (2TDK_Lokacija/ConaTip=='PRE') AND (2TDK_Lokacija/ConaSifra=='01')) AND (2TDK_Klasifikacija/ElementTip=='ZasilnaRazsvetljava') AND (2TDK_Atributi/ElementSifra=='Z3')OR ((2TDK_Lokacija/Projekt=='2TDK') AND (2TDK_Klasifikacija/ObjektTip=='TUN') AND (2TDK_Klasifikacija/Sistem=='ELO') AND (2TDK_Lokacija/ObjektSifra=='T01') AND (2TDK_Lokacija/ConaTip=='PRE') AND (2TDK_Lokacija/ConaSifra=='02')) AND (2TDK_Klasifikacija/ElementTip=='ZasilnaRazsvetljava') AND (2TDK_Atributi/ElementSifra=='Z3')OR ((2TDK_Lokacija/Projekt=='2TDK') AND (2TDK_Klasifikacija/ObjektTip=='TUN') AND (2TDK_Klasifikacija/Sistem=='ELO') AND (2TDK_Lokacija/ObjektSifra=='T01') AND (2TDK_Lokacija/ConaTip=='PRE') AND (2TDK_Lokacija/ConaSifra=='03')) AND (2TDK_Klasifikacija/ElementTip=='ZasilnaRazsvetljava') AND (2TDK_Atributi/ElementSifra=='Z3')OR ((2TDK_Lokacija/Projekt=='2TDK') AND (2TDK_Klasifikacija/ObjektTip=='TUN') AND (2TDK_Klasifikacija/Sistem=='ELO') AND (2TDK_Lokacija/ObjektSifra=='T01') AND (2TDK_Lokacija/ConaTip=='PRE') AND (2TDK_Lokacija/ConaSifra=='04')) AND (2TDK_Klasifikacija/ElementTip=='ZasilnaRazsvetljava') AND (2TDK_Atributi/ElementSifra=='Z3')OR ((2TDK_Lokacija/Projekt=='2TDK') AND (2TDK_Klasifikacija/ObjektTip=='TUN') AND (2TDK_Klasifikacija/Sistem=='ELO') AND (2TDK_Lokacija/ObjektSifra=='T01') AND (2TDK_Lokacija/ConaTip=='PRE') AND (2TDK_Lokacija/ConaSifra=='05')) AND (2TDK_Klasifikacija/ElementTip=='ZasilnaRazsvetljava') AND (2TDK_Atributi/ElementSifra=='Z3')OR ((2TDK_Lokacija/Projekt=='2TDK') AND (2TDK_Klasifikacija/ObjektTip=='TUN') AND (2TDK_Klasifikacija/Sistem=='ELO') AND (2TDK_Lokacija/ObjektSifra=='T01') AND (2TDK_Lokacija/ConaTip=='PRE') AND (2TDK_Lokacija/ConaSifra=='06')) AND (2TDK_Klasifikacija/ElementTip=='ZasilnaRazsvetljava') AND (2TDK_Atributi/ElementSifra=='Z3')OR ((2TDK_Lokacija/Projekt=='2TDK') AND (2TDK_Klasifikacija/ObjektTip=='TUN') AND (2TDK_Klasifikacija/Sistem=='ELO') AND (2TDK_Lokacija/ObjektSifra=='T01') AND (2TDK_Lokacija/ConaTip=='PRE') AND (2TDK_Lokacija/ConaSifra=='07')) AND (2TDK_Klasifikacija/ElementTip=='ZasilnaRazsvetljava') AND (2TDK_Atributi/ElementSifra=='Z3')OR ((2TDK_Lokacija/Projekt=='2TDK') AND (2TDK_Klasifikacija/ObjektTip=='TUN') AND (2TDK_Klasifikacija/Sistem=='ELO') AND (2TDK_Lokacija/ObjektSifra=='T01') AND (2TDK_Lokacija/ConaTip=='PRE') AND (2TDK_Lokacija/ConaSifra=='08')) AND (2TDK_Klasifikacija/ElementTip=='ZasilnaRazsvetljava') AND (2TDK_Atributi/ElementSifra=='Z3')OR ((2TDK_Lokacija/Projekt=='2TDK') AND (2TDK_Klasifikacija/ObjektTip=='TUN') AND (2TDK_Klasifikacija/Sistem=='ELO') AND (2TDK_Lokacija/ObjektSifra=='T01') AND (2TDK_Lokacija/ConaTip=='PRE') AND (2TDK_Lokacija/ConaSifra=='09')) AND (2TDK_Klasifikacija/ElementTip=='ZasilnaRazsvetljava') AND (2TDK_Atributi/ElementSifra=='Z3')OR ((2TDK_Lokacija/Projekt=='2TDK') AND (2TDK_Klasifikacija/ObjektTip=='TUN') AND (2TDK_Klasifikacija/Sistem=='ELO') AND (2TDK_Lokacija/ObjektSifra=='T01') AND (2TDK_Lokacija/ConaTip=='PRE') AND (2TDK_Lokacija/ConaSifra=='10')) AND (2TDK_Klasifikacija/ElementTip=='ZasilnaRazsvetljava') AND (2TDK_Atributi/ElementSifra=='Z3')OR ((2TDK_Lokacija/Projekt=='2TDK') AND (2TDK_Klasifikacija/ObjektTip=='TUN') AND (2TDK_Klasifikacija/Sistem=='ELO') AND (2TDK_Lokacija/ObjektSifra=='T01') AND (2TDK_Lokacija/ConaTip=='PRE') AND (2TDK_Lokacija/ConaSifra=='11')) AND (2TDK_Klasifikacija/ElementTip=='ZasilnaRazsvetljava') AND (2TDK_Atributi/ElementSifra=='Z3')OR ((2TDK_Lokacija/Projekt=='2TDK') AND (2TDK_Klasifikacija/ObjektTip=='TUN') AND (2TDK_Klasifikacija/Sistem=='ELO') AND (2TDK_Lokacija/ObjektSifra=='T01') AND (2TDK_Lokacija/ConaTip=='PRE') AND (2TDK_Lokacija/ConaSifra=='12')) AND (2TDK_Klasifikacija/ElementTip=='ZasilnaRazsvetljava') AND (2TDK_Atributi/ElementSifra=='Z3')OR ((2TDK_Lokacija/Projekt=='2TDK') AND (2TDK_Klasifikacija/ObjektTip=='TUN') AND (2TDK_Klasifikacija/Sistem=='ELO') AND (2TDK_Lokacija/ObjektSifra=='T01') AND (2TDK_Lokacija/ConaTip=='PRE') AND (2TDK_Lokacija/ConaSifra=='13')) AND (2TDK_Klasifikacija/ElementTip=='ZasilnaRazsvetljava') AND (2TDK_Atributi/ElementSifra=='Z3') | NumberOfItems
01.01.01.03.0003. | Dobava in montaža piktogramske predorske LED svetilke-enostranska (Z3Z), skupaj z vsem priborom. LED predorska piktogramska svetilka za zidno montažo, iz nerjavečega jekla; s tlačnim preizkusom zaradi tlaka in sesalnih napetosti v železniškem predoru. Zasnovana tako, da ne slepi vlakovnega osebja. Vgrajena elektronika za posamični nadzor. Dimenzije: 386x269x51mm (dšg) Stopnja zaščite: IP 65 Zaščitni razred: III Nazivna napetost: 24 V / DC Priključna moč: 4W Območje razpoznavnosti: 35m Barva piktograma: signalno modra RAL 5005 Vrsta nadzora: PLC24 Nadzorna elektronika je vnaprej programirana v tovarni z edinstvenim ID-jem svetilke za uporabo posamičnega nadzora svetilke z uporabo napajalno nadzorne enote. Elektronika v celoti vgrajena v ohišje svetilke in ne sme zmanjšati stopnje zaščite / zaščitnega razreda. Lokacijsko ločena elektronika za nadzor ni dovoljena. Nadzor preko porabe toka se ne obravnava kot posamični nadzor in ni dovoljen. Svetilka odobrena za sisteme v skladu z ÖVE ÖNORM E-8002. 50.000 ur zagotovljena življenjska doba na elektroniko in LED in svetilke v skladu z garancijskimi pogoji. Npr. tip: din-Rail RZ1 PLC, proizvod: din-Anlagentechnik |  | Supply and installation of pictogram tunnel LED lamp-single-sided (Z3Z), together with all accessories. LED tunnel pictogram lamp for wall mounting, stainless steel; by pressure test due to pressure and suction stresses in the railway tunnel. Designed not to blind train staff. Built-in electronics for individual control. Dimensions: 386x269x51mm (dšg) Degree of protection: IP 65 Protection class: III Rated voltage: 24 V / DC Connected load: 4W Recognition area: 35m Pictogram color: signal blue RAL 5005 Type of control: PLC24 The control electronics are pre-programmed in the factory with a unique lamp ID to use individual lamp control using the power control unit. The electronics are fully integrated into the lamp housing and must not reduce the degree of protection / protection class. Location-separate control electronics are not permitted. Control over current consumption is not considered as individual control and is not allowed. Lamp approved for systems in accordance with ÖVE ÖNORM E-8002. 50,000 hours guaranteed service life on electronics and LEDs and lamps in accordance with warranty conditions. Eg. type: din-Rail RZ1 PLC, product: din-Anlagentechnik |  | kos (pcs) | 1 |  | 0 | 09.07.02.0020. | NE
01.01.01.03.0004. | Dobava in montaža predorske LED svetilke (Z20), skupaj z vsem priborom. LED predorska za zidno montažo, iz polikarbonata; s tlačnim preizkusom zaradi tlaka in sesalnih napetosti v železniškem predoru. Zasnovana tako, da ne slepi vlakovnega osebja. Vgrajena elektronika za posamični nadzor. Dimenzije: 676x200x111mm (dšg) Stopnja zaščite: IP 65 Zaščitni razred: III Nazivna napetost: 24 V / DC Priključna moč: 9W Barva svetlobe: 4000K Vrsta nadzora: PLC24 Nadzorna elektronika je vnaprej programirana v tovarni z edinstvenim ID-jem svetilke za uporabo posamičnega nadzora svetilke z uporabo napajalno nadzorne enote. Elektronika v celoti vgrajena v ohišje svetilke in ne sme zmanjšati stopnje zaščite / zaščitnega razreda. Lokacijsko ločena elektronika za nadzor ni dovoljena. Nadzor preko porabe toka se ne obravnava kot posamični nadzor in ni dovoljen. Svetilka odobrena za sisteme v skladu z ÖVE ÖNORM E-8002. 50.000 ur zagotovljena življenjska doba na elektroniko in LED in svetilke v skladu z garancijskimi pogoji. Npr. tip: din-Rail AP80 PLC, proizvod: din-Anlagentechnik |  | "Supply and installation of tunnel LED lamp (Z20), together with all accessories. LED tunnel for wall mounting, made of polycarbonate; by pressure test due to pressure and suction stresses in the railway tunnel. Designed not to blind train staff. Built-in electronics for individual control. Dimensions: 676x200x111mm (dšg) Degree of protection: IP 65 Protection class: III Rated voltage: 24 V / DC Connected load: 9W Light color: 4000K Type of control: PLC24 The control electronics are pre-programmed in the factory with a unique lamp ID to use individual lamp control using the power control unit. The electronics are fully integrated into the lamp housing and must not reduce the degree of protection / protection class. Location-separate control electronics are not permitted. Control over current consumption is not considered as individual control and is not allowed. Lamp approved for systems in accordance with ÖVE ÖNORM E-8002. 50,000 hours guaranteed service life on electronics and LEDs and lamps in accordance with warranty conditions. E.g. type: din-Rail AP80 PLC, product: din-Anlagentechnik " |  | kos (pcs) | 13 |  | 0 | 09.07.02.0026. | DA | (2TDK_Lokacija/Projekt=='2TDK') AND (2TDK_Klasifikacija/ObjektTip=='TUN') AND (2TDK_Klasifikacija/Sistem=='ELO') AND (2TDK_Lokacija/ObjektSifra=='T01') AND (2TDK_Lokacija/ConaTip=='TUN') AND (2TDK_Lokacija/ConaSifra=='XX') AND (2TDK_Klasifikacija/ElementTip=='ZasilnaRazsvetljava') AND (2TDK_Atributi/ElementSifra=='Z20') | NumberOfItems
01.01.01.03.0005. | Dobava in montaža piktogramska LED svetilke Concept (Z5), skupaj z vsem priborom. LED piktogramska svetilka s prosojno kapo. Ohišje iz polikarbonata bele barve RAL 9003, difuzor iz prosojnega polikarbonata. Nadgradna stropna in piktogramsko ploščo, modularno sestavljena svetilka zaščite IP 65. Dovoljeno temperaturno območje uporabe -15oC do +40oC. Simetrična optika za enakomerno osvetljevanje poti umika in prostorov. Svetlobni vir: 15 x Mid-Power LED 1W; skupna svetilnost minimalno 187,5 lm. Hlajenje LED vira s posebno toplotno prevodno umetno maso za zanesljivo delovanje v trajnem spoju. Svetilka omogoča avtomatsko adresiranje ter mešano programiranje trajnega in pripravnega spoja na istem tokokrogu brez dodatnega kabliranja. Set priključnih sponk za linijsko vezavo 2 x 3 x 2,5mm2. Dimenzije: 340x65x65mm (dšv); Razpoznavnost: 32m; Stopnja zaščite: IP 65; Zaščitni razred: III; Mehanska zaščita: IK 07; Nazivna napetost: 24 V / DC; Priključna moč: 4W; Območje razpoznavnosti: 22m; Vrsta nadzora: PLC24. Nadzorna elektronika je vnaprej programirana v tovarni z edinstvenim ID-jem svetilke za uporabo posamičnega nadzora svetilke z uporabo napajalno nadzorne enote. Elektronika v celoti vgrajena v ohišje svetilke in ne sme zmanjšati stopnje zaščite / zaščitnega razreda. Lokacijsko ločena elektronika za nadzor ni dovoljena. Nadzor preko porabe toka se ne obravnava kot posamični nadzor in ni dovoljen. Svetilka odobrena za sisteme v skladu z ÖVE ÖNORM E-8002. 50.000 ur zagotovljena življenjska doba na elektroniko in LED in svetilke v skladu z garancijskimi pogoji. Npr. tip: din-Concept AP3 LED PLC + piktogramska plošča S3-PLR, proizvod: din-Anlagentechnik |  | "Supply and installation of pictogram LED lamp Concept (Z5), together with all accessories. LED pictogram lamp with transparent cap. Housing made of white polycarbonate RAL 9003, diffuser made of transparent polycarbonate. Surface-mounted ceiling and pictogram panel, modularly composed IP light. Permitted temperature range -15oC to + 40oC Symmetrical optics for even illumination of the withdrawal path and rooms Light source: 15 x Mid-Power LED 1W, total brightness minimum 187.5 lm Cooling LED source with special thermally conductive plastic for reliable operation in permanent connection The lamp enables automatic addressing and mixed programming of permanent and ready connection on the same circuit without additional cabling Set of connection terminals for line connection 2 x 3 x 2.5 mm2 Dimensions: 340x65x65mm (dšv), Recognition: 32m, Degree of protection : IP 65; Protection class: III; Mechanical protection: IK 07; Rated voltage: 24 V / DC; Connected power: 4W; Recognition range: 22m; Type control: PLC24. The control electronics are pre-programmed in the factory with a unique lamp ID to use individual lamp control using the power control unit. The electronics are fully integrated into the lamp housing and must not reduce the degree of protection / protection class. Location-separate control electronics are not permitted. Control over current consumption is not considered as individual control and is not allowed. Lamp approved for systems in accordance with ÖVE ÖNORM E-8002. 50,000 hours guaranteed service life on electronics and LEDs and lamps in accordance with warranty conditions. Eg. type: din-Concept AP3 LED PLC + pictogram plate S3-PLR, product: din-Anlagentechnik " |  | kos (pcs) | 26 |  | 0 | 09.07.02.0021. | DA | (2TDK_Lokacija/Projekt=='2TDK') AND (2TDK_Klasifikacija/ObjektTip=='TUN') AND (2TDK_Klasifikacija/Sistem=='ELO') AND (2TDK_Lokacija/ObjektSifra=='T01') AND (2TDK_Lokacija/ConaTip=='TUN') AND (2TDK_Lokacija/ConaSifra=='XX') AND (2TDK_Klasifikacija/ElementTip=='ZasilnaRazsvetljava') AND (2TDK_Atributi/ElementSifra=='Z5') | NumberOfItems
01.01.01.03.0006. | Dobava in montaža varnostne LED svetilke Concept (Z4Z), skupaj z vsem priborom. LED varnostna svetilka s prosojno kapo. Ohišje iz polikarbonata bele barve RAL 9003, difuzor iz prosojnega polikarbonata. Nadgradna zidna z nosilcem, modularno sestavljena svetilka zaščite IP 65. Dovoljeno temperaturno območje uporabe -15°C do +40°C. Simetrična optika za enakomerno osvetljevanje poti umika in prostorov. Svetlobni vir: 15 x Mid-Power LED 1W; skupna svetilnost minimalno 187,5 lm. Hlajenje LED vira s posebno toplotno prevodno umetno maso za zanesljivo delovanje v trajnem spoju. Svetilka omogoča avtomatsko adresiranje ter mešano programiranje trajnega in pripravnega spoja na istem tokokrogu brez dodatnega kabliranja. Set priključnih sponk za linijsko vezavo 2 x 3 x 2,5mm2. Dimenzije: 340x65x65mm (dšv) Stopnja zaščite: IP 65 Zaščitni razred: III Mehanska zaščita: IK 07 Nazivna napetost: 24 V / DC Priključna moč: 4W Območje razpoznavnosti: 22m Vrsta nadzora: PLC24 Nadzorna elektronika je vnaprej programirana v tovarni z edinstvenim ID-jem svetilke za uporabo posamičnega nadzora svetilke z uporabo napajalno nadzorne enote. Elektronika v celoti vgrajena v ohišje svetilke in ne sme zmanjšati stopnje zaščite / zaščitnega razreda. Lokacijsko ločena elektronika za nadzor ni dovoljena. Nadzor preko porabe toka se ne obravnava kot posamični nadzor in ni dovoljen. Svetilka odobrena za sisteme v skladu z ÖVE ÖNORM E-8002. 50.000 ur zagotovljena življenjska doba na elektroniko in LED in svetilke v skladu z garancijskimi pogoji. Npr. tip: din-Concept AP3 LED PLC + zidni nosilec WA PPG , proizvod: din-Anlagentechnik |  | Supply and installation of Concept safety LED lamp (Z4Z), together with all accessories. LED safety lamp with transparent cap. White polycarbonate housing RAL 9003, transparent polycarbonate diffuser. Surface-mounted wall with bracket, modularly assembled protection lamp IP 65. Permitted application temperature range -15 ° C to + 40 ° C. Symmetrical optics for even illumination of the withdrawal path and rooms. Light source: 15 x Mid-Power LED 1W; total luminance minimum 187.5 lm. Cooling of the LED source with a special thermally conductive plastic for reliable operation in a permanent connection. The luminaire enables automatic addressing and mixed programming of permanent and ready connection on the same circuit without additional cabling. Set of connection clamps for line connection 2 x 3 x 2,5mm2. Dimensions: 340x65x65mm (dšv); Degree of protection: IP 65; Protection class: III; Mechanical protection: IK 07; Rated voltage: 24 V / DC; Connected power: 4W; Recognition area: 22m; Type of control: PLC24. The control electronics are pre-programmed in the factory with a unique lamp ID to use individual lamp control using the power control unit. The electronics are fully integrated into the lamp housing and must not reduce the degree of protection / protection class. Location-separate control electronics are not permitted. Control over current consumption is not considered as individual control and is not allowed. Lamp approved for systems in accordance with ÖVE ÖNORM E-8002. 50,000 hours guaranteed service life on electronics and LEDs and lamps in accordance with warranty conditions. Eg. type: din-Concept AP3 LED PLC + wall bracket WA PPG, product: din-Anlagentechnik |  | kos (pcs) | 13 |  | 0 | 09.07.02.0023. | DA | (2TDK_Lokacija/Projekt=='2TDK') AND (2TDK_Klasifikacija/ObjektTip=='TUN') AND (2TDK_Klasifikacija/Sistem=='ELO') AND (2TDK_Lokacija/ObjektSifra=='T01') AND (2TDK_Lokacija/ConaTip=='TUN') AND (2TDK_Lokacija/ConaSifra=='XX') AND (2TDK_Klasifikacija/ElementTip=='ZasilnaRazsvetljava') AND (2TDK_Atributi/ElementSifra=='Z4Z') | NumberOfItems
01.01.01.03.0007. | Dobava in montaža varnostne LED svetilke Concept (Z11), skupaj z vsem priborom. LED varnostna svetilka s prosojno kapo. Ohišje iz polikarbonata bele barve RAL 9003, difuzor iz prosojnega polikarbonata. Nadgradna, modularno sestavljena svetilka zaščite IP 65. Dovoljeno temperaturno območje uporabe -15oC do +40oC. Asimetrična optika za pokrivanje hodnikov v vzdolžni smeri. Svetlobni vir: 15 x Mid-Power LED 1W; skupna svetilnost minimalno 187,5 lm. Hlajenje LED vira s posebno toplotno prevodno umetno maso za zanesljivo delovanje v trajnem spoju. Svetilka omogoča avtomatsko adresiranje ter mešano programiranje trajnega in pripravnega spoja na istem tokokrogu brez dodatnega kabliranja. Set priključnih sponk za linijsko vezavo 2 x 3 x 2,5mm2. Dimenzije: 340x65x65mm (dšv); Stopnja zaščite: IP 65; Zaščitni razred: III; Mehanska zaščita: IK 07; Nazivna napetost: 24 V / DC; Priključna moč: 4W; Območje razpoznavnosti: 22m; Vrsta nadzora: PLC24. Nadzorna elektronika je vnaprej programirana v tovarni z edinstvenim ID-jem svetilke za uporabo posamičnega nadzora svetilke z uporabo napajalno nadzorne enote. Elektronika v celoti vgrajena v ohišje svetilke in ne sme zmanjšati stopnje zaščite / zaščitnega razreda. Lokacijsko ločena elektronika za nadzor ni dovoljena. Nadzor preko porabe toka se ne obravnava kot posamični nadzor in ni dovoljen. Svetilka odobrena za sisteme v skladu z ÖVE ÖNORM E-8002. 50.000 ur zagotovljena življenjska doba na elektroniko in LED in svetilke v skladu z garancijskimi pogoji. Npr. tip: din-Concept SL3 LED PLC , proizvod: din-Anlagentechnik |  | "Supply and installation of the Concept safety LED luminaire (Z11), together with all accessories. LED safety luminaire with transparent cap. RAL 9003 white polycarbonate housing, transparent polycarbonate diffuser. Surface-mounted, modularly assembled protection lamp IP 65. Permitted temperature range -15oC to + 40oC Asymmetric optics for covering corridors in the longitudinal direction Light source: 15 x Mid-Power LED 1W, total brightness minimum 187.5 lm Cooling of the LED source with a special thermally conductive plastic for reliable operation in a permanent connection. The luminaire enables automatic addressing and mixed programming of a permanent and ready connection on the same circuit without additional cabling.Set of connection terminals for line connection 2 x 3 x 2.5mm2. Dimensions: 340x65x65mm (dšv); Degree of protection: IP 65; Protection class: III; Mechanical protection: IK 07; Rated voltage: 24 V / DC; Connected power: 4W; Recognition area: 22m; Type of control: PLC24. The control electronics are pre-programmed in the factory with a unique lamp ID to use individual lamp control using the power control unit. The electronics are fully integrated into the lamp housing and must not reduce the degree of protection / protection class. Location-separate control electronics are not permitted. Control over current consumption is not considered as individual control and is not allowed. Lamp approved for systems in accordance with ÖVE ÖNORM E-8002. 50,000 hours guaranteed service life on electronics and LEDs and lamps in accordance with warranty conditions. Eg. type: din-Concept SL3 LED PLC, product: din-Anlagentechnik " |  | kos (pcs) | 742 |  | 0 | 09.07.02.0025. | DA | (2TDK_Lokacija/Projekt=='2TDK') AND (2TDK_Klasifikacija/ObjektTip=='TUN') AND (2TDK_Klasifikacija/Sistem=='ELO') AND (2TDK_Lokacija/ObjektSifra=='T01') AND (2TDK_Lokacija/ConaTip=='TUN') AND (2TDK_Lokacija/ConaSifra=='XX') AND (2TDK_Klasifikacija/ElementTip=='ZasilnaRazsvetljava') AND (2TDK_Atributi/ElementSifra=='Z11') | NumberOfItems
01.01.01.03.0008. | Dobava in montaža asimetričnega žarometa FL20 mini (Z30), ohišje iz tlačno ulitega aluminija, LED modul ločljiv od ohišja, optika PL43, IP66, neto svetlobni tok 6630 lm, sistemska moč 51W, 4000K, z konzolo debeline 4mm, življenjska doba 100.000h L80/B10; bela svetloba, skupaj z vsem priborom. Npr. tip: 5XA7672B2US50550 – bela svetloba , proizvod: Siteco |  | Supply and installation of asymmetric floodlight FL20 mini (Z30), housing made of die-cast aluminum, LED module detachable from the housing, optics PL43, IP66, net luminous flux 6630 lm, system power 51W, 4000K, with console thickness 4mm, service life 100,000h L80/B10; white light, along with all accessories. E.g. type: 5XA7672B2US50550 - white light, product: Siteco |  | kos (pcs) | 56 |  | 0 | 09.07.02.0027. | DA | (2TDK_Lokacija/Projekt=='2TDK') AND (2TDK_Klasifikacija/ObjektTip=='TUN') AND (2TDK_Klasifikacija/Sistem=='ELO') AND (2TDK_Lokacija/ObjektSifra=='T01') AND (2TDK_Lokacija/ConaTip=='TUN') AND (2TDK_Lokacija/ConaSifra=='XX') AND (2TDK_Klasifikacija/ElementTip=='ZasilnaRazsvetljava') AND (2TDK_Atributi/ElementSifra=='Z30') | NumberOfItems
01.01.01.03.0009. | Dobava in montaža asimetričnega žarometa FL20 mini (Z31), ohišje iz tlačno ulitega aluminija, LED modul ločljiv od ohišja, optika PL43,IP66, neto svetlobni tok 12930lm, sistemska moč 96W, zeleno kaljeno steklo (zelena svetloba), z konzolo debeline 4mm, življenjska doba 100.000h L80/B10; zelena svetloba, skupaj z vsem priborom. Npr. tip: 5XA7672C2US50551 – zelena svetloba , proizvod: Siteco |  | "Supply and installation of asymmetric floodlight FL20 mini (Z31), housing made of die-cast aluminum, LED module detachable from the housing, optics PL43, IP66, net luminous flux 12930lm, system power 96W, green tempered glass (green light), with console thickness 4mm , service life 100,000h L80/B10, green light, together with all accessories. E.g. type: 5XA7672C2US50551 - green light, product: Siteco " |  | kos (pcs) | 56 |  | 0 | 09.07.02.0028. | DA | (2TDK_Lokacija/Projekt=='2TDK') AND (2TDK_Klasifikacija/ObjektTip=='TUN') AND (2TDK_Klasifikacija/Sistem=='ELO') AND (2TDK_Lokacija/ObjektSifra=='T01') AND (2TDK_Lokacija/ConaTip=='TUN') AND (2TDK_Lokacija/ConaSifra=='XX') AND (2TDK_Klasifikacija/ElementTip=='ZasilnaRazsvetljava') AND (2TDK_Atributi/ElementSifra=='Z31') | NumberOfItems
01.01.01.03.0010. | Dobava, izdelava in montaža samolepilne nalepke z oznako svetilke. Nalepka mora biti vodoodporna, rdeče barve, s črno pisavo velikos (pcs)ti 8 mm. |  | Supply, production and installation of self-adhesive sticker with lamp marking. The label must be waterproof, red in color, with a black font size of 8 mm. |  | kos (pcs) | 948 |  | 0 | 09.07.02.0045. | NE
01.01.01.04. | Razdelilne omarice in tipkala |  | Distribution cabinets and pushbuttons |  |  |  |  | 0
01.01.01.04.0001. | Dobava in montaža razdelilne omarice za napajanja razsvetljave v ročaju (RZR), dimenzij 360x250x133 mm, IP65, kompletno opremljene ter pripravljene za priklop. Za montažo v železniški predor, komplet z nosilno konstrukcijo iz nerjavečega materiala V4A in s pritrdilnim materialom. Omarica je iz trde gume brez halogenov, ki mora imeti visoko UV, ozonsko in vremensko odpornost in je brez silicija, npr. tip: 3800, proizvod: GIFAS, z vgrajeno naslednjo opremo: - 3x kabelska uvodnica M32, IP65 - 3x kabelska uvodnica M20, IP65 - 6x vzmetna sponka 6 mm2 - siva, npr. tip: ST6, proizvod: Phoenix Contact - 6x vzmetna sponka 6 mm2 - modra, npr. tip: ST6, proizvod: Phoenix Contact - 2x končni element - 1x drobni montažni material |  | "Supply and installation of distribution cabinet for lighting power supply in the handle (RZR), dimensions 360x250x133 mm, IP65, fully equipped and ready for connection. For installation in a railway tunnel, complete with load-bearing structure made of stainless steel V4A and with mounting material. Halogen-free hard rubber, which must be highly UV, ozone and weather resistant and silicon-free, e.g. type: 3800, product: GIFAS, incorporating the following equipment: - 3x cable gland M32, IP65 - 3x cable gland M20, IP65 - 6x spring clip 6 mm2 - gray, e.g. type: ST6, product: Phoenix Contact - 6x spring clip 6 mm2 - blue, e.g. type: ST6, product: Phoenix Contact - 2x final element - 1x fine mounting material |  | kos (pcs) | 57 |  | 0 | 09.07.02.0029. | DA | (2TDK_Lokacija/Projekt=='2TDK') AND (2TDK_Klasifikacija/ObjektTip=='TUN') AND (2TDK_Klasifikacija/Sistem=='ELO') AND (2TDK_Lokacija/ObjektSifra=='T01') AND (2TDK_Lokacija/ConaTip=='TUN') AND (2TDK_Lokacija/ConaSifra=='XX') AND (2TDK_Klasifikacija/ElementTip=='RazdelilnaOmarica') AND (2TDK_Atributi/ElementSifra=='RZR') | NumberOfItems
01.01.01.04.0002. | Dobava in montaža razdelilne omarice za napajanja razsvetljave v ročaju (RZR1), dimenzij 360x250x133 mm, IP65, kompletno opremljene ter pripravljene za priklop. Za montažo v železniški predor, komplet z nosilno konstrukcijo iz nerjavečega materiala V4A in s pritrdilnim materialom. Omarica je iz trde gume brez halogenov, ki mora imeti visoko UV, ozonsko in vremensko odpornost in je brez silicija, npr. tip: 3800, proizvod: GIFAS, z vgrajeno naslednjo opremo: - 3x kabelska uvodnica M32, IP65 - 3x kabelska uvodnica M20, IP65 - 6x vzmetna sponka 10 mm2 - siva, npr. tip: ST10, proizvod: Phoenix Contact - 6x vzmetna sponka 10 mm2 - modra, npr. tip: ST10, proizvod: Phoenix Contact - 2x končni element - 1x drobni montažni material |  | "Supply and installation of distribution box for lighting power supply in the handle (RZR1), dimensions 360x250x133 mm, IP65, fully equipped and ready for connection. For installation in a railway tunnel, complete with load-bearing structure made of stainless steel V4A and with mounting material. halogen-free hard rubber, which must be highly UV, ozone and weather resistant and silicon-free, e.g. type: 3800, product: GIFAS, incorporating the following equipment: - 3x cable gland M32, IP65 - 3x cable gland M20, IP65 - 6x spring clip 10 mm2 - gray, e.g. type: ST10, product: Phoenix Contact - 6x spring clip 10 mm2 - blue, e.g. type: ST10, product: Phoenix Contact - 2x final element - 1x fine mounting material " |  | kos (pcs) | 1 |  | 0 | 09.07.02.0030. | DA | (2TDK_Lokacija/Projekt=='2TDK') AND (2TDK_Klasifikacija/ObjektTip=='TUN') AND (2TDK_Klasifikacija/Sistem=='ELO') AND (2TDK_Lokacija/ObjektSifra=='T01') AND (2TDK_Lokacija/ConaTip=='TUN') AND (2TDK_Lokacija/ConaSifra=='XX') AND (2TDK_Klasifikacija/ElementTip=='RazdelilnaOmarica') AND (2TDK_Atributi/ElementSifra=='RZR1') | NumberOfItems
01.01.01.04.0003. | Dobava in montaža razdelilne omarice za tipkala (ROT), dimenzij 300x200x110 mm, IP65, kompletno opremljene ter pripravljene za priklop. Za montažo v železniški predor, komplet z nosilno konstrukcijo iz nerjavečega materiala V4A in s pritrdilnim materialom. Omarica je iz trde gume brez halogenov, ki mora imeti visoko UV, ozonsko in vremensko odpornost in je brez silicija, npr. tip: 3020, proizvod: GIFAS, z vgrajeno naslednjo opremo: - 3x kabelska uvodnica M20, IP65 - 6x vzmetna sponka 1,5 mm2, npr. tip: ST1,5 Quatro, proizvod: Phoenix Contact - 2x končni element - 1x drobni montažni material |  | Supply and installation of distribution box for pushbuttons (ROT), dimensions 300x200x110 mm, IP65, fully equipped and ready for connection. For installation in a railway tunnel, complete with V4A stainless steel support structure and fastening material. The cabinet is made of halogen-free hard rubber, which must have high UV, ozone and weather resistance and is silicon-free, e.g. type: 3020, product: GIFAS, with the following equipment installed: - 3x cable gland M20, IP65 - 6x spring clip 1.5 mm2, e.g. type: ST1,5 Quatro, product: Phoenix Contact - 2x final element - 1x fine mounting material |  | kos (pcs) | 71 |  | 0 | 09.07.02.0031. | DA | (2TDK_Lokacija/Projekt=='2TDK') AND (2TDK_Klasifikacija/ObjektTip=='TUN') AND (2TDK_Klasifikacija/Sistem=='ELO') AND (2TDK_Lokacija/ObjektSifra=='T01') AND (2TDK_Lokacija/ConaTip=='TUN') AND (2TDK_Lokacija/ConaSifra=='XX') AND (2TDK_Klasifikacija/ElementTip=='RazdelilnaOmarica') AND (2TDK_Atributi/ElementSifra=='ROT') | NumberOfItems
01.01.01.04.0004. | Dobava in montaža omarice z osvetljenima tipkama (OT), dimenzij 250x160x90 mm, IP65, kompletno opremljene ter pripravljene za priklop. Za montažo v železniški predor, komplet z nosilno konstrukcijo iz nerjavečega materiala V4A in s pritrdilnim materialom. Omarica je iz trde gume brez halogenov, ki mora imeti visoko UV, ozonsko in vremensko odpornost in je brez silicija, npr. tip: 2516, proizvod: GIFAS, z vgrajeno naslednjo opremo: - 1x kabelska uvodnica M20, IP65 - 6x vzmetna sponka 2,5 mm2, npr. tip: ST2,5, proizvod: Phoenix Contact - 2x osvetljeno tipkalo s kontaktom 1NC - 2x končni element - 1x drobni montažni material |  | "Supply and installation of a cabinet with illuminated buttons (OT), dimensions 250x160x90 mm, IP65, fully equipped and ready for connection. For installation in a railway tunnel, set with load-bearing structure made of stainless steel V4A and with fastening material. The cabinet is made of hard rubber without halogen, which must be highly UV, ozone and weather resistant and silicon-free, e.g. type: 2516, product: GIFAS, incorporating the following equipment: - 1x cable gland M20, IP65 - 6x spring clamp 2.5 mm2, e.g. type: ST2,5, product: Phoenix Contact - 2x illuminated pushbutton with 1NC contact - 2x final element - 1x fine mounting material |  | kos (pcs) | 71 |  | 0 | 09.07.02.0032. | DA | (2TDK_Lokacija/Projekt=='2TDK') AND (2TDK_Klasifikacija/ObjektTip=='TUN') AND (2TDK_Klasifikacija/Sistem=='ELO') AND (2TDK_Lokacija/ObjektSifra=='T01') AND (2TDK_Lokacija/ConaTip=='TUN') AND (2TDK_Lokacija/ConaSifra=='XX') AND (2TDK_Klasifikacija/ElementTip=='Tipka') AND (2TDK_Atributi/ElementSifra=='OT') | NumberOfItems
01.01.01.04.0005. | Dobava in montaža nadometnih tipkal 250V (P8), 10A, IP55, s predvidenim mestom za oznako, npr. tip: Gewiss: tipkalo |  | Supply and installation of surface-mounted pushbuttons (P8) 250V, 10A, IP55, with designated place for marking, e.g. type: Gewiss: pushbutton |  | kos (pcs) | 15 |  | 0 | 09.07.02.0033. | DA | (2TDK_Lokacija/Projekt=='2TDK') AND (2TDK_Klasifikacija/ObjektTip=='TUN') AND (2TDK_Klasifikacija/Sistem=='ELO') AND (2TDK_Lokacija/ObjektSifra=='T01') AND (2TDK_Lokacija/ConaTip=='TUN') AND (2TDK_Lokacija/ConaSifra=='XX') AND (2TDK_Klasifikacija/ElementTip=='Tipka') AND (2TDK_Atributi/ElementSifra=='P8') | NumberOfItems
01.01.01.05. | Kabli in oprema |  | Cables and equipment |  |  |  |  | 0
01.01.01.05.0001. | Dobava in polaganje kabla NHXH-O FE 180/E90 2 x 2,5 mm2 |  | Supply and laying of cable NHXH-O FE 180/E90 2 x 2.5 mm2 |  | m | 14920 |  | 0 | 09.16.02.0010. | NE
01.01.01.05.0002. | Dobava in polaganje kabla NHXH-O FE 180/E90 2 x 1,5 mm2 |  | Supply and laying of cable NHXH-O FE 180/E90 2 x 1.5 mm2 |  | m | 430 |  | 0 | 09.16.02.0006. | NE
01.01.01.05.0003. | Dobava in polaganje kabla NHXH-J FE 180/E90 3 x 2,5 mm2 |  | Supply and laying of cable NHXH-J FE 180/E90 3 x 2.5 mm2 |  | m | 1300 |  | 0 | 09.16.02.0008. | NE
01.01.01.05.0004. | Dobava in polaganje kabla NHXH-J FE 180/E90 3 x 10 mm2 |  | Supply and laying of cable NHXH-J FE 180/E90 3 x 10 mm2 |  | m | 1550 |  | 0 | 09.16.02.0013. | NE
01.01.01.05.0005. | Dobava in polaganje kabla NHXH-O FE 180/E90 4 x 6 mm2 |  | Supply and laying of cable NHXH-O FE 180/E90 4 x 6 mm2 |  | m | 330 |  | 0 | 09.16.02.0014. | NE
01.01.01.05.0006. | Dobava in polaganje kabla NHXH-O FE 180/E90 6 x 6 mm2 |  | Supply and laying of cable NHXH-O FE 180/E90 6 x 6 mm2 |  | m | 11255 |  | 0 | 09.16.02.0015. | NE
01.01.01.05.0007. | Dobava in polaganje kabla NHXH-O FE 180/E90 6 x 10 mm2 |  | Supply and laying of cable NHXH-O FE 180/E90 6 x 10 mm2 |  | m | 620 |  | 0 | 09.16.02.0016. | NE
01.01.01.05.0008. | Dobava in polaganje kabla J-H(St)H 6x2x0,8 mm Bd |  | Supply and laying of cable J-H (St) H 6x2x0.8 mm Bd |  | m | 7225 |  | 0 | 09.16.02.0086. | NE
01.01.01.05.0009. | Dobava in montaža gibljivih inštalacijskih cevi in trdih PN inštalacijskih cevi z loki, spojkami in objemkami, komplet s pritrdilnim priborom, premera 13,5 do 23 mm |  | Supply and installation of flexible installation pipes and rigid PN installation pipes with arcs, couplings and clamps, set with fastening accessories, diameter 13.5 to 23 mm |  | m | 30 |  | 0 | 09.16.03.0059. | NE
01.01.01.05.0010. | Dobava in montaža požarno zaščitenih trdih brezhalogenskih inštalacijskih cevi iz umetne mase, komplet z loki, spojkami, objemkami in pritrdilnim priborom, premera 13,5 do 21 mm, skladno z DIN 4102-12 |  | Supply and installation of fire-resistant rigid halogen-free plastic installation pipes, complete with arcs, couplings, clamps and fastening accessories, diameter 13.5 to 21 mm, in accordance with DIN 4102-12 |  | m | 180 |  | 0 | 09.16.03.0061. | NE
01.01.01.05.0011. | Dobava in montaža gibljivih in trdih inštalacijskih cevi iz nerjavečega materiala V4A, komplet z loki, spojnim in pritrdilnim priborom, premera 16 do 20 mm |  | Supply and installation of flexible and rigid installation pipes made of stainless steel V4A, set with arcs, connecting and fastening accessories, diameter 16 to 20 mm |  | m | 1360 |  | 0 | 09.16.03.0060. | NE
01.01.01.05.0012. | Dobava in montaža ognjevarne kabelske police 100 x 60 mm E90 (KP11), iz magnetno permeabilnega materiala, vročecinkanega z nanosom 30 mikronov - komplet s konzolami, spojnim in pritrdilnim materialom, skladno z zahtevami standarda DIN 4102-12 |  | Supply and installation of fireproof cable tray 100 x 60 mm E90 (KP11), made of magnetically permeable material, hot-dip galvanized with a coating of 30 microns - set with brackets, connecting and fastening material, in accordance with the requirements of DIN 4102-12 |  | m | 6885 |  | 0 | 09.16.03.0021. | NE
01.01.01.05.0013. | Dobava in montaža ognjevarnih razdelilnih doz s sponkami (EI90) za varnostno razsvetljavo |  | Supply and installation of fireproof junction boxes with clamps (EI90) for safety lighting |  | kos (pcs) | 39 |  | 0 | 09.16.03.0019. | NE
01.01.01.05.0014. | Požarno varno tesnjenje kablov, ki potekajo skozi stene na mejah posameznih požarnih sektorjev z materiali in izvedbo, ki zagotavlja požarno odpornost zahtevano po študiji požarne varnosti (EI90). Izvede ga izvajalec z licenco ter na koncu izda ustrezni certifikat (izvedba in uporabljen material v skladu s standardom EN 1366). Npr. tip: PYRO-SAFE® Flammotect A - single layer, izdelek: SVT. |  | Fire-safe sealing of cables running through walls at the boundaries of individual fire sectors with materials and design that provides fire resistance required by the fire safety study (EI90). It is performed by a licensed contractor which finally issues the appropriate certificate (execution and material used in accordance with standard EN 1366). Eg. type: PYRO-SAFE® Flammotect A - single layer, product: SVT. |  | kpl (set) | 179 |  | 0 | 09.16.03.0004. | NE
01.01.01.05.0015. | Požarna zaščita z ovijanjem kablov pred ogroženjosto od drugih gorečih kablov v predoru z materiali in izvedbo, ki zagotavlja požarno odpornost zahtevano po študiji požarne varnosti (EI90). Izvede ga izvajalec z licenco ter na koncu izda ustrezni certifikat (izvedba in uporabljen material v skladu s standardi EN 13501-2, DIN 4102 in EN 1366). Npr. tip: PYROWRAP® Wet FSB-WB, proizvod: OBO BETTERMANN. |  | Fire protection by wrapping cables against danger from other burning cables in the tunnel with materials and design that provides fire resistance required by the fire safety study (EI90). It is performed by a licensed contractor which finally issues the appropriate certificate (execution and material used in accordance with standards EN 13501-2, DIN 4102 and EN 1366). Eg. type: PYROWRAP® Wet FSB-WB, product: OBO BETTERMANN. |  | kpl (set) | 71 |  | 0 | 09.16.03.0005. | NE
01.01.01.05.0016. | Izdelava manjših prebojev do φ100 mm; vrtanje v armiran beton in požarno varno tesnjenje kablov, ki potekajo skozi stene na mejah posameznih požarnih sektorjev z materiali in izvedbo, ki zagotavlja požarno odpornost zahtevano po študiji požarne varnosti (EI90). Izvede ga izvajalec z licenco ter na koncu izda ustrezni certifikat. Velikos (pcs)t preboja do φ100mm, npr. tip: PYRO-SAFE® Flammotect A - single layer, izdelek: SVT. |  | Production of small penetrations up to φ100 mm; drilling in reinforced concrete and fire-safe sealing of cables passing through walls at the boundaries of individual fire sectors with materials and design that provides fire resistance required by the fire safety study (EI90). It is performed by a licensed contractor which finally issues the appropriate certificate. Breakthrough size up to φ100mm, e.g. type: PYRO-SAFE® Flammotect A - single layer, product: SVT. |  | kpl (set) | 13 |  | 0 | 09.16.03.0001. | NE
01.01.01.06. | Table za označevanje evakuacijskih poti |  | Tables for marking escape routes |  |  |  |  | 0
01.01.01.06.0001. | Dobava in montaža fotoluminiscentnih (FT1) (samosvetilnih) tabel za označitev evakuacijskih poti, v skladu z zahtevami Direktive 92/58/ES z dne 24. junija 1992 o minimalnih zahtevah za zagotavljanje varnostnih in/ali zdravstvenih znakov pri delu in specifikacijo iz zaporedne številke 1 v Dodatku A. Odsevnost v skladu s tehničnimi specifikacijami. Velikos (pcs)t table je minimalno 400 mm x 200 mm z znakom smeri do zasilnega izhoda-desno. Izdelanih iz V4A pločevine za montažo v predor. |  | Supply and installation of photoluminescent (FT1) (self-illuminating) signs for marking escape routes, in accordance with the requirements of Directive 92/58/EC of 24 June 1992 on the minimum requirements for the provision of safety and/or health signs at work and the specification referred to in serial number 1 in Appendix A. Reflectiveness according to technical specifications. The board size shall be a minimum of 400 mm x 200 mm with a direction sign to the emergency exit-right. Made of V4A sheet metal for tunnel mounting. |  | kos (pcs) | 212 |  | 0 | 09.07.02.0034. | DA | (2TDK_Lokacija/Projekt=='2TDK') AND (2TDK_Klasifikacija/ObjektTip=='TUN') AND (2TDK_Klasifikacija/Sistem=='ELO') AND (2TDK_Lokacija/ObjektSifra=='T01') AND (2TDK_Lokacija/ConaTip=='TUN') AND (2TDK_Lokacija/ConaSifra=='XX') AND (2TDK_Klasifikacija/ElementTip=='UbeznaTabla') AND (2TDK_Atributi/ElementSifra=='FT1') | NumberOfItems
01.01.01.06.0002. | Dobava in montaža fotoluminiscentnih (FT2) (samosvetilnih) tabel za označitev evakuacijskih poti, v skladu z zahtevami Direktive 92/58/ES z dne 24. junija 1992 o minimalnih zahtevah za zagotavljanje varnostnih in/ali zdravstvenih znakov pri delu in specifikacijo iz zaporedne številke 1 v Dodatku A. Odsevnost v skladu s tehničnimi specifikacijami. Velikos (pcs)t table je minimalno 400 mm x 200 mm z znakom smeri do zasilnega izhoda-levo. Izdelanih iz V4A pločevine za montažo v predor. |  | Supply and installation of photoluminescent (FT2) (self-illuminating) signs for marking escape routes, in accordance with the requirements of Directive 92/58/EC of 24 June 1992 on the minimum requirements for the provision of safety and/or health signs at work and the specification referred to in serial number 1 in Appendix A. Reflectiveness according to technical specifications. The size of the sign is a minimum of 400 mm x 200 mm with a sign indicating the direction to the emergency exit-left. Made of V4A sheet metal for tunnel mounting. |  | kos (pcs) | 213 |  | 0 | 09.07.02.0035. | DA | (2TDK_Lokacija/Projekt=='2TDK') AND (2TDK_Klasifikacija/ObjektTip=='TUN') AND (2TDK_Klasifikacija/Sistem=='ELO') AND (2TDK_Lokacija/ObjektSifra=='T01') AND (2TDK_Lokacija/ConaTip=='TUN') AND (2TDK_Lokacija/ConaSifra=='XX') AND (2TDK_Klasifikacija/ElementTip=='UbeznaTabla') AND (2TDK_Atributi/ElementSifra=='FT2') | NumberOfItems
01.01.01.06.0003. | Dobava in montaža fotoluminiscentnih (FT3) (samosvetilnih) tabel za označitev evakuacijskih poti, v skladu z zahtevami Direktive 92/58/ES z dne 24. junija 1992 o minimalnih zahtevah za zagotavljanje varnostnih in/ali zdravstvenih znakov pri delu in specifikacijo iz zaporedne številke 1 v Dodatku A. Odsevnost v skladu s tehničnimi specifikacijami. Velikos (pcs)t table je minimalno 400 mm x 200 mm z znakom-napisom oddaljenosti do izhoda. Izdelanih iz V4A pločevine za montažo v predor. |  | Supply and installation of photoluminescent (FT3) (self-illuminating) signs for evacuation routes, in accordance with the requirements of Directive 92/58 / EC of 24 June 1992 on the minimum requirements for the provision of safety and / or health signs at work and the specification referred to in serial number 1 in Appendix A. Reflectiveness according to technical specifications. The size of the board is at least 400 mm x 200 mm with the sign-inscription of the distance to the exit. Made of V4A sheet metal for tunnel mounting. |  | kos (pcs) | 286 |  | 0 | 09.07.02.0036. | DA | (2TDK_Lokacija/Projekt=='2TDK') AND (2TDK_Klasifikacija/ObjektTip=='TUN') AND (2TDK_Klasifikacija/Sistem=='ELO') AND (2TDK_Lokacija/ObjektSifra=='T01') AND (2TDK_Lokacija/ConaTip=='TUN') AND (2TDK_Lokacija/ConaSifra=='XX') AND (2TDK_Klasifikacija/ElementTip=='UbeznaTabla') AND (2TDK_Atributi/ElementSifra=='FT3') | NumberOfItems
01.01.01.06.0004. | Dobava in montaža samolepilnih fotoluminiscentnih (samosvetilnih)etiket za označitev evakuacijskih poti, v skladu z zahtevami Direktive 92/58/ES z dne 24. junija 1992 o minimalnih zahtevah za zagotavljanje varnostnih in/ali zdravstvenih znakov pri delu in specifikacijo iz zaporedne številke 1 v Dodatku A. Odsevnost v skladu s tehničnimi specifikacijami. Za namestitev na vrata v predoru, z napisom Exit/Izhod. |  | Supply and installation of self-adhesive photoluminescent (self-illuminating) labels for marking escape routes, in accordance with the requirements of Directive 92/58/EC of 24 June 1992 on the minimum requirements for the provision of safety and / or health signs at work and the specification of serial number 1 in Appendix A. Reflectiveness according to technical specifications. For installation on a tunnel door, marked Exit. |  | kos (pcs) | 15 |  | 0 | 09.07.02.0037. | NE
01.01.01.07. | Rezervni deli |  | Spare parts |  |  |  |  | 0
01.01.01.07.0001. | Dobava nadzorne enote za svetilke (ZR), skupaj z vsem priborom. din nadzorna enota za uporabo v skladno z novim varnostnim konceptom. Celoten sistem, odobren s strani SŽ, za napajanje, upravljanje, nadzor in spremljanje zgoraj opisanih LED svetilk, možnostjo mrežnega povezovanja komponent, vizualizacija, vključno z grafičnim prikazom vseh komponent sistema. Posamezni napajalnik omogoča osvetlitev 500 m odseka predora. Namestitev enot v elektro prostorih oz. elektro nišah. Funkcija samodejnega iskanja svetilk in poenostavljeno programiranje zaradi edinstvene identifikacijske luči LED svetilk. Možnost programskega določanja spoja vsaki posamezni svetilki, brez poseganja v svetilko. To je potrebno zaradi možnosti aktiviranje s tipkalom v predoru za vklop svetilk. Nadzor nad vsako posamezno svetilko. Nadzor toka se ne šteje za posamični nadzor svetilke in ni dovoljen. Za izvajanje varnostnega koncepta predora in sistema za optično vodenje, ki je v njem potreben, mora biti nadzorna enota opremljena z možnostjo preklopa smeri umika (FSU). Namestitev sistemskih komponent različnih proizvajalcev ni dovoljena, ker delovanja celotnega sistema ni mogoče zagotoviti. Sistemi, v skladu z ÖVE ÖNORM E-8002. 50.000 ur zagotovljena življenjska doba celotnega sistema v skladu z garancijskimi pogoji. Različica sistema: sistem stenskih omar, prašno lakirano jeklo, RAL7035. Omrežni priključek: enofazni 230 V izmenični tok, 50 Hz; Izhodna napetost: 24-29V / DC; Priključne sponke: dovod: 2,5 mm²; tokokrogi: 10 mm²; Uvod kablov: uvodnice od zgoraj ali spodaj specifično za projekt; Območje delovne temperature: od 0 ° C do + 35 ° C; Največja vlažnost zraka: 85% brez kondenzacije; Stopnja zaščite: IP 54; Vir napajanja: zunanji UPS; Signalni brezpotencialni kontakti: 4 x, 30 V DC / 1 A / ohmsko breme; Potencialno krmilni vhodi: 6 (od tega 1x vklop / izklop ograje, 1x fazni nadzor); Krmilni izhodi: 1, napajanje 20 V DC - 29 V DC / 0,3 A; BUS povezave: 2 x Ethernet RJ45; Druge povezave: USB1; Vezja: 6 kos (pcs)ov s po 30 naslovi; Nadzor: posamični nadzor svetilke; Tip vezja: PLC24, razširljiv na FSU; Dimenzije: 560 x 750 x 250 mm (ŠxVxD); Teža: 30 kg. Npr. tip: SU 6 NET US IP54, proizvod: din-Anlagentechnik |  | Supply of lamp control unit (ZR), incl. accessories. Control unit for use in accordance with the new security concept. The entire system, approved by SŽ, for power supply, management, control and monitoring of the LED lamps described above, the possibility of network connection of components, visualization, including a graphical display of all system components. An individual power supply allows illumination of 500 m of the tunnel section. Installation of units in electrical rooms or electrical niches. Automatic lamp search function and simplified programming due to the unique identification light of the LED lamps. Possibility of programmatic determination of the connection of each individual lamp, without interfering with the lamp. This is necessary due to the possibility of activation with the button in the tunnel to turn on the lights. Control of each individual lamp. Current control is not considered as individual lamp control and is not permitted. To implement the safety concept of the tunnel and the optical guidance system required in it, the control unit must be equipped with the possibility of switching the direction of withdrawal (FSU). Installation of system components from different manufacturers is not allowed because the operation of the entire system cannot be guaranteed. In accordance with ÖVE ÖNORM E-8002. 50,000 hours guaranteed lifetime of the entire system in accordance with the warranty conditions. System version: wall cabinet system, powder coated steel, RAL7035. Mains connection: single-phase 230 V AC, 50 Hz; Output voltage: 24-29V / DC; Terminal blocks: inlet: 2.5 mm²; circuits: 10 mm²; Cable entry: bushings from above or below project specific; Operating temperature range: from 0 ° C to + 35 ° C; Maximum humidity: 85% non-condensing; Degree of protection: IP 54; Power source: external UPS; Signal potential-free contacts: 4 x, 30 V DC / 1 A / ohmic load; Potential control inputs: 6 (of which 1x fence on / off, 1x phase control); Control outputs: 1, power supply 20 V DC - 29 V DC / 0.3 A; BUS connections: 2 x Ethernet RJ45; Other connections: USB1; Circuit: 6 pieces with 30 titles each; Control: individual control of the lamp; Circuit type: PLC24, expandable to FSU; Dimensions: 560 x 750 x 250 mm (WxHxD); Weight: 30 kg. E.g. type: SU 6 NET US IP54, product: din-Anlagentechnik |  | kos (pcs) | 1 |  | 0 | 09.07.02.0014. | NE
01.01.01.07.0002. | Dobava LED svetilke za ročaj s posamičnim nadzorom, skupaj z vsem priborom (Z19). LED svetilka za enostavno namestitev v ročaj iz nerjavečega jekla; pritrditev v ročaj; vključno s priključnimi sponkami do 1,5 mm2, odpornimi proti vibracijam in koroziji; primerno za kabelsko progo tokokrogov v ročaju, s tlačnim preizkusom zaradi tlaka in sesalnih napetosti v železniškem predoru. Svetilka iz polikarbonata, odporna na udarce; prosojna. Višina vgradne točke v ročaju približno 1 m. Svetlobna optika za osvetlitev poti umika z najmanj 5 lx ob robu, možnost osvetlitve ostale opreme nad ročajm (brez zaslepitve vlakovnega osebja). Dovoljeno temperaturno območje: od -20 ° C do + 40 ° C; Stopnja zaščite: IP 66; Zaščitni razred: III; Udarna odpornost: IK07;Nazivna napetost: 24 V / DC; Osvetlitev: LED 0,65 W; Barva svetlobe 4.000 K; Vrsta nadzora: PLC24 – do 30 svetilk na tokokrog. Nadzorna elektronika je vnaprej programirana v tovarni z edinstvenim ID-jem svetilke za uporabo posamičnega nadzora svetilke z uporabo napajalno nadzorne enote. Elektronika v celoti vgrajena v ohišje svetilke in ne sme zmanjšati stopnje zaščite / zaščitnega razreda. Lokacijsko ločena elektronika za nadzor ni dovoljena. Nadzor preko porabe toka se ne obravnava kot posamični nadzor in ni dovoljen. Svetilka odobrena za sisteme v skladu z ÖVE ÖNORM E-8002. 50.000 ur zagotovljena življenjska doba na elektroniko in LED in svetilke v skladu z garancijskimi pogoji. Namestitev sistemskih komponent različnih proizvajalcev ni dovoljena, ker delovanja celotnega sistema ni mogoče zagotoviti. Ne sme se uporabljati svetilk ali pritrdilnih elementov, ki od površine izstopajo več od 2 mm. V ohišje svetilke morajo biti vgrajeni reflektorji ali sestavni deli za usmerjanje svetlobe, ki so potrebni za osvetlitev poti umika. Izstopajoče LED svetilke, več od 2 mm, niso dovoljene. Ista pozicija se uporabi tudi za dodatno LED osvetlitev znakov za izhod v sili in hidrantov. Dodatni izrez svetilke, ki je potreben za to, je treba določiti ločeno v svoji/naslednji poziciji. Npr. tip: Tube-BK-PLC, proizvod: din-Anlagentechnik |  | Supply of LED handrail lamp with individual control,incl. all accessories (Z19). LED lamp for easy installation in a stainless steel handrail; attachment to the handle; including connection terminals up to 1.5 mm2, resistant to vibration and corrosion; suitable for cable duct circuits in the handrail, with pressure test due to pressure and suction tensions in the railway tunnel. Impact-resistant polycarbonate lamp; translucent. The height of the mounting point in the handrail is approx. 1 m. Retractable light optics with at least 5 lx at the edge, possibility to illuminate other equipment above the handrail (without impairing vision). Permissible temperature range: from -20 ° C to + 40 ° C; Degree of protection: IP 66; Protection class: III; Impact resistance: IK07; Rated voltage: 24 V/DC; Lighting: LED 0.65 W; Light color 4,000 K; Type of control: PLC24 - up to 30 lamps per circuit. The control electronics are pre-programmed in the factory with a unique lamp ID to use individual lamp control using the power control unit. The electronics are fully integrated into the lamp housing and must not reduce the degree of protection/protection class. Location-separate control electronics are not permitted. Control over current consumption is not considered as individual control and is not allowed. Lamp approved for systems in accordance with ÖVE ÖNORM E-8002. 50,000 hours guaranteed service life on electronics and LEDs and lamps in accordance with warranty conditions. Installation of system components from different manufacturers is not allowed because the operation of the entire system cannot be guaranteed. Lamps or fasteners that protrude more than 2 mm from the surface must not be used. Reflectors or light-directing components necessary to illuminate the withdrawal path shall be installed in the lamp housing. The same position is also used for additional LED illumination of emergency exit signs and hydrants. The additional cut-out of the lamp required for this must be set separately in its/next position. E.g. type: Tube-BK-PLC, product: din-Anlagentechnik |  | kos (pcs) | 20 |  | 0 | 09.07.02.0011. | NE
01.01.01.07.0003. | Dobava varnostne LED svetilke Concept (Z11), skupaj z vsem priborom. LED varnostna svetilka s prosojno kapo. Ohišje iz polikarbonata bele barve RAL 9003, difuzor iz prosojnega polikarbonata. Nadgradna, modularno sestavljena svetilka zaščite IP 65. Dovoljeno temperaturno območje uporabe -15oC do +40oC. Asimetrična optika za pokrivanje hodnikov v vzdolžni smeri. Svetlobni vir: 15 x Mid-Power LED 1W; skupna svetilnost minimalno 187,5 lm. Hlajenje LED vira s posebno toplotno prevodno umetno maso za zanesljivo delovanje v trajnem spoju. Svetilka omogoča avtomatsko adresiranje ter mešano programiranje trajnega in pripravnega spoja na istem tokokrogu brez dodatnega kabliranja. Set priključnih sponk za linijsko vezavo 2 x 3 x 2,5mm2. Dimenzije: 340x65x65mm (dšv); Stopnja zaščite: IP 65; Zaščitni razred: III; Mehanska zaščita: IK 07; Nazivna napetost: 24 V / DC; Priključna moč: 4W; Območje razpoznavnosti: 22m; Vrsta nadzora: PLC24. Nadzorna elektronika je vnaprej programirana v tovarni z edinstvenim ID-jem svetilke za uporabo posamičnega nadzora svetilke z uporabo napajalno nadzorne enote. Elektronika v celoti vgrajena v ohišje svetilke in ne sme zmanjšati stopnje zaščite / zaščitnega razreda. Lokacijsko ločena elektronika za nadzor ni dovoljena. Nadzor preko porabe toka se ne obravnava kot posamični nadzor in ni dovoljen. Svetilka odobrena za sisteme v skladu z ÖVE ÖNORM E-8002. 50.000 ur zagotovljena življenjska doba na elektroniko in LED in svetilke v skladu z garancijskimi pogoji. Npr. tip: din-Concept SL3 LED PLC , proizvod: din-Anlagentechnik |  | "Supply of the Concept safety LED luminaire (Z11), together with all accessories. LED safety luminaire with transparent cap. RAL 9003 white polycarbonate housing, transparent polycarbonate diffuser. Surface-mounted, modularly assembled protection lamp IP 65. Permitted temperature range -15oC to + 40oC Asymmetric optics for covering corridors in the longitudinal direction Light source: 15 x Mid-Power LED 1W, total brightness minimum 187.5 lm Cooling of the LED source with a special thermally conductive plastic for reliable operation in a permanent connection. The luminaire enables automatic addressing and mixed programming of a permanent and ready connection on the same circuit without additional cabling.Set of connection terminals for line connection 2 x 3 x 2.5mm2. Dimensions: 340x65x65mm (dšv); Degree of protection: IP 65; Protection class: III; Mechanical protection: IK 07; Rated voltage: 24 V / DC; Connected power: 4W; Recognition area: 22m; Type of control: PLC24. The control electronics are pre-programmed in the factory with a unique lamp ID to use individual lamp control using the power control unit. The electronics are fully integrated into the lamp housing and must not reduce the degree of protection / protection class. Location-separate control electronics are not permitted. Control over current consumption is not considered as individual control and is not allowed. Lamp approved for systems in accordance with ÖVE ÖNORM E-8002. 50,000 hours guaranteed service life on electronics and LEDs and lamps in accordance with warranty conditions. Eg. type: din-Concept SL3 LED PLC, product: din-Anlagentechnik " |  | kos (pcs) | 5 |  | 0 | 09.07.02.0025. | NE
01.01.01.07.0004. | Dobava piktogramske predorske LED svetilke-dvostranska (Z2), skupaj z vsem priborom. LED predorska piktogramska svetilka za zidno bočno montažo, iz nerjavečega jekla; s tlačnim preizkusom zaradi tlaka in sesalnih napetosti v železniškem predoru. Zasnovana tako, da ne slepi vlakovnega osebja. Vgrajena elektronika za posamični nadzor. Dimenzije: 184x223x488mm (dšv) Stopnja zaščite: IP 65 Zaščitni razred: III Nazivna napetost: 24 V / DC Priključna moč: 4W Območje razpoznavnosti: 25 m Barva piktograma: signalno modra RAL 5005 Vrsta nadzora: PLC24 Nadzorna elektronika je vnaprej programirana v tovarni z edinstvenim ID-jem svetilke za uporabo posamičnega nadzora svetilke z uporabo napajalno nadzorne enote. Elektronika v celoti vgrajena v ohišje svetilke in ne sme zmanjšati stopnje zaščite / zaščitnega razreda. Lokacijsko ločena elektronika za nadzor ni dovoljena. Nadzor preko porabe toka se ne obravnava kot posamični nadzor in ni dovoljen. Svetilka odobrena za sisteme v skladu z ÖVE ÖNORM E-8002. 50.000 ur zagotovljena življenjska doba na elektroniko in LED in svetilke v skladu z garancijskimi pogoji. Npr. tip: din-Rail RZ2 PLC, proizvod: din-Anlagentechnik |  | Supply of pictogram tunnel LED lamp-double-sided (Z2), together with all accessories. LED tunnel pictogram lamp for wall side mounting, stainless steel; passed test for pressure and suction stress in the railway tunnel. Designed not to blind train staff. Built-in electronics for individual control. Dimensions: 184x223x488mm (L x W x H) Degree of protection: IP 65 Protection class: III Rated voltage: 24 V/DC Connected load: 4W Recognition area: 25 m Pictogram color: signal blue RAL 5005 Type of control: PLC24 The control electronics are pre-programmed in the factory with a unique lamp ID to use individual lamp control using the power control unit. The electronics are fully integrated into the lamp housing and must not reduce the degree of protection class. Location-separate control electronics are not permitted. Control over current consumption is not considered as individual control and is not allowed. Lamp approved for systems in accordance with ÖVE ÖNORM E-8002. 50,000 hours guaranteed service life on electronics and LEDs and lamps in accordance with warranty conditions. E.g. type: din-Rail RZ2 PLC, product: din-Anlagentechnik |  | kos (pcs) | 3 |  | 0 | 09.07.02.0018. | NE
01.01.01.07.0005. | Dobava piktogramske LED svetilke Concept (Z5), skupaj z vsem priborom. LED piktogramska svetilka s prosojno kapo. Ohišje iz polikarbonata bele barve RAL 9003, difuzor iz prosojnega polikarbonata. Nadgradna stropna in piktogramsko ploščo, modularno sestavljena svetilka zaščite IP 65. Dovoljeno temperaturno območje uporabe -15oC do +40oC. Simetrična optika za enakomerno osvetljevanje poti umika in prostorov. Svetlobni vir: 15 x Mid-Power LED 1W; skupna svetilnost minimalno 187,5 lm. Hlajenje LED vira s posebno toplotno prevodno umetno maso za zanesljivo delovanje v trajnem spoju. Svetilka omogoča avtomatsko adresiranje ter mešano programiranje trajnega in pripravnega spoja na istem tokokrogu brez dodatnega kabliranja. Set priključnih sponk za linijsko vezavo 2 x 3 x 2,5mm2. Dimenzije: 340x65x65mm (dšv); Razpoznavnost: 32m; Stopnja zaščite: IP 65; Zaščitni razred: III; Mehanska zaščita: IK 07; Nazivna napetost: 24 V / DC; Priključna moč: 4W; Območje razpoznavnosti: 22m; Vrsta nadzora: PLC24. Nadzorna elektronika je vnaprej programirana v tovarni z edinstvenim ID-jem svetilke za uporabo posamičnega nadzora svetilke z uporabo napajalno nadzorne enote. Elektronika v celoti vgrajena v ohišje svetilke in ne sme zmanjšati stopnje zaščite / zaščitnega razreda. Lokacijsko ločena elektronika za nadzor ni dovoljena. Nadzor preko porabe toka se ne obravnava kot posamični nadzor in ni dovoljen. Svetilka odobrena za sisteme v skladu z ÖVE ÖNORM E-8002. 50.000 ur zagotovljena življenjska doba na elektroniko in LED in svetilke v skladu z garancijskimi pogoji. Npr. tip: din-Concept AP3 LED PLC + piktogramska plošča S3-PLR, proizvod: din-Anlagentechnik |  | "Supply of pictogram LED lamp Concept (Z5), together with all accessories. LED pictogram lamp with transparent cap. Housing made of white polycarbonate RAL 9003, diffuser made of transparent polycarbonate. Surface-mounted ceiling and pictogram panel, modularly composed IP light. Permitted temperature range -15oC to + 40oC Symmetrical optics for even illumination of the withdrawal path and rooms Light source: 15 x Mid-Power LED 1W, total brightness minimum 187.5 lm Cooling LED source with special thermally conductive plastic for reliable operation in permanent connection The lamp enables automatic addressing and mixed programming of permanent and ready connection on the same circuit without additional cabling Set of connection terminals for line connection 2 x 3 x 2.5 mm2 Dimensions: 340x65x65mm (dšv), Recognition: 32m, Degree of protection : IP 65; Protection class: III; Mechanical protection: IK 07; Rated voltage: 24 V / DC; Connected power: 4W; Recognition range: 22m; Type control: PLC24. The control electronics are pre-programmed in the factory with a unique lamp ID to use individual lamp control using the power control unit. The electronics are fully integrated into the lamp housing and must not reduce the degree of protection / protection class. Location-separate control electronics are not permitted. Control over current consumption is not considered as individual control and is not allowed. Lamp approved for systems in accordance with ÖVE ÖNORM E-8002. 50,000 hours guaranteed service life on electronics and LEDs and lamps in accordance with warranty conditions. Eg. type: din-Concept AP3 LED PLC + pictogram plate S3-PLR, product: din-Anlagentechnik " |  | kos (pcs) | 3 |  | 0 | 09.07.02.0021. | NE
01.01.01.07.0006. | Dobava asimetričnega žarometa FL20 mini (Z30), ohišje iz tlačno ulitega aluminija, LED modul ločljiv od ohišja, optika PL43, IP66, neto svetlobni tok 6630 lm, sistemska moč 51W, 4000K, z konzolo debeline 4mm, življenjska doba 100.000h L80/B10; bela svetloba, skupaj z vsem priborom. Npr. tip: 5XA7672B2US50550 – bela svetloba , proizvod: Siteco |  | Supply of asymmetric floodlight FL20 mini (Z30), housing made of die-cast aluminum, LED module detachable from the housing, optics PL43, IP66, net luminous flux 6630 lm, system power 51W, 4000K, with console thickness 4mm, service life 100,000h L80/B10; white light, along with all accessories. E.g. type: 5XA7672B2US50550 - white light, product: Siteco |  | kos (pcs) | 4 |  | 0 | 09.07.02.0027. | NE
01.01.01.07.0007. | Dobava asimetričnega žarometa FL20 mini (Z31), ohišje iz tlačno ulitega aluminija, LED modul ločljiv od ohišja, optika PL43,IP66, neto svetlobni tok 12930lm, sistemska moč 96W, zeleno kaljeno steklo (zelena svetloba), z konzolo debeline 4mm, življenjska doba 100.000h L80/B10; zelena svetloba, skupaj z vsem priborom. Npr. tip: 5XA7672C2US50551 – zelena svetloba , proizvod: Siteco |  | "Supply of asymmetric floodlight FL20 mini (Z31), housing made of die-cast aluminum, LED module detachable from the housing, optics PL43, IP66, net luminous flux 12930lm, system power 96W, green tempered glass (green light), with console thickness 4mm , service life 100,000h L80/B10, green light, together with all accessories. E.g. type: 5XA7672C2US50551 - green light, product: Siteco " |  | kos (pcs) | 4 |  | 0 | 09.07.02.0028. | NE
01.01.01.07.0008. | Dobava omarice z osvetljenima tipkama (OT), dimenzij 250x160x90 mm, IP65, kompletno opremljene ter pripravljene za priklop. Za montažo v železniški predor, komplet z nosilno konstrukcijo iz nerjavečega materiala V4A in s pritrdilnim materialom. Omarica je iz trde gume brez halogenov, ki mora imeti visoko UV, ozonsko in vremensko odpornost in je brez silicija, npr. tip: 2516, proizvod: GIFAS, z vgrajeno naslednjo opremo: - 1x kabelska uvodnica M20, IP65 - 6x vzmetna sponka 2,5 mm2, npr. tip: ST2,5, proizvod: Phoenix Contact - 2x osvetljeno tipkalo s kontaktom 1NC - 2x končni element - 1x drobni montažni material |  | "Supply of a cabinet with illuminated buttons (OT), dimensions 250x160x90 mm, IP65, fully equipped and ready for connection. For installation in a railway tunnel, set with load-bearing structure made of stainless steel V4A and with fastening material. The cabinet is made of hard rubber without halogen, which must be highly UV, ozone and weather resistant and silicon-free, e.g. type: 2516, product: GIFAS, incorporating the following equipment: - 1x cable gland M20, IP65 - 6x spring clamp 2.5 mm2, e.g. type: ST2,5, product: Phoenix Contact - 2x illuminated pushbutton with 1NC contact - 2x final element - 1x fine mounting material |  | kos (pcs) | 1 |  | 0 | 09.07.02.0032. | NE
01.01.01.08. | Meritve in preizkusi |  | Measurements and tests |  |  |  |  | 0
01.01.02.08.0001. | Meritve na opremi in kablih skladno s Pravilnikom o zahtevah za nizkonapetostne električne instalacije v stavbah s pripadajočo Tehnično smernico TSG-N-002 in navodili dobaviteljev opreme |  | Measurements on equipment and cables in accordance with the Rules on requirements for low-voltage electrical installations in buildings with the corresponding Technical Guideline TSG-N-002 and instructions of equipment suppliers |  | kpl (set) | 1 |  | 0 | 09.07.02.0039. | NE
01.01.02.08.0002. | Izvedba svetlobnotehničnih meritev z izdelavo poročila |  | Execution of lighting measurements with the production of a report |  | kpl (set) | 1 |  | 0 | 09.07.02.0040. | NE
01.01.02.08.0003. | Izvedba zagonskih in funkcionalnih preizkusov |  | Execution of start-up and functional tests |  | kpl (set) | 1 |  | 0 | 09.07.02.0041. | NE
01.01.02.08.0004. | Pridobitev in predaja izjav o skladnosti CE |  | Obtaining and submitting declarations of CE conformity |  | Op.* | 0 | - € | - € | 09.07.02.0042. | NE
01.01.02. | Zunanja razsvetljava |  | Outside lightning |  |  |  |  | 0
01.01.02.01. | Plato R1 |  | Plateau R1 |  |  |  |  | 0
01.01.02.01.0001. | Dobava in polaganje kabla NYY-J 5 x 6 mm2 |  | Supply and laying of NYY-J cable 5 x 6 mm2 |  | m | 270 |  | 0 | 09.16.02.0018. | NE
01.01.02.01.0002. | Dobava in polaganje kabla F-2YC2Y 2x2x0,8 mm |  | Supply and laying of cable F-2YC2Y 2x2x0.8 mm |  | m | 40 |  | 0 | 09.16.02.0099. | NE
01.01.02.01.0003. | Dobava in montaža svetilke zunanje razsvetljave, droga z opremo in temelja (DZR2-K): 1. Svetilka zunanje razsvetljave - reflektor, LED žaromet, 22300lm, barva svetlobe: 830, 3000K, 207W, IP66, kot npr. tip: Floodlight 20 midi LED 5XA7682E1A1AC, proizvod: Siteco - 1 kos (pcs); 2. Tipski predfabricirani vročecinkani ortogonalni kovinski drog (kandelaber) za montažo ene svetilke in kamere s plezalnimi klini z varnostnim sistemom proti zdrsu, višine h=10 m (prirejen za lokalno hitrost vetra – vetrna cona 3, drog mora zagotavljati, da maksimalno nihanje kamere na mestu vpetja ni večje od 0,5° ob maksimalnem vetru v 3. vetrovni coni), skupaj s sidrno ploščo, priključnim setom za dovod treh kablov do 5x16mm2 in priklopom do treh svetilk, izvedbo instalacij v drogu (povezava svetilk s kablom NYY-J 3x1,5mm2 – 10 m), izdelavo priključka za ozemljitev na drog z valjancem Rf30x3,5 mm, izdelavo kabelskih končnikov in priključitev kablov v drog - 1 kos (pcs); 3. Temelj dimenzij 1,5x1,5x1,5m: geodetska zakoličba oz. posnetek temelja, strojni in delno ročni izkop gradbene jame, pregled tal gradbene jame s strani geomehanika z izdelavo poročila, izdelava podložnega betona (po potrebi) C12/15, dobava ter vgradnja armature (do 500 kg), namestitev sidra kandelabra jeklene palice 4x Փ20 mm, izdelava enostranskega opaža, dobava ter vgradnja betona C 25/35 OMO 100, OSMO 25 (z zaščito proti delovanju soli in zmrzali) (do 13 m3), dobava ter vgradnja cevi premera 110mm (do 5m), izdelava opaža ter podlitje portalov - 1 kos (pcs). |  | "Supply and installation of outdoor lighting luminaire, pole with equipment and foundation (DZR2-K): 1. Outdoor lighting lamp - reflector, LED light, 22300lm, light color: 830, 3000 K, 207W, IP66, such as type: Floodlight 20 midi LED 5XA7682E1A1AC, product: Siteco - 1 piece; 2. Typical prefabricated hot-dip galvanized orthogonal metal pole (candelabra) for mounting one lamp and camera with climbing wedges with anti-slip safety system, height h = 10 m (adapted to local wind speed - wind zone 3, the pole must ensure that maximum camera oscillation at the point of attachment not more than 0.5 ° at maximum wind in the 3rd wind zone), together with the anchor plate, connection set for the supply of three cables up to 5x16mm2 and connection of up to three lamps, installation in a pole (connection of lamps with cable NYY- J 3x1.5mm2 - 10 m), production of earthing connection to the pole with earthing strip Rf30x3,5 mm, production of cable terminals and connection of cables to the pole - 1 piece; 3. Foundation dimensions 1.5x1.5x1.5m: geodetic staking or foundation survey, mechanical and partial manual excavation of the construction pit, inspection of the construction pit floor by a geomechanic with report production, production of base concrete (if necessary) C12/15, supply and installation of reinforcement (up to 500 kg), installation of steel rod candelabra anchor 4x Փ 20 mm, production of single-sided formwork, supply and installation of concrete C 25/35 OMO 100, OSMO 25 (with protection against salt and frost) (up to 13 m3), supply and installation of pipes with a diameter of 110 mm (up to 5 m), production of formwork and pouring portals - 1 piece." |  | kpl (set) | 2 |  | 0 | 09.07.03.0024. | DA | ((2TDK_Lokacija/Projekt=='2TDK') AND (2TDK_Klasifikacija/ObjektTip=='PLA') AND (2TDK_Klasifikacija/Sistem=='ELO') AND (2TDK_Lokacija/ObjektSifra=='T1D') AND (2TDK_Lokacija/ConaTip=='PLA') AND (2TDK_Lokacija/ConaSifra=='XX') AND (2TDK_Klasifikacija/ElementTip=='SplosnaRazsvetljava') AND (2TDK_Atributi/ElementSifra=='DZR2-K')) | NumberOfItems
01.01.02.01.0004. | Dobava in montaža svetilke zunanje razsvetljave, droga z opremo in temelja (DZR3): 1. Svetilka zunanje razsvetljave - reflektor, LED žaromet, 22300lm, barva svetlobe: 830, 3000K, 207W, IP66, kot npr. tip: Floodlight 20 midi LED 5XA7682E1A1AC, proizvod: Siteco - 2 kos (pcs); 2. Tipski predfabricirani vročecinkani kovinski drog (kandelaber) za montažo dveh svetilk s plezalnimi klini z varnostnim sistemom proti zdrsu, višine h=10 m (prirejen za lokalno hitrost vetra – vetrna cona 3), skupaj s sidrno ploščo, priključnim setom za dovod treh kablov do 5x16mm2 in priklopom do treh svetilk, izvedbo instalacij v drogu (povezava svetilk s kablom NYY-J 3x1,5mm2 – 20 m), izdelavo priključka za ozemljitev na drog z valjancem Rf30x3,5 mm, izdelavo kabelskih končnikov in priključitev kablov v drog - 1 kos (pcs); 3. Temelj dimenzij 1,5x1,5x1,5m: geodetska zakoličba oz. posnetek temelja, strojni in delno ročni izkop gradbene jame, pregled tal gradbene jame s strani geomehanika z izdelavo poročila, izdelava podložnega betona (po potrebi) C12/15, dobava ter vgradnja armature (do 500 kg), namestitev sidra kandelabra jeklene palice 4x Փ20 mm, izdelava enostranskega opaža, dobava ter vgradnja betona C 25/35 OMO 100, OSMO 25 (z zaščito proti delovanju soli in zmrzali) (do 13 m3), dobava ter vgradnja cevi premera 110mm (do 5m), izdelava opaža ter podlitje portalov - 1 kos (pcs). |  | "Supply and installation of outdoor lighting lamp, pole with equipment and foundation (DZR3): 1. Outdoor lighting lamp - reflector, LED, 22300 lm, light color: 830, 3000 K, 207W, IP66, such as type: Floodlight 20 midi LED 5XA7682E1A1AC, product: Siteco - 2 pcs; 2. Standard prefabricated hot-dip galvanized metal pole (candelabrum) for mounting two luminaires with climbing wedges with anti-slip safety system, height h = 10 m (adapted for local wind speed - wind zone 3), together with anchor plate, connection set for supply of three cables up to 5x16mm2 and connection of up to three lamps, installation of poles (connection of lamps with cable NYY-J 3x1.5mm2 - 20 m), production of earthing connection to the pole with earthing strip Rf30x3,5 mm, production of cable terminals and connection of cables to the pole - 1 piece; 3. Foundation dimensions 1.5x1.5x1.5m: geodetic staking or foundation survey, mechanical and partial manual excavation of the construction pit, inspection of the construction pit floor by a geomechanic with report production, production of base concrete (if necessary) C12/15, supply and installation of reinforcement (up to 500 kg), installation of steel rod candelabra anchor 4x Փ 20 mm, production of single-sided formwork, supply and installation of concrete C 25/35 OMO 100, OSMO 25 (with protection against salt and frost) (up to 13 m3), supply and installation of pipes with a diameter of 110 mm (up to 5 m), production of formwork and portal casting - 1 piece." |  | kpl (set) | 3 |  | 0 | 09.07.03.0019. | DA | ((2TDK_Lokacija/Projekt=='2TDK') AND (2TDK_Klasifikacija/ObjektTip=='PLA') AND (2TDK_Klasifikacija/Sistem=='ELO') AND (2TDK_Lokacija/ObjektSifra=='T1D') AND (2TDK_Lokacija/ConaTip=='PLA') AND (2TDK_Lokacija/ConaSifra=='XX') AND (2TDK_Klasifikacija/ElementTip=='SplosnaRazsvetljava') AND (2TDK_Atributi/ElementSifra=='DZR2')) | NumberOfItems
01.01.02.01.0005. | Dobava in montaža komplet NN kabelskega zaključka za 5-žilne kable, s povitjem |  | Supply and installation of LV cable termination kit for 5-core cables, with bind |  | kpl (set) | 10 |  | 0 | 09.07.03.0011. | NE
01.01.02.01.0006. | Dobava in polaganje valjanca za ozemljitev droga dolžine 2m, komplet s spojnim in pritrdilnim priborom, zaščito spojev in zaščito prehoda valjanca v beton |  | Supply and installation of a 2m long pole earthing rolled strip, complete with coupling and fastening accessories, joint protection and protection of the earthing transition into concrete |  | kpl (set) | 5 |  | 0 | 09.07.03.0012. | NE
01.01.02.01.0007. | Dobava in montaža nadometnih tipkal (P9) 1NO, 250V, 16A, za vklop zunanje razsvetljave in montažo na platoju, IP65 |  | Supply and installation of surface-mounted pushbuttons (P9) 1NO, 250V, 16A, for switching on outdoor lighting and mounting on a plateau, protection level IP65 |  | kos (pcs) | 1 |  | 0 | 09.07.03.0013. | NE
01.01.02.01.0008. | Meritve na opremi in kablih skladno s Pravilnikom o zahtevah za nizkonapetostne električne instalacije v stavbah s pripadajočo Tehnično smernico TSG-N-002 in navodili dobaviteljev opreme |  | Measurements on equipment and cables in accordance with the Rules on requirements for low-voltage electrical installations in buildings with the corresponding Technical Guideline TSG-N-002 and instructions of equipment suppliers |  | kpl (set) | 1 |  | 0 | 09.07.03.0014. | NE
01.01.02.01.0009. | Izvedba svetlobnotehničnih meritev (svetlost, osvetljenost, faktor kontrasta) z izdelavo poročila |  | Execution of lighting measurements (brightness, illuminance, contrast factor) with reportal casting |  | kpl (set) | 1 |  | 0 | 09.07.03.0015. | NE
01.01.02.02. | Plato P1a |  | Plateau P1a |  |  |  |  | 0
01.01.02.02.0001. | Dobava in polaganje kabla NYY-J 5 x 16 mm2 |  | Supply and laying of NYY-J cable 5 x 16 mm2 |  | m | 130 |  | 0 | 09.16.02.0019. | NE
01.01.02.02.0002. | Dobava in polaganje kabla N2XH-J 5 x 16 mm2 |  | Supply and laying of cable N2XH-J 5 x 16 mm2 |  | m | 500 |  | 0 | 09.16.02.0088. | NE
01.01.02.02.0003. | Dobava in polaganje kabla J-H(St)H 2x2x0,8 mm Bd |  | Supply and laying of cable J-H (St) H 2x2x0.8 mm Bd |  | m | 520 |  | 0 | 09.16.02.0084. | NE
01.01.02.02.0004. | Dobava in montaža svetilke zunanje razsvetljave, droga z opremo in temelja (DZR3-K): 1. Svetilka zunanje razsvetljave - reflektor, LED žaromet, 22300lm, barva svetlobe: 830, 3000K, 207W, IP66, kot npr. tip: Floodlight 20 midi LED 5XA7682E1A1AC, proizvod: Siteco - 2 kos (pcs); 2. Tipski predfabricirani vročecinkani kovinski drog (kandelaber) za montažo dveh svetilk in kamere s plezalnimi klini z varnostnim sistemom proti zdrsu, višine h=10 m (prirejen za lokalno hitrost vetra – vetrna cona 3, drog mora zagotavljati, da maksimalno nihanje kamere na mestu vpetja ni večje od 0,5° ob maksimalnem vetru v 3. vetrovni coni), skupaj s sidrno ploščo, priključnim setom za dovod treh kablov do 5x16mm2 in priklopom do treh svetilk, izvedbo instalacij v drogu (povezava svetilk s kablom NYY-J 3x1,5mm2 – 20 m), izdelavo priključka za ozemljitev na drog z valjancem Rf30x3,5 mm, izdelavo kabelskih končnikov in priključitev kablov v drog - 1 kos (pcs); 3. Temelj dimenzij 1,5x1,5x1,5m: geodetska zakoličba oz. posnetek temelja, strojni in delno ročni izkop gradbene jame, pregled tal gradbene jame s strani geomehanika z izdelavo poročila, izdelava podložnega betona (po potrebi) C12/15, dobava ter vgradnja armature (do 500 kg), namestitev sidra kandelabra jeklene palice 4x Փ20 mm, izdelava enostranskega opaža, dobava ter vgradnja betona C 25/35 OMO 100, OSMO 25 (z zaščito proti delovanju soli in zmrzali) (do 13 m3), dobava ter vgradnja cevi premera 110mm (do 5m), izdelava opaža ter podlitje portalov - 1 kos (pcs). |  | "Supply and installation of outdoor lighting lamp, pole with equipment and foundation (DZR3-K): 1. Outdoor lighting lamp - reflector, LED light, 22300lm, light color: 830, 3000 K, 207W, IP66, such as type: Floodlight 20 midi LED 5XA7682E1A1AC, product: Siteco - 2 pcs; 2. A standard prefabricated hot-dip galvanized metal pole (mast) for mounting two lamps and a camera with climbing wedges with anti-slip safety system, height h = 10 m (adapted to local wind speed - wind zone 3, the pole must ensure that the maximum oscillation of the camera on no more than 0.5 ° at the maximum wind in the 3rd wind zone), together with the anchor plate, connection set for supply of three cables up to 5x16mm2 and connection of up to three lamps, installation in a pole (connection of lamps with NYY-J cable) 3x1.5mm2 - 20 m), production of pole earthing connection with Rf30x3,5 mm earthing strip, production of cable lugs and connection of cables to the pole - 1 piece; 3. Foundation dimensions 1.5x1.5x1.5m: geodetic staking or foundation survey, mechanical and partial manual excavation of the construction pit, inspection of the construction pit floor by a geomechanic with report production, production of base concrete (if necessary) C12/15, supply and installation of reinforcement (up to 500 kg), installation of steel rod candelabra anchor 4x Փ 20 mm, production of single-sided formwork, supply and installation of concrete C 25/35 OMO 100, OSMO 25 (with protection against salt and frost) (up to 13 m3), supply and installation of pipes with a diameter of 110 mm (up to 5 m), production of formwork and portal casting - 1 piece." |  | kpl (set) | 2 |  | 0 | 09.07.03.0025. | DA | ((2TDK_Lokacija/Projekt=='2TDK') AND (2TDK_Klasifikacija/ObjektTip=='PLA') AND (2TDK_Klasifikacija/Sistem=='ELO') AND (2TDK_Lokacija/ObjektSifra=='T1K') AND (2TDK_Lokacija/ConaTip=='PLA') AND (2TDK_Lokacija/ConaSifra=='XX') AND (2TDK_Klasifikacija/ElementTip=='SplosnaRazsvetljava') AND (2TDK_Atributi/ElementSifra=='DZR3')) | NumberOfItems
01.01.02.02.0005. | Dobava in montaža svetilke zunanje razsvetljave, droga z opremo in temelja (DZR4): 1. Svetilka zunanje razsvetljave - reflektor, LED žaromet, 22300lm, barva svetlobe: 830, 3000K, 207W, IP66, kot npr. tip: Floodlight 20 midi LED 5XA7682E1A1AC, proizvod: Siteco - 3 kos (pcs); 2. Tipski predfabricirani vročecinkani kovinski drog (kandelaber) za montažo treh svetilk s plezalnimi klini z varnostnim sistemom proti zdrsu, višine h=10 m (prirejen za lokalno hitrost vetra – vetrna cona 3), skupaj s sidrno ploščo, priključnim setom za dovod treh kablov do 5x16mm2 in priklopom do treh svetilk, izvedbo instalacij v drogu (povezava svetilk s kablom NYY-J 3x1,5mm2 – 30 m), izdelavo priključka za ozemljitev na drog z valjancem Rf30x3,5 mm, izdelavo kabelskih končnikov in priključitev kablov v drog - 1 kos (pcs); 3. Temelj dimenzij 1,5x1,5x1,5m: geodetska zakoličba oz. posnetek temelja, strojni in delno ročni izkop gradbene jame, pregled tal gradbene jame s strani geomehanika z izdelavo poročila, izdelava podložnega betona (po potrebi) C12/15, dobava ter vgradnja armature (do 500 kg), namestitev sidra kandelabra jeklene palice 4x Փ20 mm, izdelava enostranskega opaža, dobava ter vgradnja betona C 25/35 OMO 100, OSMO 25 (z zaščito proti delovanju soli in zmrzali) (do 13 m3), dobava ter vgradnja cevi premera 110mm (do 5m), izdelava opaža ter podlitje portalov - 1 kos (pcs). |  | "Supply and installation of outdoor lighting lamp, pole with equipment and foundation (DZR4): 1. Outdoor lighting lamp - reflector, LED light, 22300lm, light color: 830, 3000 K, 207W, IP66, such as type: Floodlight 20 midi LED 5XA7682E1A1AC, product: Siteco - 3 pcs; 2. Standard prefabricated hot-dip galvanized metal pole (mast) for mounting three luminaires with climbing wedges with anti-slip safety system, height h = 10 m (adapted for local wind speed - wind zone 3), together with anchor plate, connection set for supply of three cables up to 5x16mm2 and connection of up to three lamps, installation of poles (connection of lamps with cable NYY-J 3x1.5mm2 - 30 m), production of pole earthing connection with earthing strip Rf30x3,5 mm, production of cable terminals and connection of cables to the pole - 1 piece; 3. Foundation dimensions 1.5x1.5x1.5m: geodetic staking or foundation survey, mechanical and partial manual excavation of the construction pit, inspection of the construction pit floor by a geomechanic with report production, production of base concrete (if necessary) C12/15, supply and installation of reinforcement (up to 500 kg), installation of steel rod candelabra anchor 4x Փ 20 mm, production of single-sided formwork, supply and installation of concrete C 25/35 OMO 100, OSMO 25 (with protection against salt and frost) (up to 13 m3), supply and installation of pipes with a diameter of 110 mm (up to 5 m), production of formwork and portal casting - 1 piece." |  | kpl (set) | 1 |  | 0 | 09.07.03.0020. | DA | ((2TDK_Lokacija/Projekt=='2TDK') AND (2TDK_Klasifikacija/ObjektTip=='PLA') AND (2TDK_Klasifikacija/Sistem=='ELO') AND (2TDK_Lokacija/ObjektSifra=='T1K') AND (2TDK_Lokacija/ConaTip=='PLA') AND (2TDK_Lokacija/ConaSifra=='XX') AND (2TDK_Klasifikacija/ElementTip=='SplosnaRazsvetljava') AND (2TDK_Atributi/ElementSifra=='DZR2-K')) | NumberOfItems
01.01.02.02.0006. | Dobava in montaža komplet NN kabelskega zaključka za 5-žilne kable, s povitjem |  | Supply and installation of LV cable termination kit for 5-core cables, with bind |  | kpl (set) | 6 |  | 0 | 09.07.03.0011. | NE
01.01.02.02.0007. | Dobava in polaganje valjanca za ozemljitev droga dolžine 2m, komplet s spojnim in pritrdilnim priborom, zaščito spojev in zaščito prehoda valjanca v beton |  | Supply and installation of a 2m long pole earthing rolled strip, complete with coupling and fastening accessories, joint protection and protection of the earthing transition into concrete |  | kpl (set) | 3 |  | 0 | 09.07.03.0012. | NE
01.01.02.02.0008. | Dobava in montaža nadometnih tipkal (1NO) 250V, 16A, za vklop zunanje razsvetljave in montažo na platoju, IP65 |  | Supply and installation of surface-mounted pushbuttons (P9) 1NO, 250V, 16A, for switching on outdoor lighting and mounting on a plateau, protection level IP65 |  | kos (pcs) | 1 |  | 0 | 09.07.03.0013. | NE
01.01.02.02.0009. | Meritve na opremi in kablih skladno s Pravilnikom o zahtevah za nizkonapetostne električne instalacije v stavbah s pripadajočo Tehnično smernico TSG-N-002 in navodili dobaviteljev opreme |  | Measurements on equipment and cables in accordance with the Rules on requirements for low-voltage electrical installations in buildings with the corresponding Technical Guideline TSG-N-002 and instructions of equipment suppliers |  | kpl (set) | 1 |  | 0 | 09.07.03.0014. | NE
01.01.02.02.0010. | Izvedba svetlobnotehničnih meritev (svetlost, osvetljenost, faktor kontrasta) z izdelavo poročila |  | Execution of lighting measurements (brightness, illuminance, contrast factor) with reportal casting |  | kpl (set) | 1 |  | 0 | 09.07.03.0015. | NE
01.01.02.03. | Rezervni deli |  | Spare parts |  |  |  |  | 0
01.01.02.03.0001. | Dobava svetilke zunanje razsvetljave-reflektorja (A11), LED žaromet, 22300lm, barva svetlobe: 830, 3000K, 207W, IP66, kot npr. tip: Floodlight 20 midi LED 5XA7682E1A1AC, proizvod: Siteco |  | Supply of outdoor lighting lamp-reflector (A11), LED light, 22300lm, light color: 830, 3000 K, 207W, IP66, such as type: Floodlight 20 midi LED 5XA7682E1A1AC, product: Siteco |  | kos (pcs) | 1 |  | 0 | 09.07.03.0002. | NE
Op.* - Upoštevati v enotnih cenah

## 3-07_R2 Zasilna razsvetljava T2
ŠIFRANT / CODE | OPIS | OPOMBA | DESCRIPTION | NOTE | EM | KOLIČINA / QTY | €/EM | ZNESEK / AMOUNT | ID | BIM | FILTER IZBORA BIM GRADNIKOV / BIM FILTER | FILTER IZBORA VREDNOSTI / ATTRIBUTE | IME FILTRA / NAME
S3-x3-07 | Zasilna razsvetljava v predorih T1 in T2 - predor T2 |  | Emergency lighting in tunnels T1 and T2 - tunnel T2 |  |  |  |  | 0
01. | Zasilna razsvetljava v predorih T1 in T2 - predor T2 |  | Emergency lighting in tunnels T1 and T2 - tunnel T2 |  |  |  |  | 0
01.00. | Splošno |  | General
01.00.01. | Splošno |  | General
01.00.01.01. | Splošno |  | General
01.00.01.01.0001. | Veljajo določila podana v Tehničnih specifikacijah ter Splošni in Posebni tehnični pogoji in Dopolnila splošnih in tehničnih pogojev, zahteve iz Tehničnega poročila v PZI načrtu, razen če tu ni drugače določeno. Cena postavke vključuje nabavo, transport ter ves potreben material, opremo in delo za izvedbo posamezne postavke. |  | The provisions given in the Technical Specifications and the General and Special Technical Conditions and Amendments to the General and Technical Conditions, the requirements from the Technical Report in the PZI plan apply, unless otherwise specified here. The price of the item includes the purchase, transport and all the necessary materials, equipment and work for the implementation of each item. |  |  | 0 | 0 | 0 | 09.06.00.0001. | NE
01.00.01.01.0002. | Pred naročanjem opreme je potrebno preveriti in upoštevati dimenzije izvedenih prostorov kjer bo oprema postavljena. |  | Before ordering the equipment, it is necessary to check and take into account the dimensions of the premises where the equipment will be placed. |  |  | 0 | 0 | 0 | 09.06.00.0002. | NE
01.00.01.01.0003. | Vgradnja rezervnih delov se vrši po dejanskih dokazljivih stroških, po potrditvi Inženirja. Skladišče rezervnih delov bo v TP2.14. |  | The installation of spare parts is carried out at the actual demonstrable cost, after confirmation by the Engineer. The spare parts warehouse will be in TP2.14. |  |  | 0 | 0 | 0 | 09.06.00.0004. | NE
01.00.01.01.0004. | V postavkah kjer se popis navezuje na risbo, je potrebno upoštevati zadnjo potrjeno verzijo risbe. Kjer so v risbah navedeni tipi opreme, velja za tip opreme kot npr. tip ali enekovredno. |  | In the items where the inventory relates to the drawing, the last confirmed version of the drawing must be taken into account. Where the types of equipment are indicated in the drawings, it is considered a type of equipment such as e.g. type or equivalent. |  |  | 0 | 0 | 0 | 09.06.00.0005. | NE
01.00.01.01.0005. | Vsa vgrajena oprema v glavno cev mora prenesti tlačne obremenitve ±3500 Pa in obremenitve zaradi strujanja zraka 2600 N/m2. |  | All installed equipment in the main pipe must withstand compressive loads of ± 3500 Pa and loads due to air flow of 2600 N/m2. |  |  | 0 | 0 | 0 | 09.06.00.0006. | NE
01.01. | Predor T2 |  | Tunnel T2 |  |  |  |  | 0
01.01.01. | Zasilna razsvetljava |  | Emergency lightning |  |  |  |  | 0
01.01.01.01. | Ročaj |  | Handle |  |  |  |  | 0
01.01.01.01.0001. | Dobava in montaža ročaja za železniški predor iz nerjavečega jekla v skladu z ÖBB-TL 12.18.01.50 – razdalja od stene do 15 cm. Ročaj skupaj z vsem priborom, sestavljen in pripravljen za uporabo, vključno s pritrditvijo na betonsko površino (Z19). Ročaj z integrirano LED osvetlitvijo iz dimenzijsko stabilne cevi iz nerjavečega jekla V2A. Premer: 42,4mm; Debelina stene: 2 mm. Enojna cev z max. 2000 mm dolžine iz nerjavečega jekla, na voljo v dveh različnih standardnih dolžinah, vključno z izrezom za vgradnjo LED svetilke (brez svetilke). Vključno s pritrdilnim materialom za montažo na steno za nove gradbene predore (betonska stena); dvodimenzionalna prilagodljivost vsakega zidnega nosilca do razdalje 15 cm, sestavljena iz stenske konzole za namestitev na steno predora z uporabo udarnih sider (prilagojena naklonu stene predora); vključno z navpičnimi pritrdilnimi palicami in povezovalnimi cevmi z drsnim notranjim držalom; vsem potrebnim pritrdilnim materialom in vijaki; možnostjo priključitve ozemljitve na varjeni jeziček z izvrtino 18 mm vsaj na vsakih 50m. Stenske pritrditve v intervalih največ 2,5 m, ob upoštevanju trdnosti in upogiba ročaja in pritrdilnih delov. Končana namestitvena višina približno 1m nad potjo umika. Izdelava celotnega ograjnega sistema, ki temelji na dvostopenjskem varnostnem načelu (z odstranljivimi deli). Osvetlitev reševalne opreme mora biti iz ročaja. Pri tem morajo biti svetilke usmerjene proti steni predora, da ne slepijo vlakovnega osebja. V ta namen je treba v ročaju narediti dodatni izrez za svetilke. Izdelke, ki niso odobreni glede na novi varnostni koncept predora, je treba brez izjeme izključiti (sestavljajo ga ročaj iz nerjavečega jekla z integrirano LED osvetlitvijo, enote za nadzor svetilk s posamičnim nadzorom, usmerjevalni znaki, mrežne komponente ter programska oprema z vizualizacijo). Namestitev sistemskih komponent različnih proizvajalcev ni dovoljena. Npr. tip: ÖBB-Tunnel Handlauf bis 15 cm, proizvod: din-Anlagentechnik |  | "Supply and installation of a stainless steel railway tunnel handrail in accordance with ÖBB-TL 12.18.01.50 - distance from wall to 15 cm. Handrail together with all accessories, assembled and ready for use, including attachment to a concrete surface (Z19). Handrail with integrated LED lighting made of dimensionally stable stainless steel tube V2A Diameter: 42.4 mm, Wall thickness: 2 mm Single tube with a maximum length of 2000 mm stainless steel, available in two different standard lengths, including cut-out for LED luminaire installation (without luminaire) Including wall mounting material for new construction tunnels (concrete wall), two-dimensional flexibility of each wall bracket up to a distance of 15 cm, consisting of a wall bracket for mounting on the tunnel wall using impact anchors (adapted inclination of the tunnel wall), including vertical mounting rods and connecting pipes with sliding inner holder, all necessary fastening material and screws, the possibility of connection grounding exercises on a welded tongue with a hole of 18 mm at least every 50m. Wall mountings at intervals of not more than 2.5 m, taking into account the strength and bending of the handrail and fasteners. Finished installation height about 1m above the emergency route. Construction of the entire railing system is based on a two-stage safety principle (with removable parts). The lighting of the rescue equipment must be from the handrail. In doing so, the lamps must be directed towards the wall of the tunnel so as not to blind the train crew. For this purpose, an additional cut-out for the lamps must be made in the handrail. Products that are not approved according to the new tunnel safety concept must be excluded without exception (consisting of a stainless steel handrail with integrated LED lighting, individual control lamp control units, directional signs, network components and visualization software). Installation of system components from different manufacturers is not permitted. Eg. type: ÖBB-Tunnel Handlauf bis 15 cm, product: din-Anlagentechnik |  | m | 5840 |  | 0 | 09.07.02.0001. | NE
01.01.01.01.0002. | Dobava in montaža nerjavne kompenzacijske cevi 500 mm, skupaj z vsem priborom (Z19). Kompenzacijska cev za prilagoditev dolžine. Cev iz nerjavečega jekla V2A, premer: 42,4 mm; Debelina stene: 2 mm. Dolžina 500 mm, primerna za zgornji ograjni sistem iz pozicije 0001. Stranska pritrditev, s potrebnim pritrdilnim materialom in vijaki za obojestransko nadaljevanje ročaja. Npr. tip: Edelstahl Ausgleichsrohr 500 mm, proizvod: din-Anlagentechnik |  | "Supply and installation of stainless steel compensation pipe 500 mm, with all accessories (Z19). Compensation pipe for length adjustment. Stainless steel tube V2A, diameter: 42.4 mm; Wall thickness: 2 mm. Length 500 mm, suitable for the upper handrail system from pos. 0001. Side mounting, with the necessary fastening material and screws for double-sided extension of the handle. E.g. type: Edelstahl Ausgleichsrohr 500 mm, product: din-Anlagentechnik " |  | kos (pcs) | 102 |  | 0 | 09.07.02.0002. | NE
01.01.01.01.0003. | Dobava in montaža nerjavne cevi 500 mm, skupaj z vsem priborom (Z19). Cev za vgradnjo svetilke nad hidrantom. Cev iz nerjavečega jekla V2A, premer: 42,4 mm; Debelina stene: 2 mm. Dolžina 500 mm, primerna za zgornji ograjni sistem iz pozicije 0001. Stranska pritrditev, s potrebnim pritrdilnim materialom in vijaki. Npr. tip: Edelstahl Rohr 500 mm, proizvod: din-Anlagentechnik |  | "Supply and installation of stainless steel pipe 500 mm, with all accessories (Z19). Pipe for mounting the lamp above the hydrant. Stainless steel tube V2A, diameter: 42.4 mm; Wall thickness: 2 mm. Length 500 mm, suitable for the upper handrail system from pos. 0001. Side mounting, with required fastening material and screws. E.g. type: Edelstahl Rohr 500 mm, product: din-Anlagentechnik " |  | kos (pcs) | 40 |  | 0 | 09.07.02.0003. | NE
01.01.01.01.0004. | Dobava in montaža nerjavnega preklopnega elementa 1,95 m, skupaj z vsem priborom (Z19). Preklopni element za dostop do niš in ostale opreme; primerno za zgornji ograjni sistem iz pozicije 0001. Cev iz nerjavečega jekla V2A, premer: 42,4 mm; Debelina stene: 2 mm. Sestavljen iz preklopne cevi 1950 mm z izrezom za svetilko (brez svetilke) za doseganje ustrezne osvetlitve poti umika, cevi 300 mm s tečajem, cevi 300 mm z ozemljitvenim vijakom, notranja povezovalni element – 2 kos (pcs), vključno z vijakom vpenjalne ročice in vzmetno podložko; S kompletnim priborom za nadaljevanje ročaja na obeh straneh. Skupna dolžina v sestavljenem stanju približno 2600 mm. Dolžina zložljivega dostopnega območja v ograji približno 1,9 m. Npr. tip: Edelstahl Handlauf klappbar 1,95 m, proizvod: din-Anlagentechnik |  | "Supply and installation of a 1.95 m stainless steel foldable handrail, together with all accessories (Z19). Switching element for access to niches and other equipment; suitable for upper handrail systems from pos. 0001. Stainless steel tube V2A, diameter: 42.4 mm; Wall thickness: 2 mm. Consists of a folding tube 1950 mm with a cutout for the lamp (lamp not included) to achieve adequate illumination of the emergency path; a tube 300 mm with a hinge, a tube 300 mm with a grounding screw, internal connecting element - 2 pcs, including clamping lever screw and spring washer; With complete accessories for continuing the handle on both sides. Total length in the assembled state about 2600 mm. The length of the folding access area in the fence is about 1.9 m. Eg. type: Edelstahl Handlauf klappbar 1,95 m, product: din-Anlagentechnik " |  | kos (pcs) | 102 |  | 0 | 09.07.02.0004. | NE
01.01.01.01.0005. | Dobava in montaža nerjavnega lomljenega elementa – levi, skupaj z vsem priborom (Z19). Element za povečanje odmika od stene zaradi opreme (npr. pri hidrantih), primerno za zgornji ograjni sistem iz pozicije 0001. Kot loma 10,4°- levi. Cev iz nerjavečega jekla V2A, material 1.4301; Premer: 42,4mm; Debelina stene: 2 mm Iz lomljene cevi z izrezom za svetilko (brez svetilke), s kompletnim priborom za nadaljevanje ročaja na obeh straneh. Pritrjen je na stenski nosilec (en nosilec je potreben v nadaljevanju). Za nadaljevanje ograje na steni predora sta potrebna dva lomljena elementa - levi in desni. Dolžina: 1450 mm. Zamik ročaja 190 mm. Npr. tip: Edelstahl Verschwenkung links 1450 mm, proizvod: din-Anlagentechnik |  | "Supply and installation of stainless steel element - left, including all accessories. Element for increasing distance from the wall due to equipment (e.g. for hydrants), suitable for the upper handrail system from pos. 0001. Fracture angle 10.4 ° - left. Stainless steel pipe V2A, material 1.4301; Diameter: 42.4mm; thickness: 2 mm Made of bent tube with cut-out for lamp (without lamp), with complete accessories for continuing the handle on both sides. It is attached to the wall bracket (one bracket is required below). Two bent elements - left and right - are needed to continue the fence on the tunnel wall. Length: 1450 mm. Handle offset 190 mm. Eg. type: stainless steel version links 1450 mm, product: din-Anlagentechnik |  | kos (pcs) | 40 |  | 0 | 09.07.02.0005. | NE
01.01.01.01.0006. | Dobava in montaža nerjavnega lomljenega elementa – desni, skupaj z vsem priborom (Z19). Element za povečanje odmika od stene zaradi opreme (npr. pri hidrantih), primerno za zgornji ograjni sistem iz pozicije 0001. Kot loma 10,4°- desni. Cev iz nerjavečega jekla V2A, material 1.4301; Premer: 42,4mm; Debelina stene: 2 mm Iz lomljene cevi z izrezom za svetilko (brez svetilke), s kompletnim priborom za nadaljevanje ročaja na obeh straneh. Pritrjen je na stenski nosilec (en nosilec je potreben v nadaljevanju). Za nadaljevanje ograje na steni predora sta potrebna dva lomljena elementa - levi in desni. Dolžina: 1450 mm. Zamik ročaja 190 mm. Npr. tip: Edelstahl Verschwenkung rechts 1450 mm, proizvod: din-Anlagentechnik |  | "Supply and installation of stainless steel element - right, including all accessories. Element for increasing distance from the wall due to equipment (e.g. for hydrants), suitable for the upper handrail system from pos. 0001. Fracture angle 10.4 ° - right. Stainless steel pipe V2A, material 1.4301; Diameter: 42.4mm; thickness: 2 mm Made of bent tube with cut-out for lamp (without lamp), with complete accessories for continuing the handle on both sides. It is attached to the wall bracket (one bracket is required below). Two bent elements - left and right - are needed to continue the fence on the tunnel wall. Length: 1450 mm. Handle offset 190 mm. E.g. type: stainless steel version rechts 1450 mm, product: din-Anlagentechnik |  | kos (pcs) | 40 |  | 0 | 09.07.02.0006. | NE
01.01.01.01.0007. | Dobava in montaža nerjavnega pokončnega talnega nosilca za ročaj, skupaj z vsem priborom (Z19). Pokončni nosilec za LED ročaj; Izdelan iz stabilne cevi iz nerjavečega jekla V2A. Premer: 42,4mm; Debelina stene: 2 mm; Višina približno 90 cm. Osnovna plošča s 4 luknjami za talno pritrditev na betonsko površino. Zagotoviti je treba dvodimenzionalno prilagodljivost cevi za ograjo; Vključitev navpičnih pritrdilnih palic in povezovalnih cevi z drsnim notranjim držalom; z vsem potrebnim pritrdilnim materialom in vijaki. Končana namestitvena višina ročaja približno 1 m nad tlemi. Npr. tip: Edelstahl-Steher, proizvod: din-Anlagentechnik |  | Supply and installation of stainless steel upright floor bracket, together with all accessories (Z19). Upright bracket for LED-equipped handrail; Made of stable stainless steel tube V2A. Diameter: 42.4mm; thickness: 2 mm; Height about 90 cm. Base plate with 4 holes for floor mounting on a concrete surface. Two-dimensional flexibility of the fence tube must be ensured; Inclusion of vertical mounting rods and connecting pipes with sliding inner holder; with all necessary fastening material and screws. Finished installation height of the handle about 1 m above the ground. E.g. type: Edelstahl-Steher, product: din-Anlagentechnik |  | kos (pcs) | 80 |  | 0 | 09.07.02.0007. | NE
01.01.01.01.0008. | Dobava in montaža izolacijskega vmesnega kos (pcs)a z eno uvodnico, skupaj z vsem priborom (Z19). Izolacijski vmesni kos (pcs) za uvod dveh kablov z 1 x kabelsko uvodnico M20x1,5 brez halogenov; Preizkusna napetost 20kV. Z vsem potrebnim pritrdilnim materialom in vijaki za nadaljevanje ročaja na obeh straneh. Skupna dolžina 170 mm; vidno 80 mm. Npr. tip: Isoliermittelstück einfach, proizvod: din-Anlagentechnik |  | Supply and installation of an insulating intermediate piece with one gland, incl. accessories (Z19). Insulating intermediate piece for the introduction of two cables with 1 x cable gland M20x1.5 halogen free; Test voltage 20kV. With all the necessary fastening material and screws to continue the handrail on both sides. Total length 170 mm; visible 80 mm. E.g. type: Isoliermittelstück einfach, product: din-Anlagentechnik |  | kos (pcs) | 204 |  | 0 | 09.07.02.0008. | NE
01.01.01.01.0009. | Dobava in montaža izolacijskega vmesnega kos (pcs)a z dvema uvodnicama, skupaj z vsem priborom (Z19). Izolacijski vmesni kos (pcs) za uvod dveh kablov z 2 x kabelsko uvodnico M20x1,5 brez halogenov; Preizkusna napetost 20kV. Z vsem potrebnim pritrdilnim materialom in vijaki za nadaljevanje ročaja na obeh straneh. Skupna dolžina 170 mm; vidno 80 mm. Npr. tip: Isoliermittelstück zweifach, proizvod: din-Anlagentechnik |  | Supply and installation of an insulating intermediate piece with two glands, incl. all accessories (Z19). Insulating intermediate piece for introduction of two cables with 2 x cable glands M20x1.5 halogen free; Test voltage 20kV. With all necessary fastening material and screws to continue the handrail on both sides. Total length 170 mm; visible 80 mm. E.g. type: Isoliermittelstück zweifach, product: din-Anlagentechnik |  | kos (pcs) | 56 |  | 0 | 09.07.02.0009. | NE
01.01.01.01.0010. | Dobava in montaža končnega loka, skupaj z vsem priborom (Z19). Končni lok iz dimenzijsko stabilne cevi iz nerjavečega jekla V2A. Dolžina 180mm; primeren za zgornji ograjni sistem; s potrebnim pritrdilnim materialom in vijaki za enostransko nadaljevanje ročaja. Vključno s končnim pokrovom s kabelsko uvodnico M20x1.5, brez halogenov. Npr. tip: Endstück 180 mm, proizvod: din-Anlagentechnik |  | Supply and installation of the final arch, incl. all accessories (Z19). Final arch made of dimensionally stable stainless steel pipe V2A. Length 180mm; suitable for upper handrail system; with the necessary fastening material and screws for one-sided continuation of the handrail. Including end cap with M20x1.5 cable gland, halogen-free. E.g. type: Endstueck 180 mm, product: din-Anlagentechnik |  | kos (pcs) | 28 |  | 0 | 09.07.02.0010. | NE
01.01.01.01.0011. | Dobava in montaža LED svetilke za ročaj s posamičnim nadzorom, skupaj z vsem priborom (Z19). LED svetilka za enostavno namestitev v ročaj iz nerjavečega jekla; pritrditev v ročaj; vključno s priključnimi sponkami do 1,5 mm2, odpornimi proti vibracijam in koroziji; primerno za kabelsko progo tokokrogov v ročaju, s tlačnim preizkusom zaradi tlaka in sesalnih napetosti v železniškem predoru. Svetilka iz polikarbonata, odporna na udarce; prosojna. Višina vgradne točke v ročaju približno 1 m. Svetlobna optika za osvetlitev poti umika z najmanj 5 lx ob robu, možnost osvetlitve ostale opreme nad ročajm (brez zaslepitve vlakovnega osebja). Dovoljeno temperaturno območje: od -20 ° C do + 40 ° C; Stopnja zaščite: IP 66; Zaščitni razred: III; Udarna odpornost: IK07;Nazivna napetost: 24 V / DC; Osvetlitev: LED 0,65 W; Barva svetlobe 4.000 K; Vrsta nadzora: PLC24 – do 30 svetilk na tokokrog. Nadzorna elektronika je vnaprej programirana v tovarni z edinstvenim ID-jem svetilke za uporabo posamičnega nadzora svetilke z uporabo napajalno nadzorne enote. Elektronika v celoti vgrajena v ohišje svetilke in ne sme zmanjšati stopnje zaščite / zaščitnega razreda. Lokacijsko ločena elektronika za nadzor ni dovoljena. Nadzor preko porabe toka se ne obravnava kot posamični nadzor in ni dovoljen. Svetilka odobrena za sisteme v skladu z ÖVE ÖNORM E-8002. 50.000 ur zagotovljena življenjska doba na elektroniko in LED in svetilke v skladu z garancijskimi pogoji. Namestitev sistemskih komponent različnih proizvajalcev ni dovoljena, ker delovanja celotnega sistema ni mogoče zagotoviti. Ne sme se uporabljati svetilk ali pritrdilnih elementov, ki od površine izstopajo več od 2 mm. V ohišje svetilke morajo biti vgrajeni reflektorji ali sestavni deli za usmerjanje svetlobe, ki so potrebni za osvetlitev poti umika. Izstopajoče LED svetilke, več od 2 mm, niso dovoljene. Ista pozicija se uporabi tudi za dodatno LED osvetlitev znakov za izhod v sili in hidrantov. Dodatni izrez svetilke, ki je potreben za to, je treba določiti ločeno v svoji/naslednji poziciji. Npr. tip: Tube-BK-PLC, proizvod: din-Anlagentechnik |  | Supply and installation of LED handrail lamp with individual control,incl. all accessories (Z19). LED lamp for easy installation in a stainless steel handrail; attachment to the handle; including connection terminals up to 1.5 mm2, resistant to vibration and corrosion; suitable for cable duct circuits in the handrail, with pressure test due to pressure and suction tensions in the railway tunnel. Impact-resistant polycarbonate lamp; translucent. The height of the mounting point in the handrail is approx. 1 m. Retractable light optics with at least 5 lx at the edge, possibility to illuminate other equipment above the handrail (without impairing vision). Permissible temperature range: from -20 ° C to + 40 ° C; Degree of protection: IP 66; Protection class: III; Impact resistance: IK07; Rated voltage: 24 V/DC; Lighting: LED 0.65 W; Light color 4,000 K; Type of control: PLC24 - up to 30 lamps per circuit. The control electronics are pre-programmed in the factory with a unique lamp ID to use individual lamp control using the power control unit. The electronics are fully integrated into the lamp housing and must not reduce the degree of protection/protection class. Location-separate control electronics are not permitted. Control over current consumption is not considered as individual control and is not allowed. Lamp approved for systems in accordance with ÖVE ÖNORM E-8002. 50,000 hours guaranteed service life on electronics and LEDs and lamps in accordance with warranty conditions. Installation of system components from different manufacturers is not allowed because the operation of the entire system cannot be guaranteed. Lamps or fasteners that protrude more than 2 mm from the surface must not be used. Reflectors or light-directing components necessary to illuminate the withdrawal path shall be installed in the lamp housing. The same position is also used for additional LED illumination of emergency exit signs and hydrants. The additional cut-out of the lamp required for this must be set separately in its/next position. E.g. type: Tube-BK-PLC, product: din-Anlagentechnik |  | kos (pcs) | 2823 |  | 0 | 09.07.02.0011. | NE
01.01.01.01.0012. | Izdelava dodatnega izreza za svetilko v ročaju (Z19). Za dodatno potrebno LED osvetlitev na območju znakov za zasilni izhod in hidrantov. Laserski izrez v ograji cevi, za vgradnjo zgoraj opisane LED svetilke. Možnost, izreza pod poljubnim kotom. Ročajev, kjer to ni mogoče, se ne sme uporabljati. Npr. tip: Laserausschnitt LED, proizvod: din-Anlagentechnik |  | Making an additional cut-out for the lamp in the handrail (Z19). For additional LED lighting in the area of emergency exit signs and hydrants. Laser cutout in the handrail tube, for the installation of the LED lamp described above. Option to cut at any angle. Handrails should not be used where this is not possible. E.g. type: Laserausschnitt LED, product: din-Anlagentechnik |  | kos (pcs) | 170 |  | 0 | 09.07.02.0012. | NE
01.01.01.01.0013. | Dobava in montaža vodnika 1,5 mm2 (AWG 16) v ročaj (Z19). Posamezni vodniki za ožičenje v ograjni cevi, brez halogena, negorljivi, brez strupenih plinov. XtraECO-UL / cUL / AWM / HAR AWG16-1.50 mm2 Slog 3578 600V-105 ° C / H07Z-K 450 / 750V-90 °C Vodnik po EN 60228 Kl.5 Debelina stene / zunanji premer: 0,76 / 3.30 mm Različne barve za prepoznavanje različnih tokokrogov. Npr. tip: XtraECO 1,5mm², proizvod: Medi Kabel |  | Supply and installation of 1.5 mm2 (AWG 16) cable in the handrail (Z19). Individual wiring conductors in the fence pipe, halogen-free, non-flammable, no toxic gases. XtraECO-UL/cUL/AWM/HAR AWG16-1.50 mm2 Record 3578 600V-105 °C/H07Z-K 450/ 750V-90 °C Conductor according to EN 60228 Kl.5 thickness/outer diameter: 0.76/3.30 mm Different colors to identify different circuits. E.g. type: XtraECO 1.5mm², product: Medi Cable |  | m | 20685 |  | 0 | 09.07.02.0013. | NE
01.01.01.01.0014. | Dobava in montaža ploščic za označevanje svetilk, komplet s pritrdilnim priborom in samolepilno nalepko z oznako svetilk. Ploščica velikos (pcs)ti 200x100 mm mora biti iz V4A materiala. Nalepka mora biti vodoodporna, rdeče barve, s črno pisavo velikos (pcs)ti 8 mm. |  | Supply and installation of lamps for marking lamps, a set with fastening accessories and a self-adhesive sticker with the marking of lamps. The tile size 200x100 mm must be made of V4A material. The label must be waterproof, red in color, with a black font size of 8 mm. |  | kpl (set) | 116 |  | 0 | 09.07.02.0044. | NE
01.01.01.02. | Napajanje in nadzor svetilk |  | Power supply and light control |  |  |  |  | 0
01.01.01.02.0001. | Dobava in montaža nadzorne enote za svetilke (ZR2), skupaj z vsem priborom. din nadzorna enota za uporabo v skladno z novim varnostnim konceptom. Celoten sistem, odobren s strani SŽ, za napajanje, upravljanje, nadzor in spremljanje zgoraj opisanih LED svetilk, možnostjo mrežnega povezovanja komponent, vizualizacija, vključno z grafičnim prikazom vseh komponent sistema. Posamezni napajalnik omogoča osvetlitev 500 m odseka predora. Namestitev enot v elektro prostorih oz. elektro nišah. Funkcija samodejnega iskanja svetilk in poenostavljeno programiranje zaradi edinstvene identifikacijske luči LED svetilk. Možnost programskega določanja spoja vsaki posamezni svetilki, brez poseganja v svetilko. To je potrebno zaradi možnosti aktiviranje s tipkalom v predoru za vklop svetilk. Nadzor nad vsako posamezno svetilko. Nadzor toka se ne šteje za posamični nadzor svetilke in ni dovoljen. Za izvajanje varnostnega koncepta predora in sistema za optično vodenje, ki je v njem potreben, mora biti nadzorna enota opremljena z možnostjo preklopa smeri umika (FSU). Namestitev sistemskih komponent različnih proizvajalcev ni dovoljena, ker delovanja celotnega sistema ni mogoče zagotoviti. Sistemi, v skladu z ÖVE ÖNORM E-8002. 50.000 ur zagotovljena življenjska doba celotnega sistema v skladu z garancijskimi pogoji. Različica sistema: sistem stenskih omar, prašno lakirano jeklo, RAL7035. Omrežni priključek: enofazni 230 V izmenični tok, 50 Hz; Izhodna napetost: 24-29V / DC; Priključne sponke: dovod: 2,5 mm²; tokokrogi: 10 mm²; Uvod kablov: uvodnice od zgoraj ali spodaj specifično za projekt; Območje delovne temperature: od 0 ° C do + 35 ° C; Največja vlažnost zraka: 85% brez kondenzacije; Stopnja zaščite: IP 54; Vir napajanja: zunanji UPS; Signalni brezpotencialni kontakti: 4 x, 30 V DC / 1 A / ohmsko breme; Potencialno krmilni vhodi: 6 (od tega 1x vklop / izklop ograje, 1x fazni nadzor); Krmilni izhodi: 1, napajanje 20 V DC - 29 V DC / 0,3 A; BUS povezave: 2 x Ethernet RJ45; Druge povezave: USB1; Vezja: 6 kos (pcs)ov s po 30 naslovi; Nadzor: posamični nadzor svetilke; Tip vezja: PLC24, razširljiv na FSU; Dimenzije: 560 x 750 x 250 mm (ŠxVxD); Teža: 30 kg. Npr. tip: SU 6 NET US IP54, proizvod: din-Anlagentechnik |  | Supply and installation of lamp control unit (ZR), incl. accessories. Control unit for use in accordance with the new security concept. The entire system, approved by SŽ, for power supply, management, control and monitoring of the LED lamps described above, the possibility of network connection of components, visualization, including a graphical display of all system components. An individual power supply allows illumination of 500 m of the tunnel section. Installation of units in electrical rooms or electrical niches. Automatic lamp search function and simplified programming due to the unique identification light of the LED lamps. Possibility of programmatic determination of the connection of each individual lamp, without interfering with the lamp. This is necessary due to the possibility of activation with the button in the tunnel to turn on the lights. Control of each individual lamp. Current control is not considered as individual lamp control and is not permitted. To implement the safety concept of the tunnel and the optical guidance system required in it, the control unit must be equipped with the possibility of switching the direction of withdrawal (FSU). Installation of system components from different manufacturers is not allowed because the operation of the entire system cannot be guaranteed. In accordance with ÖVE ÖNORM E-8002. 50,000 hours guaranteed lifetime of the entire system in accordance with the warranty conditions. System version: wall cabinet system, powder coated steel, RAL7035. Mains connection: single-phase 230 V AC, 50 Hz; Output voltage: 24-29V / DC; Terminal blocks: inlet: 2.5 mm²; circuits: 10 mm²; Cable entry: bushings from above or below project specific; Operating temperature range: from 0 ° C to + 35 ° C; Maximum humidity: 85% non-condensing; Degree of protection: IP 54; Power source: external UPS; Signal potential-free contacts: 4 x, 30 V DC / 1 A / ohmic load; Potential control inputs: 6 (of which 1x fence on / off, 1x phase control); Control outputs: 1, power supply 20 V DC - 29 V DC / 0.3 A; BUS connections: 2 x Ethernet RJ45; Other connections: USB1; Circuit: 6 pieces with 30 titles each; Control: individual control of the lamp; Circuit type: PLC24, expandable to FSU; Dimensions: 560 x 750 x 250 mm (WxHxD); Weight: 30 kg. E.g. type: SU 6 NET US IP54, product: din-Anlagentechnik |  | kos (pcs) | 58 |  | 0 | 09.07.02.0014. | DA | ((2TDK_Lokacija/Projekt=='2TDK') AND (2TDK_Klasifikacija/ObjektTip=='TUN') AND (2TDK_Klasifikacija/Sistem=='ELO') AND (2TDK_Lokacija/ObjektSifra=='T02') AND (2TDK_Lokacija/ConaTip=='PRE') AND (2TDK_Lokacija/ConaSifra=='01') AND (2TDK_Lokacija/ElementTip=='Omara') AND (2TDK_Atributi/ElementSifra=='ZR2')) OR ((2TDK_Lokacija/Projekt=='2TDK') AND (2TDK_Klasifikacija/ObjektTip=='TUN') AND (2TDK_Klasifikacija/Sistem=='ELO') AND (2TDK_Lokacija/ObjektSifra=='T02') AND (2TDK_Lokacija/ConaTip=='PRE') AND (2TDK_Lokacija/ConaSifra=='02') AND (2TDK_Lokacija/ElementTip=='Omara') AND (2TDK_Atributi/ElementSifra=='ZR2')) OR ((2TDK_Lokacija/Projekt=='2TDK') AND (2TDK_Klasifikacija/ObjektTip=='TUN') AND (2TDK_Klasifikacija/Sistem=='ELO') AND (2TDK_Lokacija/ObjektSifra=='T02') AND (2TDK_Lokacija/ConaTip=='PRE') AND (2TDK_Lokacija/ConaSifra=='03') AND (2TDK_Lokacija/ElementTip=='Omara') AND (2TDK_Atributi/ElementSifra=='ZR2')) OR ((2TDK_Lokacija/Projekt=='2TDK') AND (2TDK_Klasifikacija/ObjektTip=='TUN') AND (2TDK_Klasifikacija/Sistem=='ELO') AND (2TDK_Lokacija/ObjektSifra=='T02') AND (2TDK_Lokacija/ConaTip=='PRE') AND (2TDK_Lokacija/ConaSifra=='04') AND (2TDK_Lokacija/ElementTip=='Omara') AND (2TDK_Atributi/ElementSifra=='ZR2')) OR ((2TDK_Lokacija/Projekt=='2TDK') AND (2TDK_Klasifikacija/ObjektTip=='TUN') AND (2TDK_Klasifikacija/Sistem=='ELO') AND (2TDK_Lokacija/ObjektSifra=='T02') AND (2TDK_Lokacija/ConaTip=='PRE') AND (2TDK_Lokacija/ConaSifra=='05') AND (2TDK_Lokacija/ElementTip=='Omara') AND (2TDK_Atributi/ElementSifra=='ZR2')) OR ((2TDK_Lokacija/Projekt=='2TDK') AND (2TDK_Klasifikacija/ObjektTip=='TUN') AND (2TDK_Klasifikacija/Sistem=='ELO') AND (2TDK_Lokacija/ObjektSifra=='T02') AND (2TDK_Lokacija/ConaTip=='PRE') AND (2TDK_Lokacija/ConaSifra=='06') AND (2TDK_Lokacija/ElementTip=='Omara') AND (2TDK_Atributi/ElementSifra=='ZR2')) OR ((2TDK_Lokacija/Projekt=='2TDK') AND (2TDK_Klasifikacija/ObjektTip=='TUN') AND (2TDK_Klasifikacija/Sistem=='ELO') AND (2TDK_Lokacija/ObjektSifra=='T02') AND (2TDK_Lokacija/ConaTip=='PRE') AND (2TDK_Lokacija/ConaSifra=='07') AND (2TDK_Lokacija/ElementTip=='Omara') AND (2TDK_Atributi/ElementSifra=='ZR2')) OR ((2TDK_Lokacija/Projekt=='2TDK') AND (2TDK_Klasifikacija/ObjektTip=='TUN') AND (2TDK_Klasifikacija/Sistem=='ELO') AND (2TDK_Lokacija/ObjektSifra=='T02') AND (2TDK_Lokacija/ConaTip=='PRE') AND (2TDK_Lokacija/ConaSifra=='08') AND (2TDK_Lokacija/ElementTip=='Omara') AND (2TDK_Atributi/ElementSifra=='ZR2')) OR ((2TDK_Lokacija/Projekt=='2TDK') AND (2TDK_Klasifikacija/ObjektTip=='TUN') AND (2TDK_Klasifikacija/Sistem=='ELO') AND (2TDK_Lokacija/ObjektSifra=='T02') AND (2TDK_Lokacija/ConaTip=='PRE') AND (2TDK_Lokacija/ConaSifra=='09') AND (2TDK_Lokacija/ElementTip=='Omara') AND (2TDK_Atributi/ElementSifra=='ZR2')) OR ((2TDK_Lokacija/Projekt=='2TDK') AND (2TDK_Klasifikacija/ObjektTip=='TUN') AND (2TDK_Klasifikacija/Sistem=='ELO') AND (2TDK_Lokacija/ObjektSifra=='T02') AND (2TDK_Lokacija/ConaTip=='PRE') AND (2TDK_Lokacija/ConaSifra=='10') AND (2TDK_Lokacija/ElementTip=='Omara') AND (2TDK_Atributi/ElementSifra=='ZR2')) OR ((2TDK_Lokacija/Projekt=='2TDK') AND (2TDK_Klasifikacija/ObjektTip=='TUN') AND (2TDK_Klasifikacija/Sistem=='ELO') AND (2TDK_Lokacija/ObjektSifra=='T02') AND (2TDK_Lokacija/ConaTip=='PRE') AND (2TDK_Lokacija/ConaSifra=='11') AND (2TDK_Lokacija/ElementTip=='Omara') AND (2TDK_Atributi/ElementSifra=='ZR2')) OR ((2TDK_Lokacija/Projekt=='2TDK') AND (2TDK_Klasifikacija/ObjektTip=='TUN') AND (2TDK_Klasifikacija/Sistem=='ELO') AND (2TDK_Lokacija/ObjektSifra=='T02') AND (2TDK_Lokacija/ConaTip=='PRE') AND (2TDK_Lokacija/ConaSifra=='12') AND (2TDK_Lokacija/ElementTip=='Omara') AND (2TDK_Atributi/ElementSifra=='ZR2')) OR ((2TDK_Lokacija/Projekt=='2TDK') AND (2TDK_Klasifikacija/ObjektTip=='TUN') AND (2TDK_Klasifikacija/Sistem=='ELO') AND (2TDK_Lokacija/ObjektSifra=='T02') AND (2TDK_Lokacija/ConaTip=='PRE') AND (2TDK_Lokacija/ConaSifra=='13') AND (2TDK_Lokacija/ElementTip=='Omara') AND (2TDK_Atributi/ElementSifra=='ZR2')) OR ((2TDK_Lokacija/Projekt=='2TDK') AND (2TDK_Klasifikacija/ObjektTip=='PLA') AND (2TDK_Klasifikacija/Sistem=='ELO') AND (2TDK_Lokacija/ObjektSifra=='T2D') AND (2TDK_Lokacija/ConaTip=='VNP') AND (2TDK_Lokacija/ConaSifra=='DI') AND (2TDK_Klasifikacija/ElementTip=='Omara') AND (2TDK_Atributi/ElementSifra=='ZR2')) OR ((2TDK_Lokacija/Projekt=='2TDK') AND (2TDK_Klasifikacija/ObjektTip=='PLA') AND (2TDK_Klasifikacija/Sistem=='ELO') AND (2TDK_Lokacija/ObjektSifra=='T2K') AND (2TDK_Lokacija/ConaTip=='TRP') AND (2TDK_Lokacija/ConaSifra=='14') AND (2TDK_Klasifikacija/ElementTip=='Omara') AND (2TDK_Atributi/ElementSifra=='ZR2')) | NumberOfItems
01.01.01.02.0002. | Programiranje, zagon in vzpostavitev interne mreže nadzornih enot. Programiranje in vzpostavitev omrežja nadzornih enot din. Izvajanje funkcije iskanja svetilke in programiranje posamezne svetilke, določitev vrste spoja in preverjanje funkcionalnosti. Vključevanje zunanjih krmilnih kontaktov in dodelitev ostalim nadzornim enotam in svetilkam na posameznih območjih. Vključitev sistemskih sistemov v podatkovno omrežje SŽ z uporabo IP naslova (določijo ga SŽ). Neobvezna mrežna povezovanja z optičnimi kabli (zagotavlja jih SŽ na mestu). Koordinacija in programiranje scenarijev preklopa za nadzor nad izhodnimi potmi (FSU), ki jih določijo SŽ. Izvedba: din-Anlagentechnik |  | Programming, commissioning and establishment of an internal network of control units. Programming and establishment of a network of control units din. Performing the lamp search function and programming the individual lamp, determining the type of connection and checking the functionality. Integration of external control contacts and assignment to other control units and luminaires in individual areas. Inclusion of system systems in the SŽ data network using an IP address (determined by SŽ). Optional network connections with optical cables (provided by SŽ on site). Coordination and programming of switching scenarios for output path control (FSU) determined by SŽ. Version: din-Anlagentechnik |  | kos (pcs) | 56 |  | 0 | 09.07.02.0015. | NE
01.01.01.02.0003. | Dobava in montaža SU mrežne komponente / SU NET mrežni pretvornik optika/UTP - enojni. Mrežni pretvornik SU omogoča doseganje večjih razdalj, ki presegajo omejeno povezavo za Ethernet, ki je približno 100 m. Ločeno omrežje za zasilno razsvetljavo. Omrežni kabli morajo biti vsaj Cat5e. Uporablja se za medsebojno povezovanje komponent SU omrežje, ki so medsebojno oddaljene več kot 100m. Pretvornik je potreben na obeh koncih optičnega vodnika (pretvorba Ethernet-1000Base-SX / LX). Tehnični podatki : Ohišje: Stensko ohišje iz plastike Napajanje: 24 V DC Zaščitni razred: III Stopnja zaščite: IP 54 Temp. okolice: 0°C do + 40°C Najv. rel. vlažnost: 85% brez kondenzacije Uvod kabla: 4 uvodnice M20 BUS povezave: 1xEthernet 10/100 / 1000Base-T (X) Priključne sponke: Napajanje: 2,5 mm² Teža: 1,3 kg Mere (mm): Š = 255 V = 180 G = 175 Npr. tip:SU NET Netzwerkverlängerung LWL 1-fach, proizvod: din-Dietmar Nocker Sicherheitstechnik GmbH & Co KG |  | Supply and installation of SU network components / SU NET network converter optics / UTP - single. The SU network converter allows you to achieve greater distances exceeding the limited Ethernet connection of about 100 m. Separate emergency lighting network. Network cables must be at least Cat5e. It is used to interconnect SU network components that are more than 100m apart. A converter is required at both ends of the optical cable (Ethernet-1000Base-SX / LX conversion). Technical information: Housing: Plastic wall housing Power supply: 24 V DC Protection class: III Degree of protection: IP 54 Temp. surroundings: 0 ° C to + 40 ° C Max. rel. humidity: 85% non-condensing Cable entry: 4 M20 sockets BUS connections: 1xEthernet 10/100 / 1000Base-T (X) Terminal blocks: Power supply: 2.5 mm² Weight: 1.3 kg Dimensions (mm): W = 255 H = 180 D = 175 E.g. type: SU NET Netzwerkverlängerung LWL 1-fach, product: din-Dietmar Nocker Sicherheitstechnik GmbH & Co KG |  | kos (pcs) | 15 |  | 0 | 09.07.02.0016. | NE
01.01.01.02.0004. | Dobava in polaganje kabla za univerzalno kabliranje FTP CAT.6A, 4×2×24 AWG, zaključenega s konektorjem FTP RJ45, CAT.6A na vsaki strani, dolžine 3 m |  | Supply and installation of patch cable FTP CAT.6A, 4 × 2 × 24 AWG, terminated with FTP connector RJ45, CAT.6A on each side, length 3 m |  | kos (pcs) | 56 |  | 0 | 09.16.04.0002. | NE
01.01.01.02.0005. | Dobava in montaža patch optičnega kabla A/I-VH 2G 50/125 µm s konektorji LX, vključno z vso opremo in dodatki, dolžine 30 m |  | Supply and installation of patch optical cable A/I-VH 2G 50/125 µm with LX connectors, including all equipment and accessories, length 30 m |  | kos (pcs) | 30 |  | 0 | 09.16.04.0003. | NE
01.01.01.03. | Predorske svetilke |  | Tunnel lights |  |  |  |  | 0
01.01.01.03.0001. | Dobava in montaža piktogramske predorske LED svetilke-dvostranska (Z2), skupaj z vsem priborom. LED predorska piktogramska svetilka za zidno bočno montažo, iz nerjavečega jekla; s tlačnim preizkusom zaradi tlaka in sesalnih napetosti v železniškem predoru. Zasnovana tako, da ne slepi vlakovnega osebja. Vgrajena elektronika za posamični nadzor. Dimenzije: 184x223x488mm (dšv) Stopnja zaščite: IP 65 Zaščitni razred: III Nazivna napetost: 24 V / DC Priključna moč: 4W Območje razpoznavnosti: 25 m Barva piktograma: signalno modra RAL 5005 Vrsta nadzora: PLC24 Nadzorna elektronika je vnaprej programirana v tovarni z edinstvenim ID-jem svetilke za uporabo posamičnega nadzora svetilke z uporabo napajalno nadzorne enote. Elektronika v celoti vgrajena v ohišje svetilke in ne sme zmanjšati stopnje zaščite / zaščitnega razreda. Lokacijsko ločena elektronika za nadzor ni dovoljena. Nadzor preko porabe toka se ne obravnava kot posamični nadzor in ni dovoljen. Svetilka odobrena za sisteme v skladu z ÖVE ÖNORM E-8002. 50.000 ur zagotovljena življenjska doba na elektroniko in LED in svetilke v skladu z garancijskimi pogoji. Npr. tip: din-Rail RZ2 PLC, proizvod: din-Anlagentechnik |  | Supply and installation of pictogram tunnel LED lamp-double-sided (Z2), together with all accessories. LED tunnel pictogram lamp for wall side mounting, stainless steel; passed test for pressure and suction stress in the railway tunnel. Designed not to blind train staff. Built-in electronics for individual control. Dimensions: 184x223x488mm (L x W x H) Degree of protection: IP 65 Protection class: III Rated voltage: 24 V/DC Connected load: 4W Recognition area: 25 m Pictogram color: signal blue RAL 5005 Type of control: PLC24 The control electronics are pre-programmed in the factory with a unique lamp ID to use individual lamp control using the power control unit. The electronics are fully integrated into the lamp housing and must not reduce the degree of protection class. Location-separate control electronics are not permitted. Control over current consumption is not considered as individual control and is not allowed. Lamp approved for systems in accordance with ÖVE ÖNORM E-8002. 50,000 hours guaranteed service life on electronics and LEDs and lamps in accordance with warranty conditions. E.g. type: din-Rail RZ2 PLC, product: din-Anlagentechnik |  | kos (pcs) | 28 |  | 0 | 09.07.02.0018. | DA | (2TDK_Lokacija/Projekt=='2TDK') AND (2TDK_Klasifikacija/ObjektTip=='TUN') AND (2TDK_Klasifikacija/Sistem=='ELO') AND (2TDK_Lokacija/ObjektSifra=='T02') AND (2TDK_Lokacija/ConaTip=='TUN') AND (2TDK_Lokacija/ConaSifra=='XX') AND (2TDK_Klasifikacija/ElementTip=='ZasilnaRazsvetljava') AND (2TDK_Atributi/ElementSifra=='Z2') | NumberOfItems
01.01.01.03.0002. | Dobava in montaža piktogramske predorske LED svetilke-enostranska (Z3), skupaj z vsem priborom. LED predorska piktogramska svetilka za zidno montažo, iz nerjavečega jekla; s tlačnim preizkusom zaradi tlaka in sesalnih napetosti v železniškem predoru. Zasnovana tako, da ne slepi vlakovnega osebja. Vgrajena elektronika za posamični nadzor. Dimenzije: 386x269x51mm (dšg) Stopnja zaščite: IP 65 Zaščitni razred: III Nazivna napetost: 24 V / DC Priključna moč: 4W Območje razpoznavnosti: 35m Vrsta nadzora: PLC24 Nadzorna elektronika je vnaprej programirana v tovarni z edinstvenim ID-jem svetilke za uporabo posamičnega nadzora svetilke z uporabo napajalno nadzorne enote. Elektronika v celoti vgrajena v ohišje svetilke in ne sme zmanjšati stopnje zaščite / zaščitnega razreda. Lokacijsko ločena elektronika za nadzor ni dovoljena. Nadzor preko porabe toka se ne obravnava kot posamični nadzor in ni dovoljen. Svetilka odobrena za sisteme v skladu z ÖVE ÖNORM E-8002. 50.000 ur zagotovljena življenjska doba na elektroniko in LED in svetilke v skladu z garancijskimi pogoji. Npr. tip: din-Rail RZ1 PLC, proizvod: din-Anlagentechnik |  | "Supply and installation of pictogram tunnel LED lamp-single-sided (Z3), together with all accessories. LED tunnel pictogram lamp for wall mounting, stainless steel; passed test for pressure and suction stresses in the railway tunnel. Designed not to blind train staff. Built-in electronics for individual control. Dimensions: 386x269x51mm (dšg) Degree of protection: IP 65 Protection class: III Rated voltage: 24 V/DC Connected load: 4W Recognition area: 35m Type of control: PLC24 The control electronics are pre-programmed in the factory with a unique lamp ID to use individual lamp control using the power control unit. The electronics are fully integrated into the lamp housing and must not reduce the degree of protection class. Location-separate control electronics are not permitted. Control over current consumption is not considered as individual control and is not allowed. Lamp approved for systems in accordance with ÖVE ÖNORM E-8002. 50,000 hours guaranteed service life on electronics and LEDs and lamps in accordance with warranty conditions. E.g. type: din-Rail RZ1 PLC, product: din-Anlagentechnik " |  | kos (pcs) | 13 |  | 0 | 09.07.02.0019. | DA | ((2TDK_Lokacija/Projekt=='2TDK') AND (2TDK_Klasifikacija/ObjektTip=='TUN') AND (2TDK_Klasifikacija/Sistem=='ELO') AND (2TDK_Lokacija/ObjektSifra=='T02') AND (2TDK_Lokacija/ConaTip=='PRE') AND (2TDK_Lokacija/ConaSifra=='01') AND (2TDK_Lokacija/ElementTip=='ZasilnaRazsvetljava') AND (2TDK_Atributi/ElementSifra=='Z3')) OR ((2TDK_Lokacija/Projekt=='2TDK') AND (2TDK_Klasifikacija/ObjektTip=='TUN') AND (2TDK_Klasifikacija/Sistem=='ELO') AND (2TDK_Lokacija/ObjektSifra=='T02') AND (2TDK_Lokacija/ConaTip=='PRE') AND (2TDK_Lokacija/ConaSifra=='02') AND (2TDK_Lokacija/ElementTip=='ZasilnaRazsvetljava') AND (2TDK_Atributi/ElementSifra=='Z3')) OR ((2TDK_Lokacija/Projekt=='2TDK') AND (2TDK_Klasifikacija/ObjektTip=='TUN') AND (2TDK_Klasifikacija/Sistem=='ELO') AND (2TDK_Lokacija/ObjektSifra=='T02') AND (2TDK_Lokacija/ConaTip=='PRE') AND (2TDK_Lokacija/ConaSifra=='03') AND (2TDK_Lokacija/ElementTip=='ZasilnaRazsvetljava') AND (2TDK_Atributi/ElementSifra=='Z3')) OR ((2TDK_Lokacija/Projekt=='2TDK') AND (2TDK_Klasifikacija/ObjektTip=='TUN') AND (2TDK_Klasifikacija/Sistem=='ELO') AND (2TDK_Lokacija/ObjektSifra=='T02') AND (2TDK_Lokacija/ConaTip=='PRE') AND (2TDK_Lokacija/ConaSifra=='04') AND (2TDK_Lokacija/ElementTip=='ZasilnaRazsvetljava') AND (2TDK_Atributi/ElementSifra=='Z3')) OR ((2TDK_Lokacija/Projekt=='2TDK') AND (2TDK_Klasifikacija/ObjektTip=='TUN') AND (2TDK_Klasifikacija/Sistem=='ELO') AND (2TDK_Lokacija/ObjektSifra=='T02') AND (2TDK_Lokacija/ConaTip=='PRE') AND (2TDK_Lokacija/ConaSifra=='05') AND (2TDK_Lokacija/ElementTip=='ZasilnaRazsvetljava') AND (2TDK_Atributi/ElementSifra=='Z3')) OR ((2TDK_Lokacija/Projekt=='2TDK') AND (2TDK_Klasifikacija/ObjektTip=='TUN') AND (2TDK_Klasifikacija/Sistem=='ELO') AND (2TDK_Lokacija/ObjektSifra=='T02') AND (2TDK_Lokacija/ConaTip=='PRE') AND (2TDK_Lokacija/ConaSifra=='06') AND (2TDK_Lokacija/ElementTip=='ZasilnaRazsvetljava') AND (2TDK_Atributi/ElementSifra=='Z3')) OR ((2TDK_Lokacija/Projekt=='2TDK') AND (2TDK_Klasifikacija/ObjektTip=='TUN') AND (2TDK_Klasifikacija/Sistem=='ELO') AND (2TDK_Lokacija/ObjektSifra=='T02') AND (2TDK_Lokacija/ConaTip=='PRE') AND (2TDK_Lokacija/ConaSifra=='07') AND (2TDK_Lokacija/ElementTip=='ZasilnaRazsvetljava') AND (2TDK_Atributi/ElementSifra=='Z3')) OR ((2TDK_Lokacija/Projekt=='2TDK') AND (2TDK_Klasifikacija/ObjektTip=='TUN') AND (2TDK_Klasifikacija/Sistem=='ELO') AND (2TDK_Lokacija/ObjektSifra=='T02') AND (2TDK_Lokacija/ConaTip=='PRE') AND (2TDK_Lokacija/ConaSifra=='08') AND (2TDK_Lokacija/ElementTip=='ZasilnaRazsvetljava') AND (2TDK_Atributi/ElementSifra=='Z3')) OR ((2TDK_Lokacija/Projekt=='2TDK') AND (2TDK_Klasifikacija/ObjektTip=='TUN') AND (2TDK_Klasifikacija/Sistem=='ELO') AND (2TDK_Lokacija/ObjektSifra=='T02') AND (2TDK_Lokacija/ConaTip=='PRE') AND (2TDK_Lokacija/ConaSifra=='09') AND (2TDK_Lokacija/ElementTip=='ZasilnaRazsvetljava') AND (2TDK_Atributi/ElementSifra=='Z3')) OR ((2TDK_Lokacija/Projekt=='2TDK') AND (2TDK_Klasifikacija/ObjektTip=='TUN') AND (2TDK_Klasifikacija/Sistem=='ELO') AND (2TDK_Lokacija/ObjektSifra=='T02') AND (2TDK_Lokacija/ConaTip=='PRE') AND (2TDK_Lokacija/ConaSifra=='10') AND (2TDK_Lokacija/ElementTip=='ZasilnaRazsvetljava') AND (2TDK_Atributi/ElementSifra=='Z3')) OR ((2TDK_Lokacija/Projekt=='2TDK') AND (2TDK_Klasifikacija/ObjektTip=='TUN') AND (2TDK_Klasifikacija/Sistem=='ELO') AND (2TDK_Lokacija/ObjektSifra=='T02') AND (2TDK_Lokacija/ConaTip=='PRE') AND (2TDK_Lokacija/ConaSifra=='11') AND (2TDK_Lokacija/ElementTip=='ZasilnaRazsvetljava') AND (2TDK_Atributi/ElementSifra=='Z3')) OR ((2TDK_Lokacija/Projekt=='2TDK') AND (2TDK_Klasifikacija/ObjektTip=='TUN') AND (2TDK_Klasifikacija/Sistem=='ELO') AND (2TDK_Lokacija/ObjektSifra=='T02') AND (2TDK_Lokacija/ConaTip=='PRE') AND (2TDK_Lokacija/ConaSifra=='12') AND (2TDK_Lokacija/ElementTip=='ZasilnaRazsvetljava') AND (2TDK_Atributi/ElementSifra=='Z3')) OR ((2TDK_Lokacija/Projekt=='2TDK') AND (2TDK_Klasifikacija/ObjektTip=='TUN') AND (2TDK_Klasifikacija/Sistem=='ELO') AND (2TDK_Lokacija/ObjektSifra=='T02') AND (2TDK_Lokacija/ConaTip=='PRE') AND (2TDK_Lokacija/ConaSifra=='13') AND (2TDK_Lokacija/ElementTip=='ZasilnaRazsvetljava') AND (2TDK_Atributi/ElementSifra=='Z3')) | NumberOfItems
01.01.01.03.0003. | Dobava in montaža piktogramske predorske LED svetilke-enostranska (Z3Z), skupaj z vsem priborom. LED predorska piktogramska svetilka za zidno montažo, iz nerjavečega jekla; s tlačnim preizkusom zaradi tlaka in sesalnih napetosti v železniškem predoru. Zasnovana tako, da ne slepi vlakovnega osebja. Vgrajena elektronika za posamični nadzor. Dimenzije: 386x269x51mm (dšg) Stopnja zaščite: IP 65 Zaščitni razred: III Nazivna napetost: 24 V / DC Priključna moč: 4W Območje razpoznavnosti: 35m Barva piktograma: signalno modra RAL 5005 Vrsta nadzora: PLC24 Nadzorna elektronika je vnaprej programirana v tovarni z edinstvenim ID-jem svetilke za uporabo posamičnega nadzora svetilke z uporabo napajalno nadzorne enote. Elektronika v celoti vgrajena v ohišje svetilke in ne sme zmanjšati stopnje zaščite / zaščitnega razreda. Lokacijsko ločena elektronika za nadzor ni dovoljena. Nadzor preko porabe toka se ne obravnava kot posamični nadzor in ni dovoljen. Svetilka odobrena za sisteme v skladu z ÖVE ÖNORM E-8002. 50.000 ur zagotovljena življenjska doba na elektroniko in LED in svetilke v skladu z garancijskimi pogoji. Npr. tip: din-Rail RZ1 PLC, proizvod: din-Anlagentechnik |  | Supply and installation of pictogram tunnel LED lamp-single-sided (Z3Z), together with all accessories. LED tunnel pictogram lamp for wall mounting, stainless steel; by pressure test due to pressure and suction stresses in the railway tunnel. Designed not to blind train staff. Built-in electronics for individual control. Dimensions: 386x269x51mm (dšg) Degree of protection: IP 65 Protection class: III Rated voltage: 24 V / DC Connected load: 4W Recognition area: 35m Pictogram color: signal blue RAL 5005 Type of control: PLC24 The control electronics are pre-programmed in the factory with a unique lamp ID to use individual lamp control using the power control unit. The electronics are fully integrated into the lamp housing and must not reduce the degree of protection / protection class. Location-separate control electronics are not permitted. Control over current consumption is not considered as individual control and is not allowed. Lamp approved for systems in accordance with ÖVE ÖNORM E-8002. 50,000 hours guaranteed service life on electronics and LEDs and lamps in accordance with warranty conditions. Eg. type: din-Rail RZ1 PLC, product: din-Anlagentechnik |  | kos (pcs) | 1 |  | 0 | 09.07.02.0020. | NE
01.01.01.03.0004. | Dobava in montaža predorske LED svetilke (Z20), skupaj z vsem priborom. LED predorska za zidno montažo, iz polikarbonata; s tlačnim preizkusom zaradi tlaka in sesalnih napetosti v železniškem predoru. Zasnovana tako, da ne slepi vlakovnega osebja. Vgrajena elektronika za posamični nadzor. Dimenzije: 676x200x111mm (dšg) Stopnja zaščite: IP 65 Zaščitni razred: III Nazivna napetost: 24 V / DC Priključna moč: 9W Barva svetlobe: 4000K Vrsta nadzora: PLC24 Nadzorna elektronika je vnaprej programirana v tovarni z edinstvenim ID-jem svetilke za uporabo posamičnega nadzora svetilke z uporabo napajalno nadzorne enote. Elektronika v celoti vgrajena v ohišje svetilke in ne sme zmanjšati stopnje zaščite / zaščitnega razreda. Lokacijsko ločena elektronika za nadzor ni dovoljena. Nadzor preko porabe toka se ne obravnava kot posamični nadzor in ni dovoljen. Svetilka odobrena za sisteme v skladu z ÖVE ÖNORM E-8002. 50.000 ur zagotovljena življenjska doba na elektroniko in LED in svetilke v skladu z garancijskimi pogoji. Npr. tip: din-Rail AP80 PLC, proizvod: din-Anlagentechnik |  | "Supply and installation of tunnel LED lamp (Z20), together with all accessories. LED tunnel for wall mounting, made of polycarbonate; by pressure test due to pressure and suction stresses in the railway tunnel. Designed not to blind train staff. Built-in electronics for individual control. Dimensions: 676x200x111mm (dšg) Degree of protection: IP 65 Protection class: III Rated voltage: 24 V / DC Connected load: 9W Light color: 4000K Type of control: PLC24 The control electronics are pre-programmed in the factory with a unique lamp ID to use individual lamp control using the power control unit. The electronics are fully integrated into the lamp housing and must not reduce the degree of protection / protection class. Location-separate control electronics are not permitted. Control over current consumption is not considered as individual control and is not allowed. Lamp approved for systems in accordance with ÖVE ÖNORM E-8002. 50,000 hours guaranteed service life on electronics and LEDs and lamps in accordance with warranty conditions. E.g. type: din-Rail AP80 PLC, product: din-Anlagentechnik " |  | kos (pcs) | 13 |  | 0 | 09.07.02.0026. | DA | (2TDK_Lokacija/Projekt=='2TDK') AND (2TDK_Klasifikacija/ObjektTip=='TUN') AND (2TDK_Klasifikacija/Sistem=='ELO') AND (2TDK_Lokacija/ObjektSifra=='T02') AND (2TDK_Lokacija/ConaTip=='TUN') AND (2TDK_Lokacija/ConaSifra=='XX') AND (2TDK_Klasifikacija/ElementTip=='ZasilnaRazsvetljava') AND (2TDK_Atributi/ElementSifra=='Z20') | NumberOfItems
01.01.01.03.0005. | Dobava in montaža piktogramska LED svetilke Concept (Z5), skupaj z vsem priborom. LED piktogramska svetilka s prosojno kapo. Ohišje iz polikarbonata bele barve RAL 9003, difuzor iz prosojnega polikarbonata. Nadgradna stropna in piktogramsko ploščo, modularno sestavljena svetilka zaščite IP 65. Dovoljeno temperaturno območje uporabe -15oC do +40oC. Simetrična optika za enakomerno osvetljevanje poti umika in prostorov. Svetlobni vir: 15 x Mid-Power LED 1W; skupna svetilnost minimalno 187,5 lm. Hlajenje LED vira s posebno toplotno prevodno umetno maso za zanesljivo delovanje v trajnem spoju. Svetilka omogoča avtomatsko adresiranje ter mešano programiranje trajnega in pripravnega spoja na istem tokokrogu brez dodatnega kabliranja. Set priključnih sponk za linijsko vezavo 2 x 3 x 2,5mm2. Dimenzije: 340x65x65mm (dšv); Razpoznavnost: 32m; Stopnja zaščite: IP 65; Zaščitni razred: III; Mehanska zaščita: IK 07; Nazivna napetost: 24 V / DC; Priključna moč: 4W; Območje razpoznavnosti: 22m; Vrsta nadzora: PLC24. Nadzorna elektronika je vnaprej programirana v tovarni z edinstvenim ID-jem svetilke za uporabo posamičnega nadzora svetilke z uporabo napajalno nadzorne enote. Elektronika v celoti vgrajena v ohišje svetilke in ne sme zmanjšati stopnje zaščite / zaščitnega razreda. Lokacijsko ločena elektronika za nadzor ni dovoljena. Nadzor preko porabe toka se ne obravnava kot posamični nadzor in ni dovoljen. Svetilka odobrena za sisteme v skladu z ÖVE ÖNORM E-8002. 50.000 ur zagotovljena življenjska doba na elektroniko in LED in svetilke v skladu z garancijskimi pogoji. Npr. tip: din-Concept AP3 LED PLC + piktogramska plošča S3-PLR, proizvod: din-Anlagentechnik |  | "Supply and installation of pictogram LED lamp Concept (Z5), together with all accessories. LED pictogram lamp with transparent cap. Housing made of white polycarbonate RAL 9003, diffuser made of transparent polycarbonate. Surface-mounted ceiling and pictogram panel, modularly composed IP light. Permitted temperature range -15oC to + 40oC Symmetrical optics for even illumination of the withdrawal path and rooms Light source: 15 x Mid-Power LED 1W, total brightness minimum 187.5 lm Cooling LED source with special thermally conductive plastic for reliable operation in permanent connection The lamp enables automatic addressing and mixed programming of permanent and ready connection on the same circuit without additional cabling Set of connection terminals for line connection 2 x 3 x 2.5 mm2 Dimensions: 340x65x65mm (dšv), Recognition: 32m, Degree of protection : IP 65; Protection class: III; Mechanical protection: IK 07; Rated voltage: 24 V / DC; Connected power: 4W; Recognition range: 22m; Type control: PLC24. The control electronics are pre-programmed in the factory with a unique lamp ID to use individual lamp control using the power control unit. The electronics are fully integrated into the lamp housing and must not reduce the degree of protection / protection class. Location-separate control electronics are not permitted. Control over current consumption is not considered as individual control and is not allowed. Lamp approved for systems in accordance with ÖVE ÖNORM E-8002. 50,000 hours guaranteed service life on electronics and LEDs and lamps in accordance with warranty conditions. Eg. type: din-Concept AP3 LED PLC + pictogram plate S3-PLR, product: din-Anlagentechnik " |  | kos (pcs) | 26 |  | 0 | 09.07.02.0021. | DA | (2TDK_Lokacija/Projekt=='2TDK') AND (2TDK_Klasifikacija/ObjektTip=='TUN') AND (2TDK_Klasifikacija/Sistem=='ELO') AND (2TDK_Lokacija/ObjektSifra=='T02') AND (2TDK_Lokacija/ConaTip=='TUN') AND (2TDK_Lokacija/ConaSifra=='XX') AND (2TDK_Klasifikacija/ElementTip=='ZasilnaRazsvetljava') AND (2TDK_Atributi/ElementSifra=='Z5') | NumberOfItems
01.01.01.03.0006. | Dobava in montaža varnostne LED svetilke Concept (Z4Z), skupaj z vsem priborom. LED varnostna svetilka s prosojno kapo. Ohišje iz polikarbonata bele barve RAL 9003, difuzor iz prosojnega polikarbonata. Nadgradna zidna z nosilcem, modularno sestavljena svetilka zaščite IP 65. Dovoljeno temperaturno območje uporabe -15°C do +40°C. Simetrična optika za enakomerno osvetljevanje poti umika in prostorov. Svetlobni vir: 15 x Mid-Power LED 1W; skupna svetilnost minimalno 187,5 lm. Hlajenje LED vira s posebno toplotno prevodno umetno maso za zanesljivo delovanje v trajnem spoju. Svetilka omogoča avtomatsko adresiranje ter mešano programiranje trajnega in pripravnega spoja na istem tokokrogu brez dodatnega kabliranja. Set priključnih sponk za linijsko vezavo 2 x 3 x 2,5mm2. Dimenzije: 340x65x65mm (dšv); Stopnja zaščite: IP 65; Zaščitni razred: III; Mehanska zaščita: IK 07; Nazivna napetost: 24 V / DC; Priključna moč: 4W; Območje razpoznavnosti: 22m; Vrsta nadzora: PLC24. Nadzorna elektronika je vnaprej programirana v tovarni z edinstvenim ID-jem svetilke za uporabo posamičnega nadzora svetilke z uporabo napajalno nadzorne enote. Elektronika v celoti vgrajena v ohišje svetilke in ne sme zmanjšati stopnje zaščite / zaščitnega razreda. Lokacijsko ločena elektronika za nadzor ni dovoljena. Nadzor preko porabe toka se ne obravnava kot posamični nadzor in ni dovoljen. Svetilka odobrena za sisteme v skladu z ÖVE ÖNORM E-8002. 50.000 ur zagotovljena življenjska doba na elektroniko in LED in svetilke v skladu z garancijskimi pogoji. Npr. tip: din-Concept AP3 LED PLC + zidni nosilec WA PPG , proizvod: din-Anlagentechnik |  | Supply and installation of Concept safety LED lamp (Z4Z), together with all accessories. LED safety lamp with transparent cap. White polycarbonate housing RAL 9003, transparent polycarbonate diffuser. Surface-mounted wall with bracket, modularly assembled protection lamp IP 65. Permitted application temperature range -15 ° C to + 40 ° C. Symmetrical optics for even illumination of the withdrawal path and rooms. Light source: 15 x Mid-Power LED 1W; total luminance minimum 187.5 lm. Cooling of the LED source with a special thermally conductive plastic for reliable operation in a permanent connection. The luminaire enables automatic addressing and mixed programming of permanent and ready connection on the same circuit without additional cabling. Set of connection clamps for line connection 2 x 3 x 2,5mm2. Dimensions: 340x65x65mm (dšv); Degree of protection: IP 65; Protection class: III; Mechanical protection: IK 07; Rated voltage: 24 V / DC; Connected power: 4W; Recognition area: 22m; Type of control: PLC24. The control electronics are pre-programmed in the factory with a unique lamp ID to use individual lamp control using the power control unit. The electronics are fully integrated into the lamp housing and must not reduce the degree of protection / protection class. Location-separate control electronics are not permitted. Control over current consumption is not considered as individual control and is not allowed. Lamp approved for systems in accordance with ÖVE ÖNORM E-8002. 50,000 hours guaranteed service life on electronics and LEDs and lamps in accordance with warranty conditions. Eg. type: din-Concept AP3 LED PLC + wall bracket WA PPG, product: din-Anlagentechnik |  | kos (pcs) | 13 |  | 0 | 09.07.02.0023. | DA | (2TDK_Lokacija/Projekt=='2TDK') AND (2TDK_Klasifikacija/ObjektTip=='TUN') AND (2TDK_Klasifikacija/Sistem=='ELO') AND (2TDK_Lokacija/ObjektSifra=='T02') AND (2TDK_Lokacija/ConaTip=='TUN') AND (2TDK_Lokacija/ConaSifra=='XX') AND (2TDK_Klasifikacija/ElementTip=='ZasilnaRazsvetljava') AND (2TDK_Atributi/ElementSifra=='Z4Z') | NumberOfItems
01.01.01.03.0007. | Dobava in montaža varnostne LED svetilke Concept (Z11), skupaj z vsem priborom. LED varnostna svetilka s prosojno kapo. Ohišje iz polikarbonata bele barve RAL 9003, difuzor iz prosojnega polikarbonata. Nadgradna, modularno sestavljena svetilka zaščite IP 65. Dovoljeno temperaturno območje uporabe -15oC do +40oC. Asimetrična optika za pokrivanje hodnikov v vzdolžni smeri. Svetlobni vir: 15 x Mid-Power LED 1W; skupna svetilnost minimalno 187,5 lm. Hlajenje LED vira s posebno toplotno prevodno umetno maso za zanesljivo delovanje v trajnem spoju. Svetilka omogoča avtomatsko adresiranje ter mešano programiranje trajnega in pripravnega spoja na istem tokokrogu brez dodatnega kabliranja. Set priključnih sponk za linijsko vezavo 2 x 3 x 2,5mm2. Dimenzije: 340x65x65mm (dšv); Stopnja zaščite: IP 65; Zaščitni razred: III; Mehanska zaščita: IK 07; Nazivna napetost: 24 V / DC; Priključna moč: 4W; Območje razpoznavnosti: 22m; Vrsta nadzora: PLC24. Nadzorna elektronika je vnaprej programirana v tovarni z edinstvenim ID-jem svetilke za uporabo posamičnega nadzora svetilke z uporabo napajalno nadzorne enote. Elektronika v celoti vgrajena v ohišje svetilke in ne sme zmanjšati stopnje zaščite / zaščitnega razreda. Lokacijsko ločena elektronika za nadzor ni dovoljena. Nadzor preko porabe toka se ne obravnava kot posamični nadzor in ni dovoljen. Svetilka odobrena za sisteme v skladu z ÖVE ÖNORM E-8002. 50.000 ur zagotovljena življenjska doba na elektroniko in LED in svetilke v skladu z garancijskimi pogoji. Npr. tip: din-Concept SL3 LED PLC , proizvod: din-Anlagentechnik |  | "Supply and installation of the Concept safety LED luminaire (Z11), together with all accessories. LED safety luminaire with transparent cap. RAL 9003 white polycarbonate housing, transparent polycarbonate diffuser. Surface-mounted, modularly assembled protection lamp IP 65. Permitted temperature range -15oC to + 40oC Asymmetric optics for covering corridors in the longitudinal direction Light source: 15 x Mid-Power LED 1W, total brightness minimum 187.5 lm Cooling of the LED source with a special thermally conductive plastic for reliable operation in a permanent connection. The luminaire enables automatic addressing and mixed programming of a permanent and ready connection on the same circuit without additional cabling.Set of connection terminals for line connection 2 x 3 x 2.5mm2. Dimensions: 340x65x65mm (dšv); Degree of protection: IP 65; Protection class: III; Mechanical protection: IK 07; Rated voltage: 24 V / DC; Connected power: 4W; Recognition area: 22m; Type of control: PLC24. The control electronics are pre-programmed in the factory with a unique lamp ID to use individual lamp control using the power control unit. The electronics are fully integrated into the lamp housing and must not reduce the degree of protection / protection class. Location-separate control electronics are not permitted. Control over current consumption is not considered as individual control and is not allowed. Lamp approved for systems in accordance with ÖVE ÖNORM E-8002. 50,000 hours guaranteed service life on electronics and LEDs and lamps in accordance with warranty conditions. Eg. type: din-Concept SL3 LED PLC, product: din-Anlagentechnik " |  | kos (pcs) | 644 |  | 0 | 09.07.02.0025. | DA | (2TDK_Lokacija/Projekt=='2TDK') AND (2TDK_Klasifikacija/ObjektTip=='TUN') AND (2TDK_Klasifikacija/Sistem=='ELO') AND (2TDK_Lokacija/ObjektSifra=='T02') AND (2TDK_Lokacija/ConaTip=='TUN') AND (2TDK_Lokacija/ConaSifra=='XX') AND (2TDK_Klasifikacija/ElementTip=='ZasilnaRazsvetljava') AND (2TDK_Atributi/ElementSifra=='Z11') | NumberOfItems
01.01.01.03.0008. | Dobava in montaža asimetričnega žarometa FL20 mini (Z30), ohišje iz tlačno ulitega aluminija, LED modul ločljiv od ohišja, optika PL43, IP66, neto svetlobni tok 6630 lm, sistemska moč 51W, 4000K, z konzolo debeline 4mm, življenjska doba 100.000h L80/B10; bela svetloba, skupaj z vsem priborom. Npr. tip: 5XA7672B2US50550 – bela svetloba , proizvod: Siteco |  | Supply and installation of asymmetric floodlight FL20 mini (Z30), housing made of die-cast aluminum, LED module detachable from the housing, optics PL43, IP66, net luminous flux 6630 lm, system power 51W, 4000K, with console thickness 4mm, service life 100,000h L80/B10; white light, along with all accessories. E.g. type: 5XA7672B2US50550 - white light, product: Siteco |  | kos (pcs) | 56 |  | 0 | 09.07.02.0027. | DA | (2TDK_Lokacija/Projekt=='2TDK') AND (2TDK_Klasifikacija/ObjektTip=='TUN') AND (2TDK_Klasifikacija/Sistem=='ELO') AND (2TDK_Lokacija/ObjektSifra=='T02') AND (2TDK_Lokacija/ConaTip=='TUN') AND (2TDK_Lokacija/ConaSifra=='XX') AND (2TDK_Klasifikacija/ElementTip=='ZasilnaRazsvetljava') AND (2TDK_Atributi/ElementSifra=='Z30') | NumberOfItems
01.01.01.03.0009. | Dobava in montaža asimetričnega žarometa FL20 mini (Z31), ohišje iz tlačno ulitega aluminija, LED modul ločljiv od ohišja, optika PL43,IP66, neto svetlobni tok 12930lm, sistemska moč 96W, zeleno kaljeno steklo (zelena svetloba), z konzolo debeline 4mm, življenjska doba 100.000h L80/B10; zelena svetloba, skupaj z vsem priborom. Npr. tip: 5XA7672C2US50551 – zelena svetloba , proizvod: Siteco |  | "Supply and installation of asymmetric floodlight FL20 mini (Z31), housing made of die-cast aluminum, LED module detachable from the housing, optics PL43, IP66, net luminous flux 12930lm, system power 96W, green tempered glass (green light), with console thickness 4mm , service life 100,000h L80/B10, green light, together with all accessories. E.g. type: 5XA7672C2US50551 - green light, product: Siteco " |  | kos (pcs) | 56 |  | 0 | 09.07.02.0028. | DA | (2TDK_Lokacija/Projekt=='2TDK') AND (2TDK_Klasifikacija/ObjektTip=='TUN') AND (2TDK_Klasifikacija/Sistem=='ELO') AND (2TDK_Lokacija/ObjektSifra=='T02') AND (2TDK_Lokacija/ConaTip=='TUN') AND (2TDK_Lokacija/ConaSifra=='XX') AND (2TDK_Klasifikacija/ElementTip=='ZasilnaRazsvetljava') AND (2TDK_Atributi/ElementSifra=='Z31') | NumberOfItems
01.01.01.03.0010. | Dobava, izdelava in montaža samolepilne nalepke z oznako svetilke. Nalepka mora biti vodoodporna, rdeče barve, s črno pisavo velikos (pcs)ti 8 mm. |  | Supply, production and installation of self-adhesive sticker with lamp marking. The label must be waterproof, red in color, with a black font size of 8 mm. |  | kos (pcs) | 850 |  | 0 | 09.07.02.0045. | NE
01.01.01.04. | Razdelilne omarice in tipkala |  | Distribution cabinets and pushbuttons |  |  |  |  | 0
01.01.01.04.0001. | Dobava in montaža razdelilne omarice za napajanja razsvetljave v ročaju (RZR), dimenzij 360x250x133 mm, IP65, kompletno opremljene ter pripravljene za priklop. Za montažo v železniški predor, komplet z nosilno konstrukcijo iz nerjavečega materiala V4A in s pritrdilnim materialom. Omarica je iz trde gume brez halogenov, ki mora imeti visoko UV, ozonsko in vremensko odpornost in je brez silicija, npr. tip: 3800, proizvod: GIFAS, z vgrajeno naslednjo opremo: - 3x kabelska uvodnica M32, IP65 - 3x kabelska uvodnica M20, IP65 - 6x vzmetna sponka 6 mm2 - siva, npr. tip: ST6, proizvod: Phoenix Contact - 6x vzmetna sponka 6 mm2 - modra, npr. tip: ST6, proizvod: Phoenix Contact - 2x končni element - 1x drobni montažni material |  | "Supply and installation of distribution cabinet for lighting power supply in the handle (RZR), dimensions 360x250x133 mm, IP65, fully equipped and ready for connection. For installation in a railway tunnel, complete with load-bearing structure made of stainless steel V4A and with mounting material. Halogen-free hard rubber, which must be highly UV, ozone and weather resistant and silicon-free, e.g. type: 3800, product: GIFAS, incorporating the following equipment: - 3x cable gland M32, IP65 - 3x cable gland M20, IP65 - 6x spring clip 6 mm2 - gray, e.g. type: ST6, product: Phoenix Contact - 6x spring clip 6 mm2 - blue, e.g. type: ST6, product: Phoenix Contact - 2x final element - 1x fine mounting material |  | kos (pcs) | 58 |  | 0 | 09.07.02.0029. | DA | (2TDK_Lokacija/Projekt=='2TDK') AND (2TDK_Klasifikacija/ObjektTip=='TUN') AND (2TDK_Klasifikacija/Sistem=='ELO') AND (2TDK_Lokacija/ObjektSifra=='T02') AND (2TDK_Lokacija/ConaTip=='TUN') AND (2TDK_Lokacija/ConaSifra=='XX') AND (2TDK_Klasifikacija/ElementTip=='RazdelilnaOmarica') AND (2TDK_Atributi/ElementSifra=='RZR') | NumberOfItems
01.01.01.04.0002. | Dobava in montaža razdelilne omarice za tipkala (ROT), dimenzij 300x200x110 mm, IP65, kompletno opremljene ter pripravljene za priklop. Za montažo v železniški predor, komplet z nosilno konstrukcijo iz nerjavečega materiala V4A in s pritrdilnim materialom. Omarica je iz trde gume brez halogenov, ki mora imeti visoko UV, ozonsko in vremensko odpornost in je brez silicija, npr. tip: 3020, proizvod: GIFAS, z vgrajeno naslednjo opremo: - 3x kabelska uvodnica M20, IP65 - 6x vzmetna sponka 1,5 mm2, npr. tip: ST1,5 Quatro, proizvod: Phoenix Contact - 2x končni element - 1x drobni montažni material |  | Supply and installation of distribution box for pushbuttons (ROT), dimensions 300x200x110 mm, IP65, fully equipped and ready for connection. For installation in a railway tunnel, complete with V4A stainless steel support structure and fastening material. The cabinet is made of halogen-free hard rubber, which must have high UV, ozone and weather resistance and is silicon-free, e.g. type: 3020, product: GIFAS, with the following equipment installed: - 3x cable gland M20, IP65 - 6x spring clip 1.5 mm2, e.g. type: ST1,5 Quatro, product: Phoenix Contact - 2x final element - 1x fine mounting material |  | kos (pcs) | 54 |  | 0 | 09.07.02.0031. | DA | (2TDK_Lokacija/Projekt=='2TDK') AND (2TDK_Klasifikacija/ObjektTip=='TUN') AND (2TDK_Klasifikacija/Sistem=='ELO') AND (2TDK_Lokacija/ObjektSifra=='T02') AND (2TDK_Lokacija/ConaTip=='TUN') AND (2TDK_Lokacija/ConaSifra=='XX') AND (2TDK_Klasifikacija/ElementTip=='RazdelilnaOmarica') AND (2TDK_Atributi/ElementSifra=='ROT') | NumberOfItems
01.01.01.04.0003. | Dobava in montaža omarice z osvetljenima tipkama (OT), dimenzij 250x160x90 mm, IP65, kompletno opremljene ter pripravljene za priklop. Za montažo v železniški predor, komplet z nosilno konstrukcijo iz nerjavečega materiala V4A in s pritrdilnim materialom. Omarica je iz trde gume brez halogenov, ki mora imeti visoko UV, ozonsko in vremensko odpornost in je brez silicija, npr. tip: 2516, proizvod: GIFAS, z vgrajeno naslednjo opremo: - 1x kabelska uvodnica M20, IP65 - 6x vzmetna sponka 2,5 mm2, npr. tip: ST2,5, proizvod: Phoenix Contact - 2x osvetljeno tipkalo s kontaktom 1NC - 2x končni element - 1x drobni montažni material |  | "Supply and installation of a cabinet with illuminated buttons (OT), dimensions 250x160x90 mm, IP65, fully equipped and ready for connection. For installation in a railway tunnel, set with load-bearing structure made of stainless steel V4A and with fastening material. The cabinet is made of hard rubber without halogen, which must be highly UV, ozone and weather resistant and silicon-free, e.g. type: 2516, product: GIFAS, incorporating the following equipment: - 1x cable gland M20, IP65 - 6x spring clamp 2.5 mm2, e.g. type: ST2,5, product: Phoenix Contact - 2x illuminated pushbutton with 1NC contact - 2x final element - 1x fine mounting material |  | kos (pcs) | 54 |  | 0 | 09.07.02.0032. | DA | (2TDK_Lokacija/Projekt=='2TDK') AND (2TDK_Klasifikacija/ObjektTip=='TUN') AND (2TDK_Klasifikacija/Sistem=='ELO') AND (2TDK_Lokacija/ObjektSifra=='T02') AND (2TDK_Lokacija/ConaTip=='TUN') AND (2TDK_Lokacija/ConaSifra=='XX') AND (2TDK_Klasifikacija/ElementTip=='Tipka') AND (2TDK_Atributi/ElementSifra=='OT') | NumberOfItems
01.01.01.04.0004. | Dobava in montaža nadometnih tipkal 250V (P8), 10A, IP55, s predvidenim mestom za oznako, npr. tip: Gewiss: tipkalo |  | Supply and installation of surface-mounted pushbuttons (P8) 250V, 10A, IP55, with designated place for marking, e.g. type: Gewiss: pushbutton |  | kos (pcs) | 15 |  | 0 | 09.07.02.0033. | DA | (2TDK_Lokacija/Projekt=='2TDK') AND (2TDK_Klasifikacija/ObjektTip=='TUN') AND (2TDK_Klasifikacija/Sistem=='ELO') AND (2TDK_Lokacija/ObjektSifra=='T02') AND (2TDK_Lokacija/ConaTip=='TUN') AND (2TDK_Lokacija/ConaSifra=='XX') AND (2TDK_Klasifikacija/ElementTip=='Tipka') AND (2TDK_Atributi/ElementSifra=='P8') | NumberOfItems
01.01.01.05. | Kabli in oprema |  | Cables and equipment |  |  |  |  | 0
01.01.01.05.0001. | Dobava in polaganje kabla NHXH-O FE 180/E90 2 x 2,5 mm2 |  | Supply and laying of cable NHXH-O FE 180/E90 2 x 2.5 mm2 |  | m | 12870 |  | 0 | 09.16.02.0010. | NE
01.01.01.05.0002. | Dobava in polaganje kabla NHXH-O FE 180/E90 2 x 1,5 mm2 |  | Supply and laying of cable NHXH-O FE 180/E90 2 x 1.5 mm2 |  | m | 430 |  | 0 | 09.16.02.0006. | NE
01.01.01.05.0003. | Dobava in polaganje kabla NHXH-J FE 180/E90 3 x 2,5 mm2 |  | Supply and laying of cable NHXH-J FE 180/E90 3 x 2.5 mm2 |  | m | 1300 |  | 0 | 09.16.02.0008. | NE
01.01.01.05.0005. | Dobava in polaganje kabla NHXH-O FE 180/E90 4 x 6 mm2 |  | Supply and laying of cable NHXH-O FE 180/E90 4 x 6 mm2 |  | m | 110 |  | 0 | 09.16.02.0014. | NE
01.01.01.05.0006. | Dobava in polaganje kabla NHXH-O FE 180/E90 6 x 6 mm2 |  | Supply and laying of cable NHXH-O FE 180/E90 6 x 6 mm2 |  | m | 9750 |  | 0 | 09.16.02.0015. | NE
01.01.01.05.0007. | Dobava in polaganje kabla J-H(St)H 6x2x0,8 mm Bd |  | Supply and laying of cable J-H (St) H 6x2x0.8 mm Bd |  | m | 6430 |  | 0 | 09.16.02.0086. | NE
01.01.01.05.0008. | Dobava in montaža gibljivih inštalacijskih cevi in trdih PN inštalacijskih cevi z loki, spojkami in objemkami, komplet s pritrdilnim priborom, premera 13,5 do 23 mm |  | Supply and installation of flexible installation pipes and rigid PN installation pipes with arcs, couplings and clamps, set with fastening accessories, diameter 13.5 to 23 mm |  | m | 30 |  | 0 | 09.16.03.0059. | NE
01.01.01.05.0009. | Dobava in montaža požarno zaščitenih trdih brezhalogenskih inštalacijskih cevi iz umetne mase, komplet z loki, spojkami, objemkami in pritrdilnim priborom, premera 13,5 do 21 mm, skladno z DIN 4102-12 |  | Supply and installation of fire-resistant rigid halogen-free plastic installation pipes, complete with arcs, couplings, clamps and fastening accessories, diameter 13.5 to 21 mm, in accordance with DIN 4102-12 |  | m | 180 |  | 0 | 09.16.03.0061. | NE
01.01.01.05.0010. | Dobava in montaža gibljivih in trdih inštalacijskih cevi iz nerjavečega materiala V4A, komplet z loki, spojnim in pritrdilnim priborom, premera 16 do 20 mm |  | Supply and installation of flexible and rigid installation pipes made of stainless steel V4A, set with arcs, connecting and fastening accessories, diameter 16 to 20 mm |  | m | 1228 |  | 0 | 09.16.03.0060. | NE
01.01.01.05.0011. | Dobava in montaža ognjevarne kabelske police 100 x 60 mm E90 (KP11), iz magnetno permeabilnega materiala, vročecinkanega z nanosom 30 mikronov - komplet s konzolami, spojnim in pritrdilnim materialom, skladno z zahtevami standarda DIN 4102-12 |  | Supply and installation of fireproof cable tray 100 x 60 mm E90 (KP11), made of magnetically permeable material, hot-dip galvanized with a coating of 30 microns - set with brackets, connecting and fastening material, in accordance with the requirements of DIN 4102-12 |  | m | 6225 |  | 0 | 09.16.03.0021. | NE
01.01.01.05.0012. | Dobava in montaža ognjevarnih razdelilnih doz s sponkami (EI90) za varnostno razsvetljavo |  | Supply and installation of fireproof junction boxes with clamps (EI90) for safety lighting |  | kos (pcs) | 39 |  | 0 | 09.16.03.0019. | NE
01.01.01.05.0013. | Požarno varno tesnjenje kablov, ki potekajo skozi stene na mejah posameznih požarnih sektorjev z materiali in izvedbo, ki zagotavlja požarno odpornost zahtevano po študiji požarne varnosti (EI90). Izvede ga izvajalec z licenco ter na koncu izda ustrezni certifikat (izvedba in uporabljen material v skladu s standardom EN 1366). Npr. tip: PYRO-SAFE® Flammotect A - single layer, izdelek: SVT. |  | Fire-safe sealing of cables running through walls at the boundaries of individual fire sectors with materials and design that provides fire resistance required by the fire safety study (EI90). It is performed by a licensed contractor which finally issues the appropriate certificate (execution and material used in accordance with standard EN 1366). Eg. type: PYRO-SAFE® Flammotect A - single layer, product: SVT. |  | kpl (set) | 164 |  | 0 | 09.16.03.0004. | NE
01.01.01.05.0014. | Požarna zaščita z ovijanjem kablov pred ogroženjosto od drugih gorečih kablov v predoru z materiali in izvedbo, ki zagotavlja požarno odpornost zahtevano po študiji požarne varnosti (EI90). Izvede ga izvajalec z licenco ter na koncu izda ustrezni certifikat (izvedba in uporabljen material v skladu s standardi EN 13501-2, DIN 4102 in EN 1366). Npr. tip: PYROWRAP® Wet FSB-WB, proizvod: OBO BETTERMANN. |  | Fire protection by wrapping cables against danger from other burning cables in the tunnel with materials and design that provides fire resistance required by the fire safety study (EI90). It is performed by a licensed contractor which finally issues the appropriate certificate (execution and material used in accordance with standards EN 13501-2, DIN 4102 and EN 1366). Eg. type: PYROWRAP® Wet FSB-WB, product: OBO BETTERMANN. |  | kpl (set) | 54 |  | 0 | 09.16.03.0005. | NE
01.01.01.05.0015. | Izdelava manjših prebojev do φ100 mm; vrtanje v armiran beton in požarno varno tesnjenje kablov, ki potekajo skozi stene na mejah posameznih požarnih sektorjev z materiali in izvedbo, ki zagotavlja požarno odpornost zahtevano po študiji požarne varnosti (EI90). Izvede ga izvajalec z licenco ter na koncu izda ustrezni certifikat. Velikos (pcs)t preboja do φ100mm, npr. tip: PYRO-SAFE® Flammotect A - single layer, izdelek: SVT. |  | Production of small penetrations up to φ100 mm; drilling in reinforced concrete and fire-safe sealing of cables passing through walls at the boundaries of individual fire sectors with materials and design that provides fire resistance required by the fire safety study (EI90). It is performed by a licensed contractor which finally issues the appropriate certificate. Breakthrough size up to φ100mm, e.g. type: PYRO-SAFE® Flammotect A - single layer, product: SVT. |  | kpl (set) | 13 |  | 0 | 09.16.03.0001. | NE
01.01.01.06. | Table za označevanje evakuacijskih poti |  | Tables for marking escape routes |  |  |  |  | 0
01.01.01.06.0001. | Dobava in montaža fotoluminiscentnih (FT1) (samosvetilnih) tabel za označitev evakuacijskih poti, v skladu z zahtevami Direktive 92/58/ES z dne 24. junija 1992 o minimalnih zahtevah za zagotavljanje varnostnih in/ali zdravstvenih znakov pri delu in specifikacijo iz zaporedne številke 1 v Dodatku A. Odsevnost v skladu s tehničnimi specifikacijami. Velikos (pcs)t table je minimalno 400 mm x 200 mm z znakom smeri do zasilnega izhoda-desno. Izdelanih iz V4A pločevine za montažo v predor. |  | Supply and installation of photoluminescent (FT1) (self-illuminating) signs for marking escape routes, in accordance with the requirements of Directive 92/58/EC of 24 June 1992 on the minimum requirements for the provision of safety and/or health signs at work and the specification referred to in serial number 1 in Appendix A. Reflectiveness according to technical specifications. The board size shall be a minimum of 400 mm x 200 mm with a direction sign to the emergency exit-right. Made of V4A sheet metal for tunnel mounting. |  | kos (pcs) | 186 |  | 0 | 09.07.02.0034. | DA | (2TDK_Lokacija/Projekt=='2TDK') AND (2TDK_Klasifikacija/ObjektTip=='TUN') AND (2TDK_Klasifikacija/Sistem=='ELO') AND (2TDK_Lokacija/ObjektSifra=='T02') AND (2TDK_Lokacija/ConaTip=='TUN') AND (2TDK_Lokacija/ConaSifra=='XX') AND (2TDK_Klasifikacija/ElementTip=='UbeznaTabla') AND (2TDK_Atributi/ElementSifra=='FT1') | NumberOfItems
01.01.01.06.0002. | Dobava in montaža fotoluminiscentnih (FT2) (samosvetilnih) tabel za označitev evakuacijskih poti, v skladu z zahtevami Direktive 92/58/ES z dne 24. junija 1992 o minimalnih zahtevah za zagotavljanje varnostnih in/ali zdravstvenih znakov pri delu in specifikacijo iz zaporedne številke 1 v Dodatku A. Odsevnost v skladu s tehničnimi specifikacijami. Velikos (pcs)t table je minimalno 400 mm x 200 mm z znakom smeri do zasilnega izhoda-levo. Izdelanih iz V4A pločevine za montažo v predor. |  | Supply and installation of photoluminescent (FT2) (self-illuminating) signs for marking escape routes, in accordance with the requirements of Directive 92/58/EC of 24 June 1992 on the minimum requirements for the provision of safety and/or health signs at work and the specification referred to in serial number 1 in Appendix A. Reflectiveness according to technical specifications. The size of the sign is a minimum of 400 mm x 200 mm with a sign indicating the direction to the emergency exit-left. Made of V4A sheet metal for tunnel mounting. |  | kos (pcs) | 185 |  | 0 | 09.07.02.0035. | DA | (2TDK_Lokacija/Projekt=='2TDK') AND (2TDK_Klasifikacija/ObjektTip=='TUN') AND (2TDK_Klasifikacija/Sistem=='ELO') AND (2TDK_Lokacija/ObjektSifra=='T02') AND (2TDK_Lokacija/ConaTip=='TUN') AND (2TDK_Lokacija/ConaSifra=='XX') AND (2TDK_Klasifikacija/ElementTip=='UbeznaTabla') AND (2TDK_Atributi/ElementSifra=='FT2') | NumberOfItems
01.01.01.06.0003. | Dobava in montaža fotoluminiscentnih (FT3) (samosvetilnih) tabel za označitev evakuacijskih poti, v skladu z zahtevami Direktive 92/58/ES z dne 24. junija 1992 o minimalnih zahtevah za zagotavljanje varnostnih in/ali zdravstvenih znakov pri delu in specifikacijo iz zaporedne številke 1 v Dodatku A. Odsevnost v skladu s tehničnimi specifikacijami. Velikos (pcs)t table je minimalno 400 mm x 200 mm z znakom-napisom oddaljenosti do izhoda. Izdelanih iz V4A pločevine za montažo v predor. |  | Supply and installation of photoluminescent (FT3) (self-illuminating) signs for evacuation routes, in accordance with the requirements of Directive 92/58 / EC of 24 June 1992 on the minimum requirements for the provision of safety and / or health signs at work and the specification referred to in serial number 1 in Appendix A. Reflectiveness according to technical specifications. The size of the board is at least 400 mm x 200 mm with the sign-inscription of the distance to the exit. Made of V4A sheet metal for tunnel mounting. |  | kos (pcs) | 263 |  | 0 | 09.07.02.0036. | DA | (2TDK_Lokacija/Projekt=='2TDK') AND (2TDK_Klasifikacija/ObjektTip=='TUN') AND (2TDK_Klasifikacija/Sistem=='ELO') AND (2TDK_Lokacija/ObjektSifra=='T02') AND (2TDK_Lokacija/ConaTip=='TUN') AND (2TDK_Lokacija/ConaSifra=='XX') AND (2TDK_Klasifikacija/ElementTip=='UbeznaTabla') AND (2TDK_Atributi/ElementSifra=='FT3') | NumberOfItems
01.01.01.06.0004. | Dobava in montaža samolepilnih fotoluminiscentnih (samosvetilnih)etiket za označitev evakuacijskih poti, v skladu z zahtevami Direktive 92/58/ES z dne 24. junija 1992 o minimalnih zahtevah za zagotavljanje varnostnih in/ali zdravstvenih znakov pri delu in specifikacijo iz zaporedne številke 1 v Dodatku A. Odsevnost v skladu s tehničnimi specifikacijami. Za namestitev na vrata v predoru, z napisom Exit/Izhod. |  | Supply and installation of self-adhesive photoluminescent (self-illuminating) labels for marking escape routes, in accordance with the requirements of Directive 92/58/EC of 24 June 1992 on the minimum requirements for the provision of safety and / or health signs at work and the specification of serial number 1 in Appendix A. Reflectiveness according to technical specifications. For installation on a tunnel door, marked Exit. |  | kos (pcs) | 14 |  | 0 | 09.07.02.0037. | NE
01.01.01.07. | Rezervni deli |  | Spare parts |  |  |  |  | 0
01.01.01.07.0001. | Dobava nadzorne enote za svetilke (ZR), skupaj z vsem priborom. din nadzorna enota za uporabo v skladno z novim varnostnim konceptom. Celoten sistem, odobren s strani SŽ, za napajanje, upravljanje, nadzor in spremljanje zgoraj opisanih LED svetilk, možnostjo mrežnega povezovanja komponent, vizualizacija, vključno z grafičnim prikazom vseh komponent sistema. Posamezni napajalnik omogoča osvetlitev 500 m odseka predora. Namestitev enot v elektro prostorih oz. elektro nišah. Funkcija samodejnega iskanja svetilk in poenostavljeno programiranje zaradi edinstvene identifikacijske luči LED svetilk. Možnost programskega določanja spoja vsaki posamezni svetilki, brez poseganja v svetilko. To je potrebno zaradi možnosti aktiviranje s tipkalom v predoru za vklop svetilk. Nadzor nad vsako posamezno svetilko. Nadzor toka se ne šteje za posamični nadzor svetilke in ni dovoljen. Za izvajanje varnostnega koncepta predora in sistema za optično vodenje, ki je v njem potreben, mora biti nadzorna enota opremljena z možnostjo preklopa smeri umika (FSU). Namestitev sistemskih komponent različnih proizvajalcev ni dovoljena, ker delovanja celotnega sistema ni mogoče zagotoviti. Sistemi, v skladu z ÖVE ÖNORM E-8002. 50.000 ur zagotovljena življenjska doba celotnega sistema v skladu z garancijskimi pogoji. Različica sistema: sistem stenskih omar, prašno lakirano jeklo, RAL7035. Omrežni priključek: enofazni 230 V izmenični tok, 50 Hz; Izhodna napetost: 24-29V / DC; Priključne sponke: dovod: 2,5 mm²; tokokrogi: 10 mm²; Uvod kablov: uvodnice od zgoraj ali spodaj specifično za projekt; Območje delovne temperature: od 0 ° C do + 35 ° C; Največja vlažnost zraka: 85% brez kondenzacije; Stopnja zaščite: IP 54; Vir napajanja: zunanji UPS; Signalni brezpotencialni kontakti: 4 x, 30 V DC / 1 A / ohmsko breme; Potencialno krmilni vhodi: 6 (od tega 1x vklop / izklop ograje, 1x fazni nadzor); Krmilni izhodi: 1, napajanje 20 V DC - 29 V DC / 0,3 A; BUS povezave: 2 x Ethernet RJ45; Druge povezave: USB1; Vezja: 6 kos (pcs)ov s po 30 naslovi; Nadzor: posamični nadzor svetilke; Tip vezja: PLC24, razširljiv na FSU; Dimenzije: 560 x 750 x 250 mm (ŠxVxD); Teža: 30 kg. Npr. tip: SU 6 NET US IP54, proizvod: din-Anlagentechnik |  | Supply of lamp control unit (ZR), incl. accessories. Control unit for use in accordance with the new security concept. The entire system, approved by SŽ, for power supply, management, control and monitoring of the LED lamps described above, the possibility of network connection of components, visualization, including a graphical display of all system components. An individual power supply allows illumination of 500 m of the tunnel section. Installation of units in electrical rooms or electrical niches. Automatic lamp search function and simplified programming due to the unique identification light of the LED lamps. Possibility of programmatic determination of the connection of each individual lamp, without interfering with the lamp. This is necessary due to the possibility of activation with the button in the tunnel to turn on the lights. Control of each individual lamp. Current control is not considered as individual lamp control and is not permitted. To implement the safety concept of the tunnel and the optical guidance system required in it, the control unit must be equipped with the possibility of switching the direction of withdrawal (FSU). Installation of system components from different manufacturers is not allowed because the operation of the entire system cannot be guaranteed. In accordance with ÖVE ÖNORM E-8002. 50,000 hours guaranteed lifetime of the entire system in accordance with the warranty conditions. System version: wall cabinet system, powder coated steel, RAL7035. Mains connection: single-phase 230 V AC, 50 Hz; Output voltage: 24-29V / DC; Terminal blocks: inlet: 2.5 mm²; circuits: 10 mm²; Cable entry: bushings from above or below project specific; Operating temperature range: from 0 ° C to + 35 ° C; Maximum humidity: 85% non-condensing; Degree of protection: IP 54; Power source: external UPS; Signal potential-free contacts: 4 x, 30 V DC / 1 A / ohmic load; Potential control inputs: 6 (of which 1x fence on / off, 1x phase control); Control outputs: 1, power supply 20 V DC - 29 V DC / 0.3 A; BUS connections: 2 x Ethernet RJ45; Other connections: USB1; Circuit: 6 pieces with 30 titles each; Control: individual control of the lamp; Circuit type: PLC24, expandable to FSU; Dimensions: 560 x 750 x 250 mm (WxHxD); Weight: 30 kg. E.g. type: SU 6 NET US IP54, product: din-Anlagentechnik |  | kos (pcs) | 1 |  | 0 | 09.07.02.0014. | NE
01.01.01.07.0002. | Dobava LED svetilke za ročaj s posamičnim nadzorom, skupaj z vsem priborom (Z19). LED svetilka za enostavno namestitev v ročaj iz nerjavečega jekla; pritrditev v ročaj; vključno s priključnimi sponkami do 1,5 mm2, odpornimi proti vibracijam in koroziji; primerno za kabelsko progo tokokrogov v ročaju, s tlačnim preizkusom zaradi tlaka in sesalnih napetosti v železniškem predoru. Svetilka iz polikarbonata, odporna na udarce; prosojna. Višina vgradne točke v ročaju približno 1 m. Svetlobna optika za osvetlitev poti umika z najmanj 5 lx ob robu, možnost osvetlitve ostale opreme nad ročajm (brez zaslepitve vlakovnega osebja). Dovoljeno temperaturno območje: od -20 ° C do + 40 ° C; Stopnja zaščite: IP 66; Zaščitni razred: III; Udarna odpornost: IK07;Nazivna napetost: 24 V / DC; Osvetlitev: LED 0,65 W; Barva svetlobe 4.000 K; Vrsta nadzora: PLC24 – do 30 svetilk na tokokrog. Nadzorna elektronika je vnaprej programirana v tovarni z edinstvenim ID-jem svetilke za uporabo posamičnega nadzora svetilke z uporabo napajalno nadzorne enote. Elektronika v celoti vgrajena v ohišje svetilke in ne sme zmanjšati stopnje zaščite / zaščitnega razreda. Lokacijsko ločena elektronika za nadzor ni dovoljena. Nadzor preko porabe toka se ne obravnava kot posamični nadzor in ni dovoljen. Svetilka odobrena za sisteme v skladu z ÖVE ÖNORM E-8002. 50.000 ur zagotovljena življenjska doba na elektroniko in LED in svetilke v skladu z garancijskimi pogoji. Namestitev sistemskih komponent različnih proizvajalcev ni dovoljena, ker delovanja celotnega sistema ni mogoče zagotoviti. Ne sme se uporabljati svetilk ali pritrdilnih elementov, ki od površine izstopajo več od 2 mm. V ohišje svetilke morajo biti vgrajeni reflektorji ali sestavni deli za usmerjanje svetlobe, ki so potrebni za osvetlitev poti umika. Izstopajoče LED svetilke, več od 2 mm, niso dovoljene. Ista pozicija se uporabi tudi za dodatno LED osvetlitev znakov za izhod v sili in hidrantov. Dodatni izrez svetilke, ki je potreben za to, je treba določiti ločeno v svoji/naslednji poziciji. Npr. tip: Tube-BK-PLC, proizvod: din-Anlagentechnik |  | Supply of LED handrail lamp with individual control,incl. all accessories (Z19). LED lamp for easy installation in a stainless steel handrail; attachment to the handle; including connection terminals up to 1.5 mm2, resistant to vibration and corrosion; suitable for cable duct circuits in the handrail, with pressure test due to pressure and suction tensions in the railway tunnel. Impact-resistant polycarbonate lamp; translucent. The height of the mounting point in the handrail is approx. 1 m. Retractable light optics with at least 5 lx at the edge, possibility to illuminate other equipment above the handrail (without impairing vision). Permissible temperature range: from -20 ° C to + 40 ° C; Degree of protection: IP 66; Protection class: III; Impact resistance: IK07; Rated voltage: 24 V/DC; Lighting: LED 0.65 W; Light color 4,000 K; Type of control: PLC24 - up to 30 lamps per circuit. The control electronics are pre-programmed in the factory with a unique lamp ID to use individual lamp control using the power control unit. The electronics are fully integrated into the lamp housing and must not reduce the degree of protection/protection class. Location-separate control electronics are not permitted. Control over current consumption is not considered as individual control and is not allowed. Lamp approved for systems in accordance with ÖVE ÖNORM E-8002. 50,000 hours guaranteed service life on electronics and LEDs and lamps in accordance with warranty conditions. Installation of system components from different manufacturers is not allowed because the operation of the entire system cannot be guaranteed. Lamps or fasteners that protrude more than 2 mm from the surface must not be used. Reflectors or light-directing components necessary to illuminate the withdrawal path shall be installed in the lamp housing. The same position is also used for additional LED illumination of emergency exit signs and hydrants. The additional cut-out of the lamp required for this must be set separately in its/next position. E.g. type: Tube-BK-PLC, product: din-Anlagentechnik |  | kos (pcs) | 20 |  | 0 | 09.07.02.0011. | NE
01.01.01.07.0003. | Dobava varnostne LED svetilke Concept (Z11), skupaj z vsem priborom. LED varnostna svetilka s prosojno kapo. Ohišje iz polikarbonata bele barve RAL 9003, difuzor iz prosojnega polikarbonata. Nadgradna, modularno sestavljena svetilka zaščite IP 65. Dovoljeno temperaturno območje uporabe -15oC do +40oC. Asimetrična optika za pokrivanje hodnikov v vzdolžni smeri. Svetlobni vir: 15 x Mid-Power LED 1W; skupna svetilnost minimalno 187,5 lm. Hlajenje LED vira s posebno toplotno prevodno umetno maso za zanesljivo delovanje v trajnem spoju. Svetilka omogoča avtomatsko adresiranje ter mešano programiranje trajnega in pripravnega spoja na istem tokokrogu brez dodatnega kabliranja. Set priključnih sponk za linijsko vezavo 2 x 3 x 2,5mm2. Dimenzije: 340x65x65mm (dšv); Stopnja zaščite: IP 65; Zaščitni razred: III; Mehanska zaščita: IK 07; Nazivna napetost: 24 V / DC; Priključna moč: 4W; Območje razpoznavnosti: 22m; Vrsta nadzora: PLC24. Nadzorna elektronika je vnaprej programirana v tovarni z edinstvenim ID-jem svetilke za uporabo posamičnega nadzora svetilke z uporabo napajalno nadzorne enote. Elektronika v celoti vgrajena v ohišje svetilke in ne sme zmanjšati stopnje zaščite / zaščitnega razreda. Lokacijsko ločena elektronika za nadzor ni dovoljena. Nadzor preko porabe toka se ne obravnava kot posamični nadzor in ni dovoljen. Svetilka odobrena za sisteme v skladu z ÖVE ÖNORM E-8002. 50.000 ur zagotovljena življenjska doba na elektroniko in LED in svetilke v skladu z garancijskimi pogoji. Npr. tip: din-Concept SL3 LED PLC , proizvod: din-Anlagentechnik |  | "Supply of the Concept safety LED luminaire (Z11), together with all accessories. LED safety luminaire with transparent cap. RAL 9003 white polycarbonate housing, transparent polycarbonate diffuser. Surface-mounted, modularly assembled protection lamp IP 65. Permitted temperature range -15oC to + 40oC Asymmetric optics for covering corridors in the longitudinal direction Light source: 15 x Mid-Power LED 1W, total brightness minimum 187.5 lm Cooling of the LED source with a special thermally conductive plastic for reliable operation in a permanent connection. The luminaire enables automatic addressing and mixed programming of a permanent and ready connection on the same circuit without additional cabling.Set of connection terminals for line connection 2 x 3 x 2.5mm2. Dimensions: 340x65x65mm (dšv); Degree of protection: IP 65; Protection class: III; Mechanical protection: IK 07; Rated voltage: 24 V / DC; Connected power: 4W; Recognition area: 22m; Type of control: PLC24. The control electronics are pre-programmed in the factory with a unique lamp ID to use individual lamp control using the power control unit. The electronics are fully integrated into the lamp housing and must not reduce the degree of protection / protection class. Location-separate control electronics are not permitted. Control over current consumption is not considered as individual control and is not allowed. Lamp approved for systems in accordance with ÖVE ÖNORM E-8002. 50,000 hours guaranteed service life on electronics and LEDs and lamps in accordance with warranty conditions. Eg. type: din-Concept SL3 LED PLC, product: din-Anlagentechnik " |  | kos (pcs) | 5 |  | 0 | 09.07.02.0025. | NE
01.01.01.07.0004. | Dobava piktogramske predorske LED svetilke-dvostranska (Z2), skupaj z vsem priborom. LED predorska piktogramska svetilka za zidno bočno montažo, iz nerjavečega jekla; s tlačnim preizkusom zaradi tlaka in sesalnih napetosti v železniškem predoru. Zasnovana tako, da ne slepi vlakovnega osebja. Vgrajena elektronika za posamični nadzor. Dimenzije: 184x223x488mm (dšv) Stopnja zaščite: IP 65 Zaščitni razred: III Nazivna napetost: 24 V / DC Priključna moč: 4W Območje razpoznavnosti: 25 m Barva piktograma: signalno modra RAL 5005 Vrsta nadzora: PLC24 Nadzorna elektronika je vnaprej programirana v tovarni z edinstvenim ID-jem svetilke za uporabo posamičnega nadzora svetilke z uporabo napajalno nadzorne enote. Elektronika v celoti vgrajena v ohišje svetilke in ne sme zmanjšati stopnje zaščite / zaščitnega razreda. Lokacijsko ločena elektronika za nadzor ni dovoljena. Nadzor preko porabe toka se ne obravnava kot posamični nadzor in ni dovoljen. Svetilka odobrena za sisteme v skladu z ÖVE ÖNORM E-8002. 50.000 ur zagotovljena življenjska doba na elektroniko in LED in svetilke v skladu z garancijskimi pogoji. Npr. tip: din-Rail RZ2 PLC, proizvod: din-Anlagentechnik |  | Supply of pictogram tunnel LED lamp-double-sided (Z2), together with all accessories. LED tunnel pictogram lamp for wall side mounting, stainless steel; passed test for pressure and suction stress in the railway tunnel. Designed not to blind train staff. Built-in electronics for individual control. Dimensions: 184x223x488mm (L x W x H) Degree of protection: IP 65 Protection class: III Rated voltage: 24 V/DC Connected load: 4W Recognition area: 25 m Pictogram color: signal blue RAL 5005 Type of control: PLC24 The control electronics are pre-programmed in the factory with a unique lamp ID to use individual lamp control using the power control unit. The electronics are fully integrated into the lamp housing and must not reduce the degree of protection class. Location-separate control electronics are not permitted. Control over current consumption is not considered as individual control and is not allowed. Lamp approved for systems in accordance with ÖVE ÖNORM E-8002. 50,000 hours guaranteed service life on electronics and LEDs and lamps in accordance with warranty conditions. E.g. type: din-Rail RZ2 PLC, product: din-Anlagentechnik |  | kos (pcs) | 3 |  | 0 | 09.07.02.0018. | NE
01.01.01.07.0005. | Dobava piktogramska LED svetilke Concept (Z5), skupaj z vsem priborom. LED piktogramska svetilka s prosojno kapo. Ohišje iz polikarbonata bele barve RAL 9003, difuzor iz prosojnega polikarbonata. Nadgradna stropna in piktogramsko ploščo, modularno sestavljena svetilka zaščite IP 65. Dovoljeno temperaturno območje uporabe -15oC do +40oC. Simetrična optika za enakomerno osvetljevanje poti umika in prostorov. Svetlobni vir: 15 x Mid-Power LED 1W; skupna svetilnost minimalno 187,5 lm. Hlajenje LED vira s posebno toplotno prevodno umetno maso za zanesljivo delovanje v trajnem spoju. Svetilka omogoča avtomatsko adresiranje ter mešano programiranje trajnega in pripravnega spoja na istem tokokrogu brez dodatnega kabliranja. Set priključnih sponk za linijsko vezavo 2 x 3 x 2,5mm2. Dimenzije: 340x65x65mm (dšv); Razpoznavnost: 32m; Stopnja zaščite: IP 65; Zaščitni razred: III; Mehanska zaščita: IK 07; Nazivna napetost: 24 V / DC; Priključna moč: 4W; Območje razpoznavnosti: 22m; Vrsta nadzora: PLC24. Nadzorna elektronika je vnaprej programirana v tovarni z edinstvenim ID-jem svetilke za uporabo posamičnega nadzora svetilke z uporabo napajalno nadzorne enote. Elektronika v celoti vgrajena v ohišje svetilke in ne sme zmanjšati stopnje zaščite / zaščitnega razreda. Lokacijsko ločena elektronika za nadzor ni dovoljena. Nadzor preko porabe toka se ne obravnava kot posamični nadzor in ni dovoljen. Svetilka odobrena za sisteme v skladu z ÖVE ÖNORM E-8002. 50.000 ur zagotovljena življenjska doba na elektroniko in LED in svetilke v skladu z garancijskimi pogoji. Npr. tip: din-Concept AP3 LED PLC + piktogramska plošča S3-PLR, proizvod: din-Anlagentechnik |  | "Supply of pictogram LED lamp Concept (Z5), together with all accessories. LED pictogram lamp with transparent cap. Housing made of white polycarbonate RAL 9003, diffuser made of transparent polycarbonate. Surface-mounted ceiling and pictogram panel, modularly composed IP light. Permitted temperature range -15oC to + 40oC Symmetrical optics for even illumination of the withdrawal path and rooms Light source: 15 x Mid-Power LED 1W, total brightness minimum 187.5 lm Cooling LED source with special thermally conductive plastic for reliable operation in permanent connection The lamp enables automatic addressing and mixed programming of permanent and ready connection on the same circuit without additional cabling Set of connection terminals for line connection 2 x 3 x 2.5 mm2 Dimensions: 340x65x65mm (dšv), Recognition: 32m, Degree of protection : IP 65; Protection class: III; Mechanical protection: IK 07; Rated voltage: 24 V / DC; Connected power: 4W; Recognition range: 22m; Type control: PLC24. The control electronics are pre-programmed in the factory with a unique lamp ID to use individual lamp control using the power control unit. The electronics are fully integrated into the lamp housing and must not reduce the degree of protection / protection class. Location-separate control electronics are not permitted. Control over current consumption is not considered as individual control and is not allowed. Lamp approved for systems in accordance with ÖVE ÖNORM E-8002. 50,000 hours guaranteed service life on electronics and LEDs and lamps in accordance with warranty conditions. Eg. type: din-Concept AP3 LED PLC + pictogram plate S3-PLR, product: din-Anlagentechnik " |  | kos (pcs) | 3 |  | 0 | 09.07.02.0021. | NE
01.01.01.07.0006. | Dobava asimetričnega žarometa FL20 mini (Z30), ohišje iz tlačno ulitega aluminija, LED modul ločljiv od ohišja, optika PL43, IP66, neto svetlobni tok 6630 lm, sistemska moč 51W, 4000K, z konzolo debeline 4mm, življenjska doba 100.000h L80/B10; bela svetloba, skupaj z vsem priborom. Npr. tip: 5XA7672B2US50550 – bela svetloba , proizvod: Siteco |  | Supply of asymmetric floodlight FL20 mini (Z30), housing made of die-cast aluminum, LED module detachable from the housing, optics PL43, IP66, net luminous flux 6630 lm, system power 51W, 4000K, with console thickness 4mm, service life 100,000h L80/B10; white light, along with all accessories. E.g. type: 5XA7672B2US50550 - white light, product: Siteco |  | kos (pcs) | 4 |  | 0 | 09.07.02.0027. | NE
01.01.01.07.0007. | Dobava asimetričnega žarometa FL20 mini (Z31), ohišje iz tlačno ulitega aluminija, LED modul ločljiv od ohišja, optika PL43,IP66, neto svetlobni tok 12930lm, sistemska moč 96W, zeleno kaljeno steklo (zelena svetloba), z konzolo debeline 4mm, življenjska doba 100.000h L80/B10; zelena svetloba, skupaj z vsem priborom. Npr. tip: 5XA7672C2US50551 – zelena svetloba , proizvod: Siteco |  | "Supply of asymmetric floodlight FL20 mini (Z31), housing made of die-cast aluminum, LED module detachable from the housing, optics PL43, IP66, net luminous flux 12930lm, system power 96W, green tempered glass (green light), with console thickness 4mm , service life 100,000h L80/B10, green light, together with all accessories. E.g. type: 5XA7672C2US50551 - green light, product: Siteco " |  | kos (pcs) | 4 |  | 0 | 09.07.02.0028. | NE
01.01.01.07.0008. | Dobava omarice z osvetljenima tipkama (OT), dimenzij 250x160x90 mm, IP65, kompletno opremljene ter pripravljene za priklop. Za montažo v železniški predor, komplet z nosilno konstrukcijo iz nerjavečega materiala V4A in s pritrdilnim materialom. Omarica je iz trde gume brez halogenov, ki mora imeti visoko UV, ozonsko in vremensko odpornost in je brez silicija, npr. tip: 2516, proizvod: GIFAS, z vgrajeno naslednjo opremo: - 1x kabelska uvodnica M20, IP65 - 6x vzmetna sponka 2,5 mm2, npr. tip: ST2,5, proizvod: Phoenix Contact - 2x osvetljeno tipkalo s kontaktom 1NC - 2x končni element - 1x drobni montažni material |  | "Supply of a cabinet with illuminated buttons (OT), dimensions 250x160x90 mm, IP65, fully equipped and ready for connection. For installation in a railway tunnel, set with load-bearing structure made of stainless steel V4A and with fastening material. The cabinet is made of hard rubber without halogen, which must be highly UV, ozone and weather resistant and silicon-free, e.g. type: 2516, product: GIFAS, incorporating the following equipment: - 1x cable gland M20, IP65 - 6x spring clamp 2.5 mm2, e.g. type: ST2,5, product: Phoenix Contact - 2x illuminated pushbutton with 1NC contact - 2x final element - 1x fine mounting material |  | kos (pcs) | 1 |  | 0 | 09.07.02.0032. | NE
01.01.01.08. | Meritve in preizkusi |  | Measurements and tests |  |  |  |  | 0
01.01.02.08.0001. | Meritve na opremi in kablih skladno s Pravilnikom o zahtevah za nizkonapetostne električne instalacije v stavbah s pripadajočo Tehnično smernico TSG-N-002 in navodili dobaviteljev opreme |  | Measurements on equipment and cables in accordance with the Rules on requirements for low-voltage electrical installations in buildings with the corresponding Technical Guideline TSG-N-002 and instructions of equipment suppliers |  | kpl (set) | 1 |  | 0 | 09.07.02.0039. | NE
01.01.02.08.0002. | Izvedba svetlobnotehničnih meritev z izdelavo poročila |  | Execution of lighting measurements with the production of a report |  | kpl (set) | 1 |  | 0 | 09.07.02.0040. | NE
01.01.02.08.0003. | Izvedba zagonskih in funkcionalnih preizkusov |  | Execution of start-up and functional tests |  | kpl (set) | 1 |  | 0 | 09.07.02.0041. | NE
01.01.02.08.0004. | Pridobitev in predaja izjav o skladnosti CE |  | Obtaining and submitting declarations of CE conformity |  | Op.:* | 0 | 0 | 0 | 09.07.02.0042. | NE
01.01.02. | Zunanja razsvetljava |  | Outside lightning |  |  |  |  | 0
01.01.02.01. | Plato P1b |  | Plateau P1b |  |  |  |  | 0
01.01.02.01.0001. | Dobava in polaganje kabla NYY-J 5 x 4 mm2 |  | Supply and laying of NYY-J cable 5 x 4 mm2 |  | m | 90 |  | 0 | 09.16.02.0022. | NE
01.01.02.01.0002. | Dobava in polaganje kabla F-2YC2Y 2x2x0,8 mm |  | Supply and laying of cable F-2YC2Y 2x2x0.8 mm |  | m | 50 |  | 0 | 09.16.02.0099. | NE
01.01.02.01.0003. | Dobava in montaža svetilke zunanje razsvetljave, droga z opremo in temelja (DZR2): 1. Svetilka zunanje razsvetljave - reflektor, LED žaromet, 22300lm, barva svetlobe: 830, 3000K, 207W, IP66, kot npr. tip: Floodlight 20 midi LED 5XA7682E1A1AC, proizvod: Siteco - 1 kos (pcs); 2. Tipski predfabricirani vročecinkani kovinski drog (kandelaber) za montažo ene svetilke s plezalnimi klini z varnostnim sistemom proti zdrsu, višine h=10 m (prirejen za lokalno hitrost vetra – vetrna cona 3), skupaj s sidrno ploščo, priključnim setom za dovod treh kablov do 5x16mm2 in priklopom do treh svetilk, izvedbo instalacij v drogu (povezava svetilk s kablom NYY-J 3x1,5mm2 – 10 m), izdelavo priključka za ozemljitev na drog z valjancem Rf30x3,5 mm, izdelavo kabelskih končnikov in priključitev kablov v drog - 1 kos (pcs); 3. Temelj dimenzij 1,5x1,5x1,5m: geodetska zakoličba oz. posnetek temelja, strojni in delno ročni izkop gradbene jame, pregled tal gradbene jame s strani geomehanika z izdelavo poročila, izdelava podložnega betona (po potrebi) C12/15, dobava ter vgradnja armature (do 500 kg), namestitev sidra kandelabra jeklene palice 4x Փ20 mm, izdelava enostranskega opaža, dobava ter vgradnja betona C 25/35 OMO 100, OSMO 25 (z zaščito proti delovanju soli in zmrzali) (do 13 m3), dobava ter vgradnja cevi premera 110mm (do 5m), izdelava opaža ter podlitje portalov - 1 kos (pcs). |  | Supply and installation of outdoor lighting luminaire, pole with equipment and foundations (DZR2): 1. Outdoor lighting lamp - reflector, LED floodlight, 22300lm, light color: 830, 3000 K, 207W, IP66, such as type: Floodlight 20 midi LED 5XA7682E1A1AC, product: Siteco - 1 piece; 2. Standard prefabricated hot-dip galvanized metal pole (mast) for mounting one lamp with climbing wedges with anti-slip safety system, height h = 10 m (adapted for local wind speed - wind zone 3), together with anchor plate, connection set for supply of three cables up to 5x16mm2 and connection of up to three lamps, installation of poles (connection of lamps with cable NYY-J 3x1.5mm2 - 10 m), production of pole grounding connection with earthing strip Rf30x3.5 mm, production of cable terminals and connection of cables to the pole - 1 piece; 3. Foundation of dimensions 1.5x1.5x1.5m: geodetic staking or surveying the foundation, mechanical and partly manual excavation of the construction pit, inspection of the soil of the construction pit by a geomechanic with the preparation of a report, production of base concrete (if necessary) C12/15, delivery and reinforcement installation (up to 500 kg), installation of steel rod candelabra anchor 4x Փ 20 mm, production of single-sided formwork, supply and installation of concrete C 25/35 OMO 100, OSMO 25 (with protection against salt and frost) (up to 13 m3), delivery and installation of pipes with a diameter of 110 mm (up to 5 m), production of formwork and casting of portals - 1 piece. |  | kpl (set) | 2 |  | 0 | 09.07.03.0018. | DA | ((2TDK_Lokacija/Projekt=='2TDK') AND (2TDK_Klasifikacija/ObjektTip=='PLA') AND (2TDK_Klasifikacija/Sistem=='ELO') AND (2TDK_Lokacija/ObjektSifra=='T2D') AND (2TDK_Lokacija/ConaTip=='PLA') AND (2TDK_Lokacija/ConaSifra=='XX') AND (2TDK_Klasifikacija/ElementTip=='SplosnaRazsvetljava') AND (2TDK_Atributi/ElementSifra=='DZR2')) | NumberOfItems
01.01.02.01.0004. | Dobava in montaža svetilke zunanje razsvetljave, droga z opremo in temelja (DZR2-K): 1. Svetilka zunanje razsvetljave - reflektor, LED žaromet, 22300lm, barva svetlobe: 830, 3000K, 207W, IP66, kot npr. tip: Floodlight 20 midi LED 5XA7682E1A1AC, proizvod: Siteco - 1 kos (pcs); 2. Tipski predfabricirani vročecinkani ortogonalni kovinski drog (kandelaber) za montažo ene svetilke in kamere s plezalnimi klini z varnostnim sistemom proti zdrsu, višine h=10 m (prirejen za lokalno hitrost vetra – vetrna cona 3, drog mora zagotavljati, da maksimalno nihanje kamere na mestu vpetja ni večje od 0,5° ob maksimalnem vetru v 3. vetrovni coni), skupaj s sidrno ploščo, priključnim setom za dovod treh kablov do 5x16mm2 in priklopom do treh svetilk, izvedbo instalacij v drogu (povezava svetilk s kablom NYY-J 3x1,5mm2 – 10 m), izdelavo priključka za ozemljitev na drog z valjancem Rf30x3,5 mm, izdelavo kabelskih končnikov in priključitev kablov v drog - 1 kos (pcs); 3. Temelj dimenzij 1,5x1,5x1,5m: geodetska zakoličba oz. posnetek temelja, strojni in delno ročni izkop gradbene jame, pregled tal gradbene jame s strani geomehanika z izdelavo poročila, izdelava podložnega betona (po potrebi) C12/15, dobava ter vgradnja armature (do 500 kg), namestitev sidra kandelabra jeklene palice 4x Փ20 mm, izdelava enostranskega opaža, dobava ter vgradnja betona C 25/35 OMO 100, OSMO 25 (z zaščito proti delovanju soli in zmrzali) (do 13 m3), dobava ter vgradnja cevi premera 110mm (do 5m), izdelava opaža ter podlitje portalov - 1 kos (pcs). |  | "Supply and installation of outdoor lighting lamp, pole with equipment and foundation (DZR3-K): 1. Outdoor lighting lamp - reflector, LED light, 22300lm, light color: 830, 3000 K, 207W, IP66, such as type: Floodlight 20 midi LED 5XA7682E1A1AC, product: Siteco - 2 pcs; 2. A standard prefabricated hot-dip galvanized metal pole (mast) for mounting two lamps and a camera with climbing wedges with anti-slip safety system, height h = 10 m (adapted to local wind speed - wind zone 3, the pole must ensure that the maximum oscillation of the camera on no more than 0.5 ° at the maximum wind in the 3rd wind zone), together with the anchor plate, connection set for supply of three cables up to 5x16mm2 and connection of up to three lamps, installation in a pole (connection of lamps with NYY-J cable) 3x1.5mm2 - 20 m), production of pole earthing connection with Rf30x3,5 mm earthing strip, production of cable lugs and connection of cables to the pole - 1 piece; 3. Foundation dimensions 1.5x1.5x1.5m: geodetic staking or foundation survey, mechanical and partial manual excavation of the construction pit, inspection of the construction pit floor by a geomechanic with report production, production of base concrete (if necessary) C12/15, supply and installation of reinforcement (up to 500 kg), installation of steel rod candelabra anchor 4x Փ 20 mm, production of single-sided formwork, supply and installation of concrete C 25/35 OMO 100, OSMO 25 (with protection against salt and frost) (up to 13 m3), supply and installation of pipes with a diameter of 110 mm (up to 5 m), production of formwork and portal casting - 1 piece." |  | kpl (set) | 1 |  | 0 | 09.07.03.0025. | DA | ((2TDK_Lokacija/Projekt=='2TDK') AND (2TDK_Klasifikacija/ObjektTip=='PLA') AND (2TDK_Klasifikacija/Sistem=='ELO') AND (2TDK_Lokacija/ObjektSifra=='T2D') AND (2TDK_Lokacija/ConaTip=='PLA') AND (2TDK_Lokacija/ConaSifra=='XX') AND (2TDK_Klasifikacija/ElementTip=='SplosnaRazsvetljava') AND (2TDK_Atributi/ElementSifra=='DZR2-K')) | NumberOfItems
01.01.02.01.0005. | Dobava in montaža komplet NN kabelskega zaključka za 5-žilne kable, s povitjem |  | Supply and installation of LV cable termination kit for 5-core cables, with bind |  | kpl (set) | 4 |  | 0 | 09.07.03.0011. | NE
01.01.02.01.0006. | Dobava in polaganje valjanca za ozemljitev droga dolžine 2m, komplet s spojnim in pritrdilnim priborom, zaščito spojev in zaščito prehoda valjanca v beton |  | Supply and installation of a 2m long pole earthing rolled strip, complete with coupling and fastening accessories, joint protection and protection of the earthing transition into concrete |  | kpl (set) | 2 |  | 0 | 09.07.03.0012. | NE
01.01.02.01.0007. | Dobava in montaža nadometnih tipkal (P9) 1NO, 250V, 16A, za vklop zunanje razsvetljave in montažo na platoju, IP65 |  | Supply and installation of surface-mounted pushbuttons (P9) 1NO, 250V, 16A, for switching on outdoor lighting and mounting on a plateau, protection level IP65 |  | kos (pcs) | 1 |  | 0 | 09.07.03.0013. | NE
01.01.02.01.0008. | Meritve na opremi in kablih skladno s Pravilnikom o zahtevah za nizkonapetostne električne instalacije v stavbah s pripadajočo Tehnično smernico TSG-N-002 in navodili dobaviteljev opreme |  | Measurements on equipment and cables in accordance with the Rules on requirements for low-voltage electrical installations in buildings with the corresponding Technical Guideline TSG-N-002 and instructions of equipment suppliers |  | kpl (set) | 1 |  | 0 | 09.07.03.0014. | NE
01.01.02.01.0009. | Izvedba svetlobnotehničnih meritev (svetlost, osvetljenost, faktor kontrasta) z izdelavo poročila |  | Execution of lighting measurements (brightness, illuminance, contrast factor) with reportal casting |  | kpl (set) | 1 |  | 0 | 09.07.03.0015. | NE
01.01.02.02. | Plato R2 |  | Plateau R2 |  |  |  |  | 0
01.01.02.02.0001. | Dobava in polaganje kabla NYY-J 5 x 10 mm2 |  | Supply and laying of NYY-J cable 5 x 10 mm2 |  | m | 1400 |  | 0 | 09.16.02.0020. | NE
01.01.02.02.0002. | Dobava in polaganje kabla F-2YC2Y 2x2x0,8 mm |  | Supply and laying of cable F-2YC2Y 2x2x0.8 mm |  | m | 320 |  | 0 | 09.16.02.0099. | NE
01.01.02.02.0003. | Dobava in montaža svetilke zunanje razsvetljave, droga z opremo (DZR1): 1. Svetilka zunanje razsvetljave - reflektor, LED žaromet, 13590lm, barva svetlobe: 830, 3000K, 138W, IP66, kot npr. tip: Streetlight 20 midi LED 5XB35M1B408C, proizvod: Siteco - 1 kos (pcs); 2. Tipski predfabricirani vročecinkani kovinski drog (kandelaber) za montažo ene svetilke s plezalnimi klini z varnostnim sistemom proti zdrsu, višine h=10 m (prirejen za lokalno hitrost vetra – vetrna cona 3), skupaj s sidrno ploščo, s sidri vgrajenimi v AB konstrukcijo viadukta (uskladiti z izvajalcem viadukta), priključnim setom za dovod treh kablov do 5x16mm2 in priklopom do treh svetilk, izvedbo instalacij v drogu (povezava svetilk s kablom NYY-J 3x1,5mm2 – 10 m), izdelavo priključka za ozemljitev na drog z valjancem Rf30x3,5 mm, izdelavo kabelskih končnikov in priključitev kablov v drog - 1 kos (pcs). |  | Supply and installation of outdoor lighting luminaires; a pole with equipment (DZR1): 1. Outdoor lighting lamp - reflector, LED floodlight, 13590lm, light color: 830, 3000 K, 138W, IP66, such as type: Streetlight 20 midi LED 5XB35M1B408C, product: Siteco - 1 piece; 2. Typical prefabricated hot-dip galvanized metal pole (candelabra) for mounting one lamp with climbing wedges with anti-slip safety system, height h = 10 m (adapted for local wind speed - wind zone 3), together with anchor plate, with anchors installed in AB construction of a viaduct (to be coordinated with the contractor of a viaduct), connection set for supply of three cables up to 5x16mm2 and connection to three lamps, execution of installations in a pole (connection of lamps with a cable NYY-J 3x1.5mm2 - 10 m), production of a connection for rolled strip earthing Rf30x3.5 mm, production of cable lugs and connection of cables to the pole - 1 piece. |  | kpl (set) | 5 |  | 0 | 09.07.03.0017. | NE
01.01.02.02.0004. | Dobava in montaža svetilke zunanje razsvetljave, droga z opremo in temelja (DZR5): 1. Svetilka zunanje razsvetljave - reflektor, modularni asimetrični LED žaromet, 91410lm, barva svetlobe: 830, 3000K, 878W, IP65, kot npr. tip: Floodlight 20 maxi LED 5XA7693F1A1AC, proizvod: Siteco - 1 kos (pcs); 2. Tipski predfabricirani vročecinkani kovinski drog (kandelaber) za montažo ene svetilke s plezalnimi klini z varnostnim sistemom proti zdrsu, višine h=10 m (prirejen za lokalno hitrost vetra – vetrna cona 3), skupaj s sidrno ploščo, priključnim setom za dovod treh kablov do 5x16mm2 in priklopom do treh svetilk, izvedbo instalacij v drogu (povezava svetilk s kablom NYY-J 3x1,5mm2 – 10 m), izdelavo priključka za ozemljitev na drog z valjancem Rf30x3,5 mm, izdelavo kabelskih končnikov in priključitev kablov v drog - 1 kos (pcs); 3. Temelj dimenzij 1,5x1,5x1,5m: geodetska zakoličba oz. posnetek temelja, strojni in delno ročni izkop gradbene jame, pregled tal gradbene jame s strani geomehanika z izdelavo poročila, izdelava podložnega betona (po potrebi) C12/15, dobava ter vgradnja armature (do 500 kg), namestitev sidra kandelabra jeklene palice 4x Փ20 mm, izdelava enostranskega opaža, dobava ter vgradnja betona C 25/35 OMO 100, OSMO 25 (z zaščito proti delovanju soli in zmrzali) (do 13 m3), dobava ter vgradnja cevi premera 110mm (do 5m), izdelava opaža ter podlitje portalov - 1 kos (pcs). |  | Supply and installation of outdoor lighting lamp, pole with equipment and foundation (DZR5): 1. Outdoor lighting lamp - reflector, modular asymmetric LED light, 91410 lm, light color: 830, 3000 K, 878W, IP65, such as type: Floodlight 20 maxi LED 5XA7693F1A1AC, product: Siteco - 1 piece; 2. Standard prefabricated hot-dip galvanized metal pole (mast) for mounting one lamp with climbing wedges with anti-slip safety system, height h = 10 m (adapted for local wind speed - wind zone 3), together with anchor plate, connection set for supply of three cables up to 5x16mm2 and connection of up to three lamps, installation of poles (connection of lamps with cable NYY-J 3x1.5mm2 - 10 m), production of pole grounding connection with earthing strip Rf30x3,5 mm, production of cable terminals and connection of cables to the pole - 1 piece; 3. Foundation dimensions 1.5x1.5x1.5m: geodetic staking or foundation survey, mechanical and partial manual excavation of the construction pit, inspection of the construction pit floor by a geomechanic with report production, production of base concrete (if necessary) C12/15, supply and installation of reinforcement (up to 500 kg), installation of steel rod candelabra anchor 4x Փ 20 mm, production of single-sided formwork, supply and installation of concrete C 25/35 OMO 100, OSMO 25 (with protection against salt and frost) (up to 13 m3), supply and installation of pipes with a diameter of 110 mm (up to 5 m), production of formwork and portal casting - 1 piece. |  | kpl (set) | 5 |  | 0 | 09.07.03.0021. | DA | ((2TDK_Lokacija/Projekt=='2TDK') AND (2TDK_Klasifikacija/ObjektTip=='PLA') AND (2TDK_Klasifikacija/Sistem=='ELO') AND (2TDK_Lokacija/ObjektSifra=='T2K') AND (2TDK_Lokacija/ConaTip=='PLA') AND (2TDK_Lokacija/ConaSifra=='XX') AND (2TDK_Klasifikacija/ElementTip=='SplosnaRazsvetljava') AND (2TDK_Atributi/ElementSifra=='DZR5')) | NumberOfItems
01.01.02.02.0005. | Dobava in montaža svetilke zunanje razsvetljave, droga z opremo in temelja (DZR5-K): 1. Svetilka zunanje razsvetljave - reflektor, modularni asimetrični LED žaromet, 91410lm, barva svetlobe: 830, 3000K, 878W, IP65, kot npr. tip: Floodlight 20 maxi LED 5XA7693F1A1AC, proizvod: Siteco - 1 kos (pcs); 2. Tipski predfabricirani vročecinkani kovinski drog (kandelaber) za montažo ene svetilke in kamere s plezalnimi klini z varnostnim sistemom proti zdrsu, višine h=10 m (prirejen za lokalno hitrost vetra – vetrna cona 3, drog mora zagotavljati, da maksimalno nihanje kamere na mestu vpetja ni večje od 0,5° ob maksimalnem vetru v 3. vetrovni coni), skupaj s sidrno ploščo, priključnim setom za dovod treh kablov do 5x16mm2 in priklopom do treh svetilk, izvedbo instalacij v drogu (povezava svetilk s kablom NYY-J 3x1,5mm2 – 10 m), izdelavo priključka za ozemljitev na drog z valjancem Rf30x3,5 mm, izdelavo kabelskih končnikov in priključitev kablov v drog - 1 kos (pcs); 3. Temelj dimenzij 1,5x1,5x1,5m: geodetska zakoličba oz. posnetek temelja, strojni in delno ročni izkop gradbene jame, pregled tal gradbene jame s strani geomehanika z izdelavo poročila, izdelava podložnega betona (po potrebi) C12/15, dobava ter vgradnja armature (do 500 kg), namestitev sidra kandelabra jeklene palice 4x Փ20 mm, izdelava enostranskega opaža, dobava ter vgradnja betona C 25/35 OMO 100, OSMO 25 (z zaščito proti delovanju soli in zmrzali) (do 13 m3), dobava ter vgradnja cevi premera 110mm (do 5m), izdelava opaža ter podlitje portalov - 1 kos (pcs). |  | "Supply and installation of outdoor lighting lamp, pole with equipment and foundation (DZR5-K): 1. Outdoor lighting lamp - reflector, modular asymmetric LED light, 91410 lm, light color: 830, 3000 K, 878W, IP65, such as type: Floodlight 20 maxi LED 5XA7693F1A1AC, product: Siteco - 1 piece; 2. Typical prefabricated hot-dip galvanized metal pole (mast) for mounting one lamp and camera with climbing wedges with anti-slip safety system, height h = 10 m (adapted to local wind speed - wind zone 3, the pole must ensure that the maximum oscillation of the camera on no more than 0.5 ° at the maximum wind in the 3rd wind zone), together with the anchor plate, connection set for supply of three cables up to 5x16mm2 and connection of up to three lamps, installation in a pole (connection of lamps with NYY-J cable) 3x1.5mm2 - 10 m), production of pole earthing connection with Rf30x3,5 mm earthing strip, production of cable lugs and connection of cables to the pole - 1 piece; 3. Foundation dimensions 1.5x1.5x1.5m: geodetic staking or foundation survey, mechanical and partial manual excavation of the construction pit, inspection of the construction pit floor by a geomechanic with report production, production of base concrete (if necessary) C12/15, supply and installation of reinforcement (up to 500 kg), installation of steel rod candelabra anchor 4x Փ 20 mm, production of single-sided formwork, supply and installation of concrete C 25/35 OMO 100, OSMO 25 (with protection against salt and frost) (up to 13 m3), supply and installation of pipes with a diameter of 110 mm (up to 5 m), production of formwork and portal casting - 1 piece." |  | kpl (set) | 2 |  | 0 | 09.07.03.0027. | DA | ((2TDK_Lokacija/Projekt=='2TDK') AND (2TDK_Klasifikacija/ObjektTip=='PLA') AND (2TDK_Klasifikacija/Sistem=='ELO') AND (2TDK_Lokacija/ObjektSifra=='T2K') AND (2TDK_Lokacija/ConaTip=='PLA') AND (2TDK_Lokacija/ConaSifra=='XX') AND (2TDK_Klasifikacija/ElementTip=='SplosnaRazsvetljava') AND (2TDK_Atributi/ElementSifra=='DZR5-K')) | NumberOfItems
01.01.02.02.0006. | Dobava in montaža svetilke zunanje razsvetljave, droga z opremo in temelja (DZR6): 1. Svetilka zunanje razsvetljave - reflektor, modularni asimetrični LED žaromet, 91410lm, barva svetlobe: 830, 3000K, 878W, IP65, kot npr. tip: Floodlight 20 maxi LED 5XA7693F1A1AC, proizvod: Siteco - 1 kos (pcs); Svetilka zunanje razsvetljave - reflektor, LED žaromet, 13590lm, barva svetlobe: 830, 3000K, 138W, IP66, kot npr. tip: Streetlight 20 midi LED 5XB35M1B408C, proizvod: Siteco - 1 kos (pcs); 2. Tipski predfabricirani vročecinkani kovinski drog (kandelaber) za montažo dveh svetilk s plezalnimi klini z varnostnim sistemom proti zdrsu, višine h=10 m (prirejen za lokalno hitrost vetra – vetrna cona 3), skupaj s sidrno ploščo, priključnim setom za dovod treh kablov do 5x16mm2 in priklopom do treh svetilk, izvedbo instalacij v drogu (povezava svetilk s kablom NYY-J 3x1,5mm2 – 20 m), izdelavo priključka za ozemljitev na drog z valjancem Rf30x3,5 mm, izdelavo kabelskih končnikov in priključitev kablov v drog - 1 kos (pcs); 3. Temelj dimenzij 1,5x1,5x1,5m: geodetska zakoličba oz. posnetek temelja, strojni in delno ročni izkop gradbene jame, pregled tal gradbene jame s strani geomehanika z izdelavo poročila, izdelava podložnega betona (po potrebi) C12/15, dobava ter vgradnja armature (do 500 kg), namestitev sidra kandelabra jeklene palice 4x Փ20 mm, izdelava enostranskega opaža, dobava ter vgradnja betona C 25/35 OMO 100, OSMO 25 (z zaščito proti delovanju soli in zmrzali) (do 13 m3), dobava ter vgradnja cevi premera 110mm (do 5m), izdelava opaža ter podlitje portalov - 1 kos (pcs). |  | Supply and installation of outdoor lighting luminaire, pole with equipment and foundations (DZR6): 1. Outdoor lighting lamp - reflector, modular asymmetric LED light, 91410 lm, light color: 830, 3000 K, 878W, IP65, such as type: Floodlight 20 maxi LED 5XA7693F1A1AC, product: Siteco - 1 piece; Outdoor lighting lamp - reflector, LED light, 13590lm, light color: 830, 3000 K, 138W, IP66, such as type: Streetlight 20 midi LED 5XB35M1B408C, product: Siteco - 1 piece; 2. Standard prefabricated hot-dip galvanized metal pole (candelabrum) for mounting two luminaires with climbing wedges with anti-slip safety system, height h = 10 m (adapted for local wind speed - wind zone 3), together with anchor plate, connection set for supply of three cables up to 5x16mm2 and connection of up to three lamps, installation of poles (connection of lamps with cable NYY-J 3x1.5mm2 - 20 m), production of earthing connection to the pole with earthing strip Rf30x3,5 mm, production of cable terminals and connection of cables to the pole - 1 piece; 3. Foundation dimensions 1.5x1.5x1.5m: geodetic staking or foundation survey, mechanical and partial manual excavation of the construction pit, inspection of the construction pit floor by a geomechanic with report production, production of base concrete (if necessary) C12/15, supply and installation of reinforcement (up to 500 kg), installation of steel rod candelabra anchor 4x Փ 20 mm, production of single-sided formwork, supply and installation of concrete C 25/35 OMO 100, OSMO 25 (with protection against salt and frost) (up to 13 m3), supply and installation of pipes with a diameter of 110 mm (up to 5 m), production of formwork and pouring portals - 1 piece. |  | kpl (set) | 4 |  | 0 | 09.07.03.0022. | DA | ((2TDK_Lokacija/Projekt=='2TDK') AND (2TDK_Klasifikacija/ObjektTip=='PLA') AND (2TDK_Klasifikacija/Sistem=='ELO') AND (2TDK_Lokacija/ObjektSifra=='T2K') AND (2TDK_Lokacija/ConaTip=='PLA') AND (2TDK_Lokacija/ConaSifra=='XX') AND (2TDK_Klasifikacija/ElementTip=='SplosnaRazsvetljava') AND (2TDK_Atributi/ElementSifra=='DZR6')) | NumberOfItems
01.01.02.02.0007. | Dobava in montaža svetilke zunanje razsvetljave, droga z opremo in temelja (DZR6-K): 1. Svetilka zunanje razsvetljave - reflektor, modularni asimetrični LED žaromet, 91410lm, barva svetlobe: 830, 3000K, 878W, IP65, kot npr. tip: Floodlight 20 maxi LED 5XA7693F1A1AC, proizvod: Siteco - 1 kos (pcs); Svetilka zunanje razsvetljave - reflektor, LED žaromet, 13590lm, barva svetlobe: 830, 3000K, 138W, IP66, kot npr. tip: Streetlight 20 midi LED 5XB35M1B408C, proizvod: Siteco - 1 kos (pcs); 2. Tipski predfabricirani vročecinkani kovinski drog (kandelaber) za montažo dveh svetilk s plezalnimi klini z varnostnim sistemom proti zdrsu, višine h=10 m (prirejen za lokalno hitrost vetra – vetrna cona 3, drog mora zagotavljati, da maksimalno nihanje kamere na mestu vpetja ni večje od 0,5° ob maksimalnem vetru v 3. vetrovni coni), skupaj s sidrno ploščo, priključnim setom za dovod treh kablov do 5x16mm2 in priklopom do treh svetilk, izvedbo instalacij v drogu (povezava svetilk s kablom NYY-J 3x1,5mm2 – 20 m), izdelavo priključka za ozemljitev na drog z valjancem Rf30x3,5 mm, izdelavo kabelskih končnikov in priključitev kablov v drog - 1 kos (pcs); 3. Temelj dimenzij 1,5x1,5x1,5m: geodetska zakoličba oz. posnetek temelja, strojni in delno ročni izkop gradbene jame, pregled tal gradbene jame s strani geomehanika z izdelavo poročila, izdelava podložnega betona (po potrebi) C12/15, dobava ter vgradnja armature (do 500 kg), namestitev sidra kandelabra jeklene palice 4x Փ20 mm, izdelava enostranskega opaža, dobava ter vgradnja betona C 25/35 OMO 100, OSMO 25 (z zaščito proti delovanju soli in zmrzali) (do 13 m3), dobava ter vgradnja cevi premera 110mm (do 5m), izdelava opaža ter podlitje portalov - 1 kos (pcs). |  | "Supply and installation of outdoor lighting lamp, pole with equipment and foundation (DZR6-K): 1. Outdoor lighting lamp - reflector, modular asymmetric LED light, 91410 lm, light color: 830, 3000 K, 878W, IP65, such as type: Floodlight 20 maxi LED 5XA7693F1A1AC, product: Siteco - 1 piece; Outdoor lighting lamp - reflector, LED light, 13590lm, light color: 830, 3000 K, 138W, IP66, such as type: Streetlight 20 midi LED 5XB35M1B408C, product: Siteco - 1 piece; 2. Standard prefabricated hot-dip galvanized metal pole (mast) for mounting two lamps with climbing wedges with anti-slip safety system, height h = 10 m (adapted to local wind speed - wind zone 3, the pole must ensure that maximum camera oscillation at the point of attachment not more than 0.5 ° at maximum wind in the 3rd wind zone), together with the anchor plate, connection set for supply of three cables up to 5x16mm2 and connection of up to three lamps, installation in a pole (connection of lamps with cable NYY-J 3x1, 5mm2 - 20 m), production of connection for grounding to the pole with a earthing strip Rf30x3,5 mm, production of cable terminals and connection of cables to the pole - 1 piece; 3. Foundation dimensions 1.5x1.5x1.5m: geodetic staking or foundation survey, mechanical and partial manual excavation of the construction pit, inspection of the construction pit floor by a geomechanic with report production, production of base concrete (if necessary) C12/15, supply and installation of reinforcement (up to 500 kg), installation of steel rod candelabra anchor 4x Փ 20 mm, production of single-sided formwork, supply and installation of concrete C 25/35 OMO 100, OSMO 25 (with protection against salt and frost) (up to 13 m3), supply and installation of pipes with a diameter of 110 mm (up to 5 m), production of formwork and portal casting - 1 piece." |  | kpl (set) | 1 |  | 0 | 09.07.03.0028. | DA | ((2TDK_Lokacija/Projekt=='2TDK') AND (2TDK_Klasifikacija/ObjektTip=='PLA') AND (2TDK_Klasifikacija/Sistem=='ELO') AND (2TDK_Lokacija/ObjektSifra=='T2K') AND (2TDK_Lokacija/ConaTip=='PLA') AND (2TDK_Lokacija/ConaSifra=='XX') AND (2TDK_Klasifikacija/ElementTip=='SplosnaRazsvetljava') AND (2TDK_Atributi/ElementSifra=='DZR6-K')) | NumberOfItems
01.01.02.02.0008. | Dobava in montaža komplet NN kabelskega zaključka za 5-žilne kable, s povitjem |  | Supply and installation of LV cable termination kit for 5-core cables, with bind |  | kpl (set) | 34 |  | 0 | 09.07.03.0011. | NE
01.01.02.02.0009. | Dobava in polaganje valjanca za ozemljitev droga dolžine 2m, komplet s spojnim in pritrdilnim priborom, zaščito spojev in zaščito prehoda valjanca v beton |  | Supply and installation of a 2m long pole earthing rolled strip, complete with coupling and fastening accessories, joint protection and protection of the earthing transition into concrete |  | kpl (set) | 17 |  | 0 | 09.07.03.0012. | NE
01.01.02.02.0010. | Dobava in montaža nadometnih tipkal (P9) 1NO, 250V, 16A, za vklop zunanje razsvetljave in montažo na platoju, IP65 |  | Supply and installation of surface-mounted pushbuttons (P9) 1NO, 250V, 16A, for switching on outdoor lighting and mounting on a plateau, protection level IP65 |  | kos (pcs) | 1 |  | 0 | 09.07.03.0013. | NE
01.01.02.02.0011. | Meritve na opremi in kablih skladno s Pravilnikom o zahtevah za nizkonapetostne električne instalacije v stavbah s pripadajočo Tehnično smernico TSG-N-002 in navodili dobaviteljev opreme |  | Measurements on equipment and cables in accordance with the Rules on requirements for low-voltage electrical installations in buildings with the corresponding Technical Guideline TSG-N-002 and instructions of equipment suppliers |  | kpl (set) | 1 |  | 0 | 09.07.03.0014. | NE
01.01.02.02.0012. | Izvedba svetlobnotehničnih meritev (svetlost, osvetljenost, faktor kontrasta) z izdelavo poročila |  | Execution of lighting measurements (brightness, illuminance, contrast factor) with reportal casting |  | kpl (set) | 1 |  | 0 | 09.07.03.0015. | NE
01.01.02.02.0013. | Dobava in montaža svetilke zunanje razsvetljave (DZR8): 1. Svetilka zunanje razsvetljave - reflektor, LED žaromet, 1337lm, barva svetlobe: 830, 3000K, 14,5W, IP66, kot npr. tip: Floodlight FL 20 micro, PL61, 5XA7662A1C1AC, proizvod: Siteco |  | Supply and installation of outdoor lighting luminaires (DZR8): 1. Outdoor lighting lamp - reflector, LED floodlight, 1337lm, light color: 830, 3000 K, 14,5W, IP66, such as type: Floodlight FL 20 micro, PL61, product: Siteco |  | kpl (set) | 15 |  | 0 | 09.07.03.0029. | NE
01.01.02.02.0014. | Dobava in polaganje kabla NYY-J 3 x 2,5 mm2 |  | Supply and laying of NYY-J cable 3 x 2.5 mm2 |  | m | 50 |  | 0 | 09.16.02.0002. | NE
01.01.02.02.0015. | Dobava in montaža gibljivih inštalacijskih cevi in trdih PN inštalacijskih cevi z loki, spojkami in objemkami, komplet s pritrdilnim priborom, premera 13,5 do 23 mm |  | Supply and installation of flexible installation pipes and rigid PN installation pipes with arcs, couplings and clamps, set with fastening accessories, diameter 13.5 to 23 mm |  | m | 50 |  | 0 | 09.16.03.0059. | NE
01.01.02.02.0016. | Dobava in montaža gibljivih inštalacijskih cevi in trdih PN inštalacijskih cevi z loki, spojkami in objemkami, komplet s pritrdilnim priborom, premera 26 do 40 mm |  | Supply and installation of flexible installation pipes and rigid PN installation pipes with arcs, couplings and clamps, set with fastening accessories, diameter 26 to 40 mm |  | m | 190 |  | 0 | 09.16.03.0085. | NE
01.01.02.02.0017. | Dobava in montaža razvodnice 160x160x90 mm, IP65, komplet s sponkami 10 mm2 (10x) in uvodnicami M20 (1x), M25 (2x) |  | Supply and installation of junction box 160x160x90 mm, IP65, set with terminals 10 mm2 (10x) and cable glands M20 (1x), M25 (2x) |  | kpl (set) | 15 |  | 0 | 09.16.03.0102. | NE
01.01.02.02.0018. | Tesnjenje kablov proti vdoru vode in zaščita proti glodavcem |  | Cable sealing against water intrusion and protection against rodents |  | kpl (set) | 1 |  | 0 | 09.16.03.0013. | NE
01.01.02.03. | Rezervni deli |  | Spare parts |  |  |  |  | 0 |  | NE
01.01.03.02.0001. | Dobava svetilke zunanje razsvetljave-reflektorja (A10), LED žaromet, 13590lm, barva svetlobe: 830, 3000K, 138W, IP66, kot npr. tip: Streetlight 20 midi LED 5XB35M1B408C, proizvod: Siteco |  | Supply of outdoor lighting lamp-reflector (A10), LED light, 13590 lm, light color: 830, 3000 K, 138W, IP66, such as: type: Streetlight 20 midi LED 5XB35M1B408C, product: Siteco |  | kpl (set) | 1 |  | 0 | 09.07.03.0001. | NE
01.01.03.02.0002. | Dobava svetilke zunanje razsvetljave-reflektorja (A11), LED žaromet, 22300lm, barva svetlobe: 830, 3000K, 207W, IP66, kot npr. tip: Floodlight 20 midi LED 5XA7682E1A1AC, proizvod: Siteco |  | Supply of outdoor lighting lamp-reflector (A11), LED light, 22300lm, light color: 830, 3000 K, 207W, IP66, such as type: Floodlight 20 midi LED 5XA7682E1A1AC, product: Siteco |  | kpl (set) | 1 |  | 0 | 09.07.03.0002. | NE
01.01.03.02.0003. | Dobava svetilke zunanje razsvetljave-reflektorja (A12), modularni asimetrični LED žaromet, 91410lm, barva svetlobe: 830, 3000K, 878W, IP65, kot npr. tip: Floodlight 20 maxi LED 5XA7693F1A1AC, proizvod: Siteco |  | Supply of outdoor lighting-reflector lamp (A12), modular asymmetric LED light, 91410 lm, light color: 830, 3000 K, 878W, IP65, such as type: Floodlight 20 maxi LED 5XA7693F1A1AC, product: Siteco |  | kpl (set) | 1 |  | 0 | 09.07.03.0003. | NE
01.02. | Most Glinščica |  | Bridge Glinščica |  |  |  |  | 0
01.02.01. | Zasilna razsvetljava |  | Emergency lightning |  |  |  |  | 0
01.02.01.01. | Ročaj |  | Handle |  |  |  |  | 0
01.02.01.01.0001. | Dobava in montaža ročaja za železniški predor iz nerjavečega jekla v skladu z ÖBB-TL 12.18.01.50 – razdalja od stene do 15 cm. Ročaj skupaj z vsem priborom, sestavljen in pripravljen za uporabo, vključno s pritrditvijo na betonsko površino (Z19). Ročaj z integrirano LED osvetlitvijo iz dimenzijsko stabilne cevi iz nerjavečega jekla V2A. Premer: 42,4mm; Debelina stene: 2 mm. Enojna cev z max. 2000 mm dolžine iz nerjavečega jekla, na voljo v dveh različnih standardnih dolžinah, vključno z izrezom za vgradnjo LED svetilke (brez svetilke). Vključno s pritrdilnim materialom za montažo na steno za nove gradbene predore (betonska stena); dvodimenzionalna prilagodljivost vsakega zidnega nosilca do razdalje 15 cm, sestavljena iz stenske konzole za namestitev na steno predora z uporabo udarnih sider (prilagojena naklonu stene predora); vključno z navpičnimi pritrdilnimi palicami in povezovalnimi cevmi z drsnim notranjim držalom; vsem potrebnim pritrdilnim materialom in vijaki; možnostjo priključitve ozemljitve na varjeni jeziček z izvrtino 18 mm vsaj na vsakih 50m. Stenske pritrditve v intervalih največ 2,5 m, ob upoštevanju trdnosti in upogiba ročaja in pritrdilnih delov. Končana namestitvena višina približno 1m nad potjo umika. Izdelava celotnega ograjnega sistema, ki temelji na dvostopenjskem varnostnem načelu (z odstranljivimi deli). Osvetlitev reševalne opreme mora biti iz ročaja. Pri tem morajo biti svetilke usmerjene proti steni predora, da ne slepijo vlakovnega osebja. V ta namen je treba v ročaju narediti dodatni izrez za svetilke. Izdelke, ki niso odobreni glede na novi varnostni koncept predora, je treba brez izjeme izključiti (sestavljajo ga ročaj iz nerjavečega jekla z integrirano LED osvetlitvijo, enote za nadzor svetilk s posamičnim nadzorom, usmerjevalni znaki, mrežne komponente ter programska oprema z vizualizacijo). Namestitev sistemskih komponent različnih proizvajalcev ni dovoljena. Npr. tip: ÖBB-Tunnel Handlauf bis 15 cm, proizvod: din-Anlagentechnik |  | "Supply and installation of a stainless steel railway tunnel handrail in accordance with ÖBB-TL 12.18.01.50 - distance from wall to 15 cm. Handrail together with all accessories, assembled and ready for use, including attachment to a concrete surface (Z19). Handrail with integrated LED lighting made of dimensionally stable stainless steel tube V2A Diameter: 42.4 mm, Wall thickness: 2 mm Single tube with a maximum length of 2000 mm stainless steel, available in two different standard lengths, including cut-out for LED luminaire installation (without luminaire) Including wall mounting material for new construction tunnels (concrete wall), two-dimensional flexibility of each wall bracket up to a distance of 15 cm, consisting of a wall bracket for mounting on the tunnel wall using impact anchors (adapted inclination of the tunnel wall), including vertical mounting rods and connecting pipes with sliding inner holder, all necessary fastening material and screws, the possibility of connection grounding exercises on a welded tongue with a hole of 18 mm at least every 50m. Wall mountings at intervals of not more than 2.5 m, taking into account the strength and bending of the handrail and fasteners. Finished installation height about 1m above the emergency route. Construction of the entire railing system is based on a two-stage safety principle (with removable parts). The lighting of the rescue equipment must be from the handrail. In doing so, the lamps must be directed towards the wall of the tunnel so as not to blind the train crew. For this purpose, an additional cut-out for the lamps must be made in the handrail. Products that are not approved according to the new tunnel safety concept must be excluded without exception (consisting of a stainless steel handrail with integrated LED lighting, individual control lamp control units, directional signs, network components and visualization software). Installation of system components from different manufacturers is not permitted. Eg. type: ÖBB-Tunnel Handlauf bis 15 cm, product: din-Anlagentechnik |  | m | 240 |  | 0 | 09.07.02.0001. | NE
01.02.01.01.0002. | Dobava in montaža nerjavne kompenzacijske cevi 500 mm, skupaj z vsem priborom (Z19). Kompenzacijska cev za prilagoditev dolžine. Cev iz nerjavečega jekla V2A, premer: 42,4 mm; Debelina stene: 2 mm. Dolžina 500 mm, primerna za zgornji ograjni sistem iz pozicije 0001. Stranska pritrditev, s potrebnim pritrdilnim materialom in vijaki za obojestransko nadaljevanje ročaja. Npr. tip: Edelstahl Ausgleichsrohr 500 mm, proizvod: din-Anlagentechnik |  | "Supply and installation of stainless steel compensation pipe 500 mm, with all accessories (Z19). Compensation pipe for length adjustment. Stainless steel tube V2A, diameter: 42.4 mm; Wall thickness: 2 mm. Length 500 mm, suitable for the upper handrail system from pos. 0001. Side mounting, with the necessary fastening material and screws for double-sided extension of the handle. E.g. type: Edelstahl Ausgleichsrohr 500 mm, product: din-Anlagentechnik " |  | kos (pcs) | 2 |  | 0 | 09.07.02.0002. | NE
01.02.01.01.0003. | Dobava in montaža nerjavnega preklopnega elementa 1,95 m, skupaj z vsem priborom (Z19). Preklopni element za dostop do niš in ostale opreme; primerno za zgornji ograjni sistem iz pozicije 0001. Cev iz nerjavečega jekla V2A, premer: 42,4 mm; Debelina stene: 2 mm. Sestavljen iz preklopne cevi 1950 mm z izrezom za svetilko (brez svetilke) za doseganje ustrezne osvetlitve poti umika, cevi 300 mm s tečajem, cevi 300 mm z ozemljitvenim vijakom, notranja povezovalni element – 2 kos (pcs), vključno z vijakom vpenjalne ročice in vzmetno podložko; S kompletnim priborom za nadaljevanje ročaja na obeh straneh. Skupna dolžina v sestavljenem stanju približno 2600 mm. Dolžina zložljivega dostopnega območja v ograji približno 1,9 m. Npr. tip: Edelstahl Handlauf klappbar 1,95 m, proizvod: din-Anlagentechnik |  | "Supply and installation of a 1.95 m stainless steel foldable handrail, together with all accessories (Z19). Switching element for access to niches and other equipment; suitable for upper handrail systems from pos. 0001. Stainless steel tube V2A, diameter: 42.4 mm; Wall thickness: 2 mm. Consists of a folding tube 1950 mm with a cutout for the lamp (lamp not included) to achieve adequate illumination of the emergency path; a tube 300 mm with a hinge, a tube 300 mm with a grounding screw, internal connecting element - 2 pcs, including clamping lever screw and spring washer; With complete accessories for continuing the handle on both sides. Total length in the assembled state about 2600 mm. The length of the folding access area in the fence is about 1.9 m. Eg. type: Edelstahl Handlauf klappbar 1,95 m, product: din-Anlagentechnik " |  | kos (pcs) | 2 |  | 0 | 09.07.02.0004. | NE
01.02.01.01.0004. | Dobava in montaža izolacijskega vmesnega kos (pcs)a z eno uvodnico, skupaj z vsem priborom (Z19). Izolacijski vmesni kos (pcs) za uvod dveh kablov z 1 x kabelsko uvodnico M20x1,5 brez halogenov; Preizkusna napetost 20kV. Z vsem potrebnim pritrdilnim materialom in vijaki za nadaljevanje ročaja na obeh straneh. Skupna dolžina 170 mm; vidno 80 mm. Npr. tip: Isoliermittelstück einfach, proizvod: din-Anlagentechnik |  | Supply and installation of an insulating intermediate piece with one gland, incl. accessories (Z19). Insulating intermediate piece for the introduction of two cables with 1 x cable gland M20x1.5 halogen free; Test voltage 20kV. With all the necessary fastening material and screws to continue the handrail on both sides. Total length 170 mm; visible 80 mm. E.g. type: Isoliermittelstück einfach, product: din-Anlagentechnik |  | kos (pcs) | 2 |  | 0 | 09.07.02.0008. | NE
01.02.01.01.0005. | Dobava in montaža izolacijskega vmesnega kos (pcs)a z dvema uvodnicama, skupaj z vsem priborom (Z19). Izolacijski vmesni kos (pcs) za uvod dveh kablov z 2 x kabelsko uvodnico M20x1,5 brez halogenov; Preizkusna napetost 20kV. Z vsem potrebnim pritrdilnim materialom in vijaki za nadaljevanje ročaja na obeh straneh. Skupna dolžina 170 mm; vidno 80 mm. Npr. tip: Isoliermittelstück zweifach, proizvod: din-Anlagentechnik |  | Supply and installation of an insulating intermediate piece with two glands, incl. all accessories (Z19). Insulating intermediate piece for introduction of two cables with 2 x cable glands M20x1.5 halogen free; Test voltage 20kV. With all necessary fastening material and screws to continue the handrail on both sides. Total length 170 mm; visible 80 mm. E.g. type: Isoliermittelstück zweifach, product: din-Anlagentechnik |  | kos (pcs) | 2 |  | 0 | 09.07.02.0009. | NE
01.02.01.01.0006. | Dobava in montaža končnega loka, skupaj z vsem priborom (Z19). Končni lok iz dimenzijsko stabilne cevi iz nerjavečega jekla V2A. Dolžina 180mm; primeren za zgornji ograjni sistem; s potrebnim pritrdilnim materialom in vijaki za enostransko nadaljevanje ročaja. Vključno s končnim pokrovom s kabelsko uvodnico M20x1.5, brez halogenov. Npr. tip: Endstück 180 mm, proizvod: din-Anlagentechnik |  | Supply and installation of the final arch, incl. all accessories (Z19). Final arch made of dimensionally stable stainless steel pipe V2A. Length 180mm; suitable for upper handrail system; with the necessary fastening material and screws for one-sided continuation of the handrail. Including end cap with M20x1.5 cable gland, halogen-free. E.g. type: Endstueck 180 mm, product: din-Anlagentechnik |  | kos (pcs) | 2 |  | 0 | 09.07.02.0010. | NE
01.02.01.01.0007. | Dobava in montaža LED svetilke za ročaj s posamičnim nadzorom, skupaj z vsem priborom (Z19). LED svetilka za enostavno namestitev v ročaj iz nerjavečega jekla; pritrditev v ročaj; vključno s priključnimi sponkami do 1,5 mm2, odpornimi proti vibracijam in koroziji; primerno za kabelsko progo tokokrogov v ročaju, s tlačnim preizkusom zaradi tlaka in sesalnih napetosti v železniškem predoru. Svetilka iz polikarbonata, odporna na udarce; prosojna. Višina vgradne točke v ročaju približno 1 m. Svetlobna optika za osvetlitev poti umika z najmanj 5 lx ob robu, možnost osvetlitve ostale opreme nad ročajm (brez zaslepitve vlakovnega osebja). Dovoljeno temperaturno območje: od -20 ° C do + 40 ° C; Stopnja zaščite: IP 66; Zaščitni razred: III; Udarna odpornost: IK07;Nazivna napetost: 24 V / DC; Osvetlitev: LED 0,65 W; Barva svetlobe 4.000 K; Vrsta nadzora: PLC24 – do 30 svetilk na tokokrog. Nadzorna elektronika je vnaprej programirana v tovarni z edinstvenim ID-jem svetilke za uporabo posamičnega nadzora svetilke z uporabo napajalno nadzorne enote. Elektronika v celoti vgrajena v ohišje svetilke in ne sme zmanjšati stopnje zaščite / zaščitnega razreda. Lokacijsko ločena elektronika za nadzor ni dovoljena. Nadzor preko porabe toka se ne obravnava kot posamični nadzor in ni dovoljen. Svetilka odobrena za sisteme v skladu z ÖVE ÖNORM E-8002. 50.000 ur zagotovljena življenjska doba na elektroniko in LED in svetilke v skladu z garancijskimi pogoji. Namestitev sistemskih komponent različnih proizvajalcev ni dovoljena, ker delovanja celotnega sistema ni mogoče zagotoviti. Ne sme se uporabljati svetilk ali pritrdilnih elementov, ki od površine izstopajo več od 2 mm. V ohišje svetilke morajo biti vgrajeni reflektorji ali sestavni deli za usmerjanje svetlobe, ki so potrebni za osvetlitev poti umika. Izstopajoče LED svetilke, več od 2 mm, niso dovoljene. Ista pozicija se uporabi tudi za dodatno LED osvetlitev znakov za izhod v sili in hidrantov. Dodatni izrez svetilke, ki je potreben za to, je treba določiti ločeno v svoji/naslednji poziciji. Npr. tip: Tube-BK-PLC, proizvod: din-Anlagentechnik |  | Supply and installation of LED handrail lamp with individual control,incl. all accessories (Z19). LED lamp for easy installation in a stainless steel handrail; attachment to the handle; including connection terminals up to 1.5 mm2, resistant to vibration and corrosion; suitable for cable duct circuits in the handrail, with pressure test due to pressure and suction tensions in the railway tunnel. Impact-resistant polycarbonate lamp; translucent. The height of the mounting point in the handrail is approx. 1 m. Retractable light optics with at least 5 lx at the edge, possibility to illuminate other equipment above the handrail (without impairing vision). Permissible temperature range: from -20 ° C to + 40 ° C; Degree of protection: IP 66; Protection class: III; Impact resistance: IK07; Rated voltage: 24 V/DC; Lighting: LED 0.65 W; Light color 4,000 K; Type of control: PLC24 - up to 30 lamps per circuit. The control electronics are pre-programmed in the factory with a unique lamp ID to use individual lamp control using the power control unit. The electronics are fully integrated into the lamp housing and must not reduce the degree of protection/protection class. Location-separate control electronics are not permitted. Control over current consumption is not considered as individual control and is not allowed. Lamp approved for systems in accordance with ÖVE ÖNORM E-8002. 50,000 hours guaranteed service life on electronics and LEDs and lamps in accordance with warranty conditions. Installation of system components from different manufacturers is not allowed because the operation of the entire system cannot be guaranteed. Lamps or fasteners that protrude more than 2 mm from the surface must not be used. Reflectors or light-directing components necessary to illuminate the withdrawal path shall be installed in the lamp housing. The same position is also used for additional LED illumination of emergency exit signs and hydrants. The additional cut-out of the lamp required for this must be set separately in its/next position. E.g. type: Tube-BK-PLC, product: din-Anlagentechnik |  | kos (pcs) | 115 |  | 0 | 09.07.02.0011. | NE
01.02.01.01.0008. | Dobava in montaža vodnika 1,5 mm2 (AWG 16) v ročaj (Z19). Posamezni vodniki za ožičenje v ograjni cevi, brez halogena, negorljivi, brez strupenih plinov. XtraECO-UL / cUL / AWM / HAR AWG16-1.50 mm2 Slog 3578 600V-105 ° C / H07Z-K 450 / 750V-90 °C Vodnik po EN 60228 Kl.5 Debelina stene / zunanji premer: 0,76 / 3.30 mm Različne barve za prepoznavanje različnih tokokrogov. Npr. tip: XtraECO 1,5mm², proizvod: Medi Kabel |  | Supply and installation of 1.5 mm2 (AWG 16) cable in the handrail (Z19). Individual wiring conductors in the fence pipe, halogen-free, non-flammable, no toxic gases. XtraECO-UL/cUL/AWM/HAR AWG16-1.50 mm2 Record 3578 600V-105 °C/H07Z-K 450/ 750V-90 °C Conductor according to EN 60228 Kl.5 thickness/outer diameter: 0.76/3.30 mm Different colors to identify different circuits. E.g. type: XtraECO 1.5mm², product: Medi Cable |  | m | 760 |  | 0 | 09.07.02.0013. | NE
01.02.01.01.0009. | Dobava in montaža ploščic za označevanje svetilk, komplet s pritrdilnim priborom in samolepilno nalepko z oznako svetilk. Ploščica velikos (pcs)ti 200x100 mm mora biti iz V4A materiala. Nalepka mora biti vodoodporna, rdeče barve, s črno pisavo velikos (pcs)ti 8 mm. |  | Supply and installation of lamps for marking lamps, a set with fastening accessories and a self-adhesive sticker with the marking of lamps. The tile size 200x100 mm must be made of V4A material. The label must be waterproof, red in color, with a black font size of 8 mm. |  | kpl (set) | 8 |  | 0 | 09.07.02.0044. | NE
01.02.01.02. | Napajanje in nadzor svetilk |  | Power supply and light control |  |  |  |  | 0
01.02.01.02.0001. | Dobava in montaža nadzorne enote za svetilke (ZR), skupaj z vsem priborom. din nadzorna enota za uporabo v skladno z novim varnostnim konceptom. Celoten sistem, odobren s strani SŽ, za napajanje, upravljanje, nadzor in spremljanje zgoraj opisanih LED svetilk, možnostjo mrežnega povezovanja komponent, vizualizacija, vključno z grafičnim prikazom vseh komponent sistema. Posamezni napajalnik omogoča osvetlitev 500 m odseka predora. Namestitev enot v elektro prostorih oz. elektro nišah. Funkcija samodejnega iskanja svetilk in poenostavljeno programiranje zaradi edinstvene identifikacijske luči LED svetilk. Možnost programskega določanja spoja vsaki posamezni svetilki, brez poseganja v svetilko. To je potrebno zaradi možnosti aktiviranje s tipkalom v predoru za vklop svetilk. Nadzor nad vsako posamezno svetilko. Nadzor toka se ne šteje za posamični nadzor svetilke in ni dovoljen. Za izvajanje varnostnega koncepta predora in sistema za optično vodenje, ki je v njem potreben, mora biti nadzorna enota opremljena z možnostjo preklopa smeri umika (FSU). Namestitev sistemskih komponent različnih proizvajalcev ni dovoljena, ker delovanja celotnega sistema ni mogoče zagotoviti. Sistemi, v skladu z ÖVE ÖNORM E-8002. 50.000 ur zagotovljena življenjska doba celotnega sistema v skladu z garancijskimi pogoji. Različica sistema: sistem stenskih omar, prašno lakirano jeklo, RAL7035. Omrežni priključek: enofazni 230 V izmenični tok, 50 Hz; Izhodna napetost: 24-29V / DC; Priključne sponke: dovod: 2,5 mm²; tokokrogi: 10 mm²; Uvod kablov: uvodnice od zgoraj ali spodaj specifično za projekt; Območje delovne temperature: od 0 ° C do + 35 ° C; Največja vlažnost zraka: 85% brez kondenzacije; Stopnja zaščite: IP 54; Vir napajanja: zunanji UPS; Signalni brezpotencialni kontakti: 4 x, 30 V DC / 1 A / ohmsko breme; Potencialno krmilni vhodi: 6 (od tega 1x vklop / izklop ograje, 1x fazni nadzor); Krmilni izhodi: 1, napajanje 20 V DC - 29 V DC / 0,3 A; BUS povezave: 2 x Ethernet RJ45; Druge povezave: USB1; Vezja: 6 kos (pcs)ov s po 30 naslovi; Nadzor: posamični nadzor svetilke; Tip vezja: PLC24, razširljiv na FSU; Dimenzije: 560 x 750 x 250 mm (ŠxVxD); Teža: 30 kg. Npr. tip: SU 6 NET US IP54, proizvod: din-Anlagentechnik |  | Supply and installation of lamp control unit (ZR), incl. accessories. Control unit for use in accordance with the new security concept. The entire system, approved by SŽ, for power supply, management, control and monitoring of the LED lamps described above, the possibility of network connection of components, visualization, including a graphical display of all system components. An individual power supply allows illumination of 500 m of the tunnel section. Installation of units in electrical rooms or electrical niches. Automatic lamp search function and simplified programming due to the unique identification light of the LED lamps. Possibility of programmatic determination of the connection of each individual lamp, without interfering with the lamp. This is necessary due to the possibility of activation with the button in the tunnel to turn on the lights. Control of each individual lamp. Current control is not considered as individual lamp control and is not permitted. To implement the safety concept of the tunnel and the optical guidance system required in it, the control unit must be equipped with the possibility of switching the direction of withdrawal (FSU). Installation of system components from different manufacturers is not allowed because the operation of the entire system cannot be guaranteed. In accordance with ÖVE ÖNORM E-8002. 50,000 hours guaranteed lifetime of the entire system in accordance with the warranty conditions. System version: wall cabinet system, powder coated steel, RAL7035. Mains connection: single-phase 230 V AC, 50 Hz; Output voltage: 24-29V / DC; Terminal blocks: inlet: 2.5 mm²; circuits: 10 mm²; Cable entry: bushings from above or below project specific; Operating temperature range: from 0 ° C to + 35 ° C; Maximum humidity: 85% non-condensing; Degree of protection: IP 54; Power source: external UPS; Signal potential-free contacts: 4 x, 30 V DC / 1 A / ohmic load; Potential control inputs: 6 (of which 1x fence on / off, 1x phase control); Control outputs: 1, power supply 20 V DC - 29 V DC / 0.3 A; BUS connections: 2 x Ethernet RJ45; Other connections: USB1; Circuit: 6 pieces with 30 titles each; Control: individual control of the lamp; Circuit type: PLC24, expandable to FSU; Dimensions: 560 x 750 x 250 mm (WxHxD); Weight: 30 kg. E.g. type: SU 6 NET US IP54, product: din-Anlagentechnik |  | kos (pcs) | 2 |  | 0 | 09.07.02.0014. | NE
01.02.01.02.0002. | Programiranje, zagon in vzpostavitev interne mreže nadzornih enot. Programiranje in vzpostavitev omrežja nadzornih enot din. Izvajanje funkcije iskanja svetilke in programiranje posamezne svetilke, določitev vrste spoja in preverjanje funkcionalnosti. Vključevanje zunanjih krmilnih kontaktov in dodelitev ostalim nadzornim enotam in svetilkam na posameznih območjih. Vključitev sistemskih sistemov v podatkovno omrežje SŽ z uporabo IP naslova (določijo ga SŽ). Neobvezna mrežna povezovanja z optičnimi kabli (zagotavlja jih SŽ na mestu). Koordinacija in programiranje scenarijev preklopa za nadzor nad izhodnimi potmi (FSU), ki jih določijo SŽ. Izvedba: din-Anlagentechnik |  | Programming, commissioning and establishment of an internal network of control units. Programming and establishment of a network of control units din. Performing the lamp search function and programming the individual lamp, determining the type of connection and checking the functionality. Integration of external control contacts and assignment to other control units and luminaires in individual areas. Inclusion of system systems in the SŽ data network using an IP address (determined by SŽ). Optional network connections with optical cables (provided by SŽ on site). Coordination and programming of switching scenarios for output path control (FSU) determined by SŽ. Version: din-Anlagentechnik |  | kos (pcs) | 2 |  | 0 | 09.07.02.0015. | NE
01.02.01.02.0003. | Dobava in montaža SU mrežne komponente / SU NET mrežni pretvornik optika/UTP - enojni. Mrežni pretvornik SU omogoča doseganje večjih razdalj, ki presegajo omejeno povezavo za Ethernet, ki je približno 100 m. Ločeno omrežje za zasilno razsvetljavo. Omrežni kabli morajo biti vsaj Cat5e. Uporablja se za medsebojno povezovanje komponent SU omrežje, ki so medsebojno oddaljene več kot 100m. Pretvornik je potreben na obeh koncih optičnega vodnika (pretvorba Ethernet-1000Base-SX / LX). Tehnični podatki : Ohišje: Stensko ohišje iz plastike Napajanje: 24 V DC Zaščitni razred: III Stopnja zaščite: IP 54 Temp. okolice: 0 ° C do + 40 ° C Najv. rel. vlažnost: 85% brez kondenzacije Uvod kabla: 4 uvodnice M20 BUS povezave: 1 x Ethernet 10/100 / 1000Base-T (X) Priključne sponke: Napajanje: 2,5 mm² Teža: 1,3 kg Mere (mm): Š = 255 V = 180 G = 175 Npr. tip:SU NET Netzwerkverlängerung LWL 1-fach, proizvod: din-Dietmar Nocker Sicherheitstechnik GmbH & Co KG |  | Supply and installation of SU network components / SU NET network converter optics / UTP - single. The SU network converter allows you to achieve greater distances exceeding the limited Ethernet connection of about 100 m. Separate emergency lighting network. Network cables must be at least Cat5e. It is used to interconnect SU network components that are more than 100m apart. A converter is required at both ends of the optical cable (Ethernet-1000Base-SX / LX conversion). Technical information: Housing: Plastic wall housing Power supply: 24 V DC Protection class: III Degree of protection: IP 54 Temp. surroundings: 0 ° C to + 40 ° C Max. rel. humidity: 85% non-condensing Cable entry: 4 M20 sockets BUS connections: 1xEthernet 10/100 / 1000Base-T (X) Terminal blocks: Power supply: 2.5 mm² Weight: 1.3 kg Dimensions (mm): W = 255 H = 180 D = 175 E.g. type: SU NET Netzwerkverlängerung LWL 1-fach, product: din-Dietmar Nocker Sicherheitstechnik GmbH & Co KG |  | kos (pcs) | 1 |  | 0 | 09.07.02.0016. | NE
01.02.01.02.0004. | Dobava in polaganje kabla za univerzalno kabliranje FTP CAT.6A, 4×2×24 AWG, zaključenega s konektorjem FTP RJ45, CAT.6A na vsaki strani, dolžine 3 m |  | Supply and installation of patch cable FTP CAT.6A, 4 × 2 × 24 AWG, terminated with FTP connector RJ45, CAT.6A on each side, length 3 m |  | kos (pcs) | 2 |  | 0 | 09.16.04.0002. | NE
01.02.01.02.0005. | Dobava in montaža patch optičnega kabla A/I-VH 2G 50/125 µm s konektorji LX, vključno z vso opremo in dodatki, dolžine 30 m |  | Supply and installation of patch optical cable A/I-VH 2G 50/125 µm with LX connectors, including all equipment and accessories, length 30 m |  | kos (pcs) | 2 |  | 0 | 09.16.04.0003. | NE
01.02.01.03. | Razdelilne omarice in tipkala |  | Distribution cabinets and pushbuttons |  |  |  |  | 0
01.02.01.03.0001. | Dobava in montaža razdelilne omarice za napajanja razsvetljave v ročaju (RZR), dimenzij 360x250x133 mm, IP65, kompletno opremljene ter pripravljene za priklop. Za montažo v železniški predor, komplet z nosilno konstrukcijo iz nerjavečega materiala V4A in s pritrdilnim materialom. Omarica je iz trde gume brez halogenov, ki mora imeti visoko UV, ozonsko in vremensko odpornost in je brez silicija, npr. tip: 3800, proizvod: GIFAS, z vgrajeno naslednjo opremo: - 3x kabelska uvodnica M32, IP65 - 3x kabelska uvodnica M20, IP65 - 6x vzmetna sponka 6 mm2 - siva, npr. tip: ST6, proizvod: Phoenix Contact - 6x vzmetna sponka 6 mm2 - modra, npr. tip: ST6, proizvod: Phoenix Contact - 2x končni element - 1x drobni montažni material |  | "Supply and installation of distribution cabinet for lighting power supply in the handle (RZR), dimensions 360x250x133 mm, IP65, fully equipped and ready for connection. For installation in a railway tunnel, complete with load-bearing structure made of stainless steel V4A and with mounting material. Halogen-free hard rubber, which must be highly UV, ozone and weather resistant and silicon-free, e.g. type: 3800, product: GIFAS, incorporating the following equipment: - 3x cable gland M32, IP65 - 3x cable gland M20, IP65 - 6x spring clip 6 mm2 - gray, e.g. type: ST6, product: Phoenix Contact - 6x spring clip 6 mm2 - blue, e.g. type: ST6, product: Phoenix Contact - 2x final element - 1x fine mounting material |  | kos (pcs) | 4 |  | 0 | 09.07.02.0029. | NE
01.02.01.03.0002. | Dobava in montaža razdelilne omarice za tipkala (ROT), dimenzij 300x200x110 mm, IP65, kompletno opremljene ter pripravljene za priklop. Za montažo v železniški predor, komplet z nosilno konstrukcijo iz nerjavečega materiala V4A in s pritrdilnim materialom. Omarica je iz trde gume brez halogenov, ki mora imeti visoko UV, ozonsko in vremensko odpornost in je brez silicija, npr. tip: 3020, proizvod: GIFAS, z vgrajeno naslednjo opremo: - 3x kabelska uvodnica M20, IP65 - 6x vzmetna sponka 1,5 mm2, npr. tip: ST1,5 Quatro, proizvod: Phoenix Contact - 2x končni element - 1x drobni montažni material |  | Supply and installation of distribution box for pushbuttons (ROT), dimensions 300x200x110 mm, IP65, fully equipped and ready for connection. For installation in a railway tunnel, complete with V4A stainless steel support structure and fastening material. The cabinet is made of halogen-free hard rubber, which must have high UV, ozone and weather resistance and is silicon-free, e.g. type: 3020, product: GIFAS, with the following equipment installed: - 3x cable gland M20, IP65 - 6x spring clip 1.5 mm2, e.g. type: ST1,5 Quatro, product: Phoenix Contact - 2x final element - 1x fine mounting material |  | kos (pcs) | 1 |  | 0 | 09.07.02.0031. | NE
01.02.01.03.0003. | Dobava in montaža omarice z osvetljenima tipkama (OT), dimenzij 250x160x90 mm, IP65, kompletno opremljene ter pripravljene za priklop. Za montažo v železniški predor, komplet z nosilno konstrukcijo iz nerjavečega materiala V4A in s pritrdilnim materialom. Omarica je iz trde gume brez halogenov, ki mora imeti visoko UV, ozonsko in vremensko odpornost in je brez silicija, npr. tip: 2516, proizvod: GIFAS, z vgrajeno naslednjo opremo: - 1x kabelska uvodnica M20, IP65 - 6x vzmetna sponka 2,5 mm2, npr. tip: ST2,5, proizvod: Phoenix Contact - 2x osvetljeno tipkalo s kontaktom 1NC - 2x končni element - 1x drobni montažni material |  | "Supply and installation of a cabinet with illuminated buttons (OT), dimensions 250x160x90 mm, IP65, fully equipped and ready for connection. For installation in a railway tunnel, set with load-bearing structure made of stainless steel V4A and with fastening material. The cabinet is made of hard rubber without halogen, which must be highly UV, ozone and weather resistant and silicon-free, e.g. type: 2516, product: GIFAS, incorporating the following equipment: - 1x cable gland M20, IP65 - 6x spring clamp 2.5 mm2, e.g. type: ST2,5, product: Phoenix Contact - 2x illuminated pushbutton with 1NC contact - 2x final element - 1x fine mounting material |  | kos (pcs) | 1 |  | 0 | 09.07.02.0032. | NE
01.02.01.04. | Kabli in oprema |  | Cables and equipment |  |  |  |  | 0
01.02.01.05.0001. | Dobava in polaganje kabla NHXH-O FE 180/E90 4 x 6 mm2 |  | Supply and laying of cable NHXH-O FE 180/E90 4 x 6 mm2 |  | m | 450 |  | 0 | 09.16.02.0014. | NE
01.02.01.05.0002. | Dobava in polaganje kabla J-H(St)H 6x2x0,8 mm Bd |  | Supply and laying of cable J-H (St) H 6x2x0.8 mm Bd |  | m | 170 |  | 0 | 09.16.02.0086. | NE
01.02.01.05.0003. | Dobava in montaža gibljivih in trdih inštalacijskih cevi iz nerjavečega materiala V4A, komplet z loki, spojnim in pritrdilnim priborom, premera 16 do 20 mm |  | Supply and installation of flexible and rigid installation pipes made of stainless steel V4A, set with arcs, connecting and fastening accessories, diameter 16 to 20 mm |  | m | 12 |  | 0 | 09.16.03.0060. | NE
01.02.01.05.0004. | Dobava in montaža ognjevarnih razdelilnih doz s sponkami (EI90) za varnostno razsvetljavo |  | Supply and installation of fireproof junction boxes with clamps (EI90) for safety lighting |  | kos (pcs) | 6 |  | 0 | 09.16.03.0019. | NE
01.02.01.05.0005. | Požarno varno tesnjenje kablov, ki potekajo skozi stene na mejah posameznih požarnih sektorjev z materiali in izvedbo, ki zagotavlja požarno odpornost zahtevano po študiji požarne varnosti (EI90). Izvede ga izvajalec z licenco ter na koncu izda ustrezni certifikat (izvedba in uporabljen material v skladu s standardom EN 1366). Npr. tip: PYRO-SAFE® Flammotect A - single layer, izdelek: SVT. |  | Fire-safe sealing of cables running through walls at the boundaries of individual fire sectors with materials and design that provides fire resistance required by the fire safety study (EI90). It is performed by a licensed contractor which finally issues the appropriate certificate (execution and material used in accordance with standard EN 1366). Eg. type: PYRO-SAFE® Flammotect A - single layer, product: SVT. |  | kpl (set) | 2 |  | 0 | 09.16.03.0004. | NE
01.02.01.05.0006. | Požarna zaščita z ovijanjem kablov pred ogroženjosto od drugih gorečih kablov v predoru z materiali in izvedbo, ki zagotavlja požarno odpornost zahtevano po študiji požarne varnosti (EI90). Izvede ga izvajalec z licenco ter na koncu izda ustrezni certifikat (izvedba in uporabljen material v skladu s standardi EN 13501-2, DIN 4102 in EN 1366). Npr. tip: PYROWRAP® Wet FSB-WB, proizvod: OBO BETTERMANN. |  | Fire protection by wrapping cables against danger from other burning cables in the tunnel with materials and design that provides fire resistance required by the fire safety study (EI90). It is performed by a licensed contractor which finally issues the appropriate certificate (execution and material used in accordance with standards EN 13501-2, DIN 4102 and EN 1366). Eg. type: PYROWRAP® Wet FSB-WB, product: OBO BETTERMANN. |  | kpl (set) | 1 |  | 0 | 09.16.03.0005. | NE
01.02.01.05. | Table za označevanje evakuacijskih poti |  | Tables for marking escape routes |  |  |  |  | 0
01.02.01.05.0001. | Dobava in montaža fotoluminiscentnih (samosvetilnih) tabel za označitev evakuacijskih poti (FT1), v skladu z zahtevami Direktive 92/58/ES z dne 24. junija 1992 o minimalnih zahtevah za zagotavljanje varnostnih in/ali zdravstvenih znakov pri delu in specifikacijo iz zaporedne številke 1 v Dodatku A. Odsevnost v skladu s tehničnimi specifikacijami. Velikos (pcs)t table je minimalno 400 mm x 200 mm z znakom smeri do zasilnega izhoda-desno. Izdelanih iz V4A pločevine za montažo v predor. |  | Supply and installation of photoluminescent (FT1) (self-illuminating) signs for marking escape routes, in accordance with the requirements of Directive 92/58/EC of 24 June 1992 on the minimum requirements for the provision of safety and/or health signs at work and the specification referred to in serial number 1 in Appendix A. Reflectiveness according to technical specifications. The board size shall be a minimum of 400 mm x 200 mm with a direction sign to the emergency exit-right. Made of V4A sheet metal for tunnel mounting. |  | kos (pcs) | 5 |  | 0 | 09.07.02.0034. | NE
01.02.01.05.0002. | Dobava in montaža fotoluminiscentnih (samosvetilnih) tabel za označitev evakuacijskih poti (FT2), v skladu z zahtevami Direktive 92/58/ES z dne 24. junija 1992 o minimalnih zahtevah za zagotavljanje varnostnih in/ali zdravstvenih znakov pri delu in specifikacijo iz zaporedne številke 1 v Dodatku A. Odsevnost v skladu s tehničnimi specifikacijami. Velikos (pcs)t table je minimalno 400 mm x 200 mm z znakom smeri do zasilnega izhoda-levo. Izdelanih iz V4A pločevine za montažo v predor. |  | Supply and installation of photoluminescent (FT2) (self-illuminating) signs for marking escape routes, in accordance with the requirements of Directive 92/58/EC of 24 June 1992 on the minimum requirements for the provision of safety and/or health signs at work and the specification referred to in serial number 1 in Appendix A. Reflectiveness according to technical specifications. The size of the sign is a minimum of 400 mm x 200 mm with a sign indicating the direction to the emergency exit-left. Made of V4A sheet metal for tunnel mounting. |  | kos (pcs) | 5 |  | 0 | 09.07.02.0035. | NE
01.02.01.05.0003. | Dobava in montaža fotoluminiscentnih (samosvetilnih) tabel za označitev evakuacijskih poti (FT3), v skladu z zahtevami Direktive 92/58/ES z dne 24. junija 1992 o minimalnih zahtevah za zagotavljanje varnostnih in/ali zdravstvenih znakov pri delu in specifikacijo iz zaporedne številke 1 v Dodatku A. Odsevnost v skladu s tehničnimi specifikacijami. Velikos (pcs)t table je minimalno 400 mm x 200 mm z znakom-napisom oddaljenosti do izhoda. Izdelanih iz V4A pločevine za montažo v predor. |  | Supply and installation of photoluminescent (FT3) (self-illuminating) signs for evacuation routes, in accordance with the requirements of Directive 92/58 / EC of 24 June 1992 on the minimum requirements for the provision of safety and / or health signs at work and the specification referred to in serial number 1 in Appendix A. Reflectiveness according to technical specifications. The size of the board is at least 400 mm x 200 mm with the sign-inscription of the distance to the exit. Made of V4A sheet metal for tunnel mounting. |  | kos (pcs) | 5 |  | 0 | 09.07.02.0036. | NE
01.02.01.06. | Meritve in preizkusi |  | Measurements and tests |  |  |  |  | 0
01.01.02.06.0001. | Meritve na opremi in kablih skladno s Pravilnikom o zahtevah za nizkonapetostne električne instalacije v stavbah s pripadajočo Tehnično smernico TSG-N-002 in navodili dobaviteljev opreme |  | Measurements on equipment and cables in accordance with the Rules on requirements for low-voltage electrical installations in buildings with the corresponding Technical Guideline TSG-N-002 and instructions of equipment suppliers |  | kpl (set) | 1 |  | 0 | 09.07.02.0039. | NE
01.01.02.06.0002. | Izvedba svetlobnotehničnih meritev z izdelavo poročila |  | Execution of lighting measurements with the production of a report |  | kpl (set) | 1 |  | 0 | 09.07.02.0040. | NE
01.01.02.06.0003. | Izvedba zagonskih in funkcionalnih preizkusov |  | Execution of start-up and functional tests |  | kpl (set) | 1 |  | 0 | 09.07.02.0041. | NE
01.01.02.06.0004. | Pridobitev in predaja izjav o skladnosti CE |  | Obtaining and submitting declarations of CE conformity |  | Op.* | 0 | - € | - € | 09.07.02.0042. | NE
Op.: Upoštevati v enotnih cenah

## 3-08_I1 Močnostne inšt. T1
ŠIFRANT / CODE | OPIS | OPOMBA | DESCRIPTION | NOTE | EM | KOLIČINA / QTY | €/EM | ZNESEK / AMOUNT | ID | BIM | FILTER IZBORA BIM GRADNIKOV / BIM FILTER | FILTER IZBORA VREDNOSTI / ATTRIBUTE | IME FILTRA / NAME
S3-x3-08 | Močnostne inštalacije v predorih T1 in T2 - predor T1 |  | Power installations in tunnels T1 and T2 - Tunnel T1 |  |  |  |  | 0
01. | Močnostne inštalacije v predorih T1 in T2 - predor T1 |  | Power installations in tunnels T1 and T2 - Tunnel T1 |  |  |  |  | 0
01.00. | Splošno |  | General
01.00.01. | Splošno |  | General
01.00.01.01. | Splošno |  | General
01.00.01.01.0001. | Veljajo določila podana v Tehničnih specifikacijah ter Splošni in Posebni tehnični pogoji in Dopolnila splošnih in tehničnih pogojev, zahteve iz Tehničnega poročila v PZI načrtu, razen če tu ni drugače določeno. Cena postavke vključuje nabavo, transport ter ves potreben material, opremo in delo za izvedbo posamezne postavke. |  | The provisions given in the Technical Specifications and the General and Special Technical Conditions and Amendments to the General and Technical Conditions, the requirements from the Technical Report in the PZI plan apply, unless otherwise specified here. The price of the item includes the purchase, transport and all the necessary materials, equipment and work for the implementation of each item. |  |  | 0 | 0 | 0 | 09.07.00.0001.
01.00.01.01.0002. | Pred naročanjem opreme je potrebno preveriti in upoštevati dimenzije izvedenih prostorov kjer bo oprema postavljena. |  | Before ordering the equipment, it is necessary to check and take into account the dimensions of the premises where the equipment will be placed. |  |  | 0 | 0 | 0 | 09.06.00.0002.
01.00.01.01.0003. | Pred naročanjem kablov, kabelskih cevi, kabelskih polic, kabelskih betonskih koritnic in ostalega inštalacijskega materiala je potrebno na objektu preveriti dolžine tras. |  | Before ordering cables, cable ducts, cable trays, cable concrete troughs and other installation materials, it is necessary to check the lengths of the routes at the facility. |  |  | 0 | 0 | 0 | 09.06.00.0003.
01.00.01.01.0004. | Vgradnja rezervnih delov se vrši po dejanskih dokazljivih stroških, po potrditvi Inženirja. Skladišče rezervnih delov bo v TP2.14. |  | The installation of spare parts is carried out at the actual demonstrable cost, after confirmation by the Engineer. The spare parts warehouse will be in TP2.14. |  |  | 0 | 0 | 0 | 09.06.00.0004.
01.00.01.01.0005. | V postavkah kjer se popis navezuje na risbo, je potrebno upoštevati zadnjo potrjeno verzijo risbe. Kjer so v risbah navedeni tipi opreme, velja za tip opreme kot npr. tip ali enekovredno. |  | In the items where the inventory relates to the drawing, the last confirmed version of the drawing must be taken into account. Where the types of equipment are indicated in the drawings, it is considered a type of equipment such as e.g. type or equivalent. |  |  | 0 | 0 | 0 | 09.06.00.0005.
01.00.01.01.0006. | Vsa vgrajena oprema v glavno cev mora prenesti tlačne obremenitve ±3500 Pa in obremenitve zaradi strujanja zraka 2600 N/m2. |  | All installed equipment in the main pipe must withstand compressive loads of ± 3500 Pa and loads due to air flow of 2600 N/m2. |  |  | 0 | 0 | 0 | 09.06.00.0006.
01.00.01.01.0007. | Pri dolžinah kabelskih polic, ki so modelirane je možno odstopanje med modeliranimi dolžinami in dolžinami v popisih. V popisih so upoštevani dodatki upogibov in rezerve. |  | For cable tray lengths that are modeled, there may be a discrepancy between the modeled lengths and the lengths in the inventories. Bending allowances and reserves are taken into account in the inventories. |  |  | 0 | 0 | 0 | 09.06.00.0007.
01.01. | Predor T1 |  | Tunnel T1 |  |  |  |  | 0
01.01.01. | TP1.0 |  | TP1.0 |  |  |  |  | 0
01.01.01.01. | Električne inštalacije |  | Electrical installations |  |  |  |  | 0
01.01.01.01.0001. | Dobava in montaža piktogramske zidne LED svetilke E-LED (Z1), skupaj z vsem priborom. Varnostna LED svetilka s prosojno kapo, zaščita IP 65. Dovoljeno temperaturno območje uporabe -15°C do + 40°C. Stenska ali stropna montaža. Kompletno s setom piktogramov razpoznavnosti 22 m (SIST EN 1838). LED svetlobni vir 3,6W.; svetilnost minimalno 315 lm. Svetilka omogoča avtomatsko adresiranje ter mešano programiranje trajnega in pripravnega spoja na istem tokokrogu brez dodatnega kabliranja. Set priključnih sponk za linijsko vezavo 2 x 3 x 2,5mm2. Dimenzije: 272x176x70mm (dšg) Stopnja zaščite: IP 65 Zaščitni razred: III Mehanska zaščita: IK 07 Nazivna napetost: 24 V / DC Priključna moč: 5W Območje razpoznavnosti: 22m Vrsta nadzora: PLC24 Nadzorna elektronika je vnaprej programirana v tovarni z edinstvenim ID-jem svetilke za uporabo posamičnega nadzora svetilke z uporabo napajalno nadzorne enote. Elektronika v celoti vgrajena v ohišje svetilke in ne sme zmanjšati stopnje zaščite / zaščitnega razreda. Lokacijsko ločena elektronika za nadzor ni dovoljena. Nadzor preko porabe toka se ne obravnava kot posamični nadzor in ni dovoljen. Svetilka odobrena za sisteme v skladu z ÖVE ÖNORM E-8002. 50.000 ur zagotovljena življenjska doba na elektroniko in LED in svetilke v skladu z garancijskimi pogoji. Npr. tip: din-Basic E-LED RZ PLC, proizvod: din-Anlagentechnik |  | Supply and installation of pictogram wall LED lamp E-LED (Z1) with all accessories. Safety LED luminaire with transparent cap, protection IP 65. Permitted application temperature range -15 °C to + 40 °C. Wall or ceiling mounting. Complete with a set of pictograms with a recognition of 22 m (SIST EN 1838). 3.6W LED light source; luminosity minimum 315 lm. The luminaire enables automatic addressing and mixed programming of permanent and ready connection on the same circuit without additional cabling. Set of connection clamps for line connection 2 x 3 x 2,5mm2. Dimensions: 272x176x70mm (L x W x D) Degree of protection: IP 65 Protection class: III Mechanical protection: IK 07 Rated voltage: 24 V/DC Connected power: 5W Recognition area: 22m Type of control: PLC24 The control electronics are pre-programmed in the factory with a unique lamp ID to use individual lamp control using the power control unit. The electronics are fully integrated into the lamp housing and must not reduce the degree of protection class. Location-separate control electronics are not permitted. Control over current consumption is not considered as individual control and is not allowed. Lamp approved for systems in accordance with ÖVE ÖNORM E-8002. 50,000 hours guaranteed service life on electronics and LEDs and lamps in accordance with warranty conditions. E.g. type: din-Basic E-LED RZ PLC, product: din-Anlagentechnik |  | kos (pcs) | 9 |  | 0 | 09.07.02.0017. | DA | (2TDK_Lokacija/Projekt=='2TDK') AND (2TDK_Klasifikacija/ObjektTip=='PLA') AND (2TDK_Klasifikacija/Sistem=='ELO') AND (2TDK_Lokacija/ObjektSifra=='T1D') AND (2TDK_Lokacija/ConaTip=='TRP') AND (2TDK_Lokacija/ConaSifra=='01') AND (2TDK_Klasifikacija/ElementTip=='ZasilnaRazsvetljava') AND (2TDK_Atributi/ElementSifra=='Z1') | NumberOfItems
01.01.01.01.0002. | Dobava in montaža varnostne LED svetilke Concept (Z4), skupaj z vsem priborom. LED varnostna svetilka s prosojno kapo. Ohišje iz polikarbonata bele barve RAL 9003, difuzor iz prosojnega polikarbonata. Nadgradna, modularno sestavljena svetilka zaščite IP 65. Dovoljeno temperaturno območje uporabe -15°C do +40°C. Simetrična optika za enakomerno osvetljevanje poti umika in prostorov. Svetlobni vir: 15 x Mid-Power LED 1W; skupna svetilnost minimalno 187,5 lm. Hlajenje LED vira s posebno toplotno prevodno umetno maso za zanesljivo delovanje v trajnem spoju. Svetilka omogoča avtomatsko adresiranje ter mešano programiranje trajnega in pripravnega spoja na istem tokokrogu brez dodatnega kabliranja. Set priključnih sponk za linijsko vezavo 2 x 3 x 2,5mm2. Dimenzije: 340x65x65mm (dšv) Stopnja zaščite: IP 65 Zaščitni razred: III Mehanska zaščita: IK 07 Nazivna napetost: 24 V / DC Priključna moč: 4W Območje razpoznavnosti: 22m Vrsta nadzora: PLC24 Nadzorna elektronika je vnaprej programirana v tovarni z edinstvenim ID-jem svetilke za uporabo posamičnega nadzora svetilke z uporabo napajalno nadzorne enote. Elektronika v celoti vgrajena v ohišje svetilke in ne sme zmanjšati stopnje zaščite / zaščitnega razreda. Lokacijsko ločena elektronika za nadzor ni dovoljena. Nadzor preko porabe toka se ne obravnava kot posamični nadzor in ni dovoljen. Svetilka odobrena za sisteme v skladu z ÖVE ÖNORM E-8002. 50.000 ur zagotovljena življenjska doba na elektroniko in LED in svetilke v skladu z garancijskimi pogoji. Npr. tip: din-Concept AP3 LED PLC, proizvod: din-Anlagentechnik |  | "Supply and installation of Concept safety LED lamp (Z4), together with all accessories. LED safety lamp with transparent cap. White polycarbonate housing RAL 9003, transparent polycarbonate diffuser. Upgradeable, modularly assembled protection lamp IP 65. Permitted temperature range of use -15 ° C to + 40 ° C. Symmetrical optics for even illumination of the withdrawal path and rooms. Light source: 15 x Mid-Power LED 1W; total luminance minimum 187.5 lm. Cooling of the LED source with a special thermally conductive plastic for reliable operation in a permanent connection. The luminaire enables automatic addressing and mixed programming of permanent and ready connection on the same circuit without additional cabling. Set of connection clamps for line connection 2 x 3 x 2,5mm2. Dimensions: 340x65x65mm (dšv) Degree of protection: IP 65 Protection class: III Mechanical protection: IK 07 Rated voltage: 24 V / DC Connected load: 4W Recognition area: 22m Type of control: PLC24 The control electronics are pre-programmed in the factory with a unique lamp ID to use individual lamp control using the power control unit. The electronics are fully integrated into the lamp housing and must not reduce the degree of protection / protection class. Location-separate control electronics are not permitted. Control over current consumption is not considered as individual control and is not allowed. Lamp approved for systems in accordance with ÖVE ÖNORM E-8002. 50,000 hours guaranteed service life on electronics and LEDs and lamps in accordance with warranty conditions. Eg. type: din-Concept AP3 LED PLC, product: din-Anlagentechnik " |  | kos (pcs) | 1 |  | 0 | 09.07.02.0022. | DA | (2TDK_Lokacija/Projekt=='2TDK') AND (2TDK_Klasifikacija/ObjektTip=='PLA') AND (2TDK_Klasifikacija/Sistem=='ELO') AND (2TDK_Lokacija/ObjektSifra=='T1D') AND (2TDK_Lokacija/ConaTip=='TRP') AND (2TDK_Lokacija/ConaSifra=='01') AND (2TDK_Klasifikacija/ElementTip=='ZasilnaRazsvetljava') AND (2TDK_Atributi/ElementSifra=='Z4') | NumberOfItems
01.01.01.01.0003. | Dobava in montaža varnostne LED svetilke Concept (Z4Z), skupaj z vsem priborom. LED varnostna svetilka s prosojno kapo. Ohišje iz polikarbonata bele barve RAL 9003, difuzor iz prosojnega polikarbonata. Nadgradna zidna z nosilcem, modularno sestavljena svetilka zaščite IP 65. Dovoljeno temperaturno območje uporabe -15°C do +40°C. Simetrična optika za enakomerno osvetljevanje poti umika in prostorov. Svetlobni vir: 15 x Mid-Power LED 1W; skupna svetilnost minimalno 187,5 lm. Hlajenje LED vira s posebno toplotno prevodno umetno maso za zanesljivo delovanje v trajnem spoju. Svetilka omogoča avtomatsko adresiranje ter mešano programiranje trajnega in pripravnega spoja na istem tokokrogu brez dodatnega kabliranja. Set priključnih sponk za linijsko vezavo 2 x 3 x 2,5mm2. Dimenzije: 340x65x65mm (dšv); Stopnja zaščite: IP 65; Zaščitni razred: III; Mehanska zaščita: IK 07; Nazivna napetost: 24 V / DC; Priključna moč: 4W; Območje razpoznavnosti: 22m; Vrsta nadzora: PLC24. Nadzorna elektronika je vnaprej programirana v tovarni z edinstvenim ID-jem svetilke za uporabo posamičnega nadzora svetilke z uporabo napajalno nadzorne enote. Elektronika v celoti vgrajena v ohišje svetilke in ne sme zmanjšati stopnje zaščite / zaščitnega razreda. Lokacijsko ločena elektronika za nadzor ni dovoljena. Nadzor preko porabe toka se ne obravnava kot posamični nadzor in ni dovoljen. Svetilka odobrena za sisteme v skladu z ÖVE ÖNORM E-8002. 50.000 ur zagotovljena življenjska doba na elektroniko in LED in svetilke v skladu z garancijskimi pogoji. Npr. tip: din-Concept AP3 LED PLC + zidni nosilec WA PPG , proizvod: din-Anlagentechnik |  | Supply and installation of Concept safety LED lamp (Z4Z), together with all accessories. LED safety lamp with transparent cap. White polycarbonate housing RAL 9003, transparent polycarbonate diffuser. Surface-mounted wall with bracket, modularly assembled protection lamp IP 65. Permitted application temperature range -15 ° C to + 40 ° C. Symmetrical optics for even illumination of the withdrawal path and rooms. Light source: 15 x Mid-Power LED 1W; total luminance minimum 187.5 lm. Cooling of the LED source with a special thermally conductive plastic for reliable operation in a permanent connection. The luminaire enables automatic addressing and mixed programming of permanent and ready connection on the same circuit without additional cabling. Set of connection clamps for line connection 2 x 3 x 2,5mm2. Dimensions: 340x65x65mm (dšv); Degree of protection: IP 65; Protection class: III; Mechanical protection: IK 07; Rated voltage: 24 V / DC; Connected power: 4W; Recognition area: 22m; Type of control: PLC24. The control electronics are pre-programmed in the factory with a unique lamp ID to use individual lamp control using the power control unit. The electronics are fully integrated into the lamp housing and must not reduce the degree of protection / protection class. Location-separate control electronics are not permitted. Control over current consumption is not considered as individual control and is not allowed. Lamp approved for systems in accordance with ÖVE ÖNORM E-8002. 50,000 hours guaranteed service life on electronics and LEDs and lamps in accordance with warranty conditions. Eg. type: din-Concept AP3 LED PLC + wall bracket WA PPG, product: din-Anlagentechnik |  | kos (pcs) | 3 |  | 0 | 09.07.02.0023. | DA | (2TDK_Lokacija/Projekt=='2TDK') AND (2TDK_Klasifikacija/ObjektTip=='PLA') AND (2TDK_Klasifikacija/Sistem=='ELO') AND (2TDK_Lokacija/ObjektSifra=='T1D') AND (2TDK_Lokacija/ConaTip=='TRP') AND (2TDK_Lokacija/ConaSifra=='01') AND (2TDK_Klasifikacija/ElementTip=='ZasilnaRazsvetljava') AND (2TDK_Atributi/ElementSifra=='Z4Z') | NumberOfItems
01.01.01.01.0004. | Dobava in montaža nadgradne LED svetilke (A1), kompletno z vso potebno opremo, 50 W, 6500 lm, 4000 K, IP 66, npr. tip: Siteco Aqualine® LED, 0LS6297CHO840 |  | Supply and installation of surface-mounted LED lamp (A1), complete with all necessary equipment, 50 W, 6500 lm, 4000 K, IP 66, such as e.g. type: Siteco Aqualine® LED, 0LS6297CHO840 |  | kos (pcs) | 12 |  | 0 | 09.07.01.0001. | DA | (2TDK_Lokacija/Projekt=='2TDK') AND (2TDK_Klasifikacija/ObjektTip=='PLA') AND (2TDK_Klasifikacija/Sistem=='ELO') AND (2TDK_Lokacija/ObjektSifra=='T1D') AND (2TDK_Lokacija/ConaTip=='TRP') AND (2TDK_Lokacija/ConaSifra=='01') AND (2TDK_Klasifikacija/ElementTip=='SplosnaRazsvetljava') AND (2TDK_Atributi/ElementSifra=='A1') | NumberOfItems
01.01.01.01.0005. | Dobava in montaža nadgradne LED svetilke (A2), kompletno z vso potebno opremo, 42 W, 5200 lm, 4000 K, IP66, npr. tip: Siteco Aqualine® LED, 0LS6297BHO840 |  | Supply and installation of surface-mounted LED lamp (A2), complete with all necessary equipment, 42 W, 5200 lm, 4000 K, IP66, e.g. type: Siteco Aqualine® LED, 0LS6297BHO840 |  | kos (pcs) | 18 |  | 0 | 09.07.01.0002. | DA | (2TDK_Lokacija/Projekt=='2TDK') AND (2TDK_Klasifikacija/ObjektTip=='PLA') AND (2TDK_Klasifikacija/Sistem=='ELO') AND (2TDK_Lokacija/ObjektSifra=='T1D') AND (2TDK_Lokacija/ConaTip=='TRP') AND (2TDK_Lokacija/ConaSifra=='01') AND (2TDK_Klasifikacija/ElementTip=='SplosnaRazsvetljava') AND (2TDK_Atributi/ElementSifra=='A2') | NumberOfItems
01.01.01.01.0006. | Dobava in montaža nadgradne LED svetilke (A3), kompletno z vso potebno opremo, 28 W, 3600 lm, 4000 K, IP 66, npr. tip: Siteco Aqualine® LED, 0LS6297CLO840 |  | "Supply and installation of surface-mounted LED luminaire (A3), complete with all necessary equipment, 28 W, 3600 lm, 4000 K, IP 66, eg type: Siteco Aqualine® LED, 0LS6297CLO840 " |  | kos (pcs) | 4 |  | 0 | 09.07.01.0003. | DA | (2TDK_Lokacija/Projekt=='2TDK') AND (2TDK_Klasifikacija/ObjektTip=='PLA') AND (2TDK_Klasifikacija/Sistem=='ELO') AND (2TDK_Lokacija/ObjektSifra=='T1D') AND (2TDK_Lokacija/ConaTip=='TRP') AND (2TDK_Lokacija/ConaSifra=='01') AND (2TDK_Klasifikacija/ElementTip=='SplosnaRazsvetljava') AND (2TDK_Atributi/ElementSifra=='A3') | NumberOfItems
01.01.01.01.0007. | 'Dobava in montaža nadometnih stikal 250V (P1), 10A, IP55, s predvidenim mestom za oznako, npr. tip: Gewiss: navadno |  | Supply and installation of surface-mounted switches 250V (P1), 10A, IP55, with designated place for marking, e.g. type: Gewiss: usual |  | kos (pcs) | 11 |  | 0 | 09.07.01.0006. | DA | (2TDK_Lokacija/Projekt=='2TDK') AND (2TDK_Klasifikacija/ObjektTip=='PLA') AND (2TDK_Klasifikacija/Sistem=='ELO') AND (2TDK_Lokacija/ObjektSifra=='T1D') AND (2TDK_Lokacija/ConaTip=='TRP') AND (2TDK_Lokacija/ConaSifra=='01') AND (2TDK_Klasifikacija/ElementTip=='Stikalo') AND (2TDK_Atributi/ElementSifra=='P1') | NumberOfItems
01.01.01.01.0008. | Dobava, motaža in priklop senzorjev gibanja s pritrdilnim materialom (P6): 180°, 230V, AC |  | Supply, installation and connection of motion sensors with fastening material (P6): 180°, 230V, AC |  | kos (pcs) | 2 |  | 0 | 09.07.01.0010. | DA | (2TDK_Lokacija/Projekt=='2TDK') AND (2TDK_Klasifikacija/ObjektTip=='PLA') AND (2TDK_Klasifikacija/Sistem=='ELO') AND (2TDK_Lokacija/ObjektSifra=='T1D') AND (2TDK_Lokacija/ConaTip=='TRP') AND (2TDK_Lokacija/ConaSifra=='01') AND (2TDK_Klasifikacija/ElementTip=='Stikalo') AND (2TDK_Atributi/ElementSifra=='P6') | NumberOfItems
01.01.01.01.0009. | Dobava, montaža in priklop enofazne nadometne vtičnice 16A (J1), 230V AC, IP55, z zaščitnim kontaktom, in s predvidenim mestom za oznako, npr. tip: GEWISS |  | Supply, installation and connection of a single-phase surface-mounted socket 16A (J1), 230V AC, IP55, with protective contact, and with a designated place for marking, e.g. type: GEWISS |  | kos (pcs) | 14 |  | 0 | 09.08.01.0002. | DA | (2TDK_Lokacija/Projekt=='2TDK') AND (2TDK_Klasifikacija/ObjektTip=='PLA') AND (2TDK_Klasifikacija/Sistem=='ELO') AND (2TDK_Lokacija/ObjektSifra=='T1D') AND (2TDK_Lokacija/ConaTip=='TRP') AND (2TDK_Lokacija/ConaSifra=='01') AND (2TDK_Klasifikacija/ElementTip=='Vticnica') AND (2TDK_Atributi/ElementSifra=='J1') | NumberOfItems
01.01.01.01.0010. | Dobava, montaža in priklop trifazne nadometne vtičnice 16A (J2), 400V AC, z zaščitnim kontaktom, in s predvidenim mestom za oznako npr. tip: GEWISS |  | Supply, installation and connection of a three-phase surface-mounted socket 16A (J2), 400V AC, with protective contact, and with a designated place for marking e.g. type: GEWISS |  | kos (pcs) | 2 |  | 0 | 09.08.01.0001. | DA | (2TDK_Lokacija/Projekt=='2TDK') AND (2TDK_Klasifikacija/ObjektTip=='PLA') AND (2TDK_Klasifikacija/Sistem=='ELO') AND (2TDK_Lokacija/ObjektSifra=='T1D') AND (2TDK_Lokacija/ConaTip=='TRP') AND (2TDK_Lokacija/ConaSifra=='01') AND (2TDK_Klasifikacija/ElementTip=='Vticnica') AND (2TDK_Atributi/ElementSifra=='J2') | NumberOfItems
01.01.01.01.0011. | Dobava, montaža in priklop enofazne vtičnice "dvojček" za parapetni kanal 16A (J4), 230V AC, z zaščitnim kontaktom, in s predvidenim mestom za oznako, za UPS napajanje, npr. tip: GEWISS |  | Supply, installation and connection of a single-phase socket "twin" for parapet channel 16A, 230V AC, with protective contact (J4), and with the provided place for the label, for UPS power supply, e.g. type: GEWISS |  | kos (pcs) | 4 |  | 0 | 09.08.01.0003. | DA | (2TDK_Lokacija/Projekt=='2TDK') AND (2TDK_Klasifikacija/ObjektTip=='PLA') AND (2TDK_Klasifikacija/Sistem=='ELO') AND (2TDK_Lokacija/ObjektSifra=='T1D') AND (2TDK_Lokacija/ConaTip=='TRP') AND (2TDK_Lokacija/ConaSifra=='01') AND (2TDK_Klasifikacija/ElementTip=='Vticnica') AND (2TDK_Atributi/ElementSifra=='J4') | NumberOfItems
01.01.01.01.0012. | Dobava, montaža in priklop enofazne nadometne vtičnice 16A (J3), 230V AC, z zaščitnim kontaktom, in s predvidenim mestom za oznako, za UPS napajanje, npr. tip: GEWISS |  | Supply, installation and connection of a single-phase surface-mounted socket 16A (J3), 230V AC, with protective contact, and with a designated place for the label, for UPS power supply, e.g. type: GEWISS |  | kos (pcs) | 2 |  | 0 | 09.08.01.0004. | DA | (2TDK_Lokacija/Projekt=='2TDK') AND (2TDK_Klasifikacija/ObjektTip=='PLA') AND (2TDK_Klasifikacija/Sistem=='ELO') AND (2TDK_Lokacija/ObjektSifra=='T1D') AND (2TDK_Lokacija/ConaTip=='TRP') AND (2TDK_Lokacija/ConaSifra=='01') AND (2TDK_Klasifikacija/ElementTip=='Vticnica') AND (2TDK_Atributi/ElementSifra=='J3') | NumberOfItems
01.01.01.01.0013. | Dobava in montaža dvojne komunikacijske vtičnice z dvema konektorjema FTP RJ45 (J21), CAT.6A, komplet z vsemi potrebnimi komponentami za montažo |  | Supply and installation of dual communication socket with two connectors FTP RJ45 (J21), CAT.6A, complete with all necessary components for installation |  | kos (pcs) | 1 |  | 0 | 09.08.01.0006. | DA | (2TDK_Lokacija/Projekt=='2TDK') AND (2TDK_Klasifikacija/ObjektTip=='PLA') AND (2TDK_Klasifikacija/Sistem=='ELO') AND (2TDK_Lokacija/ObjektSifra=='T1D') AND (2TDK_Lokacija/ConaTip=='TRP') AND (2TDK_Lokacija/ConaSifra=='01') AND (2TDK_Klasifikacija/ElementTip=='Vticnica') AND (2TDK_Atributi/ElementSifra=='J21') | NumberOfItems
01.01.01.01.0014. | Dobava in montaža dvojne komunikacijske vtičnice z dvema konektorjema FTP RJ45 (J20), CAT.6A, komplet z vsemi potrebnimi komponentami za montažo v parapetni kanal |  | Supply and installation of double communication socket with two connectors FTP RJ45 (J20), CAT.6A, complete with all necessary components for installation in the parapet channel |  | kos (pcs) | 5 |  | 0 | 09.08.01.0005. | DA | (2TDK_Lokacija/Projekt=='2TDK') AND (2TDK_Klasifikacija/ObjektTip=='PLA') AND (2TDK_Klasifikacija/Sistem=='ELO') AND (2TDK_Lokacija/ObjektSifra=='T1D') AND (2TDK_Lokacija/ConaTip=='TRP') AND (2TDK_Lokacija/ConaSifra=='01') AND (2TDK_Klasifikacija/ElementTip=='Vticnica') AND (2TDK_Atributi/ElementSifra=='J20') | NumberOfItems
01.01.01.01.0015. | Dobava in montaža parapetnega zidnega kanala - triprekatni 123 x 72 mm s pritrdilnim priborom (T30), nadgradni, npr. tip: Thorsman INKA123 ali drugega proizvajalca enake ali boljše kvalitete |  | Supply and installation of parapet wall trunking - three-compartment 123 x 72 mm with fastening accessories, surface-mounted, e.g. type: Thorsman INKA123 or another manufacturer of the same or better quality |  | kos (pcs) | 2 |  | 0 | 09.08.01.0007. | DA | (2TDK_Lokacija/Projekt=='2TDK') AND (2TDK_Klasifikacija/ObjektTip=='PLA') AND (2TDK_Klasifikacija/Sistem=='ELO') AND (2TDK_Lokacija/ObjektSifra=='T1D') AND (2TDK_Lokacija/ConaTip=='TRP') AND (2TDK_Lokacija/ConaSifra=='01') AND (2TDK_Klasifikacija/ElementTip=='ParapetniKanal') AND (2TDK_Atributi/ElementSifra=='T30') | NumberOfItems
01.01.01.01.0016. | Izdelava fiksnega električnega priključka, 230V, AC, L, N, PE za priklop SPLIT sistema - zunanja enota (J8) in notranja enota (J9) |  | Production of fixed electrical connection, 230V, AC, L, N, PE for connection of SPLIT system - outdoor unit (J8) and indoor unit (J9) |  | kos (pcs) | 9 |  | 0 | 09.08.01.0008. | DA | ((2TDK_Lokacija/Projekt=='2TDK') AND (2TDK_Klasifikacija/ObjektTip=='PLA') AND (2TDK_Klasifikacija/Sistem=='ELO') AND (2TDK_Lokacija/ObjektSifra=='T1D') AND (2TDK_Lokacija/ConaTip=='TRP') AND (2TDK_Lokacija/ConaSifra=='01') AND (2TDK_Klasifikacija/ElementTip=='FiksniPrikljucek') AND (2TDK_Atributi/ElementSifra=='J8') ) OR ((2TDK_Lokacija/Projekt=='2TDK') AND (2TDK_Klasifikacija/ObjektTip=='PLA') AND (2TDK_Klasifikacija/Sistem=='ELO') AND (2TDK_Lokacija/ObjektSifra=='T1D') AND (2TDK_Lokacija/ConaTip=='TRP') AND (2TDK_Lokacija/ConaSifra=='01') AND (2TDK_Klasifikacija/ElementTip=='FiksniPrikljucek') AND (2TDK_Atributi/ElementSifra=='J9')) | NumberOfItems
01.01.01.01.0017. | Izdelava fiksnega električnega priključka, 230V, AC, L, N, PE za odvodne ventilatorje (J11) - priklop ventilatorja, regulatorja in termostata |  | Production of fixed electrical connection, 230V, AC, L, N, PE for exhaust fans (J11) - connection of fan, regulator and thermostat |  | kpl (set) | 5 |  | 0 | 09.08.01.0009. | DA | (2TDK_Lokacija/Projekt=='2TDK') AND (2TDK_Klasifikacija/ObjektTip=='PLA') AND (2TDK_Klasifikacija/Sistem=='ELO') AND (2TDK_Lokacija/ObjektSifra=='T1D') AND (2TDK_Lokacija/ConaTip=='TRP') AND (2TDK_Lokacija/ConaSifra=='01') AND (2TDK_Klasifikacija/ElementTip=='FiksniPrikljucek') AND (2TDK_Atributi/ElementSifra=='J11') OR ((2TDK_Lokacija/Projekt=='2TDK') AND (2TDK_Klasifikacija/ObjektTip=='PLA') AND (2TDK_Klasifikacija/Sistem=='ELO') AND (2TDK_Lokacija/ObjektSifra=='T1D') AND (2TDK_Lokacija/ConaTip=='TRP') AND (2TDK_Lokacija/ConaSifra=='01') AND (2TDK_Klasifikacija/ElementTip=='Stikalo') AND (2TDK_Atributi/ElementSifra=='J13')) | NumberOfItems/2
01.01.01.01.0018. | Dobava in montaža kabelske police 100 x 60 mm (KP10), iz magnetno permeabilnega materiala, vročecinkanega z nanosom 30 mikronov - komplet s konzolami, spojnim in pritrdilnim materialom | - projektantska rezerva - fazonski elementi | Supply and installation of cable tray 100 x 60 mm (KP10), made of magnetically permeable material, hot-dip galvanized with a coating of 30 microns - set with brackets, connecting and fastening material |  | m | 40 |  | 0 | 09.16.03.0020. | DA | (2TDK_Lokacija/Projekt=='2TDK') AND (2TDK_Klasifikacija/ObjektTip=='PLA') AND (2TDK_Klasifikacija/Sistem=='ELO') AND (2TDK_Lokacija/ObjektSifra=='T1D') AND (2TDK_Lokacija/ConaTip=='TRP') AND (2TDK_Lokacija/ConaSifra=='01') AND (2TDK_Klasifikacija/ElementTip=='KabelskaPolica') AND (2TDK_Atributi/ElementSifra=='KP10') | 2TDK_Atributi/Dolzina_m
01.01.01.01.0019. | Dobava in montaža ognjevarne kabelske police 100 x 60 mm E90 (KP11), iz magnetno permeabilnega materiala, vročecinkanega z nanosom 30 mikronov - komplet s konzolami, spojnim in pritrdilnim materialom, skladno z zahtevami standarda DIN 4102-12 | - projektantska rezerva - fazonski elementi | Supply and installation of fireproof cable tray 100 x 60 mm E90 (KP11), made of magnetically permeable material, hot-dip galvanized with a coating of 30 microns - set with brackets, connecting and fastening material, in accordance with the requirements of DIN 4102-12 |  | m | 45 |  | 0 | 09.16.03.0021. | DA | (2TDK_Lokacija/Projekt=='2TDK') AND (2TDK_Klasifikacija/ObjektTip=='PLA') AND (2TDK_Klasifikacija/Sistem=='ELO') AND (2TDK_Lokacija/ObjektSifra=='T1D') AND (2TDK_Lokacija/ConaTip=='TRP') AND (2TDK_Lokacija/ConaSifra=='01') AND (2TDK_Klasifikacija/ElementTip=='KabelskaPolica') AND (2TDK_Atributi/ElementSifra=='KP11') | 2TDK_Atributi/Dolzina_m
01.01.01.01.0020. | Dobava in montaža kabelske police 200 x 60 mm (KP20), iz magnetno permeabilnega materiala, vročecinkanega z nanosom 30 mikronov - komplet s konzolami, spojnim in pritrdilnim materialom | - projektantska rezerva - fazonski elementi | Supply and installation of cable tray 200 x 60 mm (KP20), made of magnetically permeable material, hot-dip galvanized with a coating of 30 microns - set with brackets, connecting and fastening material |  | m | 30 |  | 0 | 09.16.03.0022. | DA | (2TDK_Lokacija/Projekt=='2TDK') AND (2TDK_Klasifikacija/ObjektTip=='PLA') AND (2TDK_Klasifikacija/Sistem=='ELO') AND (2TDK_Lokacija/ObjektSifra=='T1D') AND (2TDK_Lokacija/ConaTip=='TRP') AND (2TDK_Lokacija/ConaSifra=='01') AND (2TDK_Klasifikacija/ElementTip=='KabelskaPolica') AND (2TDK_Atributi/ElementSifra=='KP20') | 2TDK_Atributi/Dolzina_m
01.01.01.01.0021. | Dobava in montaža ognjevarne kabelske police 200 x 60 mm E90 (KP21), iz magnetno permeabilnega materiala, vročecinkanega z nanosom 30 mikronov - komplet s konzolami, spojnim in pritrdilnim materialom, skladno z zahtevami standarda DIN 4102-12 | - projektantska rezerva - fazonski elementi | Supply and installation of fireproof cable tray 200 x 60 mm E90 (KP21), made of magnetically permeable material, hot-dip galvanized with a coating of 30 microns - set with brackets, connecting and fastening material, in accordance with the requirements of DIN 4102-12 |  | m | 20 |  | 0 | 09.16.03.0023. | DA | (2TDK_Lokacija/Projekt=='2TDK') AND (2TDK_Klasifikacija/ObjektTip=='PLA') AND (2TDK_Klasifikacija/Sistem=='ELO') AND (2TDK_Lokacija/ObjektSifra=='T1D') AND (2TDK_Lokacija/ConaTip=='TRP') AND (2TDK_Lokacija/ConaSifra=='01') AND (2TDK_Klasifikacija/ElementTip=='KabelskaPolica') AND (2TDK_Atributi/ElementSifra=='KP21') | 2TDK_Atributi/Dolzina_m
01.01.01.01.0022. | Dobava in montaža kabelske police 300 x 60 mm (KP30), iz magnetno permeabilnega materiala, vročecinkanega z nanosom 30 mikronov - komplet s konzolami, spojnim in pritrdilnim materialom | - projektantska rezerva - fazonski elementi | Supply and installation of cable tray 300 x 60 mm (KP30), made of magnetically permeable material, hot-dip galvanized with a coating of 30 microns - set with brackets, connecting and fastening material |  | m | 10 |  | 0 | 09.16.03.0024. | DA | (2TDK_Lokacija/Projekt=='2TDK') AND (2TDK_Klasifikacija/ObjektTip=='PLA') AND (2TDK_Klasifikacija/Sistem=='ELO') AND (2TDK_Lokacija/ObjektSifra=='T1D') AND (2TDK_Lokacija/ConaTip=='TRP') AND (2TDK_Lokacija/ConaSifra=='01') AND (2TDK_Klasifikacija/ElementTip=='KabelskaPolica') AND (2TDK_Atributi/ElementSifra=='KP30') | 2TDK_Atributi/Dolzina_m
01.01.01.01.0023. | Dobava in montaža kabelske lestve 300 X 60 mm (KL30), iz magnetno permeabilnega materiala, vročecinkanega z nanosom 30 mikronov - komplet s konzolami, spojnim in pritrdilnim materialom | - projektantska rezerva - fazonski elementi | Supply and installation of a cable ladder 300 X 60 mm (KL30), made of magnetically permeable material, hot-dip galvanized with a coating of 30 microns - set with brackets, connecting and fastening material |  | m | 8 |  | 0 | 09.16.03.0057. | DA | (2TDK_Lokacija/Projekt=='2TDK') AND (2TDK_Klasifikacija/ObjektTip=='PLA') AND (2TDK_Klasifikacija/Sistem=='ELO') AND (2TDK_Lokacija/ObjektSifra=='T1D') AND (2TDK_Lokacija/ConaTip=='TRP') AND (2TDK_Lokacija/ConaSifra=='01') AND (2TDK_Klasifikacija/ElementTip=='KabelskaPolica') AND (2TDK_Atributi/ElementSifra=='KL30') | 2TDK_Atributi/Dolzina_m
01.01.01.01.0024. | Dobava in montaža gibljivih inštalacijskih cevi in trdih PN inštalacijskih cevi z loki, spojkami in objemkami, komplet s pritrdilnim priborom, premera 13,5 do 23 mm |  | Supply and installation of flexible installation pipes and rigid PN halogen-free installation pipes with arcs, couplings and clamps, set with fastening accessories, diameter 13.5 to 23 mm |  | m | 200 |  | 0 | 09.16.03.0058. | NE
01.01.01.01.0025. | Dobava in montaža požarno zaščitenih trdih brezhalogenskih inštalacijskih cevi iz umetne mase, komplet z loki, spojkami, objemkami in pritrdilnim priborom, premera 13,5 do 21 mm, skladno z DIN 4102-12 |  | Supply and installation of fire-resistant rigid halogen-free plastic installation pipes, complete with arcs, couplings, clamps and fastening accessories, diameter 13.5 to 21 mm, in accordance with DIN 4102-12 |  | m | 250 |  | 0 | 09.16.03.0061. | NE
01.01.01.01.0026. | Dobava in polaganje kabla NYY-J 3 x 1,5 mm2 |  | Supply and laying of NYY-J cable 3 x 1.5 mm2 |  | m | 100 |  | 0 | 09.16.02.0001. | NE
01.01.01.01.0027. | Dobava in polaganje kabla NYY-J 4 x 1,5 mm2 |  | Supply and laying of NYY-J cable 4 x 1.5 mm2 |  | m | 30 |  | 0 | 09.16.02.0027. | NE
01.01.01.01.0028. | Dobava in polaganje kabla NYY-J 3 x 2,5 mm2 |  | Supply and laying of NYY-J cable 3 x 2.5 mm2 |  | m | 70 |  | 0 | 09.16.02.0002. | NE
01.01.01.01.0029. | Dobava in polaganje kabla NYY-J 5 x 2,5 mm2 |  | Supply and laying of NYY-J cable 5 x 2.5 mm2 |  | m | 40 |  | 0 | 09.16.02.0003. | NE
01.01.01.01.0030. | Dobava in polaganje kabla H07RN-F 3G2,5 mm2 (Halogen-free) |  | Supply and laying of cable H07RN-F 3G2,5 mm2 (Halogen-free) |  | m | 40 |  | 0 | 09.16.02.0004. | NE
01.01.01.01.0031. | Dobava in polaganje kabla H07RN-F 4G1,5 mm2 (Halogen-free) |  | Supply and laying of cable H07RN-F 4G1,5 mm2 (Halogen-free) |  | m | 50 |  | 0 | 09.16.02.0005. | NE
01.01.01.01.0032. | Dobava in polaganje kabla NHXH-O FE 180/E90 2 x 1,5 mm2 |  | Supply and laying of cable NHXH-O FE 180/E90 2 x 1.5 mm2 |  | m | 120 |  | 0 | 09.16.02.0006. | NE
01.01.01.01.0033. | Dobava in polaganje kabla NHXH-J FE 180/E90 3 x 1,5 mm2 |  | Supply and laying of cable NHXH-J FE 180/E90 3 x 1.5 mm2 |  | m | 200 |  | 0 | 09.16.02.0007. | NE
01.01.01.01.0034. | Dobava in polaganje kabla NHXH-J FE 180/E90 3 x 2,5 mm2 |  | Supply and laying of cable NHXH-J FE 180/E90 3 x 2.5 mm2 |  | m | 100 |  | 0 | 09.16.02.0008. | NE
01.01.01.01.0035. | Dobava in polaganje kabla J-H(St)H 6x2x0,8 mm2 Bd |  | Supply and laying of cable J-H (St) H 6x2x0.8 mm Bd |  | m | 45 |  | 0 | 09.16.02.0086. | NE
01.01.01.01.0036. | Kabel za univerzalno kabliranje FTP CAT.6A, 4×2×24 AWG, v parapetne kanale, na kabelske police in v instalacijske cevi. |  | Cable for universal wiring FTP CAT.6A, 4 × 2 × 24 AWG, in parapet ducts, on cable trays and in installation pipes. |  | m | 20 |  | 0 | 09.16.04.0001. | NE
01.01.01.01.0037. | Dobava in polaganje kabla OLFLEX 110 CY 10G1 mm2 |  | Supply and laying of OLFLEX 110 CY 10G1 mm2 cable |  | m | 10 |  | 0 | 09.16.02.0048. | NE
01.01.01.01.0038. | Izdelava manjših prebojev do φ100 mm; vrtanje v armiran beton in požarno varno tesnjenje kablov, ki potekajo skozi stene na mejah posameznih požarnih sektorjev z materiali in izvedbo, ki zagotavlja požarno odpornost zahtevano po študiji požarne varnosti (EI90). Izvede ga izvajalec z licenco ter na koncu izda ustrezni certifikat. Velikos (pcs)t preboja do φ100mm, npr. tip: PYRO-SAFE® Flammotect A - single layer, izdelek: SVT. |  | Production of small penetrations up to φ100 mm; drilling in reinforced concrete and fire-safe sealing of cables passing through walls at the boundaries of individual fire sectors with materials and design that provides fire resistance required by the fire safety study (EI90). It is performed by a licensed contractor which finally issues the appropriate certificate. Breakthrough size up to φ100mm, e.g. type: PYRO-SAFE® Flammotect A - single layer, product: SVT. |  | kpl (set) | 20 |  | 0 | 09.16.03.0001. | NE
01.01.01.01.0039. | Požarno varno tesnjenje kablov, ki potekajo skozi stene na mejah posameznih požarnih sektorjev z materiali in izvedbo, ki zagotavlja požarno odpornost zahtevano po študiji požarne varnosti (EI90). Izvede ga izvajalec z licenco ter na koncu izda ustrezni certifikat (izvedba in uporabljen material v skladu s standardoma EN 13501-2 in DIN 4102). Velikos (pcs)t odprtine do 0,2 m2. Npr. tip: PYRO-SAFE® Flammotect A - single layer, izdelek: SVT. |  | Fire-safe sealing of cables running through walls at the boundaries of individual fire sectors with materials and design that provides fire resistance required by the fire safety study (EI90). It is performed by a licensed contractor which finally issues the appropriate certificate (design and material used in accordance with standards EN 13501-2 and DIN 4102). Opening size up to 0.2 m2. Eg. type: PYRO-SAFE® Flammotect A - single layer, product: SVT. |  | kpl (set) | 11 |  | 0 | 09.16.03.0075. | NE
01.01.01.01.0040. | Požarno varno tesnjenje kablov, ki potekajo skozi stene na mejah posameznih požarnih sektorjev z materiali in izvedbo, ki zagotavlja požarno odpornost zahtevano po študiji požarne varnosti (EI90). Izvede ga izvajalec z licenco ter na koncu izda ustrezni certifikat (izvedba in uporabljen material v skladu s standardoma EN 13501-2 in DIN 4102). Velikos (pcs)t odprtine do 0,4 m2. Npr. tip: PYRO-SAFE® Flammotect A - single layer, izdelek: SVT. |  | Fire-safe sealing of cables running through walls at the boundaries of individual fire sectors with materials and design that provides fire resistance required by the fire safety study (EI90). It is performed by a licensed contractor which finally issues the appropriate certificate (design and material used in accordance with standards EN 13501-2 and DIN 4102). Opening size up to 0.4 m2. Eg. type: PYRO-SAFE® Flammotect A - single layer, product: SVT. |  | kpl (set) | 2 |  | 0 | 09.16.03.0077. | NE
01.01.01.01.0041. | Dobava in montaža grelnega kabla za ogrevanje odtokov, 30W/m, UV obstojen, s priborom za montažo, z razvodnimi in priključnimi dozami ter z zaključnimi elementi |  | Supply and installation of heating cable for heating drains, 30W/m, UV resistant, with installation accessories, with distribution and connection boxes and with finishing elements |  | m | 25 |  | 0 | 09.08.04.0001. | NE
01.01.01.01.0042. | Dobava in montaža elektronskega sistema za taljenje ledu in snega, komplet z napajalnikom |  | Supply and installation of electronic system for melting ice and snow, complete with power supply |  | kpl (set) | 1 |  | 0 | 09.08.04.0002. | NE
01.01.01.01.0043. | Dobava in montaža tipala temperature in vlage, s priborom za montažo |  | Supply and installation of temperature and humidity sensors, with mounting accessories |  | kpl (set) | 1 |  | 0 | 09.08.04.0003. | NE
01.01.01.01.0044. | Izdelava priključkov grelnih kablov in tipal |  | Production of connections for heating cables and sensors |  | kpl (set) | 1 |  | 0 | 09.08.04.0004. | NE
01.01.01.01.0045. | Nastavitev sistema in spuščanje v pogon gretja odtokov v zimskem času |  | System setting and start-up of the drain heating drive in winter time |  | kpl (set) | 1 |  | 0 | 09.08.04.0005. | NE
01.01.01.01.0046. | Drobni montažni pribor (razvodnice, sponke, …) |  | Small mounting accessories (manifolds, clamps, () |  | kpl (set) | 1 |  | 0 | 09.16.03.0018. | NE
01.01.01.01.0047. | Izvedba meritev in funkcionalnega pregleda elektroinstalacij z izdelavo zapisnikov in poročil za celoten sistem v sestavi: - merjenje impedance okvarne zanke - merjenje izolacijske upornosti - merjenje izenačitve potencialov z izdelavo grafičnih načrtov merilnih točk - funkcionalni preizkus - nastavitev zaščitnih elementov - meritev osvetljenosti. Skladno s Pravilnikom o zahtevah za nizkonapetostne električne instalacije v stavbah s pripadajočo Tehnično smernico TSG-N-002 in navodili dobaviteljev opreme. |  | Carrying out measurements and functional inspection of electrical installations by preparing minutes and reports for the enrubber system consisting of: - fault loop impedance measurement - measurement of insulation resistance - measuring equipotential bonding by making graphic plans of measuring points - functional test - setting of safety elements - illuminance measurement. In accordance with the Rules on requirements for low-voltage electrical installations in buildings with the corresponding Technical Guideline TSG-N-002 and instructions of equipment suppliers. |  | kpl (set) | 1 |  | 0 | 09.08.03.0008. | NE
01.01.01.01.0048. | Meritve, kvalifikacije (IQ, OQ) in preizkusi opreme in inštalacije. |  | Measurements, qualifications (IQ, OQ) and tests of equipment and installations. |  | kpl (set) | 1 |  | 0 | 09.08.03.0009. | NE
01.01.01.01.0049. | Pridobitev in predaja izjav o skladnosti CE. |  | Obtaining and submitting declarations of CE conformity. |  | OP.* | 0 | - € | - € | 09.08.03.0010. | NE
01.01.01.02. | Stikalni bloki |  | Switch block |  |  |  |  | 0
01.01.01.02.0001. | Dobava in montaža prostostoječega stikalnega bloka (RHI), dimenzij 800x2000x400mm (ŠxVxG), na podstavku višine 100mm, nazivna napetost 400V, 50Hz, min. IP43, iz jeklene pločevine prašno barvane v RAL7035, za TN-S vrsto električnega omrežja, uvod kablov spodaj. Stikalni blok je sestavljen iz: ohišja z montažno ploščo, enokrilnih vrat s ključavnico, podstavka, povezovalnih in spojnih elementov, zbiralk, pregradnih plošč, ipd. Uvod kablov v stikalni blok s pomočjo uvodnic vgrajenih v dno stikalnega bloka. Stikalni blok mora biti opremljen po specifikaciji v dokumentu št. 2TDK_IBE_PZI_EL_S3-x3-08_I1_XX_SH_XX_SL_2104_P_004, ožičen in preizkušen. Stikalni blok je potrebno dobaviti skupaj z nosilno jekleno konstrukcijo za namestitev stikalnega bloka. Nosilna konstrukcija mora biti višine dvojnega montažnega poda, izdelana iz jeklenih profilov, varjena ter antikorozijsko zaščitena z vročim pocinkanjem, komplet z vsemi pomožnimi deli, prenosi in montažo. Npr. tip: VX25; proizvod: RITTAL, opremljen po specifikaciji |  | Supply and installation of free-standing switchgear (RHI), dimensions 800x2000x400mm (WxHxD), on a base height of 100mm, rated voltage 400V, 50Hz, min. IP43, powder-coated steel sheet in RAL7035, for TN-S mains type, cable entry below. The switchgear consists of: housing with mounting plate, single door with lock, base, connecting and connecting elements, busbars, partition plates, etc. Input of cables into the switchgear by means of glands built into the bottom of the switchgear. The switchgear must be equipped according to the specification in document no. 2TDK_IBE_PZI_EL_S3-x3-08_I1_XX_SH_XX_EN_2104_P_004, wired and tested. It must be supplied together with the load-bearing steel structure for the installation. The load-bearing structure must be the height of a double prefabricated floor, made of steel profiles, welded and protected against corrosion by hot-dip galvanizing, complete with all auxiliary parts, transmissions and assembly. Eg. type: VX25; product: RITTAL, equipped to specification |  | kpl (set) | 1 |  | 0 | 09.08.02.0001. | DA | (2TDK_Lokacija/Projekt=='2TDK') AND (2TDK_Klasifikacija/ObjektTip=='PLA') AND (2TDK_Klasifikacija/Sistem=='ELO') AND (2TDK_Lokacija/ObjektSifra=='T1D') AND (2TDK_Lokacija/ConaTip=='TRP') AND (2TDK_Lokacija/ConaSifra=='01') AND (2TDK_Klasifikacija/ElementTip=='Omara') AND (2TDK_Atributi/ElementSifra=='RHI') | NumberOfItems
01.01.01.02.0002. | Dobava in polaganje kabla NYY-J 5 x 10 mm2 |  | Supply and laying of NYY-J cable 5 x 10 mm2 |  | m | 10 |  | 0 | 09.16.02.0020. | NE
01.01.01.03. | NN napajalni, signalni in krmilni kabli do 1kV |  | LV power, signal and control cables up to 1kV |  |  |  |  | 0
01.01.01.03.0001. | Dobava in polaganje kabla NYY-O 2 x 1,5 mm2 |  | Supply and laying of NYY-O cable 2 x 1.5 mm2 |  | m | 60 |  | 0 | 09.16.02.0028. | NE
01.01.01.03.0002. | Dobava in polaganje kabla NYY-J 3 x 2,5 mm2 |  | Supply and laying of NYY-J cable 3 x 2.5 mm2 |  | m | 70 |  | 0 | 09.16.02.0002. | NE
01.01.01.03.0003. | Dobava in polaganje kabla NYY-J 5 x 2,5 mm2 |  | Supply and laying of NYY-J cable 5 x 2.5 mm2 |  | m | 80 |  | 0 | 09.16.02.0029. | NE
01.01.01.03.0004. | Dobava in polaganje kabla NYY-J 5 x 6 mm2 |  | Supply and laying of NYY-J cable 5 x 6 mm2 |  | m | 60 |  | 0 | 09.16.02.0018. | NE
01.01.01.03.0005. | Dobava in polaganje kabla NYY-J 3 x 16 mm2 |  | Supply and laying of NYY-J cable 3 x 16 mm2 |  | m | 30 |  | 0 | 09.16.02.0030. | NE
01.01.01.03.0006. | Dobava in polaganje kabla NYY-J 4 x 16 mm2 |  | Supply and laying of NYY-J cable 4 x 16 mm2 |  | m | 15 |  | 0 | 09.16.02.0031. | NE
01.01.01.03.0007. | Dobava in polaganje kabla NHXH-O FE 180/E90 2 x 1,5 mm2 |  | Supply and laying of cable NHXH-O FE 180/E90 2 x 1.5 mm2 |  | m | 60 |  | 0 | 09.16.02.0006. | NE
01.01.01.03.0008. | Dobava in polaganje kabla NHXH-O FE 180/E90 2 x 6 mm2 |  | Supply and laying of cable NHXH-O FE 180/E90 2 x 6 mm2 |  | m | 15 |  | 0 | 09.16.02.0034. | NE
01.01.01.03.0009. | Dobava in polaganje kabla NHXH-O FE 180/E90 3 x 1,5 mm2 |  | Supply and laying of cable NHXH-O FE 180/E90 3 x 1.5 mm2 |  | m | 60 |  | 0 | 09.16.02.0011. | NE
01.01.01.03.0010. | Dobava in polaganje kabla NHXH-J FE 180/E90 3 x 2,5 mm2 |  | Supply and laying of cable NHXH-J FE 180/E90 3 x 2.5 mm2 |  | m | 200 |  | 0 | 09.16.02.0008. | NE
01.01.01.03.0011. | Dobava in polaganje kabla NHXH-J FE 180/E90 3 x 4 mm2 |  | Supply and laying of cable NHXH-J FE 180/E90 3 x 4 mm2 |  | m | 110 |  | 0 | 09.16.02.0035. | NE
01.01.01.03.0012. | Dobava in polaganje kabla NHXH-J FE 180/E90 3 x 16 mm2 |  | Supply and laying of cable NHXH-J FE 180/E90 3 x 16 mm2 |  | m | 15 |  | 0 | 09.16.02.0036. | NE
01.01.01.03.0013. | Dobava in polaganje kabla J-H(St)H 2x2x0,8 mm2 Bd |  | Supply and laying of cable J-H (St) H 2x2x0.8 mm Bd |  | m | 45 |  | 0 | 09.16.02.0084. | NE
01.01.01.03.0014. | Dobava in polaganje kabla J-H(St)H 6x2x0,8 mm2 Bd |  | Supply and laying of cable J-H (St) H 6x2x0.8 mm Bd |  | m | 45 |  | 0 | 09.16.02.0086. | NE
01.01.01.03.0015. | Dobava in polaganje kabla J-H(St)H 10x2x0,8 mm2 Bd |  | Supply and laying of cable J-H (St) H 10x2x0.8 mm Bd |  | m | 30 |  | 0 | 09.16.02.0087. | NE
01.01.01.03.0016. | Dobava in polaganje patch kabla FTP CAT.6A, 4×2×24 AWG, zaključenega s konektorjem FTP RJ45, CAT.6A na vsaki strani, dolžine 30 m |  | Supply and installation of patch cable FTP CAT.6A, 4 × 2 × 24 AWG, terminated with FTP connector RJ45, CAT.6A on each side, length 30 m |  | kos (pcs) | 8 |  | 0 | 09.16.04.0007. | NE
01.01.01.03.0017. | Dobava in montaža patch optičnega kabla A/I-VH 2E 9/125 µm s konektorji LC Duplex, vključno z vso opremo in dodatki, dolžine 30 m |  | Supply and installation of patch optical cable A/I-VH 2E 9/125 µm with LC Duplex connectors, including all equipment and accessories, length 30 m |  | kos (pcs) | 2 |  | 0 | 09.16.04.0006. | NE
01.01.02. | TP1.1 |  | TP1.1 |  |  |  |  | 0
01.01.02.01. | Električne inštalacije |  | Electrical installations |  |  |  |  | 0
01.01.02.01.0001. | Dobava in montaža piktogramske zidne LED svetilke E-LED (Z1), skupaj z vsem priborom. Varnostna LED svetilka s prosojno kapo, zaščita IP 65. Dovoljeno temperaturno območje uporabe -15°C do + 40°C. Stenska ali stropna montaža. Kompletno s setom piktogramov razpoznavnosti 22 m (SIST EN 1838). LED svetlobni vir 3,6W.; svetilnost minimalno 315 lm. Svetilka omogoča avtomatsko adresiranje ter mešano programiranje trajnega in pripravnega spoja na istem tokokrogu brez dodatnega kabliranja. Set priključnih sponk za linijsko vezavo 2 x 3 x 2,5mm2. Dimenzije: 272x176x70mm (dšg) Stopnja zaščite: IP 65 Zaščitni razred: III Mehanska zaščita: IK 07 Nazivna napetost: 24 V / DC Priključna moč: 5W Območje razpoznavnosti: 22m Vrsta nadzora: PLC24 Nadzorna elektronika je vnaprej programirana v tovarni z edinstvenim ID-jem svetilke za uporabo posamičnega nadzora svetilke z uporabo napajalno nadzorne enote. Elektronika v celoti vgrajena v ohišje svetilke in ne sme zmanjšati stopnje zaščite / zaščitnega razreda. Lokacijsko ločena elektronika za nadzor ni dovoljena. Nadzor preko porabe toka se ne obravnava kot posamični nadzor in ni dovoljen. Svetilka odobrena za sisteme v skladu z ÖVE ÖNORM E-8002. 50.000 ur zagotovljena življenjska doba na elektroniko in LED in svetilke v skladu z garancijskimi pogoji. Npr. tip: din-Basic E-LED RZ PLC, proizvod: din-Anlagentechnik |  | Supply and installation of pictogram wall LED lamp E-LED (Z1) with all accessories. Safety LED luminaire with transparent cap, protection IP 65. Permitted application temperature range -15 °C to + 40 °C. Wall or ceiling mounting. Complete with a set of pictograms with a recognition of 22 m (SIST EN 1838). 3.6W LED light source; luminosity minimum 315 lm. The luminaire enables automatic addressing and mixed programming of permanent and ready connection on the same circuit without additional cabling. Set of connection clamps for line connection 2 x 3 x 2,5mm2. Dimensions: 272x176x70mm (L x W x D) Degree of protection: IP 65 Protection class: III Mechanical protection: IK 07 Rated voltage: 24 V/DC Connected power: 5W Recognition area: 22m Type of control: PLC24 The control electronics are pre-programmed in the factory with a unique lamp ID to use individual lamp control using the power control unit. The electronics are fully integrated into the lamp housing and must not reduce the degree of protection class. Location-separate control electronics are not permitted. Control over current consumption is not considered as individual control and is not allowed. Lamp approved for systems in accordance with ÖVE ÖNORM E-8002. 50,000 hours guaranteed service life on electronics and LEDs and lamps in accordance with warranty conditions. E.g. type: din-Basic E-LED RZ PLC, product: din-Anlagentechnik |  | kos (pcs) | 4 |  | 0 | 09.07.02.0017. | DA | (2TDK_Lokacija/Projekt=='2TDK') AND (2TDK_Klasifikacija/ObjektTip=='TUN') AND (2TDK_Klasifikacija/Sistem=='ELO') AND (2TDK_Lokacija/ObjektSifra=='T01') AND (2TDK_Lokacija/ConaTip=='PRE') AND (2TDK_Lokacija/ConaSifra=='01') AND (2TDK_Klasifikacija/ElementTip=='ZasilnaRazsvetljava') AND (2TDK_Atributi/ElementSifra=='Z1') | NumberOfItems
01.01.02.01.0002. | Dobava in montaža piktogramske LED svetilke Concept (Z6Z), skupaj z vsem priborom. LED piktogramska svetilka s prosojno kapo. Ohišje iz polikarbonata bele barve RAL 9003, difuzor iz prosojnega polikarbonata. Nadgradna zidna z nosilcem in piktogramsko ploščo, modularno sestavljena svetilka zaščite IP 65. Dovoljeno temperaturno območje uporabe -15°C do +40°C. Simetrična optika za enakomerno osvetljevanje poti umika in prostorov. Svetlobni vir: 15 x Mid-Power LED 1W; skupna svetilnost minimalno 187,5 lm. Hlajenje LED vira s posebno toplotno prevodno umetno maso za zanesljivo delovanje v trajnem spoju. Svetilka omogoča avtomatsko adresiranje ter mešano programiranje trajnega in pripravnega spoja na istem tokokrogu brez dodatnega kabliranja. Set priključnih sponk za linijsko vezavo 2 x 3 x 2,5mm2. Razpoznavnost: 32m Stopnja zaščite: IP 65 Zaščitni razred: III Mehanska zaščita: IK 07 Nazivna napetost: 24 V / DC Priključna moč: 4W Območje razpoznavnosti: 22m Vrsta nadzora: PLC24 Nadzorna elektronika je vnaprej programirana v tovarni z edinstvenim ID-jem svetilke za uporabo posamičnega nadzora svetilke z uporabo napajalno nadzorne enote. Elektronika v celoti vgrajena v ohišje svetilke in ne sme zmanjšati stopnje zaščite / zaščitnega razreda. Lokacijsko ločena elektronika za nadzor ni dovoljena. Nadzor preko porabe toka se ne obravnava kot posamični nadzor in ni dovoljen. Svetilka odobrena za sisteme v skladu z ÖVE ÖNORM E-8002. 50.000 ur zagotovljena življenjska doba na elektroniko in LED in svetilke v skladu z garancijskimi pogoji. Npr. tip: din-Concept AP3 LED PLC + zidni nosilec WA PPG + piktogramska plošča S3-PU , proizvod: din-Anlagentechnik |  | "Supply and installation of the Concept pictogram LED lamp (Z6Z), together with all accessories. LED pictogram lamp with transparent cap. White polycarbonate housing RAL 9003, transparent polycarbonate diffuser. Surface-mounted wall with bracket and pictogram plate, modularly assembled protection lamp IP 65. Permitted temperature range of use -15 ° C to + 40 ° C. Symmetrical optics for even illumination of the withdrawal path and rooms. Light source: 15 x Mid-Power LED 1W; total luminance minimum 187.5 lm. Cooling of the LED source with a special thermally conductive plastic for reliable operation in a permanent connection. The luminaire enables automatic addressing and mixed programming of permanent and ready connection on the same circuit without additional cabling. Set of connection clamps for line connection 2 x 3 x 2,5mm2. Recognition: 32m Degree of protection: IP 65 Protection class: III Mechanical protection: IK 07 Rated voltage: 24 V / DC Connected load: 4W Recognition area: 22m Type of control: PLC24 The control electronics are pre-programmed in the factory with a unique lamp ID to use individual lamp control using the power control unit. The electronics are fully integrated into the lamp housing and must not reduce the degree of protection / protection class. Location-separate control electronics are not permitted. Control over current consumption is not considered as individual control and is not allowed. Lamp approved for systems in accordance with ÖVE ÖNORM E-8002. 50,000 hours guaranteed service life on electronics and LEDs and lamps in accordance with warranty conditions. Eg. type: din-Concept AP3 LED PLC + wall bracket WA PPG + pictogram plate S3-PU, product: din-Anlagentechnik " |  | kos (pcs) | 1 |  | 0 | 09.07.02.0024. | DA | (2TDK_Lokacija/Projekt=='2TDK') AND (2TDK_Klasifikacija/ObjektTip=='TUN') AND (2TDK_Klasifikacija/Sistem=='ELO') AND (2TDK_Lokacija/ObjektSifra=='T01') AND (2TDK_Lokacija/ConaTip=='PRE') AND (2TDK_Lokacija/ConaSifra=='01') AND (2TDK_Klasifikacija/ElementTip=='ZasilnaRazsvetljava') AND (2TDK_Atributi/ElementSifra=='Z6Z') | NumberOfItems
01.01.02.01.0003. | Dobava in montaža varnostne LED svetilke Concept (Z11), skupaj z vsem priborom. LED varnostna svetilka s prosojno kapo. Ohišje iz polikarbonata bele barve RAL 9003, difuzor iz prosojnega polikarbonata. Nadgradna, modularno sestavljena svetilka zaščite IP 65. Dovoljeno temperaturno območje uporabe -15oC do +40oC. Asimetrična optika za pokrivanje hodnikov v vzdolžni smeri. Svetlobni vir: 15 x Mid-Power LED 1W; skupna svetilnost minimalno 187,5 lm. Hlajenje LED vira s posebno toplotno prevodno umetno maso za zanesljivo delovanje v trajnem spoju. Svetilka omogoča avtomatsko adresiranje ter mešano programiranje trajnega in pripravnega spoja na istem tokokrogu brez dodatnega kabliranja. Set priključnih sponk za linijsko vezavo 2 x 3 x 2,5mm2. Dimenzije: 340x65x65mm (dšv); Stopnja zaščite: IP 65; Zaščitni razred: III; Mehanska zaščita: IK 07; Nazivna napetost: 24 V / DC; Priključna moč: 4W; Območje razpoznavnosti: 22m; Vrsta nadzora: PLC24. Nadzorna elektronika je vnaprej programirana v tovarni z edinstvenim ID-jem svetilke za uporabo posamičnega nadzora svetilke z uporabo napajalno nadzorne enote. Elektronika v celoti vgrajena v ohišje svetilke in ne sme zmanjšati stopnje zaščite / zaščitnega razreda. Lokacijsko ločena elektronika za nadzor ni dovoljena. Nadzor preko porabe toka se ne obravnava kot posamični nadzor in ni dovoljen. Svetilka odobrena za sisteme v skladu z ÖVE ÖNORM E-8002. 50.000 ur zagotovljena življenjska doba na elektroniko in LED in svetilke v skladu z garancijskimi pogoji. Npr. tip: din-Concept SL3 LED PLC , proizvod: din-Anlagentechnik |  | "Supply and installation of the Concept safety LED luminaire (Z11), together with all accessories. LED safety luminaire with transparent cap. RAL 9003 white polycarbonate housing, transparent polycarbonate diffuser. Surface-mounted, modularly assembled protection lamp IP 65. Permitted temperature range -15oC to + 40oC Asymmetric optics for covering corridors in the longitudinal direction Light source: 15 x Mid-Power LED 1W, total brightness minimum 187.5 lm Cooling of the LED source with a special thermally conductive plastic for reliable operation in a permanent connection. The luminaire enables automatic addressing and mixed programming of a permanent and ready connection on the same circuit without additional cabling.Set of connection terminals for line connection 2 x 3 x 2.5mm2. Dimensions: 340x65x65mm (dšv); Degree of protection: IP 65; Protection class: III; Mechanical protection: IK 07; Rated voltage: 24 V / DC; Connected power: 4W; Recognition area: 22m; Type of control: PLC24. The control electronics are pre-programmed in the factory with a unique lamp ID to use individual lamp control using the power control unit. The electronics are fully integrated into the lamp housing and must not reduce the degree of protection / protection class. Location-separate control electronics are not permitted. Control over current consumption is not considered as individual control and is not allowed. Lamp approved for systems in accordance with ÖVE ÖNORM E-8002. 50,000 hours guaranteed service life on electronics and LEDs and lamps in accordance with warranty conditions. Eg. type: din-Concept SL3 LED PLC, product: din-Anlagentechnik " |  | kos (pcs) | 2 |  | 0 | 09.07.02.0025. | DA | (2TDK_Lokacija/Projekt=='2TDK') AND (2TDK_Klasifikacija/ObjektTip=='TUN') AND (2TDK_Klasifikacija/Sistem=='ELO') AND (2TDK_Lokacija/ObjektSifra=='T01') AND (2TDK_Lokacija/ConaTip=='PRE') AND (2TDK_Lokacija/ConaSifra=='01') AND (2TDK_Klasifikacija/ElementTip=='ZasilnaRazsvetljava') AND (2TDK_Atributi/ElementSifra=='Z11') | NumberOfItems
01.01.02.01.0004. | Dobava in montaža nadgradne LED svetilke (A1), kompletno z vso potebno opremo, 50 W, 6500 lm, 4000 K, IP 66, npr. tip: Siteco Aqualine® LED, 0LS6297CHO840 |  | Supply and installation of surface-mounted LED lamp (A1), complete with all necessary equipment, 50 W, 6500 lm, 4000 K, IP 66, such as e.g. type: Siteco Aqualine® LED, 0LS6297CHO840 |  | kos (pcs) | 2 |  | 0 | 09.07.01.0001. | DA | (2TDK_Lokacija/Projekt=='2TDK') AND (2TDK_Klasifikacija/ObjektTip=='TUN') AND (2TDK_Klasifikacija/Sistem=='ELO') AND (2TDK_Lokacija/ObjektSifra=='T01') AND (2TDK_Lokacija/ConaTip=='PRE') AND (2TDK_Lokacija/ConaSifra=='01') AND (2TDK_Klasifikacija/ElementTip=='SplosnaRazsvetljava') AND (2TDK_Atributi/ElementSifra=='A1') | NumberOfItems
01.01.02.01.0008. | Dobava in montaža nadgradne LED svetilke (A2), kompletno z vso potebno opremo, 42 W, 5200lm, 4000 K, IP66, Siteco Aqualine®LED, 0LS6297BHO840 |  | Supply and installation of surface-mounted LED lamp (A2), complete with all necessary equipment, 42 W, 5200 lm, 4000 K, IP66, e.g. type: Siteco Aqualine® LED, 0LS6297BHO840 |  | kos (pcs) | 6 |  | 0 | 09.07.01.0002. | DA | (2TDK_Lokacija/Projekt=='2TDK') AND (2TDK_Klasifikacija/ObjektTip=='TUN') AND (2TDK_Klasifikacija/Sistem=='ELO') AND (2TDK_Lokacija/ObjektSifra=='T01') AND (2TDK_Lokacija/ConaTip=='PRE') AND (2TDK_Lokacija/ConaSifra=='01') AND (2TDK_Klasifikacija/ElementTip=='SplosnaRazsvetljava') AND (2TDK_Atributi/ElementSifra=='A2') | NumberOfItems
01.01.02.01.0006. | Dobava in montaža nadgradne LED svetilke (A3), kompletno z vso potebno opremo, 28 W, 3600 lm, 4000 K, IP 66, npr. tip: Siteco Aqualine® LED, 0LS6297CLO840 |  | "Supply and installation of surface-mounted LED luminaire (A3), complete with all necessary equipment, 28 W, 3600 lm, 4000 K, IP 66, eg type: Siteco Aqualine® LED, 0LS6297CLO840 " |  | kos (pcs) | 4 |  | 0 | 09.07.01.0003. | DA | (2TDK_Lokacija/Projekt=='2TDK') AND (2TDK_Klasifikacija/ObjektTip=='TUN') AND (2TDK_Klasifikacija/Sistem=='ELO') AND (2TDK_Lokacija/ObjektSifra=='T01') AND (2TDK_Lokacija/ConaTip=='PRE') AND (2TDK_Lokacija/ConaSifra=='01') AND (2TDK_Klasifikacija/ElementTip=='SplosnaRazsvetljava') AND (2TDK_Atributi/ElementSifra=='A3') | NumberOfItems
01.01.02.01.0007. | Dobava in montaža nadgradne LED svetilke (A6), kompletno z vso potebno opremo, 23 W, 2800 lm, 4000 K, IP66, npr. tip: Siteco Aqualine® LED, 0LS6297BLO840 |  | Supply and installation of surface-mounted LED lamp (A6), complete with all necessary equipment, 23 W, 2800 lm, 4000 K, IP66, e.g. type: Siteco Aqualine® LED, 0LS6297BLO840 |  | kos (pcs) | 3 |  | 0 | 09.07.01.0012. | DA | (2TDK_Lokacija/Projekt=='2TDK') AND (2TDK_Klasifikacija/ObjektTip=='TUN') AND (2TDK_Klasifikacija/Sistem=='ELO') AND (2TDK_Lokacija/ObjektSifra=='T01') AND (2TDK_Lokacija/ConaTip=='PRE') AND (2TDK_Lokacija/ConaSifra=='01') AND (2TDK_Klasifikacija/ElementTip=='SplosnaRazsvetljava') AND (2TDK_Atributi/ElementSifra=='A6') | NumberOfItems
01.01.02.01.0008. | 'Dobava in montaža nadometnih stikal 250V (P1), 10A, IP55, s predvidenim mestom za oznako, npr. tip: Gewiss: navadno |  | Supply and installation of surface-mounted switches 250V (P1), 10A, IP55, with designated place for marking, e.g. type: Gewiss: usual |  | kos (pcs) | 6 |  | 0 | 09.07.01.0006. | DA | (2TDK_Lokacija/Projekt=='2TDK') AND (2TDK_Klasifikacija/ObjektTip=='TUN') AND (2TDK_Klasifikacija/Sistem=='ELO') AND (2TDK_Lokacija/ObjektSifra=='T01') AND (2TDK_Lokacija/ConaTip=='PRE') AND (2TDK_Lokacija/ConaSifra=='01') AND (2TDK_Klasifikacija/ElementTip=='Stikalo') AND (2TDK_Atributi/ElementSifra=='P1') | NumberOfItems
01.01.02.01.0009. | Dobava in montaža nadometnih stikal 250V (P4), 10A, IP55, s predvidenim mestom za oznako, npr. tip: Gewiss: serijsko |  | Supply and installation of surface-mounted switches 250V (P4), 10A, IP55, with designated place for marking, e.g. type: Gewiss: serial |  | kos (pcs) | 1 |  | 0 | 09.07.01.0008. | DA | (2TDK_Lokacija/Projekt=='2TDK') AND (2TDK_Klasifikacija/ObjektTip=='TUN') AND (2TDK_Klasifikacija/Sistem=='ELO') AND (2TDK_Lokacija/ObjektSifra=='T01') AND (2TDK_Lokacija/ConaTip=='PRE') AND (2TDK_Lokacija/ConaSifra=='01') AND (2TDK_Klasifikacija/ElementTip=='Stikalo') AND (2TDK_Atributi/ElementSifra=='P4') | NumberOfItems
01.01.02.01.0010. | Dobava in montaža nadometnih tipkal 250V (P7), 10A, IP55, s predvidenim mestom za oznako, npr. tip: Gewiss: tipkalo |  | Supply and installation of surface-mounted pushbuttons 250V (P7), 10A, IP55, with designated place for marking, e.g. type: Gewiss: pushbutton |  | kos (pcs) | 2 |  | 0 | 09.07.01.0009. | DA | (2TDK_Lokacija/Projekt=='2TDK') AND (2TDK_Klasifikacija/ObjektTip=='TUN') AND (2TDK_Klasifikacija/Sistem=='ELO') AND (2TDK_Lokacija/ObjektSifra=='T01') AND (2TDK_Lokacija/ConaTip=='PRE') AND (2TDK_Lokacija/ConaSifra=='01') AND (2TDK_Klasifikacija/ElementTip=='Stikalo') AND (2TDK_Atributi/ElementSifra=='P7') | NumberOfItems
01.01.02.01.0011. | Dobava, montaža in priklop enofazne nadometne vtičnice 16A (J1), 230V AC, IP55, z zaščitnim kontaktom, in s predvidenim mestom za oznako, npr. tip: GEWISS |  | Supply, installation and connection of a single-phase surface-mounted socket 16A (J1), 230V AC, IP55, with protective contact, and with a designated place for marking, e.g. type: GEWISS |  | kos (pcs) | 8 |  | 0 | 09.08.01.0002. | DA | (2TDK_Lokacija/Projekt=='2TDK') AND (2TDK_Klasifikacija/ObjektTip=='TUN') AND (2TDK_Klasifikacija/Sistem=='ELO') AND (2TDK_Lokacija/ObjektSifra=='T01') AND (2TDK_Lokacija/ConaTip=='PRE') AND (2TDK_Lokacija/ConaSifra=='01') AND (2TDK_Klasifikacija/ElementTip=='Vticnica') AND (2TDK_Atributi/ElementSifra=='J1') | NumberOfItems
01.01.02.01.0012. | Dobava, montaža in priklop trifazne nadometne vtičnice 16A (J2), 400V AC, z zaščitnim kontaktom, in s predvidenim mestom za oznako npr. tip: GEWISS |  | Supply, installation and connection of a three-phase surface-mounted socket 16A (J2), 400V AC, with protective contact, and with a designated place for marking e.g. type: GEWISS |  | kos (pcs) | 3 |  | 0 | 09.08.01.0001. | DA | (2TDK_Lokacija/Projekt=='2TDK') AND (2TDK_Klasifikacija/ObjektTip=='TUN') AND (2TDK_Klasifikacija/Sistem=='ELO') AND (2TDK_Lokacija/ObjektSifra=='T01') AND (2TDK_Lokacija/ConaTip=='PRE') AND (2TDK_Lokacija/ConaSifra=='01') AND (2TDK_Klasifikacija/ElementTip=='Vticnica') AND (2TDK_Atributi/ElementSifra=='J2') | NumberOfItems
01.01.02.01.0013. | Dobava, montaža in priklop enofazne vtičnice "dvojček" za parapetni kanal 16A (J4), 230V AC, z zaščitnim kontaktom, in s predvidenim mestom za oznako, za UPS napajanje, npr. tip: GEWISS |  | Supply, installation and connection of a single-phase socket "twin" for parapet channel 16A, 230V AC, with protective contact (J4), and with the provided place for the label, for UPS power supply, e.g. type: GEWISS |  | kos (pcs) | 2 |  | 0 | 09.08.01.0003. | DA | (2TDK_Lokacija/Projekt=='2TDK') AND (2TDK_Klasifikacija/ObjektTip=='TUN') AND (2TDK_Klasifikacija/Sistem=='ELO') AND (2TDK_Lokacija/ObjektSifra=='T01') AND (2TDK_Lokacija/ConaTip=='PRE') AND (2TDK_Lokacija/ConaSifra=='01') AND (2TDK_Klasifikacija/ElementTip=='Vticnica') AND (2TDK_Atributi/ElementSifra=='J4') | NumberOfItems
01.01.02.01.0014. | Dobava, montaža in priklop enofazne nadometne vtičnice 16A (J3), 230V AC, z zaščitnim kontaktom, in s predvidenim mestom za oznako, za UPS napajanje, npr. tip: GEWISS |  | Supply, installation and connection of a single-phase surface-mounted socket 16A (J3), 230V AC, with protective contact, and with a designated place for the label, for UPS power supply, e.g. type: GEWISS |  | kos (pcs) | 2 |  | 0 | 09.08.01.0004. | DA | (2TDK_Lokacija/Projekt=='2TDK') AND (2TDK_Klasifikacija/ObjektTip=='TUN') AND (2TDK_Klasifikacija/Sistem=='ELO') AND (2TDK_Lokacija/ObjektSifra=='T01') AND (2TDK_Lokacija/ConaTip=='PRE') AND (2TDK_Lokacija/ConaSifra=='01') AND (2TDK_Klasifikacija/ElementTip=='Vticnica') AND (2TDK_Atributi/ElementSifra=='J3') | NumberOfItems
01.01.02.01.0015. | Dobava in montaža dvojne komunikacijske vtičnice z dvema konektorjema FTP RJ45 (J21), CAT.6A, komplet z vsemi potrebnimi komponentami za montažo |  | Supply and installation of dual communication socket with two connectors FTP RJ45 (J21), CAT.6A, complete with all necessary components for installation |  | kos (pcs) | 2 |  | 0 | 09.08.01.0006. | DA | (2TDK_Lokacija/Projekt=='2TDK') AND (2TDK_Klasifikacija/ObjektTip=='TUN') AND (2TDK_Klasifikacija/Sistem=='ELO') AND (2TDK_Lokacija/ObjektSifra=='T01') AND (2TDK_Lokacija/ConaTip=='PRE') AND (2TDK_Lokacija/ConaSifra=='01') AND (2TDK_Klasifikacija/ElementTip=='Vticnica') AND (2TDK_Atributi/ElementSifra=='J21') | NumberOfItems
01.01.02.01.0016. | Dobava in montaža dvojne komunikacijske vtičnice z dvema konektorjema FTP RJ45 (J20), CAT.6A, komplet z vsemi potrebnimi komponentami za montažo v parapetni kanal |  | Supply and installation of double communication socket with two connectors FTP RJ45 (J20), CAT.6A, complete with all necessary components for installation in the parapet channel |  | kos (pcs) | 1 |  | 0 | 09.08.01.0005. | DA | (2TDK_Lokacija/Projekt=='2TDK') AND (2TDK_Klasifikacija/ObjektTip=='TUN') AND (2TDK_Klasifikacija/Sistem=='ELO') AND (2TDK_Lokacija/ObjektSifra=='T01') AND (2TDK_Lokacija/ConaTip=='PRE') AND (2TDK_Lokacija/ConaSifra=='01') AND (2TDK_Klasifikacija/ElementTip=='Vticnica') AND (2TDK_Atributi/ElementSifra=='J20') | NumberOfItems
01.01.02.01.0017. | Dobava in montaža parapetnega zidnega kanala - triprekatni 123 x 72 mm s pritrdilnim priborom (T30), nadgradni, npr. tip: Thorsman INKA123 ali drugega proizvajalca enake ali boljše kvalitete |  | Supply and installation of parapet wall trunking - three-compartment 123 x 72 mm with fastening accessories, surface-mounted, e.g. type: Thorsman INKA123 or another manufacturer of the same or better quality |  | kos (pcs) | 1 |  | 0 | 09.08.01.0007. | DA | (2TDK_Lokacija/Projekt=='2TDK') AND (2TDK_Klasifikacija/ObjektTip=='TUN') AND (2TDK_Klasifikacija/Sistem=='ELO') AND (2TDK_Lokacija/ObjektSifra=='T01') AND (2TDK_Lokacija/ConaTip=='PRE') AND (2TDK_Lokacija/ConaSifra=='01') AND (2TDK_Klasifikacija/ElementTip=='ParapetniKanal') AND (2TDK_Atributi/ElementSifra=='T30') | NumberOfItems
01.01.02.01.0018. | Izdelava fiksnega električnega priključka, 230V, AC, L, N, PE za priklop SPLIT sistema - zunanja enota (J8) in notranja enota (J9) |  | Production of fixed electrical connection, 230V, AC, L, N, PE for connection of SPLIT system - outdoor unit (J8) and indoor unit (J9) |  | kos (pcs) | 6 |  | 0 | 09.08.01.0008. | DA | ((2TDK_Lokacija/Projekt=='2TDK') AND (2TDK_Klasifikacija/ObjektTip=='TUN') AND (2TDK_Klasifikacija/Sistem=='ELO') AND (2TDK_Lokacija/ObjektSifra=='T01') AND (2TDK_Lokacija/ConaTip=='PRE') AND (2TDK_Lokacija/ConaSifra=='01') AND (2TDK_Klasifikacija/ElementTip=='FiksniPrikljucek') AND (2TDK_Atributi/ElementSifra=='J8') )OR((2TDK_Lokacija/Projekt=='2TDK') AND (2TDK_Klasifikacija/ObjektTip=='TUN') AND (2TDK_Klasifikacija/Sistem=='ELO') AND (2TDK_Lokacija/ObjektSifra=='T01') AND (2TDK_Lokacija/ConaTip=='PRE') AND (2TDK_Lokacija/ConaSifra=='01') AND (2TDK_Klasifikacija/ElementTip=='FiksniPrikljucek') AND (2TDK_Atributi/ElementSifra=='J9') ) | NumberOfItems
01.01.02.01.0019. | Izdelava fiksnega električnega priključka, 230V, AC, L, N, PE za odvodne ventilatorje (J11) - priklop ventilatorja, regulatorja in termostata |  | Production of fixed electrical connection, 230V, AC, L, N, PE for exhaust fans (J11) - connection of fan, regulator and thermostat |  | kos (pcs) | 5 |  | 0 | 09.08.01.0009. | DA | (2TDK_Lokacija/Projekt=='2TDK') AND (2TDK_Klasifikacija/ObjektTip=='TUN') AND (2TDK_Klasifikacija/Sistem=='ELO') AND (2TDK_Lokacija/ObjektSifra=='T01') AND (2TDK_Lokacija/ConaTip=='PRE') AND (2TDK_Lokacija/ConaSifra=='01') AND (2TDK_Klasifikacija/ElementTip=='FiksniPrikljucek') AND (2TDK_Atributi/ElementSifra=='J11') OR ((2TDK_Lokacija/Projekt=='2TDK') AND (2TDK_Klasifikacija/ObjektTip=='TUN') AND (2TDK_Klasifikacija/Sistem=='ELO') AND (2TDK_Lokacija/ObjektSifra=='T01') AND (2TDK_Lokacija/ConaTip=='PRE') AND (2TDK_Lokacija/ConaSifra=='01') AND (2TDK_Klasifikacija/ElementTip=='Stikalo') AND (2TDK_Atributi/ElementSifra=='J13')) | NumberOfItems
01.01.02.01.0020. | Dobava in montaža kabelske police 100 x 60 mm (KP10), iz magnetno permeabilnega materiala, vročecinkanega z nanosom 30 mikronov - komplet s konzolami, spojnim in pritrdilnim materialom | - projektantska rezerva - fazonski elementi | Supply and installation of cable tray 100 x 60 mm (KP10), made of magnetically permeable material, hot-dip galvanized with a coating of 30 microns - set with brackets, connecting and fastening material |  | m | 30 |  | 0 | 09.16.03.0020. | DA | (2TDK_Lokacija/Projekt=='2TDK') AND (2TDK_Klasifikacija/ObjektTip=='TUN') AND (2TDK_Klasifikacija/Sistem=='ELO') AND (2TDK_Lokacija/ObjektSifra=='T01') AND (2TDK_Lokacija/ConaTip=='PRE') AND (2TDK_Lokacija/ConaSifra=='01') AND (2TDK_Klasifikacija/ElementTip=='KabelskaPolica') AND (2TDK_Atributi/ElementSifra=='KP10') | 2TDK_Atributi/Dolzina_m
01.01.02.01.0021. | Dobava in montaža ognjevarne kabelske police 100 x 60 mm E90 (KP11), iz magnetno permeabilnega materiala, vročecinkanega z nanosom 30 mikronov - komplet s konzolami, spojnim in pritrdilnim materialom, skladno z zahtevami standarda DIN 4102-12 | - projektantska rezerva - fazonski elementi | Supply and installation of fireproof cable tray 100 x 60 mm E90 (KP11), made of magnetically permeable material, hot-dip galvanized with a coating of 30 microns - set with brackets, connecting and fastening material, in accordance with the requirements of DIN 4102-12 |  | m | 40 |  | 0 | 09.16.03.0021. | DA | (2TDK_Lokacija/Projekt=='2TDK') AND (2TDK_Klasifikacija/ObjektTip=='TUN') AND (2TDK_Klasifikacija/Sistem=='ELO') AND (2TDK_Lokacija/ObjektSifra=='T01') AND (2TDK_Lokacija/ConaTip=='PRE') AND (2TDK_Lokacija/ConaSifra=='01') AND (2TDK_Klasifikacija/ElementTip=='KabelskaPolica') AND (2TDK_Atributi/ElementSifra=='KP11') | 2TDK_Atributi/Dolzina_m
01.01.02.01.0022. | Dobava in montaža kabelske police 200 x 60 mm (KP20), iz magnetno permeabilnega materiala, vročecinkanega z nanosom 30 mikronov - komplet s konzolami, spojnim in pritrdilnim materialom | - projektantska rezerva - fazonski elementi | Supply and installation of cable tray 200 x 60 mm (KP20), made of magnetically permeable material, hot-dip galvanized with a coating of 30 microns - set with brackets, connecting and fastening material |  | m | 30 |  | 0 | 09.16.03.0022. | DA | (2TDK_Lokacija/Projekt=='2TDK') AND (2TDK_Klasifikacija/ObjektTip=='TUN') AND (2TDK_Klasifikacija/Sistem=='ELO') AND (2TDK_Lokacija/ObjektSifra=='T01') AND (2TDK_Lokacija/ConaTip=='PRE') AND (2TDK_Lokacija/ConaSifra=='01') AND (2TDK_Klasifikacija/ElementTip=='KabelskaPolica') AND (2TDK_Atributi/ElementSifra=='KP20') | 2TDK_Atributi/Dolzina_m
01.01.02.01.0023. | Dobava in montaža ognjevarne kabelske police 200 x 60 mm E90 (KP21), iz magnetno permeabilnega materiala, vročecinkanega z nanosom 30 mikronov - komplet s konzolami, spojnim in pritrdilnim materialom, skladno z zahtevami standarda DIN 4102-12 | - projektantska rezerva - fazonski elementi | Supply and installation of fireproof cable tray 200 x 60 mm E90 (KP21), made of magnetically permeable material, hot-dip galvanized with a coating of 30 microns - set with brackets, connecting and fastening material, in accordance with the requirements of DIN 4102-12 |  | m | 3 |  | 0 | 09.16.03.0023. | DA | (2TDK_Lokacija/Projekt=='2TDK') AND (2TDK_Klasifikacija/ObjektTip=='TUN') AND (2TDK_Klasifikacija/Sistem=='ELO') AND (2TDK_Lokacija/ObjektSifra=='T01') AND (2TDK_Lokacija/ConaTip=='PRE') AND (2TDK_Lokacija/ConaSifra=='01') AND (2TDK_Klasifikacija/ElementTip=='KabelskaPolica') AND (2TDK_Atributi/ElementSifra=='KP21') | 2TDK_Atributi/Dolzina_m
01.01.02.01.0024. | Dobava in montaža kabelske police 300 x 60 mm (KP30), iz magnetno permeabilnega materiala, vročecinkanega z nanosom 30 mikronov - komplet s konzolami, spojnim in pritrdilnim materialom | - projektantska rezerva - fazonski elementi | Supply and installation of cable tray 300 x 60 mm (KP30), made of magnetically permeable material, hot-dip galvanized with a coating of 30 microns - set with brackets, connecting and fastening material |  | m | 25 |  | 0 | 09.16.03.0024. | DA | (2TDK_Lokacija/Projekt=='2TDK') AND (2TDK_Klasifikacija/ObjektTip=='TUN') AND (2TDK_Klasifikacija/Sistem=='ELO') AND (2TDK_Lokacija/ObjektSifra=='T01') AND (2TDK_Lokacija/ConaTip=='PRE') AND (2TDK_Lokacija/ConaSifra=='01') AND (2TDK_Klasifikacija/ElementTip=='KabelskaPolica') AND (2TDK_Atributi/ElementSifra=='KP30') | 2TDK_Atributi/Dolzina_m
01.01.02.01.0025. | Dobava in montaža ognjevarne kabelske police 300 x 60 mm E90 (KP31), iz magnetno permeabilnega materiala, vročecinkanega z nanosom 30 mikronov - komplet s konzolami, spojnim in pritrdilnim materialom, skladno z zahtevami standarda DIN 4102-12 | - projektantska rezerva - fazonski elementi | Supply and installation of fireproof cable tray 300 x 60 mm E90 (KP31), made of magnetically permeable material, hot-dip galvanized with a coating of 30 microns - set with brackets, connecting and fastening material, in accordance with the requirements of DIN 4102-12 |  | m | 15 |  | 0 | 09.16.03.0025. | DA | (2TDK_Lokacija/Projekt=='2TDK') AND (2TDK_Klasifikacija/ObjektTip=='TUN') AND (2TDK_Klasifikacija/Sistem=='ELO') AND (2TDK_Lokacija/ObjektSifra=='T01') AND (2TDK_Lokacija/ConaTip=='PRE') AND (2TDK_Lokacija/ConaSifra=='01') AND (2TDK_Klasifikacija/ElementTip=='KabelskaPolica') AND (2TDK_Atributi/ElementSifra=='KP31') | 2TDK_Atributi/Dolzina_m
01.01.02.01.0026. | Dobava in montaža kabelske lestve 300 X 60 mm (KL30), iz magnetno permeabilnega materiala, vročecinkanega z nanosom 30 mikronov - komplet s konzolami, spojnim in pritrdilnim materialom | - projektantska rezerva - fazonski elementi | Supply and installation of a cable ladder 300 X 60 mm (KL30), made of magnetically permeable material, hot-dip galvanized with a coating of 30 microns - set with brackets, connecting and fastening material |  | m | 8 |  | 0 | 09.16.03.0057. | DA | (2TDK_Lokacija/Projekt=='2TDK') AND (2TDK_Klasifikacija/ObjektTip=='TUN') AND (2TDK_Klasifikacija/Sistem=='ELO') AND (2TDK_Lokacija/ObjektSifra=='T01') AND (2TDK_Lokacija/ConaTip=='PRE') AND (2TDK_Lokacija/ConaSifra=='01') AND (2TDK_Klasifikacija/ElementTip=='KabelskaPolica') AND (2TDK_Atributi/ElementSifra=='KL30') | 2TDK_Atributi/Dolzina_m
01.01.02.01.0027. | Dobava in montaža gibljivih inštalacijskih cevi in trdih PN brezhalogenskih inštalacijskih cevi z loki, spojkami in objemkami, komplet s pritrdilnim priborom, premera 13,5 do 23 mm |  | Supply and installation of flexible installation pipes and rigid PN halogen-free installation pipes with arcs, couplings and clamps, set with fastening accessories, diameter 13.5 to 23 mm |  | m | 120 |  | 0 | 09.16.03.0058. | NE
01.01.02.01.0028. | Dobava in montaža požarno zaščitenih trdih brezhalogenskih inštalacijskih cevi iz umetne mase, komplet z loki, spojkami, objemkami in pritrdilnim priborom, premera 13,5 do 21 mm, skladno z DIN 4102-12 |  | Supply and installation of fire-resistant rigid halogen-free plastic installation pipes, complete with arcs, couplings, clamps and fastening accessories, diameter 13.5 to 21 mm, in accordance with DIN 4102-12 |  | m | 100 |  | 0 | 09.16.03.0061. | NE
01.01.02.01.0029. | Dobava in polaganje kabla N2XH-J 3 x 1,5 mm2 |  | Supply and laying of cable N2XH-J 3 x 1.5 mm2 |  | m | 30 |  | 0 | 09.16.02.0055. | NE
01.01.02.01.0030. | Dobava in polaganje kabla N2XH-J 4 x 1,5 mm2 |  | Supply and laying of cable N2XH-J 4 x 1.5 mm2 |  | m | 80 |  | 0 | 09.16.02.0093. | NE
01.01.02.01.0031. | Dobava in polaganje kabla N2XH-J 3 x 2,5 mm2 |  | Supply and laying of cable N2XH-J 3 x 2.5 mm2 |  | m | 40 |  | 0 | 09.16.02.0050. | NE
01.01.02.01.0032. | Dobava in polaganje kabla N2XH-J 5 x 2,5 mm2 |  | Supply and laying of cable N2XH-J 5 x 2.5 mm2 |  | m | 30 |  | 0 | 09.16.02.0052. | NE
01.01.02.01.0033. | Dobava in polaganje kabla H07RN-F 3G2,5 mm2 (Halogen-free) |  | Supply and laying of cable H07RN-F 3G2,5 mm2 (Halogen-free) |  | m | 20 |  | 0 | 09.16.02.0004. | NE
01.01.02.01.0034. | Dobava in polaganje kabla H07RN-F 4G1,5 mm2 (Halogen-free) |  | Supply and laying of cable H07RN-F 4G1,5 mm2 (Halogen-free) |  | m | 20 |  | 0 | 09.16.02.0005. | NE
01.01.02.01.0035. | Dobava in polaganje kabla NHXH-O FE 180/E90 2 x 1,5 mm2 |  | Supply and laying of cable NHXH-O FE 180/E90 2 x 1.5 mm2 |  | m | 40 |  | 0 | 09.16.02.0006. | NE
01.01.02.01.0036. | Dobava in polaganje kabla NHXH-J FE 180/E90 3 x 1,5 mm2 |  | Supply and laying of cable NHXH-J FE 180/E90 3 x 1.5 mm2 |  | m | 80 |  | 0 | 09.16.02.0007. | NE
01.01.02.01.0037. | Dobava in polaganje kabla J-H (St) H 2 x 2 x 0,8 mm |  | Supply and laying of cable J-H (St) H 2x2x0.8 mm Bd |  | m | 50 |  | 0 | 09.16.02.0101. | NE
01.01.02.01.0038. | Dobava in polaganje kabla J-H(St)H 6x2x0,8 mm Bd |  | Supply and laying of cable J-H (St) H 6x2x0.8 mm Bd |  | m | 20 |  | 0 | 09.16.02.0086. | NE
01.01.02.01.0039. | Kabel za univerzalno kabliranje FTP CAT.6A, 4×2×24 AWG, v parapetne kanale, na kabelske police in v instalacijske cevi. |  | Cable for universal wiring FTP CAT.6A, 4 × 2 × 24 AWG, in parapet ducts, on cable trays and in installation pipes. |  | m | 20 |  | 0 | 09.16.04.0001. | NE
01.01.02.01.0040. | Izdelava manjših prebojev do φ100 mm; vrtanje v armiran beton in požarno varno tesnjenje kablov, ki potekajo skozi stene na mejah posameznih požarnih sektorjev z materiali in izvedbo, ki zagotavlja požarno odpornost zahtevano po študiji požarne varnosti (EI90). Izvede ga izvajalec z licenco ter na koncu izda ustrezni certifikat. Velikos (pcs)t preboja do φ100mm, npr. tip: PYRO-SAFE® Flammotect A - single layer, izdelek: SVT. |  | Production of small penetrations up to φ100 mm; drilling in reinforced concrete and fire-safe sealing of cables passing through walls at the boundaries of individual fire sectors with materials and design that provides fire resistance required by the fire safety study (EI90). It is performed by a licensed contractor which finally issues the appropriate certificate. Breakthrough size up to φ100mm, e.g. type: PYRO-SAFE® Flammotect A - single layer, product: SVT. |  | kpl (set) | 10 |  | 0 | 09.16.03.0001. | NE
01.01.02.01.0041. | Požarno varno tesnjenje kablov, ki potekajo skozi stene na mejah posameznih požarnih sektorjev z materiali in izvedbo, ki zagotavlja požarno odpornost zahtevano po študiji požarne varnosti (EI90). Izvede ga izvajalec z licenco ter na koncu izda ustrezni certifikat (izvedba in uporabljen material v skladu s standardoma EN 13501-2 in DIN 4102). Velikos (pcs)t odprtine do 0,1 m2. Npr. tip: PYRO-SAFE® Flammotect A - single layer, izdelek: SVT. |  | Fire-safe sealing of cables running through walls at the boundaries of individual fire sectors with materials and design that provides fire resistance required by the fire safety study (EI90). It is performed by a licensed contractor which finally issues the appropriate certificate (design and material used in accordance with standards EN 13501-2 and DIN 4102). Opening size up to 0.1 m2. Eg. type: PYRO-SAFE® Flammotect A - single layer, product: SVT. |  | kpl (set) | 1 |  | 0 | 09.16.03.0074. | NE
01.01.02.01.0042. | Požarno varno tesnjenje kablov, ki potekajo skozi stene na mejah posameznih požarnih sektorjev z materiali in izvedbo, ki zagotavlja požarno odpornost zahtevano po študiji požarne varnosti (EI90). Izvede ga izvajalec z licenco ter na koncu izda ustrezni certifikat (izvedba in uporabljen material v skladu s standardoma EN 13501-2 in DIN 4102). Velikos (pcs)t odprtine do 0,3 m2. Npr. tip: PYRO-SAFE® Flammotect A - single layer, izdelek: SVT. |  | Fire-safe sealing of cables running through walls at the boundaries of individual fire sectors with materials and design that provides fire resistance required by the fire safety study (EI90). It is performed by a licensed contractor which finally issues the appropriate certificate (design and material used in accordance with standards EN 13501-2 and DIN 4102). Opening size up to 0.3 m2. Eg. type: PYRO-SAFE® Flammotect A - single layer, product: SVT. |  | kpl (set) | 4 |  | 0 | 09.16.03.0076. | NE
01.01.02.01.0043. | Požarno varno tesnjenje kablov, ki potekajo skozi stene na mejah posameznih požarnih sektorjev z materiali in izvedbo, ki zagotavlja požarno odpornost zahtevano po študiji požarne varnosti (EI90). Izvede ga izvajalec z licenco ter na koncu izda ustrezni certifikat (izvedba in uporabljen material v skladu s standardom EN 1366). Npr. tip: PYRO-SAFE® Flammotect A - single layer, izdelek: SVT. |  | Fire-safe sealing of cables running through walls at the boundaries of individual fire sectors with materials and design that provides fire resistance required by the fire safety study (EI90). It is performed by a licensed contractor which finally issues the appropriate certificate (execution and material used in accordance with standard EN 1366). Eg. type: PYRO-SAFE® Flammotect A - single layer, product: SVT. |  | kpl (set) | 40 |  | 0 | 09.16.03.0004. | NE
01.01.02.01.0044. | Drobni montažni pribor (razvodnice, sponke, …) |  | Small mounting accessories (manifolds, clamps, () |  | kpl (set) | 1 |  | 0 | 09.16.03.0018. | NE
01.01.02.01.0045. | Izvedba meritev in funkcionalnega pregleda elektroinstalacij z izdelavo zapisnikov in poročil za celoten sistem v sestavi: - merjenje impedance okvarne zanke - merjenje izolacijske upornosti - merjenje izenačitve potencialov z izdelavo grafičnih načrtov merilnih točk - funkcionalni preizkus - nastavitev zaščitnih elementov - meritev osvetljenosti. Skladno s Pravilnikom o zahtevah za nizkonapetostne električne instalacije v stavbah s pripadajočo Tehnično smernico TSG-N-002 in navodili dobaviteljev opreme. |  | Carrying out measurements and functional inspection of electrical installations by preparing minutes and reports for the enrubber system consisting of: - fault loop impedance measurement - measurement of insulation resistance - measuring equipotential bonding by making graphic plans of measuring points - functional test - setting of safety elements - illuminance measurement. In accordance with the Rules on requirements for low-voltage electrical installations in buildings with the corresponding Technical Guideline TSG-N-002 and instructions of equipment suppliers. |  | kpl (set) | 1 |  | 0 | 09.08.03.0008. | NE
01.01.02.01.0046. | Meritve, kvalifikacije (IQ, OQ) in preizkusi opreme in inštalacije. |  | Measurements, qualifications (IQ, OQ) and tests of equipment and installations. |  | kpl (set) | 1 |  | 0 | 09.08.03.0009. | NE
01.01.02.01.0047. | Pridobitev in predaja izjav o skladnosti CE. |  | Obtaining and submitting declarations of CE conformity. |  | OP.* | 0 | - € | - € | 09.08.03.0010. | NE
01.00.02.02. | Stikalni bloki |  | Switch block |  |  |  |  | 0
01.01.02.02.0001. | Dobava in montaža prostostoječega stikalnega bloka (RHI), dimenzij 800x2000x400mm (ŠxVxG), na podstavku višine 100mm, nazivna napetost 400V, 50Hz, min. IP54, iz jeklene pločevine prašno barvane v RAL7035, za TN-S vrsto električnega omrežja, uvod kablov spodaj. Stikalni blok je sestavljen iz: ohišja z montažno ploščo, enokrilnih vrat s ključavnico, podstavka, povezovalnih in spojnih elementov, zbiralk, pregradnih plošč, ipd. Uvod kablov v stikalni blok s pomočjo uvodnic vgrajenih v dno stikalnega bloka. Stikalni blok mora biti opremljen po specifikaciji v dokumentu št. 2TDK_IBE_PZI_EL_S3-x3-08_I1_XX_SH_XX_SL_2154_P_004, ožičen in preizkušen. Stikalni blok je potrebno dobaviti skupaj z nosilno jekleno konstrukcijo za namestitev stikalnega bloka. Nosilna konstrukcija mora biti višine dvojnega montažnega poda, izdelana iz jeklenih profilov, varjena ter antikorozijsko zaščitena z vročim pocinkanjem, komplet z vsemi pomožnimi deli, prenosi in montažo. Npr. tip: VX25; proizvod: RITTAL, opremljen po specifikaciji |  | "Supply and installation of free-standing switchgear (RHI), dimensions 800x2000x400mm (WxHxD), on a base height 100mm, rated voltage 400V, 50Hz, min. IP54, made of sheet steel powder coated in RAL7035, for TN-S type of electrical network, cable entry below. The switchgear consists of: housing with mounting plate, single door with lock, base, connecting and connecting elements, busbars, partition plates, etc. Input of cables into the switchgear by means of glands built into the bottom of the switchgear. The switchgear must be equipped according to the specification in document no. 2TDK_IBE_PZI_EL_S3-x3-08_I1_XX_SH_XX_EN_2154_P_004, wired and tested. It must be supplied together with the load-bearing steel structure for the installation. The load-bearing structure must be the height of a double prefabricated floor, made of steel profiles, welded and protected against corrosion by hot-dip galvanizing, complete with all auxiliary parts, transmissions and assembly. Eg. type: VX25; product: RITTAL, equipped to specification " |  | kpl (set) | 1 |  | 0 | 09.08.02.0002. | DA | (2TDK_Lokacija/Projekt=='2TDK') AND (2TDK_Klasifikacija/ObjektTip=='TUN') AND (2TDK_Klasifikacija/Sistem=='ELO') AND (2TDK_Lokacija/ObjektSifra=='T01') AND (2TDK_Lokacija/ConaTip=='PRE') AND (2TDK_Lokacija/ConaSifra=='01') AND (2TDK_Klasifikacija/ElementTip=='Omara') AND (2TDK_Atributi/ElementSifra=='RHI') | NumberOfItems
01.01.02.02.0002. | Dobava in polaganje kabla N2XH-J 5 x 10 mm2 |  | Supply and laying of cable N2XH-J 5 x 10 mm2 |  | m | 15 |  | 0 | 09.16.02.0023. | NE
01.01.02.03. | NN napajalni, signalni in krmilni kabli do 1kV |  | LV power, signal and control cables up to 1kV |  |  |  |  | 0
01.01.02.03.0001. | Dobava in polaganje kabla N2XH-O 2 x 1,5 mm2 |  | Supply and laying of cable N2XH-O 2 x 1.5 mm2 |  | m | 45 |  | 0 | 09.16.02.0097. | NE
01.01.02.03.0002. | Dobava in polaganje kabla N2XH-J 3 x 16 mm2 |  | Supply and laying of cable N2XH-J 3 x 16 mm2 |  | m | 30 |  | 0 | 09.16.02.0091. | NE
01.01.02.03.0003. | Dobava in polaganje kabla N2XH-J 4 x 16 mm2 |  | Supply and laying of cable N2XH-J 4 x 16 mm2 |  | m | 15 |  | 0 | 09.16.02.0092. | NE
01.01.02.03.0004. | Dobava in polaganje kabla N2XH-J 5 x 6 mm2 |  | Supply and laying of cable N2XH-J 5 x 6 mm2 |  | m | 20 |  | 0 | 09.16.02.0083. | NE
01.01.02.03.0005. | Dobava in polaganje kabla N2XH-J 5 x 25 mm2 |  | Supply and laying of cable N2XH-J 5x25 mm2 |  | m | 20 |  | 0 | 09.16.02.0058. | NE
01.01.02.03.0006. | Dobava in polaganje kabla NHXH-O FE 180/E90 2 x 1,5 mm2 |  | Supply and laying of cable NHXH-O FE 180/E90 2 x 1.5 mm2 |  | m | 30 |  | 0 | 09.16.02.0006. | NE
01.01.02.03.0007. | Dobava in polaganje kabla NHXH-O FE 180/E90 2 x 6 mm2 |  | Supply and laying of cable NHXH-O FE 180/E90 2 x 6 mm2 |  | m | 15 |  | 0 | 09.16.02.0034. | NE
01.01.02.03.0008. | Dobava in polaganje kabla NHXH-J FE 180/E90 3 x 1,5 mm2 |  | Supply and laying of cable NHXH-J FE 180/E90 3 x 1.5 mm2 |  | m | 80 |  | 0 | 09.16.02.0007. | NE
01.01.02.03.0009. | Dobava in polaganje kabla NHXH-J FE 180/E90 3 x 2,5 mm2 |  | Supply and laying of cable NHXH-J FE 180/E90 3 x 2.5 mm2 |  | m | 290 |  | 0 | 09.16.02.0008. | NE
01.01.02.03.0010. | Dobava in polaganje kabla NHXH-J FE 180/E90 3 x 4 mm2 |  | Supply and laying of cable NHXH-J FE 180/E90 3 x 4 mm2 |  | m | 90 |  | 0 | 09.16.02.0035. | NE
01.01.02.03.0011. | Dobava in polaganje kabla NHXH-J FE 180/E90 3 x 16 mm2 |  | Supply and laying of cable NHXH-J FE 180/E90 3 x 16 mm2 |  | m | 15 |  | 0 | 09.16.02.0036. | NE
01.01.02.03.0012. | Dobava in polaganje kabla J-H(St)H 2x2x0,8 mm2 Bd |  | Supply and laying of cable J-H (St) H 2x2x0.8 mm Bd |  | m | 45 |  | 0 | 09.16.02.0084. | NE
01.01.02.03.0013. | Dobava in polaganje kabla J-H(St)H 6x2x0,8 mm2 Bd |  | Supply and laying of cable J-H (St) H 6x2x0.8 mm Bd |  | m | 15 |  | 0 | 09.16.02.0086. | NE
01.01.02.03.0014. | Dobava in polaganje kabla J-H(St)H 10x2x0,8 mm2 Bd |  | Supply and laying of cable J-H (St) H 10x2x0.8 mm Bd |  | m | 75 |  | 0 | 09.16.02.0087. | NE
01.01.02.03.0015. | Dobava in polaganje patch kabla FTP CAT.6A, 4×2×24 AWG, zaključenega s konektorjem FTP RJ45, CAT.6A na vsaki strani, dolžine 30 m |  | Supply and installation of patch cable FTP CAT.6A, 4 × 2 × 24 AWG, terminated with FTP connector RJ45, CAT.6A on each side, length 30 m |  | kos (pcs) | 6 |  | 0 | 09.16.04.0007. | NE
01.01.03. | TP1.2 |  | TP1.2 |  |  |  |  | 0
01.01.03.01. | Električne inštalacije |  | Electrical installations |  |  |  |  | 0
01.01.03.01.0001. | Dobava in montaža piktogramske zidne LED svetilke E-LED (Z1), skupaj z vsem priborom. Varnostna LED svetilka s prosojno kapo, zaščita IP 65. Dovoljeno temperaturno območje uporabe -15°C do + 40°C. Stenska ali stropna montaža. Kompletno s setom piktogramov razpoznavnosti 22 m (SIST EN 1838). LED svetlobni vir 3,6W.; svetilnost minimalno 315 lm. Svetilka omogoča avtomatsko adresiranje ter mešano programiranje trajnega in pripravnega spoja na istem tokokrogu brez dodatnega kabliranja. Set priključnih sponk za linijsko vezavo 2 x 3 x 2,5mm2. Dimenzije: 272x176x70mm (dšg) Stopnja zaščite: IP 65 Zaščitni razred: III Mehanska zaščita: IK 07 Nazivna napetost: 24 V / DC Priključna moč: 5W Območje razpoznavnosti: 22m Vrsta nadzora: PLC24 Nadzorna elektronika je vnaprej programirana v tovarni z edinstvenim ID-jem svetilke za uporabo posamičnega nadzora svetilke z uporabo napajalno nadzorne enote. Elektronika v celoti vgrajena v ohišje svetilke in ne sme zmanjšati stopnje zaščite / zaščitnega razreda. Lokacijsko ločena elektronika za nadzor ni dovoljena. Nadzor preko porabe toka se ne obravnava kot posamični nadzor in ni dovoljen. Svetilka odobrena za sisteme v skladu z ÖVE ÖNORM E-8002. 50.000 ur zagotovljena življenjska doba na elektroniko in LED in svetilke v skladu z garancijskimi pogoji. Npr. tip: din-Basic E-LED RZ PLC, proizvod: din-Anlagentechnik |  | Supply and installation of pictogram wall LED lamp E-LED (Z1) with all accessories. Safety LED luminaire with transparent cap, protection IP 65. Permitted application temperature range -15 °C to + 40 °C. Wall or ceiling mounting. Complete with a set of pictograms with a recognition of 22 m (SIST EN 1838). 3.6W LED light source; luminosity minimum 315 lm. The luminaire enables automatic addressing and mixed programming of permanent and ready connection on the same circuit without additional cabling. Set of connection clamps for line connection 2 x 3 x 2,5mm2. Dimensions: 272x176x70mm (L x W x D) Degree of protection: IP 65 Protection class: III Mechanical protection: IK 07 Rated voltage: 24 V/DC Connected power: 5W Recognition area: 22m Type of control: PLC24 The control electronics are pre-programmed in the factory with a unique lamp ID to use individual lamp control using the power control unit. The electronics are fully integrated into the lamp housing and must not reduce the degree of protection class. Location-separate control electronics are not permitted. Control over current consumption is not considered as individual control and is not allowed. Lamp approved for systems in accordance with ÖVE ÖNORM E-8002. 50,000 hours guaranteed service life on electronics and LEDs and lamps in accordance with warranty conditions. E.g. type: din-Basic E-LED RZ PLC, product: din-Anlagentechnik |  | kos (pcs) | 4 |  | 0 | 09.07.02.0017. | DA | (2TDK_Lokacija/Projekt=='2TDK') AND (2TDK_Klasifikacija/ObjektTip=='TUN') AND (2TDK_Klasifikacija/Sistem=='ELO') AND (2TDK_Lokacija/ObjektSifra=='T01') AND (2TDK_Lokacija/ConaTip=='PRE') AND (2TDK_Lokacija/ConaSifra=='02') AND (2TDK_Klasifikacija/ElementTip=='ZasilnaRazsvetljava') AND (2TDK_Atributi/ElementSifra=='Z1') | NumberOfItems
01.01.03.01.0002. | Dobava in montaža piktogramske LED svetilke Concept (Z6Z), skupaj z vsem priborom. LED piktogramska svetilka s prosojno kapo. Ohišje iz polikarbonata bele barve RAL 9003, difuzor iz prosojnega polikarbonata. Nadgradna zidna z nosilcem in piktogramsko ploščo, modularno sestavljena svetilka zaščite IP 65. Dovoljeno temperaturno območje uporabe -15°C do +40°C. Simetrična optika za enakomerno osvetljevanje poti umika in prostorov. Svetlobni vir: 15 x Mid-Power LED 1W; skupna svetilnost minimalno 187,5 lm. Hlajenje LED vira s posebno toplotno prevodno umetno maso za zanesljivo delovanje v trajnem spoju. Svetilka omogoča avtomatsko adresiranje ter mešano programiranje trajnega in pripravnega spoja na istem tokokrogu brez dodatnega kabliranja. Set priključnih sponk za linijsko vezavo 2 x 3 x 2,5mm2. Razpoznavnost: 32m Stopnja zaščite: IP 65 Zaščitni razred: III Mehanska zaščita: IK 07 Nazivna napetost: 24 V / DC Priključna moč: 4W Območje razpoznavnosti: 22m Vrsta nadzora: PLC24 Nadzorna elektronika je vnaprej programirana v tovarni z edinstvenim ID-jem svetilke za uporabo posamičnega nadzora svetilke z uporabo napajalno nadzorne enote. Elektronika v celoti vgrajena v ohišje svetilke in ne sme zmanjšati stopnje zaščite / zaščitnega razreda. Lokacijsko ločena elektronika za nadzor ni dovoljena. Nadzor preko porabe toka se ne obravnava kot posamični nadzor in ni dovoljen. Svetilka odobrena za sisteme v skladu z ÖVE ÖNORM E-8002. 50.000 ur zagotovljena življenjska doba na elektroniko in LED in svetilke v skladu z garancijskimi pogoji. Npr. tip: din-Concept AP3 LED PLC + zidni nosilec WA PPG + piktogramska plošča S3-PU , proizvod: din-Anlagentechnik |  | "Supply and installation of the Concept pictogram LED lamp (Z6Z), together with all accessories. LED pictogram lamp with transparent cap. White polycarbonate housing RAL 9003, transparent polycarbonate diffuser. Surface-mounted wall with bracket and pictogram plate, modularly assembled protection lamp IP 65. Permitted temperature range of use -15 ° C to + 40 ° C. Symmetrical optics for even illumination of the withdrawal path and rooms. Light source: 15 x Mid-Power LED 1W; total luminance minimum 187.5 lm. Cooling of the LED source with a special thermally conductive plastic for reliable operation in a permanent connection. The luminaire enables automatic addressing and mixed programming of permanent and ready connection on the same circuit without additional cabling. Set of connection clamps for line connection 2 x 3 x 2,5mm2. Recognition: 32m Degree of protection: IP 65 Protection class: III Mechanical protection: IK 07 Rated voltage: 24 V / DC Connected load: 4W Recognition area: 22m Type of control: PLC24 The control electronics are pre-programmed in the factory with a unique lamp ID to use individual lamp control using the power control unit. The electronics are fully integrated into the lamp housing and must not reduce the degree of protection / protection class. Location-separate control electronics are not permitted. Control over current consumption is not considered as individual control and is not allowed. Lamp approved for systems in accordance with ÖVE ÖNORM E-8002. 50,000 hours guaranteed service life on electronics and LEDs and lamps in accordance with warranty conditions. Eg. type: din-Concept AP3 LED PLC + wall bracket WA PPG + pictogram plate S3-PU, product: din-Anlagentechnik " |  | kos (pcs) | 1 |  | 0 | 09.07.02.0024. | DA | (2TDK_Lokacija/Projekt=='2TDK') AND (2TDK_Klasifikacija/ObjektTip=='TUN') AND (2TDK_Klasifikacija/Sistem=='ELO') AND (2TDK_Lokacija/ObjektSifra=='T01') AND (2TDK_Lokacija/ConaTip=='PRE') AND (2TDK_Lokacija/ConaSifra=='02') AND (2TDK_Klasifikacija/ElementTip=='ZasilnaRazsvetljava') AND (2TDK_Atributi/ElementSifra=='Z6Z') | NumberOfItems
01.01.03.01.0003. | Dobava in montaža varnostne LED svetilke Concept (Z11), skupaj z vsem priborom. LED varnostna svetilka s prosojno kapo. Ohišje iz polikarbonata bele barve RAL 9003, difuzor iz prosojnega polikarbonata. Nadgradna, modularno sestavljena svetilka zaščite IP 65. Dovoljeno temperaturno območje uporabe -15oC do +40oC. Asimetrična optika za pokrivanje hodnikov v vzdolžni smeri. Svetlobni vir: 15 x Mid-Power LED 1W; skupna svetilnost minimalno 187,5 lm. Hlajenje LED vira s posebno toplotno prevodno umetno maso za zanesljivo delovanje v trajnem spoju. Svetilka omogoča avtomatsko adresiranje ter mešano programiranje trajnega in pripravnega spoja na istem tokokrogu brez dodatnega kabliranja. Set priključnih sponk za linijsko vezavo 2 x 3 x 2,5mm2. Dimenzije: 340x65x65mm (dšv); Stopnja zaščite: IP 65; Zaščitni razred: III; Mehanska zaščita: IK 07; Nazivna napetost: 24 V / DC; Priključna moč: 4W; Območje razpoznavnosti: 22m; Vrsta nadzora: PLC24. Nadzorna elektronika je vnaprej programirana v tovarni z edinstvenim ID-jem svetilke za uporabo posamičnega nadzora svetilke z uporabo napajalno nadzorne enote. Elektronika v celoti vgrajena v ohišje svetilke in ne sme zmanjšati stopnje zaščite / zaščitnega razreda. Lokacijsko ločena elektronika za nadzor ni dovoljena. Nadzor preko porabe toka se ne obravnava kot posamični nadzor in ni dovoljen. Svetilka odobrena za sisteme v skladu z ÖVE ÖNORM E-8002. 50.000 ur zagotovljena življenjska doba na elektroniko in LED in svetilke v skladu z garancijskimi pogoji. Npr. tip: din-Concept SL3 LED PLC , proizvod: din-Anlagentechnik |  | "Supply and installation of the Concept safety LED luminaire (Z11), together with all accessories. LED safety luminaire with transparent cap. RAL 9003 white polycarbonate housing, transparent polycarbonate diffuser. Surface-mounted, modularly assembled protection lamp IP 65. Permitted temperature range -15oC to + 40oC Asymmetric optics for covering corridors in the longitudinal direction Light source: 15 x Mid-Power LED 1W, total brightness minimum 187.5 lm Cooling of the LED source with a special thermally conductive plastic for reliable operation in a permanent connection. The luminaire enables automatic addressing and mixed programming of a permanent and ready connection on the same circuit without additional cabling.Set of connection terminals for line connection 2 x 3 x 2.5mm2. Dimensions: 340x65x65mm (dšv); Degree of protection: IP 65; Protection class: III; Mechanical protection: IK 07; Rated voltage: 24 V / DC; Connected power: 4W; Recognition area: 22m; Type of control: PLC24. The control electronics are pre-programmed in the factory with a unique lamp ID to use individual lamp control using the power control unit. The electronics are fully integrated into the lamp housing and must not reduce the degree of protection / protection class. Location-separate control electronics are not permitted. Control over current consumption is not considered as individual control and is not allowed. Lamp approved for systems in accordance with ÖVE ÖNORM E-8002. 50,000 hours guaranteed service life on electronics and LEDs and lamps in accordance with warranty conditions. Eg. type: din-Concept SL3 LED PLC, product: din-Anlagentechnik " |  | kos (pcs) | 2 |  | 0 | 09.07.02.0025. | DA | (2TDK_Lokacija/Projekt=='2TDK') AND (2TDK_Klasifikacija/ObjektTip=='TUN') AND (2TDK_Klasifikacija/Sistem=='ELO') AND (2TDK_Lokacija/ObjektSifra=='T01') AND (2TDK_Lokacija/ConaTip=='PRE') AND (2TDK_Lokacija/ConaSifra=='02') AND (2TDK_Klasifikacija/ElementTip=='ZasilnaRazsvetljava') AND (2TDK_Atributi/ElementSifra=='Z11') | NumberOfItems
01.01.03.01.0004. | Dobava in montaža nadgradne LED svetilke (A1), kompletno z vso potebno opremo, 50 W, 6500 lm, 4000 K, IP 66, npr. tip: Siteco Aqualine® LED, 0LS6297CHO840 |  | Supply and installation of surface-mounted LED lamp (A1), complete with all necessary equipment, 50 W, 6500 lm, 4000 K, IP 66, such as e.g. type: Siteco Aqualine® LED, 0LS6297CHO840 |  | kos (pcs) | 2 |  | 0 | 09.07.01.0001. | DA | (2TDK_Lokacija/Projekt=='2TDK') AND (2TDK_Klasifikacija/ObjektTip=='TUN') AND (2TDK_Klasifikacija/Sistem=='ELO') AND (2TDK_Lokacija/ObjektSifra=='T01') AND (2TDK_Lokacija/ConaTip=='PRE') AND (2TDK_Lokacija/ConaSifra=='02') AND (2TDK_Klasifikacija/ElementTip=='SplosnaRazsvetljava') AND (2TDK_Atributi/ElementSifra=='A1') | NumberOfItems
01.01.03.01.0005. | Dobava in montaža nadgradne LED svetilke (A2), kompletno z vso potebno opremo, 42 W, 5200lm, 4000 K, IP66, Siteco Aqualine®LED, 0LS6297BHO840 |  | Supply and installation of surface-mounted LED lamp (A2), complete with all necessary equipment, 42 W, 5200 lm, 4000 K, IP66, e.g. type: Siteco Aqualine® LED, 0LS6297BHO840 |  | kos (pcs) | 6 |  | 0 | 09.07.01.0002. | DA | (2TDK_Lokacija/Projekt=='2TDK') AND (2TDK_Klasifikacija/ObjektTip=='TUN') AND (2TDK_Klasifikacija/Sistem=='ELO') AND (2TDK_Lokacija/ObjektSifra=='T01') AND (2TDK_Lokacija/ConaTip=='PRE') AND (2TDK_Lokacija/ConaSifra=='02') AND (2TDK_Klasifikacija/ElementTip=='SplosnaRazsvetljava') AND (2TDK_Atributi/ElementSifra=='A2') | NumberOfItems
01.01.03.01.0006. | Dobava in montaža nadgradne LED svetilke (A3), kompletno z vso potebno opremo, 28 W, 3600 lm, 4000 K, IP 66, npr. tip: Siteco Aqualine® LED, 0LS6297CLO840 |  | "Supply and installation of surface-mounted LED luminaire (A3), complete with all necessary equipment, 28 W, 3600 lm, 4000 K, IP 66, eg type: Siteco Aqualine® LED, 0LS6297CLO840 " |  | kos (pcs) | 4 |  | 0 | 09.07.01.0003. | DA | (2TDK_Lokacija/Projekt=='2TDK') AND (2TDK_Klasifikacija/ObjektTip=='TUN') AND (2TDK_Klasifikacija/Sistem=='ELO') AND (2TDK_Lokacija/ObjektSifra=='T01') AND (2TDK_Lokacija/ConaTip=='PRE') AND (2TDK_Lokacija/ConaSifra=='02') AND (2TDK_Klasifikacija/ElementTip=='SplosnaRazsvetljava') AND (2TDK_Atributi/ElementSifra=='A3') | NumberOfItems
01.01.03.01.0007. | Dobava in montaža nadgradne LED svetilke (A6), kompletno z vso potebno opremo, 23 W, 2800 lm, 4000 K, IP66, npr. tip: Siteco Aqualine® LED, 0LS6297BLO840 |  | Supply and installation of surface-mounted LED lamp (A6), complete with all necessary equipment, 23 W, 2800 lm, 4000 K, IP66, e.g. type: Siteco Aqualine® LED, 0LS6297BLO840 |  | kos (pcs) | 3 |  | 0 | 09.07.01.0012. | DA | (2TDK_Lokacija/Projekt=='2TDK') AND (2TDK_Klasifikacija/ObjektTip=='TUN') AND (2TDK_Klasifikacija/Sistem=='ELO') AND (2TDK_Lokacija/ObjektSifra=='T01') AND (2TDK_Lokacija/ConaTip=='PRE') AND (2TDK_Lokacija/ConaSifra=='02') AND (2TDK_Klasifikacija/ElementTip=='SplosnaRazsvetljava') AND (2TDK_Atributi/ElementSifra=='A6') | NumberOfItems
01.01.03.01.0008. | 'Dobava in montaža nadometnih stikal 250V (P1), 10A, IP55, s predvidenim mestom za oznako, npr. tip: Gewiss: navadno |  | Supply and installation of surface-mounted switches 250V (P1), 10A, IP55, with designated place for marking, e.g. type: Gewiss: usual |  | kos (pcs) | 6 |  | 0 | 09.07.01.0006. | DA | (2TDK_Lokacija/Projekt=='2TDK') AND (2TDK_Klasifikacija/ObjektTip=='TUN') AND (2TDK_Klasifikacija/Sistem=='ELO') AND (2TDK_Lokacija/ObjektSifra=='T01') AND (2TDK_Lokacija/ConaTip=='PRE') AND (2TDK_Lokacija/ConaSifra=='02') AND (2TDK_Klasifikacija/ElementTip=='Stikalo') AND (2TDK_Atributi/ElementSifra=='P1') | NumberOfItems
01.01.03.01.0009. | Dobava in montaža nadometnih stikal 250V (P4), 10A, IP55, s predvidenim mestom za oznako, npr. tip: Gewiss: serijsko |  | Supply and installation of surface-mounted switches 250V (P4), 10A, IP55, with designated place for marking, e.g. type: Gewiss: serial |  | kos (pcs) | 1 |  | 0 | 09.07.01.0008. | DA | (2TDK_Lokacija/Projekt=='2TDK') AND (2TDK_Klasifikacija/ObjektTip=='TUN') AND (2TDK_Klasifikacija/Sistem=='ELO') AND (2TDK_Lokacija/ObjektSifra=='T01') AND (2TDK_Lokacija/ConaTip=='PRE') AND (2TDK_Lokacija/ConaSifra=='02') AND (2TDK_Klasifikacija/ElementTip=='Stikalo') AND (2TDK_Atributi/ElementSifra=='P4') | NumberOfItems
01.01.03.01.0010. | Dobava in montaža nadometnih tipkal 250V (P7), 10A, IP55, s predvidenim mestom za oznako, npr. tip: Gewiss: tipkalo |  | Supply and installation of surface-mounted pushbuttons 250V (P7), 10A, IP55, with designated place for marking, e.g. type: Gewiss: pushbutton |  | kos (pcs) | 2 |  | 0 | 09.07.01.0009. | DA | (2TDK_Lokacija/Projekt=='2TDK') AND (2TDK_Klasifikacija/ObjektTip=='TUN') AND (2TDK_Klasifikacija/Sistem=='ELO') AND (2TDK_Lokacija/ObjektSifra=='T01') AND (2TDK_Lokacija/ConaTip=='PRE') AND (2TDK_Lokacija/ConaSifra=='02') AND (2TDK_Klasifikacija/ElementTip=='Stikalo') AND (2TDK_Atributi/ElementSifra=='P7') | NumberOfItems
01.01.03.01.0011. | Dobava, montaža in priklop enofazne nadometne vtičnice 16A (J1), 230V AC, IP55, z zaščitnim kontaktom, in s predvidenim mestom za oznako, npr. tip: GEWISS |  | Supply, installation and connection of a single-phase surface-mounted socket 16A (J1), 230V AC, IP55, with protective contact, and with a designated place for marking, e.g. type: GEWISS |  | kos (pcs) | 7 |  | 0 | 09.08.01.0002. | DA | (2TDK_Lokacija/Projekt=='2TDK') AND (2TDK_Klasifikacija/ObjektTip=='TUN') AND (2TDK_Klasifikacija/Sistem=='ELO') AND (2TDK_Lokacija/ObjektSifra=='T01') AND (2TDK_Lokacija/ConaTip=='PRE') AND (2TDK_Lokacija/ConaSifra=='02') AND (2TDK_Klasifikacija/ElementTip=='Vticnica') AND (2TDK_Atributi/ElementSifra=='J1') | NumberOfItems
01.01.03.01.0012. | Dobava, montaža in priklop trifazne nadometne vtičnice 16A (J2), 400V AC, z zaščitnim kontaktom, in s predvidenim mestom za oznako npr. tip: GEWISS |  | Supply, installation and connection of a three-phase surface-mounted socket 16A (J2), 400V AC, with protective contact, and with a designated place for marking e.g. type: GEWISS |  | kos (pcs) | 3 |  | 0 | 09.08.01.0001. | DA | (2TDK_Lokacija/Projekt=='2TDK') AND (2TDK_Klasifikacija/ObjektTip=='TUN') AND (2TDK_Klasifikacija/Sistem=='ELO') AND (2TDK_Lokacija/ObjektSifra=='T01') AND (2TDK_Lokacija/ConaTip=='PRE') AND (2TDK_Lokacija/ConaSifra=='02') AND (2TDK_Klasifikacija/ElementTip=='Vticnica') AND (2TDK_Atributi/ElementSifra=='J2') | NumberOfItems
01.01.03.01.0013. | Dobava, montaža in priklop enofazne vtičnice "dvojček" za parapetni kanal 16A (J4), 230V AC, z zaščitnim kontaktom, in s predvidenim mestom za oznako, za UPS napajanje, npr. tip: GEWISS |  | Supply, installation and connection of a single-phase socket "twin" for parapet channel 16A, 230V AC, with protective contact (J4), and with the provided place for the label, for UPS power supply, e.g. type: GEWISS |  | kos (pcs) | 2 |  | 0 | 09.08.01.0003. | DA | (2TDK_Lokacija/Projekt=='2TDK') AND (2TDK_Klasifikacija/ObjektTip=='TUN') AND (2TDK_Klasifikacija/Sistem=='ELO') AND (2TDK_Lokacija/ObjektSifra=='T01') AND (2TDK_Lokacija/ConaTip=='PRE') AND (2TDK_Lokacija/ConaSifra=='02') AND (2TDK_Klasifikacija/ElementTip=='Vticnica') AND (2TDK_Atributi/ElementSifra=='J4') | NumberOfItems
01.01.03.01.0014. | Dobava, montaža in priklop enofazne nadometne vtičnice 16A (J3), 230V AC, z zaščitnim kontaktom, in s predvidenim mestom za oznako, za UPS napajanje, npr. tip: GEWISS |  | Supply, installation and connection of a single-phase surface-mounted socket 16A (J3), 230V AC, with protective contact, and with a designated place for the label, for UPS power supply, e.g. type: GEWISS |  | kos (pcs) | 2 |  | 0 | 09.08.01.0004. | DA | (2TDK_Lokacija/Projekt=='2TDK') AND (2TDK_Klasifikacija/ObjektTip=='TUN') AND (2TDK_Klasifikacija/Sistem=='ELO') AND (2TDK_Lokacija/ObjektSifra=='T01') AND (2TDK_Lokacija/ConaTip=='PRE') AND (2TDK_Lokacija/ConaSifra=='02') AND (2TDK_Klasifikacija/ElementTip=='Vticnica') AND (2TDK_Atributi/ElementSifra=='J3') | NumberOfItems
01.01.03.01.0015. | Dobava in montaža dvojne komunikacijske vtičnice z dvema konektorjema FTP RJ45 (J21), CAT.6A, komplet z vsemi potrebnimi komponentami za montažo |  | Supply and installation of dual communication socket with two connectors FTP RJ45 (J21), CAT.6A, complete with all necessary components for installation |  | kos (pcs) | 1 |  | 0 | 09.08.01.0006. | DA | (2TDK_Lokacija/Projekt=='2TDK') AND (2TDK_Klasifikacija/ObjektTip=='TUN') AND (2TDK_Klasifikacija/Sistem=='ELO') AND (2TDK_Lokacija/ObjektSifra=='T01') AND (2TDK_Lokacija/ConaTip=='PRE') AND (2TDK_Lokacija/ConaSifra=='02') AND (2TDK_Klasifikacija/ElementTip=='Vticnica') AND (2TDK_Atributi/ElementSifra=='J21') | NumberOfItems
01.01.03.01.0016. | Dobava in montaža dvojne komunikacijske vtičnice z dvema konektorjema FTP RJ45 (J20), CAT.6A, komplet z vsemi potrebnimi komponentami za montažo v parapetni kanal |  | Supply and installation of double communication socket with two connectors FTP RJ45 (J20), CAT.6A, complete with all necessary components for installation in the parapet channel |  | kos (pcs) | 1 |  | 0 | 09.08.01.0005. | DA | (2TDK_Lokacija/Projekt=='2TDK') AND (2TDK_Klasifikacija/ObjektTip=='TUN') AND (2TDK_Klasifikacija/Sistem=='ELO') AND (2TDK_Lokacija/ObjektSifra=='T01') AND (2TDK_Lokacija/ConaTip=='PRE') AND (2TDK_Lokacija/ConaSifra=='02') AND (2TDK_Klasifikacija/ElementTip=='Vticnica') AND (2TDK_Atributi/ElementSifra=='J20') | NumberOfItems
01.01.03.01.0017. | Dobava in montaža parapetnega zidnega kanala - triprekatni 123 x 72 mm s pritrdilnim priborom (T30), nadgradni, npr. tip: Thorsman INKA123 ali drugega proizvajalca enake ali boljše kvalitete |  | Supply and installation of parapet wall trunking - three-compartment 123 x 72 mm with fastening accessories, surface-mounted, e.g. type: Thorsman INKA123 or another manufacturer of the same or better quality |  | kos (pcs) | 1 |  | 0 | 09.08.01.0007. | DA | (2TDK_Lokacija/Projekt=='2TDK') AND (2TDK_Klasifikacija/ObjektTip=='TUN') AND (2TDK_Klasifikacija/Sistem=='ELO') AND (2TDK_Lokacija/ObjektSifra=='T01') AND (2TDK_Lokacija/ConaTip=='PRE') AND (2TDK_Lokacija/ConaSifra=='02') AND (2TDK_Klasifikacija/ElementTip=='ParapetniKanal') AND (2TDK_Atributi/ElementSifra=='T30') | NumberOfItems
01.01.03.01.0018. | Izdelava fiksnega električnega priključka, 230V, AC, L, N, PE za priklop SPLIT sistema - zunanja enota (J8) in notranja enota (J9) |  | Production of fixed electrical connection, 230V, AC, L, N, PE for connection of SPLIT system - outdoor unit (J8) and indoor unit (J9) |  | kos (pcs) | 6 |  | 0 | 09.08.01.0008. | DA | ((2TDK_Lokacija/Projekt=='2TDK') AND (2TDK_Klasifikacija/ObjektTip=='TUN') AND (2TDK_Klasifikacija/Sistem=='ELO') AND (2TDK_Lokacija/ObjektSifra=='T01') AND (2TDK_Lokacija/ConaTip=='PRE') AND (2TDK_Lokacija/ConaSifra=='02') AND (2TDK_Klasifikacija/ElementTip=='FiksniPrikljucek') AND (2TDK_Atributi/ElementSifra=='J8') )OR((2TDK_Lokacija/Projekt=='2TDK') AND (2TDK_Klasifikacija/ObjektTip=='TUN') AND (2TDK_Klasifikacija/Sistem=='ELO') AND (2TDK_Lokacija/ObjektSifra=='T01') AND (2TDK_Lokacija/ConaTip=='PRE') AND (2TDK_Lokacija/ConaSifra=='02') AND (2TDK_Klasifikacija/ElementTip=='FiksniPrikljucek') AND (2TDK_Atributi/ElementSifra=='J9') ) | NumberOfItems
01.01.03.01.0019. | Izdelava fiksnega električnega priključka, 230V, AC, L, N, PE za odvodne ventilatorje (J11) - priklop ventilatorja, regulatorja in termostata |  | Production of fixed electrical connection, 230V, AC, L, N, PE for exhaust fans (J11) - connection of fan, regulator and thermostat |  | kos (pcs) | 5 |  | 0 | 09.08.01.0009. | DA | (2TDK_Lokacija/Projekt=='2TDK') AND (2TDK_Klasifikacija/ObjektTip=='TUN') AND (2TDK_Klasifikacija/Sistem=='ELO') AND (2TDK_Lokacija/ObjektSifra=='T01') AND (2TDK_Lokacija/ConaTip=='PRE') AND (2TDK_Lokacija/ConaSifra=='02') AND (2TDK_Klasifikacija/ElementTip=='FiksniPrikljucek') AND (2TDK_Atributi/ElementSifra=='J11') OR ((2TDK_Lokacija/Projekt=='2TDK') AND (2TDK_Klasifikacija/ObjektTip=='TUN') AND (2TDK_Klasifikacija/Sistem=='ELO') AND (2TDK_Lokacija/ObjektSifra=='T01') AND (2TDK_Lokacija/ConaTip=='PRE') AND (2TDK_Lokacija/ConaSifra=='02') AND (2TDK_Klasifikacija/ElementTip=='Stikalo') AND (2TDK_Atributi/ElementSifra=='J13')) | NumberOfItems
01.01.03.01.0020. | Dobava in montaža kabelske police 100 x 60 mm (KP10), iz magnetno permeabilnega materiala, vročecinkanega z nanosom 30 mikronov - komplet s konzolami, spojnim in pritrdilnim materialom | - projektantska rezerva - fazonski elementi | Supply and installation of cable tray 100 x 60 mm (KP10), made of magnetically permeable material, hot-dip galvanized with a coating of 30 microns - set with brackets, connecting and fastening material |  | m | 30 |  | 0 | 09.16.03.0020. | DA | (2TDK_Lokacija/Projekt=='2TDK') AND (2TDK_Klasifikacija/ObjektTip=='TUN') AND (2TDK_Klasifikacija/Sistem=='ELO') AND (2TDK_Lokacija/ObjektSifra=='T01') AND (2TDK_Lokacija/ConaTip=='PRE') AND (2TDK_Lokacija/ConaSifra=='02') AND (2TDK_Klasifikacija/ElementTip=='KabelskaPolica') AND (2TDK_Atributi/ElementSifra=='KP10') | 2TDK_Atributi/Dolzina_m
01.01.03.01.0021. | Dobava in montaža ognjevarne kabelske police 100 x 60 mm E90 (KP11), iz magnetno permeabilnega materiala, vročecinkanega z nanosom 30 mikronov - komplet s konzolami, spojnim in pritrdilnim materialom, skladno z zahtevami standarda DIN 4102-12 | - projektantska rezerva - fazonski elementi | Supply and installation of fireproof cable tray 100 x 60 mm E90 (KP11), made of magnetically permeable material, hot-dip galvanized with a coating of 30 microns - set with brackets, connecting and fastening material, in accordance with the requirements of DIN 4102-12 |  | m | 40 |  | 0 | 09.16.03.0021. | DA | (2TDK_Lokacija/Projekt=='2TDK') AND (2TDK_Klasifikacija/ObjektTip=='TUN') AND (2TDK_Klasifikacija/Sistem=='ELO') AND (2TDK_Lokacija/ObjektSifra=='T01') AND (2TDK_Lokacija/ConaTip=='PRE') AND (2TDK_Lokacija/ConaSifra=='02') AND (2TDK_Klasifikacija/ElementTip=='KabelskaPolica') AND (2TDK_Atributi/ElementSifra=='KP11') | 2TDK_Atributi/Dolzina_m
01.01.03.01.0022. | Dobava in montaža kabelske police 200 x 60 mm (KP20), iz magnetno permeabilnega materiala, vročecinkanega z nanosom 30 mikronov - komplet s konzolami, spojnim in pritrdilnim materialom | - projektantska rezerva - fazonski elementi | Supply and installation of cable tray 200 x 60 mm (KP20), made of magnetically permeable material, hot-dip galvanized with a coating of 30 microns - set with brackets, connecting and fastening material |  | m | 30 |  | 0 | 09.16.03.0022. | DA | (2TDK_Lokacija/Projekt=='2TDK') AND (2TDK_Klasifikacija/ObjektTip=='TUN') AND (2TDK_Klasifikacija/Sistem=='ELO') AND (2TDK_Lokacija/ObjektSifra=='T01') AND (2TDK_Lokacija/ConaTip=='PRE') AND (2TDK_Lokacija/ConaSifra=='02') AND (2TDK_Klasifikacija/ElementTip=='KabelskaPolica') AND (2TDK_Atributi/ElementSifra=='KP20') | 2TDK_Atributi/Dolzina_m
01.01.03.01.0023. | Dobava in montaža ognjevarne kabelske police 200 x 60 mm E90 (KP21), iz magnetno permeabilnega materiala, vročecinkanega z nanosom 30 mikronov - komplet s konzolami, spojnim in pritrdilnim materialom, skladno z zahtevami standarda DIN 4102-12 | - projektantska rezerva - fazonski elementi | Supply and installation of fireproof cable tray 200 x 60 mm E90 (KP21), made of magnetically permeable material, hot-dip galvanized with a coating of 30 microns - set with brackets, connecting and fastening material, in accordance with the requirements of DIN 4102-12 |  | m | 3 |  | 0 | 09.16.03.0023. | DA | (2TDK_Lokacija/Projekt=='2TDK') AND (2TDK_Klasifikacija/ObjektTip=='TUN') AND (2TDK_Klasifikacija/Sistem=='ELO') AND (2TDK_Lokacija/ObjektSifra=='T01') AND (2TDK_Lokacija/ConaTip=='PRE') AND (2TDK_Lokacija/ConaSifra=='02') AND (2TDK_Klasifikacija/ElementTip=='KabelskaPolica') AND (2TDK_Atributi/ElementSifra=='KP21') | 2TDK_Atributi/Dolzina_m
01.01.03.01.0024. | Dobava in montaža kabelske police 300 x 60 mm (KP30), iz magnetno permeabilnega materiala, vročecinkanega z nanosom 30 mikronov - komplet s konzolami, spojnim in pritrdilnim materialom | - projektantska rezerva - fazonski elementi | Supply and installation of cable tray 300 x 60 mm (KP30), made of magnetically permeable material, hot-dip galvanized with a coating of 30 microns - set with brackets, connecting and fastening material |  | m | 25 |  | 0 | 09.16.03.0024. | DA | (2TDK_Lokacija/Projekt=='2TDK') AND (2TDK_Klasifikacija/ObjektTip=='TUN') AND (2TDK_Klasifikacija/Sistem=='ELO') AND (2TDK_Lokacija/ObjektSifra=='T01') AND (2TDK_Lokacija/ConaTip=='PRE') AND (2TDK_Lokacija/ConaSifra=='02') AND (2TDK_Klasifikacija/ElementTip=='KabelskaPolica') AND (2TDK_Atributi/ElementSifra=='KP30') | 2TDK_Atributi/Dolzina_m
01.01.03.01.0025. | Dobava in montaža ognjevarne kabelske police 300 x 60 mm E90 (KP31), iz magnetno permeabilnega materiala, vročecinkanega z nanosom 30 mikronov - komplet s konzolami, spojnim in pritrdilnim materialom, skladno z zahtevami standarda DIN 4102-12 | - projektantska rezerva - fazonski elementi | Supply and installation of fireproof cable tray 300 x 60 mm E90 (KP31), made of magnetically permeable material, hot-dip galvanized with a coating of 30 microns - set with brackets, connecting and fastening material, in accordance with the requirements of DIN 4102-12 |  | m | 15 |  | 0 | 09.16.03.0025. | DA | (2TDK_Lokacija/Projekt=='2TDK') AND (2TDK_Klasifikacija/ObjektTip=='TUN') AND (2TDK_Klasifikacija/Sistem=='ELO') AND (2TDK_Lokacija/ObjektSifra=='T01') AND (2TDK_Lokacija/ConaTip=='PRE') AND (2TDK_Lokacija/ConaSifra=='02') AND (2TDK_Klasifikacija/ElementTip=='KabelskaPolica') AND (2TDK_Atributi/ElementSifra=='KP31') | 2TDK_Atributi/Dolzina_m
01.01.03.01.0026. | Dobava in montaža kabelske lestve 300 X 60 mm (KL30), iz magnetno permeabilnega materiala, vročecinkanega z nanosom 30 mikronov - komplet s konzolami, spojnim in pritrdilnim materialom | - projektantska rezerva - fazonski elementi | Supply and installation of a cable ladder 300 X 60 mm (KL30), made of magnetically permeable material, hot-dip galvanized with a coating of 30 microns - set with brackets, connecting and fastening material |  | m | 8 |  | 0 | 09.16.03.0057. | DA | (2TDK_Lokacija/Projekt=='2TDK') AND (2TDK_Klasifikacija/ObjektTip=='TUN') AND (2TDK_Klasifikacija/Sistem=='ELO') AND (2TDK_Lokacija/ObjektSifra=='T01') AND (2TDK_Lokacija/ConaTip=='PRE') AND (2TDK_Lokacija/ConaSifra=='02') AND (2TDK_Klasifikacija/ElementTip=='KabelskaPolica') AND (2TDK_Atributi/ElementSifra=='KL30') | 2TDK_Atributi/Dolzina_m
01.01.03.01.0027. | Dobava in montaža gibljivih inštalacijskih cevi in trdih PN brezhalogenskih inštalacijskih cevi z loki, spojkami in objemkami, komplet s pritrdilnim priborom, premera 13,5 do 23 mm |  | Supply and installation of flexible installation pipes and rigid PN halogen-free installation pipes with arcs, couplings and clamps, set with fastening accessories, diameter 13.5 to 23 mm |  | m | 120 |  | 0 | 09.16.03.0058. | NE
01.01.03.01.0028. | Dobava in montaža požarno zaščitenih trdih brezhalogenskih inštalacijskih cevi iz umetne mase, komplet z loki, spojkami, objemkami in pritrdilnim priborom, premera 13,5 do 21 mm, skladno z DIN 4102-12 |  | Supply and installation of fire-resistant rigid halogen-free plastic installation pipes, complete with arcs, couplings, clamps and fastening accessories, diameter 13.5 to 21 mm, in accordance with DIN 4102-12 |  | m | 100 |  | 0 | 09.16.03.0061. | NE
01.01.03.01.0029. | Dobava in polaganje kabla N2XH-J 3 x 1,5 mm2 |  | Supply and laying of cable N2XH-J 3 x 1.5 mm2 |  | m | 30 |  | 0 | 09.16.02.0055. | NE
01.01.03.01.0030. | Dobava in polaganje kabla N2XH-J 4 x 1,5 mm2 |  | Supply and laying of cable N2XH-J 4 x 1.5 mm2 |  | m | 80 |  | 0 | 09.16.02.0093. | NE
01.01.03.01.0031. | Dobava in polaganje kabla N2XH-J 3 x 2,5 mm2 |  | Supply and laying of cable N2XH-J 3 x 2.5 mm2 |  | m | 40 |  | 0 | 09.16.02.0050. | NE
01.01.03.01.0032. | Dobava in polaganje kabla N2XH-J 5 x 2,5 mm2 |  | Supply and laying of cable N2XH-J 5 x 2.5 mm2 |  | m | 30 |  | 0 | 09.16.02.0052. | NE
01.01.03.01.0033. | Dobava in polaganje kabla H07RN-F 3G2,5 mm2 (Halogen-free) |  | Supply and laying of cable H07RN-F 3G2,5 mm2 (Halogen-free) |  | m | 20 |  | 0 | 09.16.02.0004. | NE
01.01.03.01.0034. | Dobava in polaganje kabla H07RN-F 4G1,5 mm2 (Halogen-free) |  | Supply and laying of cable H07RN-F 4G1,5 mm2 (Halogen-free) |  | m | 20 |  | 0 | 09.16.02.0005. | NE
01.01.03.01.0035. | Dobava in polaganje kabla NHXH-O FE 180/E90 2 x 1,5 mm2 |  | Supply and laying of cable NHXH-O FE 180/E90 2 x 1.5 mm2 |  | m | 40 |  | 0 | 09.16.02.0006. | NE
01.01.03.01.0036. | Dobava in polaganje kabla NHXH-J FE 180/E90 3 x 1,5 mm2 |  | Supply and laying of cable NHXH-J FE 180/E90 3 x 1.5 mm2 |  | m | 80 |  | 0 | 09.16.02.0007. | NE
01.01.03.01.0037. | Dobava in polaganje kabla J-H (St) H 2 x 2 x 0,8 mm |  | Supply and laying of cable J-H (St) H 2x2x0.8 mm Bd |  | m | 50 |  | 0 | 09.16.02.0101. | NE
01.01.03.01.0038. | Dobava in polaganje kabla J-H(St)H 6x2x0,8 mm Bd |  | Supply and laying of cable J-H (St) H 6x2x0.8 mm Bd |  | m | 20 |  | 0 | 09.16.02.0086. | NE
01.01.03.01.0039. | Kabel za univerzalno kabliranje FTP CAT.6A, 4×2×24 AWG, v parapetne kanale, na kabelske police in v instalacijske cevi. |  | Cable for universal wiring FTP CAT.6A, 4 × 2 × 24 AWG, in parapet ducts, on cable trays and in installation pipes. |  | m | 20 |  | 0 | 09.16.04.0001. | NE
01.01.03.01.0040. | Izdelava manjših prebojev do φ100 mm; vrtanje v armiran beton in požarno varno tesnjenje kablov, ki potekajo skozi stene na mejah posameznih požarnih sektorjev z materiali in izvedbo, ki zagotavlja požarno odpornost zahtevano po študiji požarne varnosti (EI90). Izvede ga izvajalec z licenco ter na koncu izda ustrezni certifikat. Velikos (pcs)t preboja do φ100mm, npr. tip: PYRO-SAFE® Flammotect A - single layer, izdelek: SVT. |  | Production of small penetrations up to φ100 mm; drilling in reinforced concrete and fire-safe sealing of cables passing through walls at the boundaries of individual fire sectors with materials and design that provides fire resistance required by the fire safety study (EI90). It is performed by a licensed contractor which finally issues the appropriate certificate. Breakthrough size up to φ100mm, e.g. type: PYRO-SAFE® Flammotect A - single layer, product: SVT. |  | kpl (set) | 10 |  | 0 | 09.16.03.0001. | NE
01.01.03.01.0041. | Požarno varno tesnjenje kablov, ki potekajo skozi stene na mejah posameznih požarnih sektorjev z materiali in izvedbo, ki zagotavlja požarno odpornost zahtevano po študiji požarne varnosti (EI90). Izvede ga izvajalec z licenco ter na koncu izda ustrezni certifikat (izvedba in uporabljen material v skladu s standardoma EN 13501-2 in DIN 4102). Velikos (pcs)t odprtine do 0,1 m2. Npr. tip: PYRO-SAFE® Flammotect A - single layer, izdelek: SVT. |  | Fire-safe sealing of cables running through walls at the boundaries of individual fire sectors with materials and design that provides fire resistance required by the fire safety study (EI90). It is performed by a licensed contractor which finally issues the appropriate certificate (design and material used in accordance with standards EN 13501-2 and DIN 4102). Opening size up to 0.1 m2. Eg. type: PYRO-SAFE® Flammotect A - single layer, product: SVT. |  | kpl (set) | 1 |  | 0 | 09.16.03.0074. | NE
01.01.03.01.0042. | Požarno varno tesnjenje kablov, ki potekajo skozi stene na mejah posameznih požarnih sektorjev z materiali in izvedbo, ki zagotavlja požarno odpornost zahtevano po študiji požarne varnosti (EI90). Izvede ga izvajalec z licenco ter na koncu izda ustrezni certifikat (izvedba in uporabljen material v skladu s standardoma EN 13501-2 in DIN 4102). Velikos (pcs)t odprtine do 0,3 m2. Npr. tip: PYRO-SAFE® Flammotect A - single layer, izdelek: SVT. |  | Fire-safe sealing of cables running through walls at the boundaries of individual fire sectors with materials and design that provides fire resistance required by the fire safety study (EI90). It is performed by a licensed contractor which finally issues the appropriate certificate (design and material used in accordance with standards EN 13501-2 and DIN 4102). Opening size up to 0.3 m2. Eg. type: PYRO-SAFE® Flammotect A - single layer, product: SVT. |  | kpl (set) | 4 |  | 0 | 09.16.03.0076. | NE
01.01.03.01.0043. | Požarno varno tesnjenje kablov, ki potekajo skozi stene na mejah posameznih požarnih sektorjev z materiali in izvedbo, ki zagotavlja požarno odpornost zahtevano po študiji požarne varnosti (EI90). Izvede ga izvajalec z licenco ter na koncu izda ustrezni certifikat (izvedba in uporabljen material v skladu s standardom EN 1366). Npr. tip: PYRO-SAFE® Flammotect A - single layer, izdelek: SVT. |  | Fire-safe sealing of cables running through walls at the boundaries of individual fire sectors with materials and design that provides fire resistance required by the fire safety study (EI90). It is performed by a licensed contractor which finally issues the appropriate certificate (execution and material used in accordance with standard EN 1366). Eg. type: PYRO-SAFE® Flammotect A - single layer, product: SVT. |  | kpl (set) | 40 |  | 0 | 09.16.03.0004. | NE
01.01.03.01.0044. | Drobni montažni pribor (razvodnice, sponke, …) |  | Small mounting accessories (manifolds, clamps, () |  | kpl (set) | 1 |  | 0 | 09.16.03.0018. | NE
01.01.03.01.0045. | Izvedba meritev in funkcionalnega pregleda elektroinstalacij z izdelavo zapisnikov in poročil za celoten sistem v sestavi: - merjenje impedance okvarne zanke - merjenje izolacijske upornosti - merjenje izenačitve potencialov z izdelavo grafičnih načrtov merilnih točk - funkcionalni preizkus - nastavitev zaščitnih elementov - meritev osvetljenosti. Skladno s Pravilnikom o zahtevah za nizkonapetostne električne instalacije v stavbah s pripadajočo Tehnično smernico TSG-N-002 in navodili dobaviteljev opreme. |  | Carrying out measurements and functional inspection of electrical installations by preparing minutes and reports for the enrubber system consisting of: - fault loop impedance measurement - measurement of insulation resistance - measuring equipotential bonding by making graphic plans of measuring points - functional test - setting of safety elements - illuminance measurement. In accordance with the Rules on requirements for low-voltage electrical installations in buildings with the corresponding Technical Guideline TSG-N-002 and instructions of equipment suppliers. |  | kpl (set) | 1 |  | 0 | 09.08.03.0008. | NE
01.01.03.01.0046. | Meritve, kvalifikacije (IQ, OQ) in preizkusi opreme in inštalacije. |  | Measurements, qualifications (IQ, OQ) and tests of equipment and installations. |  | kpl (set) | 1 |  | 0 | 09.08.03.0009. | NE
01.01.03.01.0047. | Pridobitev in predaja izjav o skladnosti CE. |  | Obtaining and submitting declarations of CE conformity. |  | Op.* | 0 | 0 | 0 | 09.08.03.0010. | NE
01.01.03.02. | Stikalni bloki |  | Switch block |  |  |  |  | 0
01.01.03.02.0001. | Dobava in montaža prostostoječega stikalnega bloka (RHI), dimenzij 800x2000x400mm (ŠxVxG), na podstavku višine 100mm, nazivna napetost 400V, 50Hz, min. IP54, iz jeklene pločevine prašno barvane v RAL7035, za TN-S vrsto električnega omrežja, uvod kablov spodaj. Stikalni blok je sestavljen iz: ohišja z montažno ploščo, enokrilnih vrat s ključavnico, podstavka, povezovalnih in spojnih elementov, zbiralk, pregradnih plošč, ipd. Uvod kablov v stikalni blok s pomočjo uvodnic vgrajenih v dno stikalnega bloka. Stikalni blok mora biti opremljen po specifikaciji v dokumentu št. 2TDK_IBE_PZI_EL_S3-x3-08_I1_XX_SH_XX_SL_2204_P_004, ožičen in preizkušen. Stikalni blok je potrebno dobaviti skupaj z nosilno jekleno konstrukcijo za namestitev stikalnega bloka. Nosilna konstrukcija mora biti višine dvojnega montažnega poda, izdelana iz jeklenih profilov, varjena ter antikorozijsko zaščitena z vročim pocinkanjem, komplet z vsemi pomožnimi deli, prenosi in montažo. Npr. tip: VX25; proizvod: RITTAL, opremljen po specifikaciji |  | "Supply and installation of free-standing switchgear (RHI), dimensions 800x2000x400mm (WxHxD), on a base height 100mm, rated voltage 400V, 50Hz, min. IP54, made of sheet steel powder coated in RAL7035, for TN-S type of electrical network, cable entry below. The switchgear consists of: housing with mounting plate, single door with lock, base, connecting and connecting elements, busbars, partition plates, etc. Input of cables into the switchgear by means of glands built into the bottom of the switchgear. The switchgear must be equipped according to the specification in document no. 2TDK_IBE_PZI_EL_S3-x3-08_I1_XX_SH_XX_EN_2204_P_004, wired and tested. It must be supplied together with the load-bearing steel structure for the installation. The load-bearing structure must be the height of a double prefabricated floor, made of steel profiles, welded and protected against corrosion by hot-dip galvanizing, complete with all auxiliary parts, transmissions and assembly. Eg. type: VX25; product: RITTAL, equipped to specification " |  | kpl (set) | 1 |  | 0 | 09.08.02.0003. | DA | (2TDK_Lokacija/Projekt=='2TDK') AND (2TDK_Klasifikacija/ObjektTip=='TUN') AND (2TDK_Klasifikacija/Sistem=='ELO') AND (2TDK_Lokacija/ObjektSifra=='T01') AND (2TDK_Lokacija/ConaTip=='PRE') AND (2TDK_Lokacija/ConaSifra=='02') AND (2TDK_Klasifikacija/ElementTip=='Omara') AND (2TDK_Atributi/ElementSifra=='RHI') | NumberOfItems
01.01.03.02.0002. | Dobava in polaganje kabla N2XH-J 5 x 10 mm2 |  | Supply and laying of cable N2XH-J 5 x 10 mm2 |  | m | 15 |  | 0 | 09.16.02.0023. | NE
01.01.03.03. | NN napajalni, signalni in krmilni kabli do 1kV |  | LV power, signal and control cables up to 1kV |  |  |  |  | 0
01.01.03.03.0001. | Dobava in polaganje kabla N2XH-O 2 x 1,5 mm2 |  | Supply and laying of cable N2XH-O 2 x 1.5 mm2 |  | m | 45 |  | 0 | 09.16.02.0097. | NE
01.01.03.03.0002. | Dobava in polaganje kabla N2XH-J 3 x 16 mm2 |  | Supply and laying of cable N2XH-J 3 x 16 mm2 |  | m | 30 |  | 0 | 09.16.02.0091. | NE
01.01.03.03.0003. | Dobava in polaganje kabla N2XH-J 4 x 16 mm2 |  | Supply and laying of cable N2XH-J 4 x 16 mm2 |  | m | 15 |  | 0 | 09.16.02.0092. | NE
01.01.03.03.0004. | Dobava in polaganje kabla N2XH-J 5 x 25 mm2 |  | Supply and laying of cable N2XH-J 5x25 mm2 |  | m | 20 |  | 0 | 09.16.02.0058. | NE
01.01.03.03.0005. | Dobava in polaganje kabla NHXH-O FE 180/E90 2 x 1,5 mm2 |  | Supply and laying of cable NHXH-O FE 180/E90 2 x 1.5 mm2 |  | m | 30 |  | 0 | 09.16.02.0006. | NE
01.01.03.03.0006. | Dobava in polaganje kabla NHXH-O FE 180/E90 2 x 6 mm2 |  | Supply and laying of cable NHXH-O FE 180/E90 2 x 6 mm2 |  | m | 15 |  | 0 | 09.16.02.0034. | NE
01.01.03.03.0007. | Dobava in polaganje kabla NHXH-J FE 180/E90 3 x 1,5 mm2 |  | Supply and laying of cable NHXH-J FE 180/E90 3 x 1.5 mm2 |  | m | 80 |  | 0 | 09.16.02.0007. | NE
01.01.03.03.0008. | Dobava in polaganje kabla NHXH-J FE 180/E90 3 x 2,5 mm2 |  | Supply and laying of cable NHXH-J FE 180/E90 3 x 2.5 mm2 |  | m | 290 |  | 0 | 09.16.02.0008. | NE
01.01.03.03.0009. | Dobava in polaganje kabla NHXH-J FE 180/E90 3 x 4 mm2 |  | Supply and laying of cable NHXH-J FE 180/E90 3 x 4 mm2 |  | m | 60 |  | 0 | 09.16.02.0035. | NE
01.01.03.03.0010. | Dobava in polaganje kabla NHXH-J FE 180/E90 3 x 16 mm2 |  | Supply and laying of cable NHXH-J FE 180/E90 3 x 16 mm2 |  | m | 15 |  | 0 | 09.16.02.0036. | NE
01.01.03.03.0011. | Dobava in polaganje kabla J-H(St)H 2x2x0,8 mm2 Bd |  | Supply and laying of cable J-H (St) H 2x2x0.8 mm Bd |  | m | 45 |  | 0 | 09.16.02.0084. | NE
01.01.03.03.0012. | Dobava in polaganje kabla J-H(St)H 6x2x0,8 mm2 Bd |  | Supply and laying of cable J-H (St) H 6x2x0.8 mm Bd |  | m | 15 |  | 0 | 09.16.02.0086. | NE
01.01.03.03.0013. | Dobava in polaganje kabla J-H(St)H 10x2x0,8 mm2 Bd |  | Supply and laying of cable J-H (St) H 10x2x0.8 mm Bd |  | m | 75 |  | 0 | 09.16.02.0087. | NE
01.01.03.03.0014. | Dobava in polaganje patch kabla FTP CAT.6A, 4×2×24 AWG, zaključenega s konektorjem FTP RJ45, CAT.6A na vsaki strani, dolžine 30 m |  | Supply and installation of patch cable FTP CAT.6A, 4 × 2 × 24 AWG, terminated with FTP connector RJ45, CAT.6A on each side, length 30 m |  | kos (pcs) | 6 |  | 0 | 09.16.04.0007. | NE
01.01.04. | TP1.3 |  | TP1.3 |  |  |  |  | 0
01.01.04.01. | Električne inštalacije |  | Electrical installations |  |  |  |  | 0
01.01.04.01.0001. | Dobava in montaža piktogramske zidne LED svetilke E-LED (Z1), skupaj z vsem priborom. Varnostna LED svetilka s prosojno kapo, zaščita IP 65. Dovoljeno temperaturno območje uporabe -15°C do + 40°C. Stenska ali stropna montaža. Kompletno s setom piktogramov razpoznavnosti 22 m (SIST EN 1838). LED svetlobni vir 3,6W.; svetilnost minimalno 315 lm. Svetilka omogoča avtomatsko adresiranje ter mešano programiranje trajnega in pripravnega spoja na istem tokokrogu brez dodatnega kabliranja. Set priključnih sponk za linijsko vezavo 2 x 3 x 2,5mm2. Dimenzije: 272x176x70mm (dšg) Stopnja zaščite: IP 65 Zaščitni razred: III Mehanska zaščita: IK 07 Nazivna napetost: 24 V / DC Priključna moč: 5W Območje razpoznavnosti: 22m Vrsta nadzora: PLC24 Nadzorna elektronika je vnaprej programirana v tovarni z edinstvenim ID-jem svetilke za uporabo posamičnega nadzora svetilke z uporabo napajalno nadzorne enote. Elektronika v celoti vgrajena v ohišje svetilke in ne sme zmanjšati stopnje zaščite / zaščitnega razreda. Lokacijsko ločena elektronika za nadzor ni dovoljena. Nadzor preko porabe toka se ne obravnava kot posamični nadzor in ni dovoljen. Svetilka odobrena za sisteme v skladu z ÖVE ÖNORM E-8002. 50.000 ur zagotovljena življenjska doba na elektroniko in LED in svetilke v skladu z garancijskimi pogoji. Npr. tip: din-Basic E-LED RZ PLC, proizvod: din-Anlagentechnik |  | Supply and installation of pictogram wall LED lamp E-LED (Z1) with all accessories. Safety LED luminaire with transparent cap, protection IP 65. Permitted application temperature range -15 °C to + 40 °C. Wall or ceiling mounting. Complete with a set of pictograms with a recognition of 22 m (SIST EN 1838). 3.6W LED light source; luminosity minimum 315 lm. The luminaire enables automatic addressing and mixed programming of permanent and ready connection on the same circuit without additional cabling. Set of connection clamps for line connection 2 x 3 x 2,5mm2. Dimensions: 272x176x70mm (L x W x D) Degree of protection: IP 65 Protection class: III Mechanical protection: IK 07 Rated voltage: 24 V/DC Connected power: 5W Recognition area: 22m Type of control: PLC24 The control electronics are pre-programmed in the factory with a unique lamp ID to use individual lamp control using the power control unit. The electronics are fully integrated into the lamp housing and must not reduce the degree of protection class. Location-separate control electronics are not permitted. Control over current consumption is not considered as individual control and is not allowed. Lamp approved for systems in accordance with ÖVE ÖNORM E-8002. 50,000 hours guaranteed service life on electronics and LEDs and lamps in accordance with warranty conditions. E.g. type: din-Basic E-LED RZ PLC, product: din-Anlagentechnik |  | kos (pcs) | 4 |  | 0 | 09.07.02.0017. | DA | (2TDK_Lokacija/Projekt=='2TDK') AND (2TDK_Klasifikacija/ObjektTip=='TUN') AND (2TDK_Klasifikacija/Sistem=='ELO') AND (2TDK_Lokacija/ObjektSifra=='T01') AND (2TDK_Lokacija/ConaTip=='PRE') AND (2TDK_Lokacija/ConaSifra=='03') AND (2TDK_Klasifikacija/ElementTip=='ZasilnaRazsvetljava') AND (2TDK_Atributi/ElementSifra=='Z1') | NumberOfItems
01.01.04.01.0002. | Dobava in montaža piktogramske LED svetilke Concept (Z6Z), skupaj z vsem priborom. LED piktogramska svetilka s prosojno kapo. Ohišje iz polikarbonata bele barve RAL 9003, difuzor iz prosojnega polikarbonata. Nadgradna zidna z nosilcem in piktogramsko ploščo, modularno sestavljena svetilka zaščite IP 65. Dovoljeno temperaturno območje uporabe -15°C do +40°C. Simetrična optika za enakomerno osvetljevanje poti umika in prostorov. Svetlobni vir: 15 x Mid-Power LED 1W; skupna svetilnost minimalno 187,5 lm. Hlajenje LED vira s posebno toplotno prevodno umetno maso za zanesljivo delovanje v trajnem spoju. Svetilka omogoča avtomatsko adresiranje ter mešano programiranje trajnega in pripravnega spoja na istem tokokrogu brez dodatnega kabliranja. Set priključnih sponk za linijsko vezavo 2 x 3 x 2,5mm2. Razpoznavnost: 32m Stopnja zaščite: IP 65 Zaščitni razred: III Mehanska zaščita: IK 07 Nazivna napetost: 24 V / DC Priključna moč: 4W Območje razpoznavnosti: 22m Vrsta nadzora: PLC24 Nadzorna elektronika je vnaprej programirana v tovarni z edinstvenim ID-jem svetilke za uporabo posamičnega nadzora svetilke z uporabo napajalno nadzorne enote. Elektronika v celoti vgrajena v ohišje svetilke in ne sme zmanjšati stopnje zaščite / zaščitnega razreda. Lokacijsko ločena elektronika za nadzor ni dovoljena. Nadzor preko porabe toka se ne obravnava kot posamični nadzor in ni dovoljen. Svetilka odobrena za sisteme v skladu z ÖVE ÖNORM E-8002. 50.000 ur zagotovljena življenjska doba na elektroniko in LED in svetilke v skladu z garancijskimi pogoji. Npr. tip: din-Concept AP3 LED PLC + zidni nosilec WA PPG + piktogramska plošča S3-PU , proizvod: din-Anlagentechnik |  | "Supply and installation of the Concept pictogram LED lamp (Z6Z), together with all accessories. LED pictogram lamp with transparent cap. White polycarbonate housing RAL 9003, transparent polycarbonate diffuser. Surface-mounted wall with bracket and pictogram plate, modularly assembled protection lamp IP 65. Permitted temperature range of use -15 ° C to + 40 ° C. Symmetrical optics for even illumination of the withdrawal path and rooms. Light source: 15 x Mid-Power LED 1W; total luminance minimum 187.5 lm. Cooling of the LED source with a special thermally conductive plastic for reliable operation in a permanent connection. The luminaire enables automatic addressing and mixed programming of permanent and ready connection on the same circuit without additional cabling. Set of connection clamps for line connection 2 x 3 x 2,5mm2. Recognition: 32m Degree of protection: IP 65 Protection class: III Mechanical protection: IK 07 Rated voltage: 24 V / DC Connected load: 4W Recognition area: 22m Type of control: PLC24 The control electronics are pre-programmed in the factory with a unique lamp ID to use individual lamp control using the power control unit. The electronics are fully integrated into the lamp housing and must not reduce the degree of protection / protection class. Location-separate control electronics are not permitted. Control over current consumption is not considered as individual control and is not allowed. Lamp approved for systems in accordance with ÖVE ÖNORM E-8002. 50,000 hours guaranteed service life on electronics and LEDs and lamps in accordance with warranty conditions. Eg. type: din-Concept AP3 LED PLC + wall bracket WA PPG + pictogram plate S3-PU, product: din-Anlagentechnik " |  | kos (pcs) | 1 |  | 0 | 09.07.02.0024. | DA | (2TDK_Lokacija/Projekt=='2TDK') AND (2TDK_Klasifikacija/ObjektTip=='TUN') AND (2TDK_Klasifikacija/Sistem=='ELO') AND (2TDK_Lokacija/ObjektSifra=='T01') AND (2TDK_Lokacija/ConaTip=='PRE') AND (2TDK_Lokacija/ConaSifra=='03') AND (2TDK_Klasifikacija/ElementTip=='ZasilnaRazsvetljava') AND (2TDK_Atributi/ElementSifra=='Z6Z') | NumberOfItems
01.01.04.01.0003. | Dobava in montaža varnostne LED svetilke Concept (Z11), skupaj z vsem priborom. LED varnostna svetilka s prosojno kapo. Ohišje iz polikarbonata bele barve RAL 9003, difuzor iz prosojnega polikarbonata. Nadgradna, modularno sestavljena svetilka zaščite IP 65. Dovoljeno temperaturno območje uporabe -15oC do +40oC. Asimetrična optika za pokrivanje hodnikov v vzdolžni smeri. Svetlobni vir: 15 x Mid-Power LED 1W; skupna svetilnost minimalno 187,5 lm. Hlajenje LED vira s posebno toplotno prevodno umetno maso za zanesljivo delovanje v trajnem spoju. Svetilka omogoča avtomatsko adresiranje ter mešano programiranje trajnega in pripravnega spoja na istem tokokrogu brez dodatnega kabliranja. Set priključnih sponk za linijsko vezavo 2 x 3 x 2,5mm2. Dimenzije: 340x65x65mm (dšv); Stopnja zaščite: IP 65; Zaščitni razred: III; Mehanska zaščita: IK 07; Nazivna napetost: 24 V / DC; Priključna moč: 4W; Območje razpoznavnosti: 22m; Vrsta nadzora: PLC24. Nadzorna elektronika je vnaprej programirana v tovarni z edinstvenim ID-jem svetilke za uporabo posamičnega nadzora svetilke z uporabo napajalno nadzorne enote. Elektronika v celoti vgrajena v ohišje svetilke in ne sme zmanjšati stopnje zaščite / zaščitnega razreda. Lokacijsko ločena elektronika za nadzor ni dovoljena. Nadzor preko porabe toka se ne obravnava kot posamični nadzor in ni dovoljen. Svetilka odobrena za sisteme v skladu z ÖVE ÖNORM E-8002. 50.000 ur zagotovljena življenjska doba na elektroniko in LED in svetilke v skladu z garancijskimi pogoji. Npr. tip: din-Concept SL3 LED PLC , proizvod: din-Anlagentechnik |  | "Supply and installation of the Concept safety LED luminaire (Z11), together with all accessories. LED safety luminaire with transparent cap. RAL 9003 white polycarbonate housing, transparent polycarbonate diffuser. Surface-mounted, modularly assembled protection lamp IP 65. Permitted temperature range -15oC to + 40oC Asymmetric optics for covering corridors in the longitudinal direction Light source: 15 x Mid-Power LED 1W, total brightness minimum 187.5 lm Cooling of the LED source with a special thermally conductive plastic for reliable operation in a permanent connection. The luminaire enables automatic addressing and mixed programming of a permanent and ready connection on the same circuit without additional cabling.Set of connection terminals for line connection 2 x 3 x 2.5mm2. Dimensions: 340x65x65mm (dšv); Degree of protection: IP 65; Protection class: III; Mechanical protection: IK 07; Rated voltage: 24 V / DC; Connected power: 4W; Recognition area: 22m; Type of control: PLC24. The control electronics are pre-programmed in the factory with a unique lamp ID to use individual lamp control using the power control unit. The electronics are fully integrated into the lamp housing and must not reduce the degree of protection / protection class. Location-separate control electronics are not permitted. Control over current consumption is not considered as individual control and is not allowed. Lamp approved for systems in accordance with ÖVE ÖNORM E-8002. 50,000 hours guaranteed service life on electronics and LEDs and lamps in accordance with warranty conditions. Eg. type: din-Concept SL3 LED PLC, product: din-Anlagentechnik " |  | kos (pcs) | 2 |  | 0 | 09.07.02.0025. | DA | (2TDK_Lokacija/Projekt=='2TDK') AND (2TDK_Klasifikacija/ObjektTip=='TUN') AND (2TDK_Klasifikacija/Sistem=='ELO') AND (2TDK_Lokacija/ObjektSifra=='T01') AND (2TDK_Lokacija/ConaTip=='PRE') AND (2TDK_Lokacija/ConaSifra=='03') AND (2TDK_Klasifikacija/ElementTip=='ZasilnaRazsvetljava') AND (2TDK_Atributi/ElementSifra=='Z11') | NumberOfItems
01.01.04.01.0004. | Dobava in montaža nadgradne LED svetilke (A1), kompletno z vso potebno opremo, 50 W, 6500 lm, 4000 K, IP 66, npr. tip: Siteco Aqualine® LED, 0LS6297CHO840 |  | Supply and installation of surface-mounted LED lamp (A1), complete with all necessary equipment, 50 W, 6500 lm, 4000 K, IP 66, such as e.g. type: Siteco Aqualine® LED, 0LS6297CHO840 |  | kos (pcs) | 2 |  | 0 | 09.07.01.0001. | DA | (2TDK_Lokacija/Projekt=='2TDK') AND (2TDK_Klasifikacija/ObjektTip=='TUN') AND (2TDK_Klasifikacija/Sistem=='ELO') AND (2TDK_Lokacija/ObjektSifra=='T01') AND (2TDK_Lokacija/ConaTip=='PRE') AND (2TDK_Lokacija/ConaSifra=='03') AND (2TDK_Klasifikacija/ElementTip=='SplosnaRazsvetljava') AND (2TDK_Atributi/ElementSifra=='A1') | NumberOfItems
01.01.04.01.0005. | Dobava in montaža nadgradne LED svetilke (A2), kompletno z vso potebno opremo, 42 W, 5200lm, 4000 K, IP66, Siteco Aqualine®LED, 0LS6297BHO840 |  | Supply and installation of surface-mounted LED lamp (A2), complete with all necessary equipment, 42 W, 5200 lm, 4000 K, IP66, e.g. type: Siteco Aqualine® LED, 0LS6297BHO840 |  | kos (pcs) | 6 |  | 0 | 09.07.01.0002. | DA | (2TDK_Lokacija/Projekt=='2TDK') AND (2TDK_Klasifikacija/ObjektTip=='TUN') AND (2TDK_Klasifikacija/Sistem=='ELO') AND (2TDK_Lokacija/ObjektSifra=='T01') AND (2TDK_Lokacija/ConaTip=='PRE') AND (2TDK_Lokacija/ConaSifra=='03') AND (2TDK_Klasifikacija/ElementTip=='SplosnaRazsvetljava') AND (2TDK_Atributi/ElementSifra=='A2') | NumberOfItems
01.01.04.01.0006. | Dobava in montaža nadgradne LED svetilke (A3), kompletno z vso potebno opremo, 28 W, 3600 lm, 4000 K, IP 66, npr. tip: Siteco Aqualine® LED, 0LS6297CLO840 |  | "Supply and installation of surface-mounted LED luminaire (A3), complete with all necessary equipment, 28 W, 3600 lm, 4000 K, IP 66, eg type: Siteco Aqualine® LED, 0LS6297CLO840 " |  | kos (pcs) | 4 |  | 0 | 09.07.01.0003. | DA | (2TDK_Lokacija/Projekt=='2TDK') AND (2TDK_Klasifikacija/ObjektTip=='TUN') AND (2TDK_Klasifikacija/Sistem=='ELO') AND (2TDK_Lokacija/ObjektSifra=='T01') AND (2TDK_Lokacija/ConaTip=='PRE') AND (2TDK_Lokacija/ConaSifra=='03') AND (2TDK_Klasifikacija/ElementTip=='SplosnaRazsvetljava') AND (2TDK_Atributi/ElementSifra=='A3') | NumberOfItems
01.01.04.01.0007. | Dobava in montaža nadgradne LED svetilke (A6), kompletno z vso potebno opremo, 23 W, 2800 lm, 4000 K, IP66, npr. tip: Siteco Aqualine® LED, 0LS6297BLO840 |  | Supply and installation of surface-mounted LED lamp (A6), complete with all necessary equipment, 23 W, 2800 lm, 4000 K, IP66, e.g. type: Siteco Aqualine® LED, 0LS6297BLO840 |  | kos (pcs) | 3 |  | 0 | 09.07.01.0012. | DA | (2TDK_Lokacija/Projekt=='2TDK') AND (2TDK_Klasifikacija/ObjektTip=='TUN') AND (2TDK_Klasifikacija/Sistem=='ELO') AND (2TDK_Lokacija/ObjektSifra=='T01') AND (2TDK_Lokacija/ConaTip=='PRE') AND (2TDK_Lokacija/ConaSifra=='03') AND (2TDK_Klasifikacija/ElementTip=='SplosnaRazsvetljava') AND (2TDK_Atributi/ElementSifra=='A6') | NumberOfItems
01.01.04.01.0008. | 'Dobava in montaža nadometnih stikal 250V (P1), 10A, IP55, s predvidenim mestom za oznako, npr. tip: Gewiss: navadno |  | Supply and installation of surface-mounted switches 250V (P1), 10A, IP55, with designated place for marking, e.g. type: Gewiss: usual |  | kos (pcs) | 5 |  | 0 | 09.07.01.0006. | DA | (2TDK_Lokacija/Projekt=='2TDK') AND (2TDK_Klasifikacija/ObjektTip=='TUN') AND (2TDK_Klasifikacija/Sistem=='ELO') AND (2TDK_Lokacija/ObjektSifra=='T01') AND (2TDK_Lokacija/ConaTip=='PRE') AND (2TDK_Lokacija/ConaSifra=='03') AND (2TDK_Klasifikacija/ElementTip=='Stikalo') AND (2TDK_Atributi/ElementSifra=='P1') | NumberOfItems
01.01.04.01.0009. | Dobava in montaža nadometnih stikal 250V (P4), 10A, IP55, s predvidenim mestom za oznako, npr. tip: Gewiss: serijsko |  | Supply and installation of surface-mounted switches 250V (P4), 10A, IP55, with designated place for marking, e.g. type: Gewiss: serial |  | kos (pcs) | 1 |  | 0 | 09.07.01.0008. | DA | (2TDK_Lokacija/Projekt=='2TDK') AND (2TDK_Klasifikacija/ObjektTip=='TUN') AND (2TDK_Klasifikacija/Sistem=='ELO') AND (2TDK_Lokacija/ObjektSifra=='T01') AND (2TDK_Lokacija/ConaTip=='PRE') AND (2TDK_Lokacija/ConaSifra=='03') AND (2TDK_Klasifikacija/ElementTip=='Stikalo') AND (2TDK_Atributi/ElementSifra=='P4') | NumberOfItems
01.01.04.01.0010. | Dobava in montaža nadometnih tipkal 250V (P7), 10A, IP55, s predvidenim mestom za oznako, npr. tip: Gewiss: tipkalo |  | Supply and installation of surface-mounted pushbuttons 250V (P7), 10A, IP55, with designated place for marking, e.g. type: Gewiss: pushbutton |  | kos (pcs) | 2 |  | 0 | 09.07.01.0009. | DA | (2TDK_Lokacija/Projekt=='2TDK') AND (2TDK_Klasifikacija/ObjektTip=='TUN') AND (2TDK_Klasifikacija/Sistem=='ELO') AND (2TDK_Lokacija/ObjektSifra=='T01') AND (2TDK_Lokacija/ConaTip=='PRE') AND (2TDK_Lokacija/ConaSifra=='03') AND (2TDK_Klasifikacija/ElementTip=='Stikalo') AND (2TDK_Atributi/ElementSifra=='P7') | NumberOfItems
01.01.04.01.0011. | Dobava, montaža in priklop enofazne nadometne vtičnice 16A (J1), 230V AC, IP55, z zaščitnim kontaktom, in s predvidenim mestom za oznako, npr. tip: GEWISS |  | Supply, installation and connection of a single-phase surface-mounted socket 16A (J1), 230V AC, IP55, with protective contact, and with a designated place for marking, e.g. type: GEWISS |  | kos (pcs) | 7 |  | 0 | 09.08.01.0002. | DA | (2TDK_Lokacija/Projekt=='2TDK') AND (2TDK_Klasifikacija/ObjektTip=='TUN') AND (2TDK_Klasifikacija/Sistem=='ELO') AND (2TDK_Lokacija/ObjektSifra=='T01') AND (2TDK_Lokacija/ConaTip=='PRE') AND (2TDK_Lokacija/ConaSifra=='03') AND (2TDK_Klasifikacija/ElementTip=='Vticnica') AND (2TDK_Atributi/ElementSifra=='J1') | NumberOfItems
01.01.04.01.0015. | Dobava, montaža in priklop trifazne nadometne vtičnice 16A (J2), 400V AC, z zaščitnim kontaktom, in s predvidenim mestom za oznako npr. tip: GEWISS |  | Supply, installation and connection of a three-phase surface-mounted socket 16A (J2), 400V AC, with protective contact, and with a designated place for marking e.g. type: GEWISS |  | kos (pcs) | 3 |  | 0 | 09.08.01.0001. | DA | (2TDK_Lokacija/Projekt=='2TDK') AND (2TDK_Klasifikacija/ObjektTip=='TUN') AND (2TDK_Klasifikacija/Sistem=='ELO') AND (2TDK_Lokacija/ObjektSifra=='T01') AND (2TDK_Lokacija/ConaTip=='PRE') AND (2TDK_Lokacija/ConaSifra=='03') AND (2TDK_Klasifikacija/ElementTip=='Vticnica') AND (2TDK_Atributi/ElementSifra=='J2') | NumberOfItems
01.01.04.01.0013. | Dobava, montaža in priklop enofazne vtičnice "dvojček" za parapetni kanal 16A (J4), 230V AC, z zaščitnim kontaktom, in s predvidenim mestom za oznako, za UPS napajanje, npr. tip: GEWISS |  | Supply, installation and connection of a single-phase socket "twin" for parapet channel 16A, 230V AC, with protective contact (J4), and with the provided place for the label, for UPS power supply, e.g. type: GEWISS |  | kos (pcs) | 2 |  | 0 | 09.08.01.0003. | DA | (2TDK_Lokacija/Projekt=='2TDK') AND (2TDK_Klasifikacija/ObjektTip=='TUN') AND (2TDK_Klasifikacija/Sistem=='ELO') AND (2TDK_Lokacija/ObjektSifra=='T01') AND (2TDK_Lokacija/ConaTip=='PRE') AND (2TDK_Lokacija/ConaSifra=='03') AND (2TDK_Klasifikacija/ElementTip=='Vticnica') AND (2TDK_Atributi/ElementSifra=='J4') | NumberOfItems
01.01.04.01.0014. | Dobava, montaža in priklop enofazne nadometne vtičnice 16A (J3), 230V AC, z zaščitnim kontaktom, in s predvidenim mestom za oznako, za UPS napajanje, npr. tip: GEWISS |  | Supply, installation and connection of a single-phase surface-mounted socket 16A (J3), 230V AC, with protective contact, and with a designated place for the label, for UPS power supply, e.g. type: GEWISS |  | kos (pcs) | 2 |  | 0 | 09.08.01.0004. | DA | (2TDK_Lokacija/Projekt=='2TDK') AND (2TDK_Klasifikacija/ObjektTip=='TUN') AND (2TDK_Klasifikacija/Sistem=='ELO') AND (2TDK_Lokacija/ObjektSifra=='T01') AND (2TDK_Lokacija/ConaTip=='PRE') AND (2TDK_Lokacija/ConaSifra=='03') AND (2TDK_Klasifikacija/ElementTip=='Vticnica') AND (2TDK_Atributi/ElementSifra=='J3') | NumberOfItems
01.01.04.01.0015. | Dobava in montaža dvojne komunikacijske vtičnice z dvema konektorjema FTP RJ45 (J21), CAT.6A, komplet z vsemi potrebnimi komponentami za montažo |  | Supply and installation of dual communication socket with two connectors FTP RJ45 (J21), CAT.6A, complete with all necessary components for installation |  | kos (pcs) | 1 |  | 0 | 09.08.01.0006. | DA | (2TDK_Lokacija/Projekt=='2TDK') AND (2TDK_Klasifikacija/ObjektTip=='TUN') AND (2TDK_Klasifikacija/Sistem=='ELO') AND (2TDK_Lokacija/ObjektSifra=='T01') AND (2TDK_Lokacija/ConaTip=='PRE') AND (2TDK_Lokacija/ConaSifra=='03') AND (2TDK_Klasifikacija/ElementTip=='Vticnica') AND (2TDK_Atributi/ElementSifra=='J21') | NumberOfItems
01.01.04.01.0016. | Dobava in montaža dvojne komunikacijske vtičnice z dvema konektorjema FTP RJ45 (J20), CAT.6A, komplet z vsemi potrebnimi komponentami za montažo v parapetni kanal |  | Supply and installation of double communication socket with two connectors FTP RJ45 (J20), CAT.6A, complete with all necessary components for installation in the parapet channel |  | kos (pcs) | 1 |  | 0 | 09.08.01.0005. | DA | (2TDK_Lokacija/Projekt=='2TDK') AND (2TDK_Klasifikacija/ObjektTip=='TUN') AND (2TDK_Klasifikacija/Sistem=='ELO') AND (2TDK_Lokacija/ObjektSifra=='T01') AND (2TDK_Lokacija/ConaTip=='PRE') AND (2TDK_Lokacija/ConaSifra=='03') AND (2TDK_Klasifikacija/ElementTip=='Vticnica') AND (2TDK_Atributi/ElementSifra=='J20') | NumberOfItems
01.01.04.01.0017. | Dobava in montaža parapetnega zidnega kanala - triprekatni 123 x 72 mm s pritrdilnim priborom (T30), nadgradni, npr. tip: Thorsman INKA123 ali drugega proizvajalca enake ali boljše kvalitete |  | Supply and installation of parapet wall trunking - three-compartment 123 x 72 mm with fastening accessories, surface-mounted, e.g. type: Thorsman INKA123 or another manufacturer of the same or better quality |  | kos (pcs) | 1 |  | 0 | 09.08.01.0007. | DA | (2TDK_Lokacija/Projekt=='2TDK') AND (2TDK_Klasifikacija/ObjektTip=='TUN') AND (2TDK_Klasifikacija/Sistem=='ELO') AND (2TDK_Lokacija/ObjektSifra=='T01') AND (2TDK_Lokacija/ConaTip=='PRE') AND (2TDK_Lokacija/ConaSifra=='03') AND (2TDK_Klasifikacija/ElementTip=='ParapetniKanal') AND (2TDK_Atributi/ElementSifra=='T30') | NumberOfItems
01.01.04.01.0018. | Izdelava fiksnega električnega priključka, 230V, AC, L, N, PE za priklop SPLIT sistema - zunanja enota (J8) in notranja enota (J9) |  | Production of fixed electrical connection, 230V, AC, L, N, PE for connection of SPLIT system - outdoor unit (J8) and indoor unit (J9) |  | kos (pcs) | 6 |  | 0 | 09.08.01.0008. | DA | ((2TDK_Lokacija/Projekt=='2TDK') AND (2TDK_Klasifikacija/ObjektTip=='TUN') AND (2TDK_Klasifikacija/Sistem=='ELO') AND (2TDK_Lokacija/ObjektSifra=='T01') AND (2TDK_Lokacija/ConaTip=='PRE') AND (2TDK_Lokacija/ConaSifra=='03') AND (2TDK_Klasifikacija/ElementTip=='FiksniPrikljucek') AND (2TDK_Atributi/ElementSifra=='J8') )OR((2TDK_Lokacija/Projekt=='2TDK') AND (2TDK_Klasifikacija/ObjektTip=='TUN') AND (2TDK_Klasifikacija/Sistem=='ELO') AND (2TDK_Lokacija/ObjektSifra=='T01') AND (2TDK_Lokacija/ConaTip=='PRE') AND (2TDK_Lokacija/ConaSifra=='03') AND (2TDK_Klasifikacija/ElementTip=='FiksniPrikljucek') AND (2TDK_Atributi/ElementSifra=='J9') ) | NumberOfItems
01.01.04.01.0019. | Izdelava fiksnega električnega priključka, 230V, AC, L, N, PE za odvodne ventilatorje (J11) - priklop ventilatorja, regulatorja in termostata |  | Production of fixed electrical connection, 230V, AC, L, N, PE for exhaust fans (J11) - connection of fan, regulator and thermostat |  | kos (pcs) | 3 |  | 0 | 09.08.01.0009. | DA | (2TDK_Lokacija/Projekt=='2TDK') AND (2TDK_Klasifikacija/ObjektTip=='TUN') AND (2TDK_Klasifikacija/Sistem=='ELO') AND (2TDK_Lokacija/ObjektSifra=='T01') AND (2TDK_Lokacija/ConaTip=='PRE') AND (2TDK_Lokacija/ConaSifra=='03') AND (2TDK_Klasifikacija/ElementTip=='FiksniPrikljucek') AND (2TDK_Atributi/ElementSifra=='J11') | NumberOfItems
01.01.04.01.0020. | Dobava in montaža kabelske police 100 x 60 mm (KP10), iz magnetno permeabilnega materiala, vročecinkanega z nanosom 30 mikronov - komplet s konzolami, spojnim in pritrdilnim materialom | - projektantska rezerva - fazonski elementi | Supply and installation of cable tray 100 x 60 mm (KP10), made of magnetically permeable material, hot-dip galvanized with a coating of 30 microns - set with brackets, connecting and fastening material |  | m | 30 |  | 0 | 09.16.03.0020. | DA | (2TDK_Lokacija/Projekt=='2TDK') AND (2TDK_Klasifikacija/ObjektTip=='TUN') AND (2TDK_Klasifikacija/Sistem=='ELO') AND (2TDK_Lokacija/ObjektSifra=='T01') AND (2TDK_Lokacija/ConaTip=='PRE') AND (2TDK_Lokacija/ConaSifra=='03') AND (2TDK_Klasifikacija/ElementTip=='KabelskaPolica') AND (2TDK_Atributi/ElementSifra=='KP10') | 2TDK_Atributi/Dolzina_m
01.01.04.01.0021. | Dobava in montaža ognjevarne kabelske police 100 x 60 mm E90 (KP11), iz magnetno permeabilnega materiala, vročecinkanega z nanosom 30 mikronov - komplet s konzolami, spojnim in pritrdilnim materialom, skladno z zahtevami standarda DIN 4102-12 | - projektantska rezerva - fazonski elementi | Supply and installation of fireproof cable tray 100 x 60 mm E90 (KP11), made of magnetically permeable material, hot-dip galvanized with a coating of 30 microns - set with brackets, connecting and fastening material, in accordance with the requirements of DIN 4102-12 |  | m | 40 |  | 0 | 09.16.03.0021. | DA | (2TDK_Lokacija/Projekt=='2TDK') AND (2TDK_Klasifikacija/ObjektTip=='TUN') AND (2TDK_Klasifikacija/Sistem=='ELO') AND (2TDK_Lokacija/ObjektSifra=='T01') AND (2TDK_Lokacija/ConaTip=='PRE') AND (2TDK_Lokacija/ConaSifra=='03') AND (2TDK_Klasifikacija/ElementTip=='KabelskaPolica') AND (2TDK_Atributi/ElementSifra=='KP11') | 2TDK_Atributi/Dolzina_m
01.01.04.01.0022. | Dobava in montaža kabelske police 200 x 60 mm (KP20), iz magnetno permeabilnega materiala, vročecinkanega z nanosom 30 mikronov - komplet s konzolami, spojnim in pritrdilnim materialom | - projektantska rezerva - fazonski elementi | Supply and installation of cable tray 200 x 60 mm (KP20), made of magnetically permeable material, hot-dip galvanized with a coating of 30 microns - set with brackets, connecting and fastening material |  | m | 30 |  | 0 | 09.16.03.0022. | DA | (2TDK_Lokacija/Projekt=='2TDK') AND (2TDK_Klasifikacija/ObjektTip=='TUN') AND (2TDK_Klasifikacija/Sistem=='ELO') AND (2TDK_Lokacija/ObjektSifra=='T01') AND (2TDK_Lokacija/ConaTip=='PRE') AND (2TDK_Lokacija/ConaSifra=='03') AND (2TDK_Klasifikacija/ElementTip=='KabelskaPolica') AND (2TDK_Atributi/ElementSifra=='KP20') | 2TDK_Atributi/Dolzina_m
01.01.04.01.0023. | Dobava in montaža ognjevarne kabelske police 200 x 60 mm E90 (KP21), iz magnetno permeabilnega materiala, vročecinkanega z nanosom 30 mikronov - komplet s konzolami, spojnim in pritrdilnim materialom, skladno z zahtevami standarda DIN 4102-12 | - projektantska rezerva - fazonski elementi | Supply and installation of fireproof cable tray 200 x 60 mm E90 (KP21), made of magnetically permeable material, hot-dip galvanized with a coating of 30 microns - set with brackets, connecting and fastening material, in accordance with the requirements of DIN 4102-12 |  | m | 3 |  | 0 | 09.16.03.0023. | DA | (2TDK_Lokacija/Projekt=='2TDK') AND (2TDK_Klasifikacija/ObjektTip=='TUN') AND (2TDK_Klasifikacija/Sistem=='ELO') AND (2TDK_Lokacija/ObjektSifra=='T01') AND (2TDK_Lokacija/ConaTip=='PRE') AND (2TDK_Lokacija/ConaSifra=='03') AND (2TDK_Klasifikacija/ElementTip=='KabelskaPolica') AND (2TDK_Atributi/ElementSifra=='KP21') | 2TDK_Atributi/Dolzina_m
01.01.04.01.0024. | Dobava in montaža kabelske police 300 x 60 mm (KP30), iz magnetno permeabilnega materiala, vročecinkanega z nanosom 30 mikronov - komplet s konzolami, spojnim in pritrdilnim materialom | - projektantska rezerva - fazonski elementi | Supply and installation of cable tray 300 x 60 mm (KP30), made of magnetically permeable material, hot-dip galvanized with a coating of 30 microns - set with brackets, connecting and fastening material |  | m | 25 |  | 0 | 09.16.03.0024. | DA | (2TDK_Lokacija/Projekt=='2TDK') AND (2TDK_Klasifikacija/ObjektTip=='TUN') AND (2TDK_Klasifikacija/Sistem=='ELO') AND (2TDK_Lokacija/ObjektSifra=='T01') AND (2TDK_Lokacija/ConaTip=='PRE') AND (2TDK_Lokacija/ConaSifra=='03') AND (2TDK_Klasifikacija/ElementTip=='KabelskaPolica') AND (2TDK_Atributi/ElementSifra=='KP30') | 2TDK_Atributi/Dolzina_m
01.01.04.01.0025. | Dobava in montaža ognjevarne kabelske police 300 x 60 mm E90 (KP31), iz magnetno permeabilnega materiala, vročecinkanega z nanosom 30 mikronov - komplet s konzolami, spojnim in pritrdilnim materialom, skladno z zahtevami standarda DIN 4102-12 | - projektantska rezerva - fazonski elementi | Supply and installation of fireproof cable tray 300 x 60 mm E90 (KP31), made of magnetically permeable material, hot-dip galvanized with a coating of 30 microns - set with brackets, connecting and fastening material, in accordance with the requirements of DIN 4102-12 |  | m | 15 |  | 0 | 09.16.03.0025. | DA | (2TDK_Lokacija/Projekt=='2TDK') AND (2TDK_Klasifikacija/ObjektTip=='TUN') AND (2TDK_Klasifikacija/Sistem=='ELO') AND (2TDK_Lokacija/ObjektSifra=='T01') AND (2TDK_Lokacija/ConaTip=='PRE') AND (2TDK_Lokacija/ConaSifra=='03') AND (2TDK_Klasifikacija/ElementTip=='KabelskaPolica') AND (2TDK_Atributi/ElementSifra=='KP31') | 2TDK_Atributi/Dolzina_m
01.01.04.01.0026. | Dobava in montaža kabelske lestve 300 X 60 mm (KL30), iz magnetno permeabilnega materiala, vročecinkanega z nanosom 30 mikronov - komplet s konzolami, spojnim in pritrdilnim materialom | - projektantska rezerva - fazonski elementi | Supply and installation of a cable ladder 300 X 60 mm (KL30), made of magnetically permeable material, hot-dip galvanized with a coating of 30 microns - set with brackets, connecting and fastening material |  | m | 8 |  | 0 | 09.16.03.0057. | DA | (2TDK_Lokacija/Projekt=='2TDK') AND (2TDK_Klasifikacija/ObjektTip=='TUN') AND (2TDK_Klasifikacija/Sistem=='ELO') AND (2TDK_Lokacija/ObjektSifra=='T01') AND (2TDK_Lokacija/ConaTip=='PRE') AND (2TDK_Lokacija/ConaSifra=='03') AND (2TDK_Klasifikacija/ElementTip=='KabelskaPolica') AND (2TDK_Atributi/ElementSifra=='KL30') | 2TDK_Atributi/Dolzina_m
01.01.04.01.0027. | Dobava in montaža gibljivih inštalacijskih cevi in trdih PN brezhalogenskih inštalacijskih cevi z loki, spojkami in objemkami, komplet s pritrdilnim priborom, premera 13,5 do 23 mm |  | Supply and installation of flexible installation pipes and rigid PN halogen-free installation pipes with arcs, couplings and clamps, set with fastening accessories, diameter 13.5 to 23 mm |  | m | 120 |  | 0 | 09.16.03.0058. | NE
01.01.04.01.0028. | Dobava in montaža požarno zaščitenih trdih brezhalogenskih inštalacijskih cevi iz umetne mase, komplet z loki, spojkami, objemkami in pritrdilnim priborom, premera 13,5 do 21 mm, skladno z DIN 4102-12 |  | Supply and installation of fire-resistant rigid halogen-free plastic installation pipes, complete with arcs, couplings, clamps and fastening accessories, diameter 13.5 to 21 mm, in accordance with DIN 4102-12 |  | m | 100 |  | 0 | 09.16.03.0061. | NE
01.01.04.01.0029. | Dobava in polaganje kabla N2XH-J 3 x 1,5 mm2 |  | Supply and laying of cable N2XH-J 3 x 1.5 mm2 |  | m | 30 |  | 0 | 09.16.02.0055. | NE
01.01.04.01.0030. | Dobava in polaganje kabla N2XH-J 4 x 1,5 mm2 |  | Supply and laying of cable N2XH-J 4 x 1.5 mm2 |  | m | 80 |  | 0 | 09.16.02.0093. | NE
01.01.04.01.0031. | Dobava in polaganje kabla N2XH-J 3 x 2,5 mm2 |  | Supply and laying of cable N2XH-J 3 x 2.5 mm2 |  | m | 40 |  | 0 | 09.16.02.0050. | NE
01.01.04.01.0032. | Dobava in polaganje kabla N2XH-J 5 x 2,5 mm2 |  | Supply and laying of cable N2XH-J 5 x 2.5 mm2 |  | m | 30 |  | 0 | 09.16.02.0052. | NE
01.01.04.01.0033. | Dobava in polaganje kabla H07RN-F 3G2,5 mm2 (Halogen-free) |  | Supply and laying of cable H07RN-F 3G2,5 mm2 (Halogen-free) |  | m | 20 |  | 0 | 09.16.02.0004. | NE
01.01.04.01.0034. | Dobava in polaganje kabla H07RN-F 4G1,5 mm2 (Halogen-free) |  | Supply and laying of cable H07RN-F 4G1,5 mm2 (Halogen-free) |  | m | 20 |  | 0 | 09.16.02.0005. | NE
01.01.04.01.0035. | Dobava in polaganje kabla NHXH-O FE 180/E90 2 x 1,5 mm2 |  | Supply and laying of cable NHXH-O FE 180/E90 2 x 1.5 mm2 |  | m | 40 |  | 0 | 09.16.02.0006. | NE
01.01.04.01.0036. | Dobava in polaganje kabla NHXH-J FE 180/E90 3 x 1,5 mm2 |  | Supply and laying of cable NHXH-J FE 180/E90 3 x 1.5 mm2 |  | m | 80 |  | 0 | 09.16.02.0007. | NE
01.01.04.01.0037. | Dobava in polaganje kabla J-H (St) H 2 x 2 x 0,8 mm |  | Supply and laying of cable J-H (St) H 2x2x0.8 mm Bd |  | m | 50 |  | 0 | 09.16.02.0101. | NE
01.01.04.01.0038. | Dobava in polaganje kabla J-H(St)H 6x2x0,8 mm Bd |  | Supply and laying of cable J-H (St) H 6x2x0.8 mm Bd |  | m | 20 |  | 0 | 09.16.02.0086. | NE
01.01.04.01.0039. | Kabel za univerzalno kabliranje FTP CAT.6A, 4×2×24 AWG, v parapetne kanale, na kabelske police in v instalacijske cevi. |  | Cable for universal wiring FTP CAT.6A, 4 × 2 × 24 AWG, in parapet ducts, on cable trays and in installation pipes. |  | m | 20 |  | 0 | 09.16.04.0001. | NE
01.01.04.01.0040. | Izdelava manjših prebojev do φ100 mm; vrtanje v armiran beton in požarno varno tesnjenje kablov, ki potekajo skozi stene na mejah posameznih požarnih sektorjev z materiali in izvedbo, ki zagotavlja požarno odpornost zahtevano po študiji požarne varnosti (EI90). Izvede ga izvajalec z licenco ter na koncu izda ustrezni certifikat. Velikos (pcs)t preboja do φ100mm, npr. tip: PYRO-SAFE® Flammotect A - single layer, izdelek: SVT. |  | Production of small penetrations up to φ100 mm; drilling in reinforced concrete and fire-safe sealing of cables passing through walls at the boundaries of individual fire sectors with materials and design that provides fire resistance required by the fire safety study (EI90). It is performed by a licensed contractor which finally issues the appropriate certificate. Breakthrough size up to φ100mm, e.g. type: PYRO-SAFE® Flammotect A - single layer, product: SVT. |  | kpl (set) | 10 |  | 0 | 09.16.03.0001. | NE
01.01.04.01.0041. | Požarno varno tesnjenje kablov, ki potekajo skozi stene na mejah posameznih požarnih sektorjev z materiali in izvedbo, ki zagotavlja požarno odpornost zahtevano po študiji požarne varnosti (EI90). Izvede ga izvajalec z licenco ter na koncu izda ustrezni certifikat (izvedba in uporabljen material v skladu s standardoma EN 13501-2 in DIN 4102). Velikos (pcs)t odprtine do 0,1 m2. Npr. tip: PYRO-SAFE® Flammotect A - single layer, izdelek: SVT. |  | Fire-safe sealing of cables running through walls at the boundaries of individual fire sectors with materials and design that provides fire resistance required by the fire safety study (EI90). It is performed by a licensed contractor which finally issues the appropriate certificate (design and material used in accordance with standards EN 13501-2 and DIN 4102). Opening size up to 0.1 m2. Eg. type: PYRO-SAFE® Flammotect A - single layer, product: SVT. |  | kpl (set) | 1 |  | 0 | 09.16.03.0074. | NE
01.01.04.01.0042. | Požarno varno tesnjenje kablov, ki potekajo skozi stene na mejah posameznih požarnih sektorjev z materiali in izvedbo, ki zagotavlja požarno odpornost zahtevano po študiji požarne varnosti (EI90). Izvede ga izvajalec z licenco ter na koncu izda ustrezni certifikat (izvedba in uporabljen material v skladu s standardoma EN 13501-2 in DIN 4102). Velikos (pcs)t odprtine do 0,3 m2. Npr. tip: PYRO-SAFE® Flammotect A - single layer, izdelek: SVT. |  | Fire-safe sealing of cables running through walls at the boundaries of individual fire sectors with materials and design that provides fire resistance required by the fire safety study (EI90). It is performed by a licensed contractor which finally issues the appropriate certificate (design and material used in accordance with standards EN 13501-2 and DIN 4102). Opening size up to 0.3 m2. Eg. type: PYRO-SAFE® Flammotect A - single layer, product: SVT. |  | kpl (set) | 4 |  | 0 | 09.16.03.0076. | NE
01.01.04.01.0043. | Požarno varno tesnjenje kablov, ki potekajo skozi stene na mejah posameznih požarnih sektorjev z materiali in izvedbo, ki zagotavlja požarno odpornost zahtevano po študiji požarne varnosti (EI90). Izvede ga izvajalec z licenco ter na koncu izda ustrezni certifikat (izvedba in uporabljen material v skladu s standardom EN 1366). Npr. tip: PYRO-SAFE® Flammotect A - single layer, izdelek: SVT. |  | Fire-safe sealing of cables running through walls at the boundaries of individual fire sectors with materials and design that provides fire resistance required by the fire safety study (EI90). It is performed by a licensed contractor which finally issues the appropriate certificate (execution and material used in accordance with standard EN 1366). Eg. type: PYRO-SAFE® Flammotect A - single layer, product: SVT. |  | kpl (set) | 40 |  | 0 | 09.16.03.0004. | NE
01.01.04.01.0044. | Drobni montažni pribor (razvodnice, sponke, …) |  | Small mounting accessories (manifolds, clamps, () |  | kpl (set) | 1 |  | 0 | 09.16.03.0018. | NE
01.01.04.01.0045. | Izvedba meritev in funkcionalnega pregleda elektroinstalacij z izdelavo zapisnikov in poročil za celoten sistem v sestavi: - merjenje impedance okvarne zanke - merjenje izolacijske upornosti - merjenje izenačitve potencialov z izdelavo grafičnih načrtov merilnih točk - funkcionalni preizkus - nastavitev zaščitnih elementov - meritev osvetljenosti. Skladno s Pravilnikom o zahtevah za nizkonapetostne električne instalacije v stavbah s pripadajočo Tehnično smernico TSG-N-002 in navodili dobaviteljev opreme. |  | Carrying out measurements and functional inspection of electrical installations by preparing minutes and reports for the enrubber system consisting of: - fault loop impedance measurement - measurement of insulation resistance - measuring equipotential bonding by making graphic plans of measuring points - functional test - setting of safety elements - illuminance measurement. In accordance with the Rules on requirements for low-voltage electrical installations in buildings with the corresponding Technical Guideline TSG-N-002 and instructions of equipment suppliers. |  | kpl (set) | 1 |  | 0 | 09.08.03.0008. | NE
01.01.04.01.0046. | Meritve, kvalifikacije (IQ, OQ) in preizkusi opreme in inštalacije. |  | Measurements, qualifications (IQ, OQ) and tests of equipment and installations. |  | kpl (set) | 1 |  | 0 | 09.08.03.0009. | NE
01.01.04.01.0047. | Pridobitev in predaja izjav o skladnosti CE. |  | Obtaining and submitting declarations of CE conformity. |  | OP.* | 0 | 0 | 0 | 09.08.03.0010. | NE
01.01.04.02 | Stikalni bloki |  | Switch block |  |  |  |  | 0
01.01.04.02.0001. | Dobava in montaža prostostoječega stikalnega bloka (RHI), dimenzij 800x2000x400mm (ŠxVxG), na podstavku višine 100mm, nazivna napetost 400V, 50Hz, min. IP54, iz jeklene pločevine prašno barvane v RAL7035, za TN-S vrsto električnega omrežja, uvod kablov spodaj. Stikalni blok je sestavljen iz: ohišja z montažno ploščo, enokrilnih vrat s ključavnico, podstavka, povezovalnih in spojnih elementov, zbiralk, pregradnih plošč, ipd. Uvod kablov v stikalni blok s pomočjo uvodnic vgrajenih v dno stikalnega bloka. Stikalni blok mora biti opremljen po specifikaciji v dokumentu št. 2TDK_IBE_PZI_EL_S3-x3-08_I1_XX_SH_XX_SL_2254_P_004, ožičen in preizkušen. Stikalni blok je potrebno dobaviti skupaj z nosilno jekleno konstrukcijo za namestitev stikalnega bloka. Nosilna konstrukcija mora biti višine dvojnega montažnega poda, izdelana iz jeklenih profilov, varjena ter antikorozijsko zaščitena z vročim pocinkanjem, komplet z vsemi pomožnimi deli, prenosi in montažo. Npr. tip: VX25; proizvod: RITTAL, opremljen po specifikaciji |  | Supply and installation of free-standing switchgear (RHI), dimensions 800x2000x400mm (WxHxD), on a base height 100mm, rated voltage 400V, 50Hz, min. IP54, made of sheet steel powder coated in RAL7035, for TN-S type of electrical network, cable entry below. The switchgear consists of: housing with mounting plate, single door with lock, base, connecting and connecting elements, busbars, partition plates, etc. Input of cables into the switchgear by means of glands built into the bottom of the switchgear. The switchgear must be equipped according to the specification in document no. 2TDK_IBE_PZI_EL_S3-x3-08_I1_XX_SH_XX_EN_2254_P_004, wired and tested. It must be supplied together with the load-bearing steel structure for the installation. The load-bearing structure must be the height of a double prefabricated floor, made of steel profiles, welded and protected against corrosion by hot-dip galvanizing, complete with all auxiliary parts, transmissions and assembly. Eg. type: VX25; product: RITTAL, equipped to specification |  | kpl (set) | 1 |  | 0 | 09.08.02.0004. | DA | (2TDK_Lokacija/Projekt=='2TDK') AND (2TDK_Klasifikacija/ObjektTip=='TUN') AND (2TDK_Klasifikacija/Sistem=='ELO') AND (2TDK_Lokacija/ObjektSifra=='T01') AND (2TDK_Lokacija/ConaTip=='PRE') AND (2TDK_Lokacija/ConaSifra=='03') AND (2TDK_Klasifikacija/ElementTip=='Omara') AND (2TDK_Atributi/ElementSifra=='RHI') | NumberOfItems
01.01.04.02.0002. | Dobava in polaganje kabla N2XH-J 5 x 10 mm2 |  | Supply and laying of cable N2XH-J 5 x 10 mm2 |  | m | 15 |  | 0 | 09.16.02.0023. | NE
01.01.04.03. | NN napajalni, signalni in krmilni kabli do 1kV |  | LV power, signal and control cables up to 1kV |  |  |  |  | 0
01.01.04.03.0002. | Dobava in polaganje kabla N2XH-O 2 x 1,5 mm2 |  | Supply and laying of cable N2XH-O 2 x 1.5 mm2 |  | m | 45 |  | 0 | 09.16.02.0097. | NE
01.01.04.03.0003. | Dobava in polaganje kabla N2XH-J 3 x 16 mm2 |  | Supply and laying of cable N2XH-J 3 x 16 mm2 |  | m | 30 |  | 0 | 09.16.02.0091. | NE
01.01.04.03.0004. | Dobava in polaganje kabla N2XH-J 4 x 16 mm2 |  | Supply and laying of cable N2XH-J 4 x 16 mm2 |  | m | 15 |  | 0 | 09.16.02.0092. | NE
01.01.04.03.0005. | Dobava in polaganje kabla N2XH-J 5 x 6 mm2 |  | Supply and laying of cable N2XH-J 5 x 6 mm2 |  | m | 20 |  | 0 | 09.16.02.0083. | NE
01.01.04.03.0006. | Dobava in polaganje kabla NHXH-O FE 180/E90 2 x 1,5 mm2 |  | Supply and laying of cable NHXH-O FE 180/E90 2 x 1.5 mm2 |  | m | 30 |  | 0 | 09.16.02.0006. | NE
01.01.04.03.0007. | Dobava in polaganje kabla NHXH-O FE 180/E90 2 x 6 mm2 |  | Supply and laying of cable NHXH-O FE 180/E90 2 x 6 mm2 |  | m | 15 |  | 0 | 09.16.02.0034. | NE
01.01.04.03.0008. | Dobava in polaganje kabla NHXH-J FE 180/E90 3 x 1,5 mm2 |  | Supply and laying of cable NHXH-J FE 180/E90 3 x 1.5 mm2 |  | m | 80 |  | 0 | 09.16.02.0007. | NE
01.01.04.03.0009. | Dobava in polaganje kabla NHXH-J FE 180/E90 3 x 2,5 mm2 |  | Supply and laying of cable NHXH-J FE 180/E90 3 x 2.5 mm2 |  | m | 290 |  | 0 | 09.16.02.0008. | NE
01.01.04.03.0010. | Dobava in polaganje kabla NHXH-J FE 180/E90 3 x 4 mm2 |  | Supply and laying of cable NHXH-J FE 180/E90 3 x 4 mm2 |  | m | 40 |  | 0 | 09.16.02.0035. | NE
01.01.04.03.0011. | Dobava in polaganje kabla NHXH-J FE 180/E90 3 x 16 mm2 |  | Supply and laying of cable NHXH-J FE 180/E90 3 x 16 mm2 |  | m | 15 |  | 0 | 09.16.02.0036. | NE
01.01.04.03.0012. | Dobava in polaganje kabla J-H(St)H 2x2x0,8 mm2 Bd |  | Supply and laying of cable J-H (St) H 2x2x0.8 mm Bd |  | m | 45 |  | 0 | 09.16.02.0084. | NE
01.01.04.03.0013. | Dobava in polaganje kabla J-H(St)H 6x2x0,8 mm2 Bd |  | Supply and laying of cable J-H (St) H 6x2x0.8 mm Bd |  | m | 15 |  | 0 | 09.16.02.0086. | NE
01.01.04.03.0014. | Dobava in polaganje kabla J-H(St)H 10x2x0,8 mm2 Bd |  | Supply and laying of cable J-H (St) H 10x2x0.8 mm Bd |  | m | 75 |  | 0 | 09.16.02.0087. | NE
01.01.04.03.0015. | Dobava in polaganje patch kabla FTP CAT.6A, 4×2×24 AWG, zaključenega s konektorjem FTP RJ45, CAT.6A na vsaki strani, dolžine 30 m |  | Supply and installation of patch cable FTP CAT.6A, 4 × 2 × 24 AWG, terminated with FTP connector RJ45, CAT.6A on each side, length 30 m |  | kos (pcs) | 6 |  | 0 | 09.16.04.0007. | NE
01.05.05. | TP1.4 |  | TP1.4 |  |  |  |  | 0
01.01.05.01. | Električne inštalacije |  | Electrical installations |  |  |  |  | 0
01.01.05.01.0001. | Dobava in montaža piktogramske zidne LED svetilke E-LED (Z1), skupaj z vsem priborom. Varnostna LED svetilka s prosojno kapo, zaščita IP 65. Dovoljeno temperaturno območje uporabe -15°C do + 40°C. Stenska ali stropna montaža. Kompletno s setom piktogramov razpoznavnosti 22 m (SIST EN 1838). LED svetlobni vir 3,6W.; svetilnost minimalno 315 lm. Svetilka omogoča avtomatsko adresiranje ter mešano programiranje trajnega in pripravnega spoja na istem tokokrogu brez dodatnega kabliranja. Set priključnih sponk za linijsko vezavo 2 x 3 x 2,5mm2. Dimenzije: 272x176x70mm (dšg) Stopnja zaščite: IP 65 Zaščitni razred: III Mehanska zaščita: IK 07 Nazivna napetost: 24 V / DC Priključna moč: 5W Območje razpoznavnosti: 22m Vrsta nadzora: PLC24 Nadzorna elektronika je vnaprej programirana v tovarni z edinstvenim ID-jem svetilke za uporabo posamičnega nadzora svetilke z uporabo napajalno nadzorne enote. Elektronika v celoti vgrajena v ohišje svetilke in ne sme zmanjšati stopnje zaščite / zaščitnega razreda. Lokacijsko ločena elektronika za nadzor ni dovoljena. Nadzor preko porabe toka se ne obravnava kot posamični nadzor in ni dovoljen. Svetilka odobrena za sisteme v skladu z ÖVE ÖNORM E-8002. 50.000 ur zagotovljena življenjska doba na elektroniko in LED in svetilke v skladu z garancijskimi pogoji. Npr. tip: din-Basic E-LED RZ PLC, proizvod: din-Anlagentechnik |  | Supply and installation of pictogram wall LED lamp E-LED (Z1) with all accessories. Safety LED luminaire with transparent cap, protection IP 65. Permitted application temperature range -15 °C to + 40 °C. Wall or ceiling mounting. Complete with a set of pictograms with a recognition of 22 m (SIST EN 1838). 3.6W LED light source; luminosity minimum 315 lm. The luminaire enables automatic addressing and mixed programming of permanent and ready connection on the same circuit without additional cabling. Set of connection clamps for line connection 2 x 3 x 2,5mm2. Dimensions: 272x176x70mm (L x W x D) Degree of protection: IP 65 Protection class: III Mechanical protection: IK 07 Rated voltage: 24 V/DC Connected power: 5W Recognition area: 22m Type of control: PLC24 The control electronics are pre-programmed in the factory with a unique lamp ID to use individual lamp control using the power control unit. The electronics are fully integrated into the lamp housing and must not reduce the degree of protection class. Location-separate control electronics are not permitted. Control over current consumption is not considered as individual control and is not allowed. Lamp approved for systems in accordance with ÖVE ÖNORM E-8002. 50,000 hours guaranteed service life on electronics and LEDs and lamps in accordance with warranty conditions. E.g. type: din-Basic E-LED RZ PLC, product: din-Anlagentechnik |  | kos (pcs) | 4 |  | 0 | 09.07.02.0017. | DA | (2TDK_Lokacija/Projekt=='2TDK') AND (2TDK_Klasifikacija/ObjektTip=='TUN') AND (2TDK_Klasifikacija/Sistem=='ELO') AND (2TDK_Lokacija/ObjektSifra=='T01') AND (2TDK_Lokacija/ConaTip=='PRE') AND (2TDK_Lokacija/ConaSifra=='04') AND (2TDK_Klasifikacija/ElementTip=='ZasilnaRazsvetljava') AND (2TDK_Atributi/ElementSifra=='Z1') | NumberOfItems
01.01.05.01.0002. | Dobava in montaža piktogramske LED svetilke Concept (Z6Z), skupaj z vsem priborom. LED piktogramska svetilka s prosojno kapo. Ohišje iz polikarbonata bele barve RAL 9003, difuzor iz prosojnega polikarbonata. Nadgradna zidna z nosilcem in piktogramsko ploščo, modularno sestavljena svetilka zaščite IP 65. Dovoljeno temperaturno območje uporabe -15°C do +40°C. Simetrična optika za enakomerno osvetljevanje poti umika in prostorov. Svetlobni vir: 15 x Mid-Power LED 1W; skupna svetilnost minimalno 187,5 lm. Hlajenje LED vira s posebno toplotno prevodno umetno maso za zanesljivo delovanje v trajnem spoju. Svetilka omogoča avtomatsko adresiranje ter mešano programiranje trajnega in pripravnega spoja na istem tokokrogu brez dodatnega kabliranja. Set priključnih sponk za linijsko vezavo 2 x 3 x 2,5mm2. Razpoznavnost: 32m Stopnja zaščite: IP 65 Zaščitni razred: III Mehanska zaščita: IK 07 Nazivna napetost: 24 V / DC Priključna moč: 4W Območje razpoznavnosti: 22m Vrsta nadzora: PLC24 Nadzorna elektronika je vnaprej programirana v tovarni z edinstvenim ID-jem svetilke za uporabo posamičnega nadzora svetilke z uporabo napajalno nadzorne enote. Elektronika v celoti vgrajena v ohišje svetilke in ne sme zmanjšati stopnje zaščite / zaščitnega razreda. Lokacijsko ločena elektronika za nadzor ni dovoljena. Nadzor preko porabe toka se ne obravnava kot posamični nadzor in ni dovoljen. Svetilka odobrena za sisteme v skladu z ÖVE ÖNORM E-8002. 50.000 ur zagotovljena življenjska doba na elektroniko in LED in svetilke v skladu z garancijskimi pogoji. Npr. tip: din-Concept AP3 LED PLC + zidni nosilec WA PPG + piktogramska plošča S3-PU , proizvod: din-Anlagentechnik |  | "Supply and installation of the Concept pictogram LED lamp (Z6Z), together with all accessories. LED pictogram lamp with transparent cap. White polycarbonate housing RAL 9003, transparent polycarbonate diffuser. Surface-mounted wall with bracket and pictogram plate, modularly assembled protection lamp IP 65. Permitted temperature range of use -15 ° C to + 40 ° C. Symmetrical optics for even illumination of the withdrawal path and rooms. Light source: 15 x Mid-Power LED 1W; total luminance minimum 187.5 lm. Cooling of the LED source with a special thermally conductive plastic for reliable operation in a permanent connection. The luminaire enables automatic addressing and mixed programming of permanent and ready connection on the same circuit without additional cabling. Set of connection clamps for line connection 2 x 3 x 2,5mm2. Recognition: 32m Degree of protection: IP 65 Protection class: III Mechanical protection: IK 07 Rated voltage: 24 V / DC Connected load: 4W Recognition area: 22m Type of control: PLC24 The control electronics are pre-programmed in the factory with a unique lamp ID to use individual lamp control using the power control unit. The electronics are fully integrated into the lamp housing and must not reduce the degree of protection / protection class. Location-separate control electronics are not permitted. Control over current consumption is not considered as individual control and is not allowed. Lamp approved for systems in accordance with ÖVE ÖNORM E-8002. 50,000 hours guaranteed service life on electronics and LEDs and lamps in accordance with warranty conditions. Eg. type: din-Concept AP3 LED PLC + wall bracket WA PPG + pictogram plate S3-PU, product: din-Anlagentechnik " |  | kos (pcs) | 1 |  | 0 | 09.07.02.0024. | DA | (2TDK_Lokacija/Projekt=='2TDK') AND (2TDK_Klasifikacija/ObjektTip=='TUN') AND (2TDK_Klasifikacija/Sistem=='ELO') AND (2TDK_Lokacija/ObjektSifra=='T01') AND (2TDK_Lokacija/ConaTip=='PRE') AND (2TDK_Lokacija/ConaSifra=='04') AND (2TDK_Klasifikacija/ElementTip=='ZasilnaRazsvetljava') AND (2TDK_Atributi/ElementSifra=='Z6Z') | NumberOfItems
01.01.05.01.0003. | Dobava in montaža varnostne LED svetilke Concept (Z11), skupaj z vsem priborom. LED varnostna svetilka s prosojno kapo. Ohišje iz polikarbonata bele barve RAL 9003, difuzor iz prosojnega polikarbonata. Nadgradna, modularno sestavljena svetilka zaščite IP 65. Dovoljeno temperaturno območje uporabe -15oC do +40oC. Asimetrična optika za pokrivanje hodnikov v vzdolžni smeri. Svetlobni vir: 15 x Mid-Power LED 1W; skupna svetilnost minimalno 187,5 lm. Hlajenje LED vira s posebno toplotno prevodno umetno maso za zanesljivo delovanje v trajnem spoju. Svetilka omogoča avtomatsko adresiranje ter mešano programiranje trajnega in pripravnega spoja na istem tokokrogu brez dodatnega kabliranja. Set priključnih sponk za linijsko vezavo 2 x 3 x 2,5mm2. Dimenzije: 340x65x65mm (dšv); Stopnja zaščite: IP 65; Zaščitni razred: III; Mehanska zaščita: IK 07; Nazivna napetost: 24 V / DC; Priključna moč: 4W; Območje razpoznavnosti: 22m; Vrsta nadzora: PLC24. Nadzorna elektronika je vnaprej programirana v tovarni z edinstvenim ID-jem svetilke za uporabo posamičnega nadzora svetilke z uporabo napajalno nadzorne enote. Elektronika v celoti vgrajena v ohišje svetilke in ne sme zmanjšati stopnje zaščite / zaščitnega razreda. Lokacijsko ločena elektronika za nadzor ni dovoljena. Nadzor preko porabe toka se ne obravnava kot posamični nadzor in ni dovoljen. Svetilka odobrena za sisteme v skladu z ÖVE ÖNORM E-8002. 50.000 ur zagotovljena življenjska doba na elektroniko in LED in svetilke v skladu z garancijskimi pogoji. Npr. tip: din-Concept SL3 LED PLC , proizvod: din-Anlagentechnik |  | "Supply and installation of the Concept safety LED luminaire (Z11), together with all accessories. LED safety luminaire with transparent cap. RAL 9003 white polycarbonate housing, transparent polycarbonate diffuser. Surface-mounted, modularly assembled protection lamp IP 65. Permitted temperature range -15oC to + 40oC Asymmetric optics for covering corridors in the longitudinal direction Light source: 15 x Mid-Power LED 1W, total brightness minimum 187.5 lm Cooling of the LED source with a special thermally conductive plastic for reliable operation in a permanent connection. The luminaire enables automatic addressing and mixed programming of a permanent and ready connection on the same circuit without additional cabling.Set of connection terminals for line connection 2 x 3 x 2.5mm2. Dimensions: 340x65x65mm (dšv); Degree of protection: IP 65; Protection class: III; Mechanical protection: IK 07; Rated voltage: 24 V / DC; Connected power: 4W; Recognition area: 22m; Type of control: PLC24. The control electronics are pre-programmed in the factory with a unique lamp ID to use individual lamp control using the power control unit. The electronics are fully integrated into the lamp housing and must not reduce the degree of protection / protection class. Location-separate control electronics are not permitted. Control over current consumption is not considered as individual control and is not allowed. Lamp approved for systems in accordance with ÖVE ÖNORM E-8002. 50,000 hours guaranteed service life on electronics and LEDs and lamps in accordance with warranty conditions. Eg. type: din-Concept SL3 LED PLC, product: din-Anlagentechnik " |  | kos (pcs) | 2 |  | 0 | 09.07.02.0025. | DA | (2TDK_Lokacija/Projekt=='2TDK') AND (2TDK_Klasifikacija/ObjektTip=='TUN') AND (2TDK_Klasifikacija/Sistem=='ELO') AND (2TDK_Lokacija/ObjektSifra=='T01') AND (2TDK_Lokacija/ConaTip=='PRE') AND (2TDK_Lokacija/ConaSifra=='04') AND (2TDK_Klasifikacija/ElementTip=='ZasilnaRazsvetljava') AND (2TDK_Atributi/ElementSifra=='Z11') | NumberOfItems
01.01.05.01.0004. | Dobava in montaža nadgradne LED svetilke (A1), kompletno z vso potebno opremo, 50 W, 6500 lm, 4000 K, IP 66, npr. tip: Siteco Aqualine® LED, 0LS6297CHO840 |  | Supply and installation of surface-mounted LED lamp (A1), complete with all necessary equipment, 50 W, 6500 lm, 4000 K, IP 66, such as e.g. type: Siteco Aqualine® LED, 0LS6297CHO840 |  | kos (pcs) | 2 |  | 0 | 09.07.01.0001. | DA | (2TDK_Lokacija/Projekt=='2TDK') AND (2TDK_Klasifikacija/ObjektTip=='TUN') AND (2TDK_Klasifikacija/Sistem=='ELO') AND (2TDK_Lokacija/ObjektSifra=='T01') AND (2TDK_Lokacija/ConaTip=='PRE') AND (2TDK_Lokacija/ConaSifra=='04') AND (2TDK_Klasifikacija/ElementTip=='SplosnaRazsvetljava') AND (2TDK_Atributi/ElementSifra=='A1') | NumberOfItems
01.01.05.01.0005. | Dobava in montaža nadgradne LED svetilke (A2), kompletno z vso potebno opremo, 42 W, 5200lm, 4000 K, IP66, Siteco Aqualine®LED, 0LS6297BHO840 |  | Supply and installation of surface-mounted LED lamp (A2), complete with all necessary equipment, 42 W, 5200 lm, 4000 K, IP66, e.g. type: Siteco Aqualine® LED, 0LS6297BHO840 |  | kos (pcs) | 6 |  | 0 | 09.07.01.0002. | DA | (2TDK_Lokacija/Projekt=='2TDK') AND (2TDK_Klasifikacija/ObjektTip=='TUN') AND (2TDK_Klasifikacija/Sistem=='ELO') AND (2TDK_Lokacija/ObjektSifra=='T01') AND (2TDK_Lokacija/ConaTip=='PRE') AND (2TDK_Lokacija/ConaSifra=='04') AND (2TDK_Klasifikacija/ElementTip=='SplosnaRazsvetljava') AND (2TDK_Atributi/ElementSifra=='A2') | NumberOfItems
01.01.05.01.0006. | Dobava in montaža nadgradne LED svetilke (A3), kompletno z vso potebno opremo, 28 W, 3600 lm, 4000 K, IP 66, npr. tip: Siteco Aqualine® LED, 0LS6297CLO840 |  | "Supply and installation of surface-mounted LED luminaire (A3), complete with all necessary equipment, 28 W, 3600 lm, 4000 K, IP 66, eg type: Siteco Aqualine® LED, 0LS6297CLO840 " |  | kos (pcs) | 4 |  | 0 | 09.07.01.0003. | DA | (2TDK_Lokacija/Projekt=='2TDK') AND (2TDK_Klasifikacija/ObjektTip=='TUN') AND (2TDK_Klasifikacija/Sistem=='ELO') AND (2TDK_Lokacija/ObjektSifra=='T01') AND (2TDK_Lokacija/ConaTip=='PRE') AND (2TDK_Lokacija/ConaSifra=='04') AND (2TDK_Klasifikacija/ElementTip=='SplosnaRazsvetljava') AND (2TDK_Atributi/ElementSifra=='A3') | NumberOfItems
01.01.05.01.0007. | Dobava in montaža nadgradne LED svetilke (A6), kompletno z vso potebno opremo, 23 W, 2800 lm, 4000 K, IP66, npr. tip: Siteco Aqualine® LED, 0LS6297BLO840 |  | Supply and installation of surface-mounted LED lamp (A6), complete with all necessary equipment, 23 W, 2800 lm, 4000 K, IP66, e.g. type: Siteco Aqualine® LED, 0LS6297BLO840 |  | kos (pcs) | 3 |  | 0 | 09.07.01.0012. | DA | (2TDK_Lokacija/Projekt=='2TDK') AND (2TDK_Klasifikacija/ObjektTip=='TUN') AND (2TDK_Klasifikacija/Sistem=='ELO') AND (2TDK_Lokacija/ObjektSifra=='T01') AND (2TDK_Lokacija/ConaTip=='PRE') AND (2TDK_Lokacija/ConaSifra=='04') AND (2TDK_Klasifikacija/ElementTip=='SplosnaRazsvetljava') AND (2TDK_Atributi/ElementSifra=='A6') | NumberOfItems
01.01.05.01.0008. | Dobava in montaža nadometnih stikal 250V (P1), 10A, IP55, s predvidenim mestom za oznako, npr. tip: Gewiss: navadno |  | Supply and installation of surface-mounted switches 250V (P1), 10A, IP55, with designated place for marking, e.g. type: Gewiss: usual |  | kos (pcs) | 5 |  | 0 | 09.07.01.0006. | DA | (2TDK_Lokacija/Projekt=='2TDK') AND (2TDK_Klasifikacija/ObjektTip=='TUN') AND (2TDK_Klasifikacija/Sistem=='ELO') AND (2TDK_Lokacija/ObjektSifra=='T01') AND (2TDK_Lokacija/ConaTip=='PRE') AND (2TDK_Lokacija/ConaSifra=='04') AND (2TDK_Klasifikacija/ElementTip=='Stikalo') AND (2TDK_Atributi/ElementSifra=='P1') | NumberOfItems
01.01.05.01.0009. | Dobava in montaža nadometnih stikal 250V (P4), 10A, IP55, s predvidenim mestom za oznako, npr. tip: Gewiss: serijsko |  | Supply and installation of surface-mounted switches 250V (P4), 10A, IP55, with designated place for marking, e.g. type: Gewiss: serial |  | kos (pcs) | 1 |  | 0 | 09.07.01.0008. | DA | (2TDK_Lokacija/Projekt=='2TDK') AND (2TDK_Klasifikacija/ObjektTip=='TUN') AND (2TDK_Klasifikacija/Sistem=='ELO') AND (2TDK_Lokacija/ObjektSifra=='T01') AND (2TDK_Lokacija/ConaTip=='PRE') AND (2TDK_Lokacija/ConaSifra=='04') AND (2TDK_Klasifikacija/ElementTip=='Stikalo') AND (2TDK_Atributi/ElementSifra=='P4') | NumberOfItems
01.01.05.01.0010. | Dobava in montaža nadometnih tipkal 250V (P7), 10A, IP55, s predvidenim mestom za oznako, npr. tip: Gewiss: tipkalo |  | Supply and installation of surface-mounted pushbuttons 250V (P7), 10A, IP55, with designated place for marking, e.g. type: Gewiss: pushbutton |  | kos (pcs) | 2 |  | 0 | 09.07.01.0009. | DA | (2TDK_Lokacija/Projekt=='2TDK') AND (2TDK_Klasifikacija/ObjektTip=='TUN') AND (2TDK_Klasifikacija/Sistem=='ELO') AND (2TDK_Lokacija/ObjektSifra=='T01') AND (2TDK_Lokacija/ConaTip=='PRE') AND (2TDK_Lokacija/ConaSifra=='04') AND (2TDK_Klasifikacija/ElementTip=='Stikalo') AND (2TDK_Atributi/ElementSifra=='P7') | NumberOfItems
01.01.05.01.0011. | Dobava, montaža in priklop enofazne nadometne vtičnice 16A (J1), 230V AC, IP55, z zaščitnim kontaktom, in s predvidenim mestom za oznako, npr. tip: GEWISS |  | Supply, installation and connection of a single-phase surface-mounted socket 16A (J1), 230V AC, IP55, with protective contact, and with a designated place for marking, e.g. type: GEWISS |  | kos (pcs) | 7 |  | 0 | 09.08.01.0002. | DA | (2TDK_Lokacija/Projekt=='2TDK') AND (2TDK_Klasifikacija/ObjektTip=='TUN') AND (2TDK_Klasifikacija/Sistem=='ELO') AND (2TDK_Lokacija/ObjektSifra=='T01') AND (2TDK_Lokacija/ConaTip=='PRE') AND (2TDK_Lokacija/ConaSifra=='04') AND (2TDK_Klasifikacija/ElementTip=='Vticnica') AND (2TDK_Atributi/ElementSifra=='J1') | NumberOfItems
01.01.05.01.0012. | Dobava, montaža in priklop trifazne nadometne vtičnice 16A (J2), 400V AC, z zaščitnim kontaktom, in s predvidenim mestom za oznako npr. tip: GEWISS |  | Supply, installation and connection of a three-phase surface-mounted socket 16A (J2), 400V AC, with protective contact, and with a designated place for marking e.g. type: GEWISS |  | kos (pcs) | 3 |  | 0 | 09.08.01.0001. | DA | (2TDK_Lokacija/Projekt=='2TDK') AND (2TDK_Klasifikacija/ObjektTip=='TUN') AND (2TDK_Klasifikacija/Sistem=='ELO') AND (2TDK_Lokacija/ObjektSifra=='T01') AND (2TDK_Lokacija/ConaTip=='PRE') AND (2TDK_Lokacija/ConaSifra=='04') AND (2TDK_Klasifikacija/ElementTip=='Vticnica') AND (2TDK_Atributi/ElementSifra=='J2') | NumberOfItems
01.01.05.01.0013. | Dobava, montaža in priklop enofazne vtičnice "dvojček" za parapetni kanal 16A (J4), 230V AC, z zaščitnim kontaktom, in s predvidenim mestom za oznako, za UPS napajanje, npr. tip: GEWISS |  | Supply, installation and connection of a single-phase socket "twin" for parapet channel 16A, 230V AC, with protective contact (J4), and with the provided place for the label, for UPS power supply, e.g. type: GEWISS |  | kos (pcs) | 2 |  | 0 | 09.08.01.0003. | DA | (2TDK_Lokacija/Projekt=='2TDK') AND (2TDK_Klasifikacija/ObjektTip=='TUN') AND (2TDK_Klasifikacija/Sistem=='ELO') AND (2TDK_Lokacija/ObjektSifra=='T01') AND (2TDK_Lokacija/ConaTip=='PRE') AND (2TDK_Lokacija/ConaSifra=='04') AND (2TDK_Klasifikacija/ElementTip=='Vticnica') AND (2TDK_Atributi/ElementSifra=='J4') | NumberOfItems
01.01.05.01.0014. | Dobava, montaža in priklop enofazne nadometne vtičnice 16A (J3), 230V AC, z zaščitnim kontaktom, in s predvidenim mestom za oznako, za UPS napajanje, npr. tip: GEWISS |  | Supply, installation and connection of a single-phase surface-mounted socket 16A (J3), 230V AC, with protective contact, and with a designated place for the label, for UPS power supply, e.g. type: GEWISS |  | kos (pcs) | 2 |  | 0 | 09.08.01.0004. | DA | (2TDK_Lokacija/Projekt=='2TDK') AND (2TDK_Klasifikacija/ObjektTip=='TUN') AND (2TDK_Klasifikacija/Sistem=='ELO') AND (2TDK_Lokacija/ObjektSifra=='T01') AND (2TDK_Lokacija/ConaTip=='PRE') AND (2TDK_Lokacija/ConaSifra=='04') AND (2TDK_Klasifikacija/ElementTip=='Vticnica') AND (2TDK_Atributi/ElementSifra=='J3') | NumberOfItems
01.01.05.01.0015. | Dobava in montaža dvojne komunikacijske vtičnice z dvema konektorjema FTP RJ45 (J21), CAT.6A, komplet z vsemi potrebnimi komponentami za montažo |  | Supply and installation of dual communication socket with two connectors FTP RJ45 (J21), CAT.6A, complete with all necessary components for installation |  | kos (pcs) | 1 |  | 0 | 09.08.01.0006. | DA | (2TDK_Lokacija/Projekt=='2TDK') AND (2TDK_Klasifikacija/ObjektTip=='TUN') AND (2TDK_Klasifikacija/Sistem=='ELO') AND (2TDK_Lokacija/ObjektSifra=='T01') AND (2TDK_Lokacija/ConaTip=='PRE') AND (2TDK_Lokacija/ConaSifra=='04') AND (2TDK_Klasifikacija/ElementTip=='Vticnica') AND (2TDK_Atributi/ElementSifra=='J21') | NumberOfItems
01.01.05.01.0016. | Dobava in montaža dvojne komunikacijske vtičnice z dvema konektorjema FTP RJ45 (J20), CAT.6A, komplet z vsemi potrebnimi komponentami za montažo v parapetni kanal |  | Supply and installation of double communication socket with two connectors FTP RJ45 (J20), CAT.6A, complete with all necessary components for installation in the parapet channel |  | kos (pcs) | 1 |  | 0 | 09.08.01.0005. | DA | (2TDK_Lokacija/Projekt=='2TDK') AND (2TDK_Klasifikacija/ObjektTip=='TUN') AND (2TDK_Klasifikacija/Sistem=='ELO') AND (2TDK_Lokacija/ObjektSifra=='T01') AND (2TDK_Lokacija/ConaTip=='PRE') AND (2TDK_Lokacija/ConaSifra=='04') AND (2TDK_Klasifikacija/ElementTip=='Vticnica') AND (2TDK_Atributi/ElementSifra=='J20') | NumberOfItems
01.01.05.01.0017. | Dobava in montaža parapetnega zidnega kanala - triprekatni 123 x 72 mm s pritrdilnim priborom (T30), nadgradni, npr. tip: Thorsman INKA123 ali drugega proizvajalca enake ali boljše kvalitete |  | Supply and installation of parapet wall trunking - three-compartment 123 x 72 mm with fastening accessories, surface-mounted, e.g. type: Thorsman INKA123 or another manufacturer of the same or better quality |  | kos (pcs) | 1 |  | 0 | 09.08.01.0007. | DA | (2TDK_Lokacija/Projekt=='2TDK') AND (2TDK_Klasifikacija/ObjektTip=='TUN') AND (2TDK_Klasifikacija/Sistem=='ELO') AND (2TDK_Lokacija/ObjektSifra=='T01') AND (2TDK_Lokacija/ConaTip=='PRE') AND (2TDK_Lokacija/ConaSifra=='04') AND (2TDK_Klasifikacija/ElementTip=='ParapetniKanal') AND (2TDK_Atributi/ElementSifra=='T30') | NumberOfItems
01.01.05.01.0018. | Izdelava fiksnega električnega priključka, 230V, AC, L, N, PE za priklop SPLIT sistema - zunanja enota (J8) in notranja enota (J9) |  | Production of fixed electrical connection, 230V, AC, L, N, PE for connection of SPLIT system - outdoor unit (J8) and indoor unit (J9) |  | kos (pcs) | 6 |  | 0 | 09.08.01.0008. | DA | ((2TDK_Lokacija/Projekt=='2TDK') AND (2TDK_Klasifikacija/ObjektTip=='TUN') AND (2TDK_Klasifikacija/Sistem=='ELO') AND (2TDK_Lokacija/ObjektSifra=='T01') AND (2TDK_Lokacija/ConaTip=='PRE') AND (2TDK_Lokacija/ConaSifra=='04') AND (2TDK_Klasifikacija/ElementTip=='FiksniPrikljucek') AND (2TDK_Atributi/ElementSifra=='J8') )OR((2TDK_Lokacija/Projekt=='2TDK') AND (2TDK_Klasifikacija/ObjektTip=='TUN') AND (2TDK_Klasifikacija/Sistem=='ELO') AND (2TDK_Lokacija/ObjektSifra=='T01') AND (2TDK_Lokacija/ConaTip=='PRE') AND (2TDK_Lokacija/ConaSifra=='04') AND (2TDK_Klasifikacija/ElementTip=='FiksniPrikljucek') AND (2TDK_Atributi/ElementSifra=='J9') ) | NumberOfItems
01.01.05.01.0019. | Izdelava fiksnega električnega priključka, 230V, AC, L, N, PE za odvodne ventilatorje (J11) - priklop ventilatorja, regulatorja in termostata |  | Production of fixed electrical connection, 230V, AC, L, N, PE for exhaust fans (J11) - connection of fan, regulator and thermostat |  | kos (pcs) | 3 |  | 0 | 09.08.01.0009. | DA | (2TDK_Lokacija/Projekt=='2TDK') AND (2TDK_Klasifikacija/ObjektTip=='TUN') AND (2TDK_Klasifikacija/Sistem=='ELO') AND (2TDK_Lokacija/ObjektSifra=='T01') AND (2TDK_Lokacija/ConaTip=='PRE') AND (2TDK_Lokacija/ConaSifra=='04') AND (2TDK_Klasifikacija/ElementTip=='FiksniPrikljucek') AND (2TDK_Atributi/ElementSifra=='J11') | NumberOfItems
01.01.05.01.0020. | Dobava in montaža kabelske police 100 x 60 mm (KP10), iz magnetno permeabilnega materiala, vročecinkanega z nanosom 30 mikronov - komplet s konzolami, spojnim in pritrdilnim materialom | - projektantska rezerva - fazonski elementi | Supply and installation of cable tray 100 x 60 mm (KP10), made of magnetically permeable material, hot-dip galvanized with a coating of 30 microns - set with brackets, connecting and fastening material |  | m | 30 |  | 0 | 09.16.03.0020. | DA | (2TDK_Lokacija/Projekt=='2TDK') AND (2TDK_Klasifikacija/ObjektTip=='TUN') AND (2TDK_Klasifikacija/Sistem=='ELO') AND (2TDK_Lokacija/ObjektSifra=='T01') AND (2TDK_Lokacija/ConaTip=='PRE') AND (2TDK_Lokacija/ConaSifra=='04') AND (2TDK_Klasifikacija/ElementTip=='KabelskaPolica') AND (2TDK_Atributi/ElementSifra=='KP10') | 2TDK_Atributi/Dolzina_m
01.01.05.01.0021. | Dobava in montaža ognjevarne kabelske police 100 x 60 mm E90 (KP11), iz magnetno permeabilnega materiala, vročecinkanega z nanosom 30 mikronov - komplet s konzolami, spojnim in pritrdilnim materialom, skladno z zahtevami standarda DIN 4102-12 | - projektantska rezerva - fazonski elementi | Supply and installation of fireproof cable tray 100 x 60 mm E90 (KP11), made of magnetically permeable material, hot-dip galvanized with a coating of 30 microns - set with brackets, connecting and fastening material, in accordance with the requirements of DIN 4102-12 |  | m | 40 |  | 0 | 09.16.03.0021. | DA | (2TDK_Lokacija/Projekt=='2TDK') AND (2TDK_Klasifikacija/ObjektTip=='TUN') AND (2TDK_Klasifikacija/Sistem=='ELO') AND (2TDK_Lokacija/ObjektSifra=='T01') AND (2TDK_Lokacija/ConaTip=='PRE') AND (2TDK_Lokacija/ConaSifra=='04') AND (2TDK_Klasifikacija/ElementTip=='KabelskaPolica') AND (2TDK_Atributi/ElementSifra=='KP11') | 2TDK_Atributi/Dolzina_m
01.01.05.01.0022. | Dobava in montaža kabelske police 200 x 60 mm (KP20), iz magnetno permeabilnega materiala, vročecinkanega z nanosom 30 mikronov - komplet s konzolami, spojnim in pritrdilnim materialom | - projektantska rezerva - fazonski elementi | Supply and installation of cable tray 200 x 60 mm (KP20), made of magnetically permeable material, hot-dip galvanized with a coating of 30 microns - set with brackets, connecting and fastening material |  | m | 30 |  | 0 | 09.16.03.0022. | DA | (2TDK_Lokacija/Projekt=='2TDK') AND (2TDK_Klasifikacija/ObjektTip=='TUN') AND (2TDK_Klasifikacija/Sistem=='ELO') AND (2TDK_Lokacija/ObjektSifra=='T01') AND (2TDK_Lokacija/ConaTip=='PRE') AND (2TDK_Lokacija/ConaSifra=='04') AND (2TDK_Klasifikacija/ElementTip=='KabelskaPolica') AND (2TDK_Atributi/ElementSifra=='KP20') | 2TDK_Atributi/Dolzina_m
01.01.05.01.0023. | Dobava in montaža ognjevarne kabelske police 200 x 60 mm E90 (KP21), iz magnetno permeabilnega materiala, vročecinkanega z nanosom 30 mikronov - komplet s konzolami, spojnim in pritrdilnim materialom, skladno z zahtevami standarda DIN 4102-12 | - projektantska rezerva - fazonski elementi | Supply and installation of fireproof cable tray 200 x 60 mm E90 (KP21), made of magnetically permeable material, hot-dip galvanized with a coating of 30 microns - set with brackets, connecting and fastening material, in accordance with the requirements of DIN 4102-12 |  | m | 3 |  | 0 | 09.16.03.0023. | DA | (2TDK_Lokacija/Projekt=='2TDK') AND (2TDK_Klasifikacija/ObjektTip=='TUN') AND (2TDK_Klasifikacija/Sistem=='ELO') AND (2TDK_Lokacija/ObjektSifra=='T01') AND (2TDK_Lokacija/ConaTip=='PRE') AND (2TDK_Lokacija/ConaSifra=='04') AND (2TDK_Klasifikacija/ElementTip=='KabelskaPolica') AND (2TDK_Atributi/ElementSifra=='KP21') | 2TDK_Atributi/Dolzina_m
01.01.05.01.0024. | Dobava in montaža kabelske police 300 x 60 mm (KP30), iz magnetno permeabilnega materiala, vročecinkanega z nanosom 30 mikronov - komplet s konzolami, spojnim in pritrdilnim materialom | - projektantska rezerva - fazonski elementi | Supply and installation of cable tray 300 x 60 mm (KP30), made of magnetically permeable material, hot-dip galvanized with a coating of 30 microns - set with brackets, connecting and fastening material |  | m | 25 |  | 0 | 09.16.03.0024. | DA | (2TDK_Lokacija/Projekt=='2TDK') AND (2TDK_Klasifikacija/ObjektTip=='TUN') AND (2TDK_Klasifikacija/Sistem=='ELO') AND (2TDK_Lokacija/ObjektSifra=='T01') AND (2TDK_Lokacija/ConaTip=='PRE') AND (2TDK_Lokacija/ConaSifra=='04') AND (2TDK_Klasifikacija/ElementTip=='KabelskaPolica') AND (2TDK_Atributi/ElementSifra=='KP30') | 2TDK_Atributi/Dolzina_m
01.01.05.01.0025. | Dobava in montaža ognjevarne kabelske police 300 x 60 mm E90 (KP31), iz magnetno permeabilnega materiala, vročecinkanega z nanosom 30 mikronov - komplet s konzolami, spojnim in pritrdilnim materialom, skladno z zahtevami standarda DIN 4102-12 | - projektantska rezerva - fazonski elementi | Supply and installation of fireproof cable tray 300 x 60 mm E90 (KP31), made of magnetically permeable material, hot-dip galvanized with a coating of 30 microns - set with brackets, connecting and fastening material, in accordance with the requirements of DIN 4102-12 |  | m | 15 |  | 0 | 09.16.03.0025. | DA | (2TDK_Lokacija/Projekt=='2TDK') AND (2TDK_Klasifikacija/ObjektTip=='TUN') AND (2TDK_Klasifikacija/Sistem=='ELO') AND (2TDK_Lokacija/ObjektSifra=='T01') AND (2TDK_Lokacija/ConaTip=='PRE') AND (2TDK_Lokacija/ConaSifra=='04') AND (2TDK_Klasifikacija/ElementTip=='KabelskaPolica') AND (2TDK_Atributi/ElementSifra=='KP31') | 2TDK_Atributi/Dolzina_m
01.01.05.01.0026. | Dobava in montaža kabelske lestve 300 X 60 mm (KL30), iz magnetno permeabilnega materiala, vročecinkanega z nanosom 30 mikronov - komplet s konzolami, spojnim in pritrdilnim materialom | - projektantska rezerva - fazonski elementi | Supply and installation of a cable ladder 300 X 60 mm (KL30), made of magnetically permeable material, hot-dip galvanized with a coating of 30 microns - set with brackets, connecting and fastening material |  | m | 8 |  | 0 | 09.16.03.0057. | DA | (2TDK_Lokacija/Projekt=='2TDK') AND (2TDK_Klasifikacija/ObjektTip=='TUN') AND (2TDK_Klasifikacija/Sistem=='ELO') AND (2TDK_Lokacija/ObjektSifra=='T01') AND (2TDK_Lokacija/ConaTip=='PRE') AND (2TDK_Lokacija/ConaSifra=='04') AND (2TDK_Klasifikacija/ElementTip=='KabelskaPolica') AND (2TDK_Atributi/ElementSifra=='KL30') | 2TDK_Atributi/Dolzina_m
01.01.05.01.0027. | Dobava in montaža gibljivih inštalacijskih cevi in trdih PN brezhalogenskih inštalacijskih cevi z loki, spojkami in objemkami, komplet s pritrdilnim priborom, premera 13,5 do 23 mm |  | Supply and installation of flexible installation pipes and rigid PN halogen-free installation pipes with arcs, couplings and clamps, set with fastening accessories, diameter 13.5 to 23 mm |  | m | 120 |  | 0 | 09.16.03.0058. | NE
01.01.05.01.0028. | Dobava in montaža požarno zaščitenih trdih brezhalogenskih inštalacijskih cevi iz umetne mase, komplet z loki, spojkami, objemkami in pritrdilnim priborom, premera 13,5 do 21 mm, skladno z DIN 4102-12 |  | Supply and installation of fire-resistant rigid halogen-free plastic installation pipes, complete with arcs, couplings, clamps and fastening accessories, diameter 13.5 to 21 mm, in accordance with DIN 4102-12 |  | m | 100 |  | 0 | 09.16.03.0061. | NE
01.01.05.01.0029. | Dobava in polaganje kabla N2XH-J 3 x 1,5 mm2 |  | Supply and laying of cable N2XH-J 3 x 1.5 mm2 |  | m | 30 |  | 0 | 09.16.02.0055. | NE
01.01.05.01.0030. | Dobava in polaganje kabla N2XH-J 4 x 1,5 mm2 |  | Supply and laying of cable N2XH-J 4 x 1.5 mm2 |  | m | 80 |  | 0 | 09.16.02.0093. | NE
01.01.05.01.0031. | Dobava in polaganje kabla N2XH-J 3 x 2,5 mm2 |  | Supply and laying of cable N2XH-J 3 x 2.5 mm2 |  | m | 40 |  | 0 | 09.16.02.0050. | NE
01.01.05.01.0032. | Dobava in polaganje kabla N2XH-J 5 x 2,5 mm2 |  | Supply and laying of cable N2XH-J 5 x 2.5 mm2 |  | m | 30 |  | 0 | 09.16.02.0052. | NE
01.01.05.01.0033. | Dobava in polaganje kabla H07RN-F 3G2,5 mm2 (Halogen-free) |  | Supply and laying of cable H07RN-F 3G2,5 mm2 (Halogen-free) |  | m | 20 |  | 0 | 09.16.02.0004. | NE
01.01.05.01.0034. | Dobava in polaganje kabla H07RN-F 4G1,5 mm2 (Halogen-free) |  | Supply and laying of cable H07RN-F 4G1,5 mm2 (Halogen-free) |  | m | 20 |  | 0 | 09.16.02.0005. | NE
01.01.05.01.0035. | Dobava in polaganje kabla NHXH-O FE 180/E90 2 x 1,5 mm2 |  | Supply and laying of cable NHXH-O FE 180/E90 2 x 1.5 mm2 |  | m | 40 |  | 0 | 09.16.02.0006. | NE
01.01.05.01.0036. | Dobava in polaganje kabla NHXH-J FE 180/E90 3 x 1,5 mm2 |  | Supply and laying of cable NHXH-J FE 180/E90 3 x 1.5 mm2 |  | m | 80 |  | 0 | 09.16.02.0007. | NE
01.01.05.01.0037. | Dobava in polaganje kabla J-H (St) H 2 x 2 x 0,8 mm |  | Supply and laying of cable J-H (St) H 2x2x0.8 mm Bd |  | m | 50 |  | 0 | 09.16.02.0101. | NE
01.01.05.01.0038. | Dobava in polaganje kabla J-H(St)H 6x2x0,8 mm Bd |  | Supply and laying of cable J-H (St) H 6x2x0.8 mm Bd |  | m | 20 |  | 0 | 09.16.02.0086. | NE
01.01.05.01.0039. | Kabel za univerzalno kabliranje FTP CAT.6A, 4×2×24 AWG, v parapetne kanale, na kabelske police in v instalacijske cevi. |  | Cable for universal wiring FTP CAT.6A, 4 × 2 × 24 AWG, in parapet ducts, on cable trays and in installation pipes. |  | m | 20 |  | 0 | 09.16.04.0001. | NE
01.01.05.01.0040. | Izdelava manjših prebojev do φ100 mm; vrtanje v armiran beton in požarno varno tesnjenje kablov, ki potekajo skozi stene na mejah posameznih požarnih sektorjev z materiali in izvedbo, ki zagotavlja požarno odpornost zahtevano po študiji požarne varnosti (EI90). Izvede ga izvajalec z licenco ter na koncu izda ustrezni certifikat. Velikos (pcs)t preboja do φ100mm, npr. tip: PYRO-SAFE® Flammotect A - single layer, izdelek: SVT. |  | Production of small penetrations up to φ100 mm; drilling in reinforced concrete and fire-safe sealing of cables passing through walls at the boundaries of individual fire sectors with materials and design that provides fire resistance required by the fire safety study (EI90). It is performed by a licensed contractor which finally issues the appropriate certificate. Breakthrough size up to φ100mm, e.g. type: PYRO-SAFE® Flammotect A - single layer, product: SVT. |  | kpl (set) | 10 |  | 0 | 09.16.03.0001. | NE
01.01.05.01.0041. | Požarno varno tesnjenje kablov, ki potekajo skozi stene na mejah posameznih požarnih sektorjev z materiali in izvedbo, ki zagotavlja požarno odpornost zahtevano po študiji požarne varnosti (EI90). Izvede ga izvajalec z licenco ter na koncu izda ustrezni certifikat (izvedba in uporabljen material v skladu s standardoma EN 13501-2 in DIN 4102). Velikos (pcs)t odprtine do 0,1 m2. Npr. tip: PYRO-SAFE® Flammotect A - single layer, izdelek: SVT. |  | Fire-safe sealing of cables running through walls at the boundaries of individual fire sectors with materials and design that provides fire resistance required by the fire safety study (EI90). It is performed by a licensed contractor which finally issues the appropriate certificate (design and material used in accordance with standards EN 13501-2 and DIN 4102). Opening size up to 0.1 m2. Eg. type: PYRO-SAFE® Flammotect A - single layer, product: SVT. |  | kpl (set) | 1 |  | 0 | 09.16.03.0074. | NE
01.01.05.01.0042. | Požarno varno tesnjenje kablov, ki potekajo skozi stene na mejah posameznih požarnih sektorjev z materiali in izvedbo, ki zagotavlja požarno odpornost zahtevano po študiji požarne varnosti (EI90). Izvede ga izvajalec z licenco ter na koncu izda ustrezni certifikat (izvedba in uporabljen material v skladu s standardoma EN 13501-2 in DIN 4102). Velikos (pcs)t odprtine do 0,3 m2. Npr. tip: PYRO-SAFE® Flammotect A - single layer, izdelek: SVT. |  | Fire-safe sealing of cables running through walls at the boundaries of individual fire sectors with materials and design that provides fire resistance required by the fire safety study (EI90). It is performed by a licensed contractor which finally issues the appropriate certificate (design and material used in accordance with standards EN 13501-2 and DIN 4102). Opening size up to 0.3 m2. Eg. type: PYRO-SAFE® Flammotect A - single layer, product: SVT. |  | kpl (set) | 4 |  | 0 | 09.16.03.0076. | NE
01.01.05.01.0043. | Požarno varno tesnjenje kablov, ki potekajo skozi stene na mejah posameznih požarnih sektorjev z materiali in izvedbo, ki zagotavlja požarno odpornost zahtevano po študiji požarne varnosti (EI90). Izvede ga izvajalec z licenco ter na koncu izda ustrezni certifikat (izvedba in uporabljen material v skladu s standardom EN 1366). Npr. tip: PYRO-SAFE® Flammotect A - single layer, izdelek: SVT. |  | Fire-safe sealing of cables running through walls at the boundaries of individual fire sectors with materials and design that provides fire resistance required by the fire safety study (EI90). It is performed by a licensed contractor which finally issues the appropriate certificate (execution and material used in accordance with standard EN 1366). Eg. type: PYRO-SAFE® Flammotect A - single layer, product: SVT. |  | kpl (set) | 40 |  | 0 | 09.16.03.0004. | NE
01.01.05.01.0044. | Drobni montažni pribor (razvodnice, sponke, …) |  | Small mounting accessories (manifolds, clamps, () |  | kpl (set) | 1 |  | 0 | 09.16.03.0018. | NE
01.01.05.01.0045. | Izvedba meritev in funkcionalnega pregleda elektroinstalacij z izdelavo zapisnikov in poročil za celoten sistem v sestavi: - merjenje impedance okvarne zanke - merjenje izolacijske upornosti - merjenje izenačitve potencialov z izdelavo grafičnih načrtov merilnih točk - funkcionalni preizkus - nastavitev zaščitnih elementov - meritev osvetljenosti. Skladno s Pravilnikom o zahtevah za nizkonapetostne električne instalacije v stavbah s pripadajočo Tehnično smernico TSG-N-002 in navodili dobaviteljev opreme. |  | Carrying out measurements and functional inspection of electrical installations by preparing minutes and reports for the enrubber system consisting of: - fault loop impedance measurement - measurement of insulation resistance - measuring equipotential bonding by making graphic plans of measuring points - functional test - setting of safety elements - illuminance measurement. In accordance with the Rules on requirements for low-voltage electrical installations in buildings with the corresponding Technical Guideline TSG-N-002 and instructions of equipment suppliers. |  | kpl (set) | 1 |  | 0 | 09.08.03.0008. | NE
01.01.05.01.0046. | Meritve, kvalifikacije (IQ, OQ) in preizkusi opreme in inštalacije. |  | Measurements, qualifications (IQ, OQ) and tests of equipment and installations. |  | kpl (set) | 1 |  | 0 | 09.08.03.0009. | NE
01.01.05.01.0047. | Pridobitev in predaja izjav o skladnosti CE. |  | Obtaining and submitting declarations of CE conformity. |  | OP.* | 0 | 0 | 0 | 09.08.03.0010. | NE
01.01.05.02. | Stikalni bloki |  | Switch block |  |  |  |  | 0
01.01.05.02.0001. | Dobava in montaža prostostoječega stikalnega bloka (RHI), dimenzij 800x2000x400mm (ŠxVxG), na podstavku višine 100mm, nazivna napetost 400V, 50Hz, min. IP54, iz jeklene pločevine prašno barvane v RAL7035, za TN-S vrsto električnega omrežja, uvod kablov spodaj. Stikalni blok je sestavljen iz: ohišja z montažno ploščo, enokrilnih vrat s ključavnico, podstavka, povezovalnih in spojnih elementov, zbiralk, pregradnih plošč, ipd. Uvod kablov v stikalni blok s pomočjo uvodnic vgrajenih v dno stikalnega bloka. Stikalni blok mora biti opremljen po specifikaciji v dokumentu št. 2TDK_IBE_PZI_EL_S3-x3-08_I1_XX_SH_XX_SL_2304_P_004, ožičen in preizkušen. Stikalni blok je potrebno dobaviti skupaj z nosilno jekleno konstrukcijo za namestitev stikalnega bloka. Nosilna konstrukcija mora biti višine dvojnega montažnega poda, izdelana iz jeklenih profilov, varjena ter antikorozijsko zaščitena z vročim pocinkanjem, komplet z vsemi pomožnimi deli, prenosi in montažo. Npr. tip: VX25; proizvod: RITTAL, opremljen po specifikaciji |  | "Supply and installation of free-standing switchgear (RHI), dimensions 800x2000x400mm (WxHxD), on a base height 100mm, rated voltage 400V, 50Hz, min. IP54, made of sheet steel powder coated in RAL7035, for TN-S type of electrical network, cable entry below. The switchgear consists of: housing with mounting plate, single door with lock, base, connecting and connecting elements, busbars, partition plates, etc. Input of cables into the switchgear by means of glands built into the bottom of the switchgear. The switchgear must be equipped according to the specification in document no. 2TDK_IBE_PZI_EL_S3-x3-08_I1_XX_SH_XX_EN_2304_P_004, wired and tested. It must be supplied together with the load-bearing steel structure for the installation. The load-bearing structure must be the height of a double prefabricated floor, made of steel profiles, welded and protected against corrosion by hot-dip galvanizing, complete with all auxiliary parts, transmissions and assembly. Eg. type: VX25; product: RITTAL, equipped to specification " |  | kpl (set) | 1 |  | 0 | 09.08.02.0005. | DA | (2TDK_Lokacija/Projekt=='2TDK') AND (2TDK_Klasifikacija/ObjektTip=='TUN') AND (2TDK_Klasifikacija/Sistem=='ELO') AND (2TDK_Lokacija/ObjektSifra=='T01') AND (2TDK_Lokacija/ConaTip=='PRE') AND (2TDK_Lokacija/ConaSifra=='04') AND (2TDK_Klasifikacija/ElementTip=='Omara') AND (2TDK_Atributi/ElementSifra=='RHI') | NumberOfItems
01.01.05.02.0002. | Dobava in polaganje kabla N2XH-J 5 x 10 mm2 |  | Supply and laying of cable N2XH-J 5 x 10 mm2 |  | m | 15 |  | 0 | 09.16.02.0023. | NE
01.01.05.03. | NN napajalni, signalni in krmilni kabli do 1kV |  | LV power, signal and control cables up to 1kV |  |  |  |  | 0
01.01.05.03.0001. | Dobava in polaganje kabla N2XH-O 2 x 1,5 mm2 |  | Supply and laying of cable N2XH-O 2 x 1.5 mm2 |  | m | 45 |  | 0 | 09.16.02.0097. | NE
01.01.05.03.0002. | Dobava in polaganje kabla N2XH-J 3 x 16 mm2 |  | Supply and laying of cable N2XH-J 3 x 16 mm2 |  | m | 30 |  | 0 | 09.16.02.0091. | NE
01.01.05.03.0003. | Dobava in polaganje kabla N2XH-J 4 x 16 mm2 |  | Supply and laying of cable N2XH-J 4 x 16 mm2 |  | m | 15 |  | 0 | 09.16.02.0092. | NE
01.01.05.03.0004. | Dobava in polaganje kabla N2XH-J 5 x 6 mm2 |  | Supply and laying of cable N2XH-J 5 x 6 mm2 |  | m | 20 |  | 0 | 09.16.02.0083. | NE
01.01.05.03.0005. | Dobava in polaganje kabla NHXH-O FE 180/E90 2 x 1,5 mm2 |  | Supply and laying of cable NHXH-O FE 180/E90 2 x 1.5 mm2 |  | m | 30 |  | 0 | 09.16.02.0006. | NE
01.01.05.03.0006. | Dobava in polaganje kabla NHXH-O FE 180/E90 2 x 6 mm2 |  | Supply and laying of cable NHXH-O FE 180/E90 2 x 6 mm2 |  | m | 15 |  | 0 | 09.16.02.0034. | NE
01.01.05.03.0007. | Dobava in polaganje kabla NHXH-J FE 180/E90 3 x 1,5 mm2 |  | Supply and laying of cable NHXH-J FE 180/E90 3 x 1.5 mm2 |  | m | 80 |  | 0 | 09.16.02.0007. | NE
01.01.05.03.0008. | Dobava in polaganje kabla NHXH-J FE 180/E90 3 x 2,5 mm2 |  | Supply and laying of cable NHXH-J FE 180/E90 3 x 2.5 mm2 |  | m | 290 |  | 0 | 09.16.02.0008. | NE
01.01.05.03.0009. | Dobava in polaganje kabla NHXH-J FE 180/E90 3 x 4 mm2 |  | Supply and laying of cable NHXH-J FE 180/E90 3 x 4 mm2 |  | m | 40 |  | 0 | 09.16.02.0035. | NE
01.01.05.03.0010. | Dobava in polaganje kabla NHXH-J FE 180/E90 3 x 16 mm2 |  | Supply and laying of cable NHXH-J FE 180/E90 3 x 16 mm2 |  | m | 15 |  | 0 | 09.16.02.0036. | NE
01.01.05.03.0011. | Dobava in polaganje kabla J-H(St)H 2x2x0,8 mm2 Bd |  | Supply and laying of cable J-H (St) H 2x2x0.8 mm Bd |  | m | 30 |  | 0 | 09.16.02.0084. | NE
01.01.05.03.0012. | Dobava in polaganje kabla J-H(St)H 6x2x0,8 mm2 Bd |  | Supply and laying of cable J-H (St) H 6x2x0.8 mm Bd |  | m | 15 |  | 0 | 09.16.02.0086. | NE
01.01.05.03.0013. | Dobava in polaganje kabla J-H(St)H 10x2x0,8 mm2 Bd |  | Supply and laying of cable J-H (St) H 10x2x0.8 mm Bd |  | m | 75 |  | 0 | 09.16.02.0087. | NE
01.01.05.03.0014. | Dobava in polaganje patch kabla FTP CAT.6A, 4×2×24 AWG, zaključenega s konektorjem FTP RJ45, CAT.6A na vsaki strani, dolžine 30 m |  | Supply and installation of patch cable FTP CAT.6A, 4 × 2 × 24 AWG, terminated with FTP connector RJ45, CAT.6A on each side, length 30 m |  | kos (pcs) | 6 |  | 0 | 09.16.04.0007. | NE
01.01.06. | TP1.5 |  | TP1.4 |  |  |  |  | 0
01.01.06.01. | Električne inštalacije |  | Electrical installations |  |  |  |  | 0
01.01.06.01.0001. | Dobava in montaža piktogramske zidne LED svetilke E-LED (Z1), skupaj z vsem priborom. Varnostna LED svetilka s prosojno kapo, zaščita IP 65. Dovoljeno temperaturno območje uporabe -15°C do + 40°C. Stenska ali stropna montaža. Kompletno s setom piktogramov razpoznavnosti 22 m (SIST EN 1838). LED svetlobni vir 3,6W.; svetilnost minimalno 315 lm. Svetilka omogoča avtomatsko adresiranje ter mešano programiranje trajnega in pripravnega spoja na istem tokokrogu brez dodatnega kabliranja. Set priključnih sponk za linijsko vezavo 2 x 3 x 2,5mm2. Dimenzije: 272x176x70mm (dšg) Stopnja zaščite: IP 65 Zaščitni razred: III Mehanska zaščita: IK 07 Nazivna napetost: 24 V / DC Priključna moč: 5W Območje razpoznavnosti: 22m Vrsta nadzora: PLC24 Nadzorna elektronika je vnaprej programirana v tovarni z edinstvenim ID-jem svetilke za uporabo posamičnega nadzora svetilke z uporabo napajalno nadzorne enote. Elektronika v celoti vgrajena v ohišje svetilke in ne sme zmanjšati stopnje zaščite / zaščitnega razreda. Lokacijsko ločena elektronika za nadzor ni dovoljena. Nadzor preko porabe toka se ne obravnava kot posamični nadzor in ni dovoljen. Svetilka odobrena za sisteme v skladu z ÖVE ÖNORM E-8002. 50.000 ur zagotovljena življenjska doba na elektroniko in LED in svetilke v skladu z garancijskimi pogoji. Npr. tip: din-Basic E-LED RZ PLC, proizvod: din-Anlagentechnik |  | Supply and installation of pictogram wall LED lamp E-LED (Z1) with all accessories. Safety LED luminaire with transparent cap, protection IP 65. Permitted application temperature range -15 °C to + 40 °C. Wall or ceiling mounting. Complete with a set of pictograms with a recognition of 22 m (SIST EN 1838). 3.6W LED light source; luminosity minimum 315 lm. The luminaire enables automatic addressing and mixed programming of permanent and ready connection on the same circuit without additional cabling. Set of connection clamps for line connection 2 x 3 x 2,5mm2. Dimensions: 272x176x70mm (L x W x D) Degree of protection: IP 65 Protection class: III Mechanical protection: IK 07 Rated voltage: 24 V/DC Connected power: 5W Recognition area: 22m Type of control: PLC24 The control electronics are pre-programmed in the factory with a unique lamp ID to use individual lamp control using the power control unit. The electronics are fully integrated into the lamp housing and must not reduce the degree of protection class. Location-separate control electronics are not permitted. Control over current consumption is not considered as individual control and is not allowed. Lamp approved for systems in accordance with ÖVE ÖNORM E-8002. 50,000 hours guaranteed service life on electronics and LEDs and lamps in accordance with warranty conditions. E.g. type: din-Basic E-LED RZ PLC, product: din-Anlagentechnik |  | kos (pcs) | 4 |  | 0 | 09.07.02.0017. | DA | (2TDK_Lokacija/Projekt=='2TDK') AND (2TDK_Klasifikacija/ObjektTip=='TUN') AND (2TDK_Klasifikacija/Sistem=='ELO') AND (2TDK_Lokacija/ObjektSifra=='T01') AND (2TDK_Lokacija/ConaTip=='PRE') AND (2TDK_Lokacija/ConaSifra=='05') AND (2TDK_Klasifikacija/ElementTip=='ZasilnaRazsvetljava') AND (2TDK_Atributi/ElementSifra=='Z1') | NumberOfItems
01.01.06.01.0002. | Dobava in montaža piktogramske LED svetilke Concept (Z6Z), skupaj z vsem priborom. LED piktogramska svetilka s prosojno kapo. Ohišje iz polikarbonata bele barve RAL 9003, difuzor iz prosojnega polikarbonata. Nadgradna zidna z nosilcem in piktogramsko ploščo, modularno sestavljena svetilka zaščite IP 65. Dovoljeno temperaturno območje uporabe -15°C do +40°C. Simetrična optika za enakomerno osvetljevanje poti umika in prostorov. Svetlobni vir: 15 x Mid-Power LED 1W; skupna svetilnost minimalno 187,5 lm. Hlajenje LED vira s posebno toplotno prevodno umetno maso za zanesljivo delovanje v trajnem spoju. Svetilka omogoča avtomatsko adresiranje ter mešano programiranje trajnega in pripravnega spoja na istem tokokrogu brez dodatnega kabliranja. Set priključnih sponk za linijsko vezavo 2 x 3 x 2,5mm2. Razpoznavnost: 32m Stopnja zaščite: IP 65 Zaščitni razred: III Mehanska zaščita: IK 07 Nazivna napetost: 24 V / DC Priključna moč: 4W Območje razpoznavnosti: 22m Vrsta nadzora: PLC24 Nadzorna elektronika je vnaprej programirana v tovarni z edinstvenim ID-jem svetilke za uporabo posamičnega nadzora svetilke z uporabo napajalno nadzorne enote. Elektronika v celoti vgrajena v ohišje svetilke in ne sme zmanjšati stopnje zaščite / zaščitnega razreda. Lokacijsko ločena elektronika za nadzor ni dovoljena. Nadzor preko porabe toka se ne obravnava kot posamični nadzor in ni dovoljen. Svetilka odobrena za sisteme v skladu z ÖVE ÖNORM E-8002. 50.000 ur zagotovljena življenjska doba na elektroniko in LED in svetilke v skladu z garancijskimi pogoji. Npr. tip: din-Concept AP3 LED PLC + zidni nosilec WA PPG + piktogramska plošča S3-PU , proizvod: din-Anlagentechnik |  | "Supply and installation of the Concept pictogram LED lamp (Z6Z), together with all accessories. LED pictogram lamp with transparent cap. White polycarbonate housing RAL 9003, transparent polycarbonate diffuser. Surface-mounted wall with bracket and pictogram plate, modularly assembled protection lamp IP 65. Permitted temperature range of use -15 ° C to + 40 ° C. Symmetrical optics for even illumination of the withdrawal path and rooms. Light source: 15 x Mid-Power LED 1W; total luminance minimum 187.5 lm. Cooling of the LED source with a special thermally conductive plastic for reliable operation in a permanent connection. The luminaire enables automatic addressing and mixed programming of permanent and ready connection on the same circuit without additional cabling. Set of connection clamps for line connection 2 x 3 x 2,5mm2. Recognition: 32m Degree of protection: IP 65 Protection class: III Mechanical protection: IK 07 Rated voltage: 24 V / DC Connected load: 4W Recognition area: 22m Type of control: PLC24 The control electronics are pre-programmed in the factory with a unique lamp ID to use individual lamp control using the power control unit. The electronics are fully integrated into the lamp housing and must not reduce the degree of protection / protection class. Location-separate control electronics are not permitted. Control over current consumption is not considered as individual control and is not allowed. Lamp approved for systems in accordance with ÖVE ÖNORM E-8002. 50,000 hours guaranteed service life on electronics and LEDs and lamps in accordance with warranty conditions. Eg. type: din-Concept AP3 LED PLC + wall bracket WA PPG + pictogram plate S3-PU, product: din-Anlagentechnik " |  | kos (pcs) | 1 |  | 0 | 09.07.02.0024. | DA | (2TDK_Lokacija/Projekt=='2TDK') AND (2TDK_Klasifikacija/ObjektTip=='TUN') AND (2TDK_Klasifikacija/Sistem=='ELO') AND (2TDK_Lokacija/ObjektSifra=='T01') AND (2TDK_Lokacija/ConaTip=='PRE') AND (2TDK_Lokacija/ConaSifra=='05') AND (2TDK_Klasifikacija/ElementTip=='ZasilnaRazsvetljava') AND (2TDK_Atributi/ElementSifra=='Z6Z') | NumberOfItems
01.01.06.01.0003. | Dobava in montaža varnostne LED svetilke Concept (Z11), skupaj z vsem priborom. LED varnostna svetilka s prosojno kapo. Ohišje iz polikarbonata bele barve RAL 9003, difuzor iz prosojnega polikarbonata. Nadgradna, modularno sestavljena svetilka zaščite IP 65. Dovoljeno temperaturno območje uporabe -15oC do +40oC. Asimetrična optika za pokrivanje hodnikov v vzdolžni smeri. Svetlobni vir: 15 x Mid-Power LED 1W; skupna svetilnost minimalno 187,5 lm. Hlajenje LED vira s posebno toplotno prevodno umetno maso za zanesljivo delovanje v trajnem spoju. Svetilka omogoča avtomatsko adresiranje ter mešano programiranje trajnega in pripravnega spoja na istem tokokrogu brez dodatnega kabliranja. Set priključnih sponk za linijsko vezavo 2 x 3 x 2,5mm2. Dimenzije: 340x65x65mm (dšv); Stopnja zaščite: IP 65; Zaščitni razred: III; Mehanska zaščita: IK 07; Nazivna napetost: 24 V / DC; Priključna moč: 4W; Območje razpoznavnosti: 22m; Vrsta nadzora: PLC24. Nadzorna elektronika je vnaprej programirana v tovarni z edinstvenim ID-jem svetilke za uporabo posamičnega nadzora svetilke z uporabo napajalno nadzorne enote. Elektronika v celoti vgrajena v ohišje svetilke in ne sme zmanjšati stopnje zaščite / zaščitnega razreda. Lokacijsko ločena elektronika za nadzor ni dovoljena. Nadzor preko porabe toka se ne obravnava kot posamični nadzor in ni dovoljen. Svetilka odobrena za sisteme v skladu z ÖVE ÖNORM E-8002. 50.000 ur zagotovljena življenjska doba na elektroniko in LED in svetilke v skladu z garancijskimi pogoji. Npr. tip: din-Concept SL3 LED PLC , proizvod: din-Anlagentechnik |  | "Supply and installation of the Concept safety LED luminaire (Z11), together with all accessories. LED safety luminaire with transparent cap. RAL 9003 white polycarbonate housing, transparent polycarbonate diffuser. Surface-mounted, modularly assembled protection lamp IP 65. Permitted temperature range -15oC to + 40oC Asymmetric optics for covering corridors in the longitudinal direction Light source: 15 x Mid-Power LED 1W, total brightness minimum 187.5 lm Cooling of the LED source with a special thermally conductive plastic for reliable operation in a permanent connection. The luminaire enables automatic addressing and mixed programming of a permanent and ready connection on the same circuit without additional cabling.Set of connection terminals for line connection 2 x 3 x 2.5mm2. Dimensions: 340x65x65mm (dšv); Degree of protection: IP 65; Protection class: III; Mechanical protection: IK 07; Rated voltage: 24 V / DC; Connected power: 4W; Recognition area: 22m; Type of control: PLC24. The control electronics are pre-programmed in the factory with a unique lamp ID to use individual lamp control using the power control unit. The electronics are fully integrated into the lamp housing and must not reduce the degree of protection / protection class. Location-separate control electronics are not permitted. Control over current consumption is not considered as individual control and is not allowed. Lamp approved for systems in accordance with ÖVE ÖNORM E-8002. 50,000 hours guaranteed service life on electronics and LEDs and lamps in accordance with warranty conditions. Eg. type: din-Concept SL3 LED PLC, product: din-Anlagentechnik " |  | kos (pcs) | 2 |  | 0 | 09.07.02.0025. | DA | (2TDK_Lokacija/Projekt=='2TDK') AND (2TDK_Klasifikacija/ObjektTip=='TUN') AND (2TDK_Klasifikacija/Sistem=='ELO') AND (2TDK_Lokacija/ObjektSifra=='T01') AND (2TDK_Lokacija/ConaTip=='PRE') AND (2TDK_Lokacija/ConaSifra=='05') AND (2TDK_Klasifikacija/ElementTip=='ZasilnaRazsvetljava') AND (2TDK_Atributi/ElementSifra=='Z11') | NumberOfItems
01.01.06.01.0004. | Dobava in montaža nadgradne LED svetilke (A1), kompletno z vso potebno opremo, 50 W, 6500 lm, 4000 K, IP 66, npr. tip: Siteco Aqualine® LED, 0LS6297CHO840 |  | Supply and installation of surface-mounted LED lamp (A1), complete with all necessary equipment, 50 W, 6500 lm, 4000 K, IP 66, such as e.g. type: Siteco Aqualine® LED, 0LS6297CHO840 |  | kos (pcs) | 2 |  | 0 | 09.07.01.0001. | DA | (2TDK_Lokacija/Projekt=='2TDK') AND (2TDK_Klasifikacija/ObjektTip=='TUN') AND (2TDK_Klasifikacija/Sistem=='ELO') AND (2TDK_Lokacija/ObjektSifra=='T01') AND (2TDK_Lokacija/ConaTip=='PRE') AND (2TDK_Lokacija/ConaSifra=='05') AND (2TDK_Klasifikacija/ElementTip=='SplosnaRazsvetljava') AND (2TDK_Atributi/ElementSifra=='A1') | NumberOfItems
01.01.06.01.0005. | Dobava in montaža nadgradne LED svetilke (A2), kompletno z vso potebno opremo, 42 W, 5200lm, 4000 K, IP66, Siteco Aqualine®LED, 0LS6297BHO840 |  | Supply and installation of surface-mounted LED lamp (A2), complete with all necessary equipment, 42 W, 5200 lm, 4000 K, IP66, e.g. type: Siteco Aqualine® LED, 0LS6297BHO840 |  | kos (pcs) | 6 |  | 0 | 09.07.01.0002. | DA | (2TDK_Lokacija/Projekt=='2TDK') AND (2TDK_Klasifikacija/ObjektTip=='TUN') AND (2TDK_Klasifikacija/Sistem=='ELO') AND (2TDK_Lokacija/ObjektSifra=='T01') AND (2TDK_Lokacija/ConaTip=='PRE') AND (2TDK_Lokacija/ConaSifra=='05') AND (2TDK_Klasifikacija/ElementTip=='SplosnaRazsvetljava') AND (2TDK_Atributi/ElementSifra=='A2') | NumberOfItems
01.01.06.01.0006. | Dobava in montaža nadgradne LED svetilke (A3), kompletno z vso potebno opremo, 28 W, 3600 lm, 4000 K, IP 66, npr. tip: Siteco Aqualine® LED, 0LS6297CLO840 |  | "Supply and installation of surface-mounted LED luminaire (A3), complete with all necessary equipment, 28 W, 3600 lm, 4000 K, IP 66, eg type: Siteco Aqualine® LED, 0LS6297CLO840 " |  | kos (pcs) | 4 |  | 0 | 09.07.01.0003. | DA | (2TDK_Lokacija/Projekt=='2TDK') AND (2TDK_Klasifikacija/ObjektTip=='TUN') AND (2TDK_Klasifikacija/Sistem=='ELO') AND (2TDK_Lokacija/ObjektSifra=='T01') AND (2TDK_Lokacija/ConaTip=='PRE') AND (2TDK_Lokacija/ConaSifra=='05') AND (2TDK_Klasifikacija/ElementTip=='SplosnaRazsvetljava') AND (2TDK_Atributi/ElementSifra=='A3') | NumberOfItems
01.01.06.01.0007. | Dobava in montaža nadgradne LED svetilke (A6), kompletno z vso potebno opremo, 23 W, 2800 lm, 4000 K, IP66, npr. tip: Siteco Aqualine® LED, 0LS6297BLO840 |  | Supply and installation of surface-mounted LED lamp (A6), complete with all necessary equipment, 23 W, 2800 lm, 4000 K, IP66, e.g. type: Siteco Aqualine® LED, 0LS6297BLO840 |  | kos (pcs) | 3 |  | 0 | 09.07.01.0012. | DA | (2TDK_Lokacija/Projekt=='2TDK') AND (2TDK_Klasifikacija/ObjektTip=='TUN') AND (2TDK_Klasifikacija/Sistem=='ELO') AND (2TDK_Lokacija/ObjektSifra=='T01') AND (2TDK_Lokacija/ConaTip=='PRE') AND (2TDK_Lokacija/ConaSifra=='05') AND (2TDK_Klasifikacija/ElementTip=='SplosnaRazsvetljava') AND (2TDK_Atributi/ElementSifra=='A6') | NumberOfItems
01.01.06.01.0008. | 'Dobava in montaža nadometnih stikal 250V (P1), 10A, IP55, s predvidenim mestom za oznako, npr. tip: Gewiss: navadno |  | Supply and installation of surface-mounted switches 250V (P1), 10A, IP55, with designated place for marking, e.g. type: Gewiss: usual |  | kos (pcs) | 5 |  | 0 | 09.07.01.0006. | DA | (2TDK_Lokacija/Projekt=='2TDK') AND (2TDK_Klasifikacija/ObjektTip=='TUN') AND (2TDK_Klasifikacija/Sistem=='ELO') AND (2TDK_Lokacija/ObjektSifra=='T01') AND (2TDK_Lokacija/ConaTip=='PRE') AND (2TDK_Lokacija/ConaSifra=='05') AND (2TDK_Klasifikacija/ElementTip=='Stikalo') AND (2TDK_Atributi/ElementSifra=='P1') | NumberOfItems
01.01.06.01.0009. | Dobava in montaža nadometnih stikal 250V (P4), 10A, IP55, s predvidenim mestom za oznako, npr. tip: Gewiss: serijsko |  | Supply and installation of surface-mounted switches 250V (P4), 10A, IP55, with designated place for marking, e.g. type: Gewiss: serial |  | kos (pcs) | 1 |  | 0 | 09.07.01.0008. | DA | (2TDK_Lokacija/Projekt=='2TDK') AND (2TDK_Klasifikacija/ObjektTip=='TUN') AND (2TDK_Klasifikacija/Sistem=='ELO') AND (2TDK_Lokacija/ObjektSifra=='T01') AND (2TDK_Lokacija/ConaTip=='PRE') AND (2TDK_Lokacija/ConaSifra=='05') AND (2TDK_Klasifikacija/ElementTip=='Stikalo') AND (2TDK_Atributi/ElementSifra=='P4') | NumberOfItems
01.01.06.01.0010. | Dobava in montaža nadometnih tipkal 250V (P7), 10A, IP55, s predvidenim mestom za oznako, npr. tip: Gewiss: tipkalo |  | Supply and installation of surface-mounted pushbuttons 250V (P7), 10A, IP55, with designated place for marking, e.g. type: Gewiss: pushbutton |  | kos (pcs) | 2 |  | 0 | 09.07.01.0009. | DA | (2TDK_Lokacija/Projekt=='2TDK') AND (2TDK_Klasifikacija/ObjektTip=='TUN') AND (2TDK_Klasifikacija/Sistem=='ELO') AND (2TDK_Lokacija/ObjektSifra=='T01') AND (2TDK_Lokacija/ConaTip=='PRE') AND (2TDK_Lokacija/ConaSifra=='05') AND (2TDK_Klasifikacija/ElementTip=='Stikalo') AND (2TDK_Atributi/ElementSifra=='P7') | NumberOfItems
01.01.06.01.0011. | Dobava, montaža in priklop enofazne nadometne vtičnice 16A (J1), 230V AC, IP55, z zaščitnim kontaktom, in s predvidenim mestom za oznako, npr. tip: GEWISS |  | Supply, installation and connection of a single-phase surface-mounted socket 16A (J1), 230V AC, IP55, with protective contact, and with a designated place for marking, e.g. type: GEWISS |  | kos (pcs) | 7 |  | 0 | 09.08.01.0002. | DA | (2TDK_Lokacija/Projekt=='2TDK') AND (2TDK_Klasifikacija/ObjektTip=='TUN') AND (2TDK_Klasifikacija/Sistem=='ELO') AND (2TDK_Lokacija/ObjektSifra=='T01') AND (2TDK_Lokacija/ConaTip=='PRE') AND (2TDK_Lokacija/ConaSifra=='05') AND (2TDK_Klasifikacija/ElementTip=='Vticnica') AND (2TDK_Atributi/ElementSifra=='J1') | NumberOfItems
01.01.06.01.0012. | Dobava, montaža in priklop trifazne nadometne vtičnice 16A (J2), 400V AC, z zaščitnim kontaktom, in s predvidenim mestom za oznako npr. tip: GEWISS |  | Supply, installation and connection of a three-phase surface-mounted socket 16A (J2), 400V AC, with protective contact, and with a designated place for marking e.g. type: GEWISS |  | kos (pcs) | 3 |  | 0 | 09.08.01.0001. | DA | (2TDK_Lokacija/Projekt=='2TDK') AND (2TDK_Klasifikacija/ObjektTip=='TUN') AND (2TDK_Klasifikacija/Sistem=='ELO') AND (2TDK_Lokacija/ObjektSifra=='T01') AND (2TDK_Lokacija/ConaTip=='PRE') AND (2TDK_Lokacija/ConaSifra=='05') AND (2TDK_Klasifikacija/ElementTip=='Vticnica') AND (2TDK_Atributi/ElementSifra=='J2') | NumberOfItems
01.01.06.01.0013. | Dobava, montaža in priklop enofazne vtičnice "dvojček" za parapetni kanal 16A (J4), 230V AC, z zaščitnim kontaktom, in s predvidenim mestom za oznako, za UPS napajanje, npr. tip: GEWISS |  | Supply, installation and connection of a single-phase socket "twin" for parapet channel 16A, 230V AC, with protective contact (J4), and with the provided place for the label, for UPS power supply, e.g. type: GEWISS |  | kos (pcs) | 2 |  | 0 | 09.08.01.0003. | DA | (2TDK_Lokacija/Projekt=='2TDK') AND (2TDK_Klasifikacija/ObjektTip=='TUN') AND (2TDK_Klasifikacija/Sistem=='ELO') AND (2TDK_Lokacija/ObjektSifra=='T01') AND (2TDK_Lokacija/ConaTip=='PRE') AND (2TDK_Lokacija/ConaSifra=='05') AND (2TDK_Klasifikacija/ElementTip=='Vticnica') AND (2TDK_Atributi/ElementSifra=='J4') | NumberOfItems
01.01.06.01.0014. | Dobava, montaža in priklop enofazne nadometne vtičnice 16A (J3), 230V AC, z zaščitnim kontaktom, in s predvidenim mestom za oznako, za UPS napajanje, npr. tip: GEWISS |  | Supply, installation and connection of a single-phase surface-mounted socket 16A (J3), 230V AC, with protective contact, and with a designated place for the label, for UPS power supply, e.g. type: GEWISS |  | kos (pcs) | 2 |  | 0 | 09.08.01.0004. | DA | (2TDK_Lokacija/Projekt=='2TDK') AND (2TDK_Klasifikacija/ObjektTip=='TUN') AND (2TDK_Klasifikacija/Sistem=='ELO') AND (2TDK_Lokacija/ObjektSifra=='T01') AND (2TDK_Lokacija/ConaTip=='PRE') AND (2TDK_Lokacija/ConaSifra=='05') AND (2TDK_Klasifikacija/ElementTip=='Vticnica') AND (2TDK_Atributi/ElementSifra=='J3') | NumberOfItems
01.01.06.01.0015. | Dobava in montaža dvojne komunikacijske vtičnice z dvema konektorjema FTP RJ45 (J21), CAT.6A, komplet z vsemi potrebnimi komponentami za montažo |  | Supply and installation of dual communication socket with two connectors FTP RJ45 (J21), CAT.6A, complete with all necessary components for installation |  | kos (pcs) | 1 |  | 0 | 09.08.01.0006. | DA | (2TDK_Lokacija/Projekt=='2TDK') AND (2TDK_Klasifikacija/ObjektTip=='TUN') AND (2TDK_Klasifikacija/Sistem=='ELO') AND (2TDK_Lokacija/ObjektSifra=='T01') AND (2TDK_Lokacija/ConaTip=='PRE') AND (2TDK_Lokacija/ConaSifra=='05') AND (2TDK_Klasifikacija/ElementTip=='Vticnica') AND (2TDK_Atributi/ElementSifra=='J21') | NumberOfItems
01.01.06.01.0016. | Dobava in montaža dvojne komunikacijske vtičnice z dvema konektorjema FTP RJ45 (J20), CAT.6A, komplet z vsemi potrebnimi komponentami za montažo v parapetni kanal |  | Supply and installation of double communication socket with two connectors FTP RJ45 (J20), CAT.6A, complete with all necessary components for installation in the parapet channel |  | kos (pcs) | 1 |  | 0 | 09.08.01.0005. | DA | (2TDK_Lokacija/Projekt=='2TDK') AND (2TDK_Klasifikacija/ObjektTip=='TUN') AND (2TDK_Klasifikacija/Sistem=='ELO') AND (2TDK_Lokacija/ObjektSifra=='T01') AND (2TDK_Lokacija/ConaTip=='PRE') AND (2TDK_Lokacija/ConaSifra=='05') AND (2TDK_Klasifikacija/ElementTip=='Vticnica') AND (2TDK_Atributi/ElementSifra=='J20') | NumberOfItems
01.01.06.01.0017. | Dobava in montaža parapetnega zidnega kanala - triprekatni 123 x 72 mm s pritrdilnim priborom (T30), nadgradni, npr. tip: Thorsman INKA123 ali drugega proizvajalca enake ali boljše kvalitete |  | Supply and installation of parapet wall trunking - three-compartment 123 x 72 mm with fastening accessories, surface-mounted, e.g. type: Thorsman INKA123 or another manufacturer of the same or better quality |  | kos (pcs) | 1 |  | 0 | 09.08.01.0007. | DA | (2TDK_Lokacija/Projekt=='2TDK') AND (2TDK_Klasifikacija/ObjektTip=='TUN') AND (2TDK_Klasifikacija/Sistem=='ELO') AND (2TDK_Lokacija/ObjektSifra=='T01') AND (2TDK_Lokacija/ConaTip=='PRE') AND (2TDK_Lokacija/ConaSifra=='05') AND (2TDK_Klasifikacija/ElementTip=='ParapetniKanal') AND (2TDK_Atributi/ElementSifra=='T30') | NumberOfItems
01.01.06.01.0018. | Izdelava fiksnega električnega priključka, 230V, AC, L, N, PE za priklop SPLIT sistema - zunanja enota (J8) in notranja enota (J9) |  | Production of fixed electrical connection, 230V, AC, L, N, PE for connection of SPLIT system - outdoor unit (J8) and indoor unit (J9) |  | kos (pcs) | 6 |  | 0 | 09.08.01.0008. | DA | ((2TDK_Lokacija/Projekt=='2TDK') AND (2TDK_Klasifikacija/ObjektTip=='TUN') AND (2TDK_Klasifikacija/Sistem=='ELO') AND (2TDK_Lokacija/ObjektSifra=='T01') AND (2TDK_Lokacija/ConaTip=='PRE') AND (2TDK_Lokacija/ConaSifra=='05') AND (2TDK_Klasifikacija/ElementTip=='FiksniPrikljucek') AND (2TDK_Atributi/ElementSifra=='J8') )OR((2TDK_Lokacija/Projekt=='2TDK') AND (2TDK_Klasifikacija/ObjektTip=='TUN') AND (2TDK_Klasifikacija/Sistem=='ELO') AND (2TDK_Lokacija/ObjektSifra=='T01') AND (2TDK_Lokacija/ConaTip=='PRE') AND (2TDK_Lokacija/ConaSifra=='05') AND (2TDK_Klasifikacija/ElementTip=='FiksniPrikljucek') AND (2TDK_Atributi/ElementSifra=='J9') ) | NumberOfItems
01.01.06.01.0019. | Izdelava fiksnega električnega priključka, 230V, AC, L, N, PE za odvodne ventilatorje (J11) - priklop ventilatorja, regulatorja in termostata |  | Production of fixed electrical connection, 230V, AC, L, N, PE for exhaust fans (J11) - connection of fan, regulator and thermostat |  | kos (pcs) | 3 |  | 0 | 09.08.01.0009. | DA | (2TDK_Lokacija/Projekt=='2TDK') AND (2TDK_Klasifikacija/ObjektTip=='TUN') AND (2TDK_Klasifikacija/Sistem=='ELO') AND (2TDK_Lokacija/ObjektSifra=='T01') AND (2TDK_Lokacija/ConaTip=='PRE') AND (2TDK_Lokacija/ConaSifra=='05') AND (2TDK_Klasifikacija/ElementTip=='FiksniPrikljucek') AND (2TDK_Atributi/ElementSifra=='J11') | NumberOfItems
01.01.06.01.0020. | Dobava in montaža kabelske police 100 x 60 mm (KP10), iz magnetno permeabilnega materiala, vročecinkanega z nanosom 30 mikronov - komplet s konzolami, spojnim in pritrdilnim materialom | - projektantska rezerva - fazonski elementi | Supply and installation of cable tray 100 x 60 mm (KP10), made of magnetically permeable material, hot-dip galvanized with a coating of 30 microns - set with brackets, connecting and fastening material |  | m | 30 |  | 0 | 09.16.03.0020. | DA | (2TDK_Lokacija/Projekt=='2TDK') AND (2TDK_Klasifikacija/ObjektTip=='TUN') AND (2TDK_Klasifikacija/Sistem=='ELO') AND (2TDK_Lokacija/ObjektSifra=='T01') AND (2TDK_Lokacija/ConaTip=='PRE') AND (2TDK_Lokacija/ConaSifra=='05') AND (2TDK_Klasifikacija/ElementTip=='KabelskaPolica') AND (2TDK_Atributi/ElementSifra=='KP10') | 2TDK_Atributi/Dolzina_m
01.01.06.01.0021. | Dobava in montaža ognjevarne kabelske police 100 x 60 mm E90 (KP11), iz magnetno permeabilnega materiala, vročecinkanega z nanosom 30 mikronov - komplet s konzolami, spojnim in pritrdilnim materialom, skladno z zahtevami standarda DIN 4102-12 | - projektantska rezerva - fazonski elementi | Supply and installation of fireproof cable tray 100 x 60 mm E90 (KP11), made of magnetically permeable material, hot-dip galvanized with a coating of 30 microns - set with brackets, connecting and fastening material, in accordance with the requirements of DIN 4102-12 |  | m | 40 |  | 0 | 09.16.03.0021. | DA | (2TDK_Lokacija/Projekt=='2TDK') AND (2TDK_Klasifikacija/ObjektTip=='TUN') AND (2TDK_Klasifikacija/Sistem=='ELO') AND (2TDK_Lokacija/ObjektSifra=='T01') AND (2TDK_Lokacija/ConaTip=='PRE') AND (2TDK_Lokacija/ConaSifra=='05') AND (2TDK_Klasifikacija/ElementTip=='KabelskaPolica') AND (2TDK_Atributi/ElementSifra=='KP11') | 2TDK_Atributi/Dolzina_m
01.01.06.01.0022. | Dobava in montaža kabelske police 200 x 60 mm (KP20), iz magnetno permeabilnega materiala, vročecinkanega z nanosom 30 mikronov - komplet s konzolami, spojnim in pritrdilnim materialom | - projektantska rezerva - fazonski elementi | Supply and installation of cable tray 200 x 60 mm (KP20), made of magnetically permeable material, hot-dip galvanized with a coating of 30 microns - set with brackets, connecting and fastening material |  | m | 30 |  | 0 | 09.16.03.0022. | DA | (2TDK_Lokacija/Projekt=='2TDK') AND (2TDK_Klasifikacija/ObjektTip=='TUN') AND (2TDK_Klasifikacija/Sistem=='ELO') AND (2TDK_Lokacija/ObjektSifra=='T01') AND (2TDK_Lokacija/ConaTip=='PRE') AND (2TDK_Lokacija/ConaSifra=='05') AND (2TDK_Klasifikacija/ElementTip=='KabelskaPolica') AND (2TDK_Atributi/ElementSifra=='KP20') | 2TDK_Atributi/Dolzina_m
01.01.06.01.0023. | Dobava in montaža ognjevarne kabelske police 200 x 60 mm E90 (KP21), iz magnetno permeabilnega materiala, vročecinkanega z nanosom 30 mikronov - komplet s konzolami, spojnim in pritrdilnim materialom, skladno z zahtevami standarda DIN 4102-12 | - projektantska rezerva - fazonski elementi | Supply and installation of fireproof cable tray 200 x 60 mm E90 (KP21), made of magnetically permeable material, hot-dip galvanized with a coating of 30 microns - set with brackets, connecting and fastening material, in accordance with the requirements of DIN 4102-12 |  | m | 3 |  | 0 | 09.16.03.0023. | DA | (2TDK_Lokacija/Projekt=='2TDK') AND (2TDK_Klasifikacija/ObjektTip=='TUN') AND (2TDK_Klasifikacija/Sistem=='ELO') AND (2TDK_Lokacija/ObjektSifra=='T01') AND (2TDK_Lokacija/ConaTip=='PRE') AND (2TDK_Lokacija/ConaSifra=='05') AND (2TDK_Klasifikacija/ElementTip=='KabelskaPolica') AND (2TDK_Atributi/ElementSifra=='KP21') | 2TDK_Atributi/Dolzina_m
01.01.06.01.0024. | Dobava in montaža kabelske police 300 x 60 mm (KP30), iz magnetno permeabilnega materiala, vročecinkanega z nanosom 30 mikronov - komplet s konzolami, spojnim in pritrdilnim materialom | - projektantska rezerva - fazonski elementi | Supply and installation of cable tray 300 x 60 mm (KP30), made of magnetically permeable material, hot-dip galvanized with a coating of 30 microns - set with brackets, connecting and fastening material |  | m | 25 |  | 0 | 09.16.03.0024. | DA | (2TDK_Lokacija/Projekt=='2TDK') AND (2TDK_Klasifikacija/ObjektTip=='TUN') AND (2TDK_Klasifikacija/Sistem=='ELO') AND (2TDK_Lokacija/ObjektSifra=='T01') AND (2TDK_Lokacija/ConaTip=='PRE') AND (2TDK_Lokacija/ConaSifra=='05') AND (2TDK_Klasifikacija/ElementTip=='KabelskaPolica') AND (2TDK_Atributi/ElementSifra=='KP30') | 2TDK_Atributi/Dolzina_m
01.01.06.01.0025. | Dobava in montaža ognjevarne kabelske police 300 x 60 mm E90 (KP31), iz magnetno permeabilnega materiala, vročecinkanega z nanosom 30 mikronov - komplet s konzolami, spojnim in pritrdilnim materialom, skladno z zahtevami standarda DIN 4102-12 | - projektantska rezerva - fazonski elementi | Supply and installation of fireproof cable tray 300 x 60 mm E90 (KP31), made of magnetically permeable material, hot-dip galvanized with a coating of 30 microns - set with brackets, connecting and fastening material, in accordance with the requirements of DIN 4102-12 |  | m | 15 |  | 0 | 09.16.03.0025. | DA | (2TDK_Lokacija/Projekt=='2TDK') AND (2TDK_Klasifikacija/ObjektTip=='TUN') AND (2TDK_Klasifikacija/Sistem=='ELO') AND (2TDK_Lokacija/ObjektSifra=='T01') AND (2TDK_Lokacija/ConaTip=='PRE') AND (2TDK_Lokacija/ConaSifra=='05') AND (2TDK_Klasifikacija/ElementTip=='KabelskaPolica') AND (2TDK_Atributi/ElementSifra=='KP31') | 2TDK_Atributi/Dolzina_m
01.01.06.01.0026. | Dobava in montaža kabelske lestve 300 X 60 mm (KL30), iz magnetno permeabilnega materiala, vročecinkanega z nanosom 30 mikronov - komplet s konzolami, spojnim in pritrdilnim materialom | - projektantska rezerva - fazonski elementi | Supply and installation of a cable ladder 300 X 60 mm (KL30), made of magnetically permeable material, hot-dip galvanized with a coating of 30 microns - set with brackets, connecting and fastening material |  | m | 8 |  | 0 | 09.16.03.0057. | DA | (2TDK_Lokacija/Projekt=='2TDK') AND (2TDK_Klasifikacija/ObjektTip=='TUN') AND (2TDK_Klasifikacija/Sistem=='ELO') AND (2TDK_Lokacija/ObjektSifra=='T01') AND (2TDK_Lokacija/ConaTip=='PRE') AND (2TDK_Lokacija/ConaSifra=='05') AND (2TDK_Klasifikacija/ElementTip=='KabelskaPolica') AND (2TDK_Atributi/ElementSifra=='KL30') | 2TDK_Atributi/Dolzina_m
01.01.06.01.0027. | Dobava in montaža gibljivih inštalacijskih cevi in trdih PN brezhalogenskih inštalacijskih cevi z loki, spojkami in objemkami, komplet s pritrdilnim priborom, premera 13,5 do 23 mm |  | Supply and installation of flexible installation pipes and rigid PN halogen-free installation pipes with arcs, couplings and clamps, set with fastening accessories, diameter 13.5 to 23 mm |  | m | 120 |  | 0 | 09.16.03.0058. | NE
01.01.06.01.0028. | Dobava in montaža požarno zaščitenih trdih brezhalogenskih inštalacijskih cevi iz umetne mase, komplet z loki, spojkami, objemkami in pritrdilnim priborom, premera 13,5 do 21 mm, skladno z DIN 4102-12 |  | Supply and installation of fire-resistant rigid halogen-free plastic installation pipes, complete with arcs, couplings, clamps and fastening accessories, diameter 13.5 to 21 mm, in accordance with DIN 4102-12 |  | m | 100 |  | 0 | 09.16.03.0061. | NE
01.01.06.01.0029. | Dobava in polaganje kabla N2XH-J 3 x 1,5 mm2 |  | Supply and laying of cable N2XH-J 3 x 1.5 mm2 |  | m | 30 |  | 0 | 09.16.02.0055. | NE
01.01.06.01.0030. | Dobava in polaganje kabla N2XH-J 4 x 1,5 mm2 |  | Supply and laying of cable N2XH-J 4 x 1.5 mm2 |  | m | 80 |  | 0 | 09.16.02.0093. | NE
01.01.06.01.0031. | Dobava in polaganje kabla N2XH-J 3 x 2,5 mm2 |  | Supply and laying of cable N2XH-J 3 x 2.5 mm2 |  | m | 40 |  | 0 | 09.16.02.0050. | NE
01.01.06.01.0032. | Dobava in polaganje kabla N2XH-J 5 x 2,5 mm2 |  | Supply and laying of cable N2XH-J 5 x 2.5 mm2 |  | m | 30 |  | 0 | 09.16.02.0052. | NE
01.01.06.01.0033. | Dobava in polaganje kabla H07RN-F 3G2,5 mm2 (Halogen-free) |  | Supply and laying of cable H07RN-F 3G2,5 mm2 (Halogen-free) |  | m | 20 |  | 0 | 09.16.02.0004. | NE
01.01.06.01.0034. | Dobava in polaganje kabla H07RN-F 4G1,5 mm2 (Halogen-free) |  | Supply and laying of cable H07RN-F 4G1,5 mm2 (Halogen-free) |  | m | 20 |  | 0 | 09.16.02.0005. | NE
01.01.06.01.0035. | Dobava in polaganje kabla NHXH-O FE 180/E90 2 x 1,5 mm2 |  | Supply and laying of cable NHXH-O FE 180/E90 2 x 1.5 mm2 |  | m | 40 |  | 0 | 09.16.02.0006. | NE
01.01.06.01.0036. | Dobava in polaganje kabla NHXH-J FE 180/E90 3 x 1,5 mm2 |  | Supply and laying of cable NHXH-J FE 180/E90 3 x 1.5 mm2 |  | m | 80 |  | 0 | 09.16.02.0007. | NE
01.01.06.01.0037. | Dobava in polaganje kabla J-H (St) H 2 x 2 x 0,8 mm |  | Supply and laying of cable J-H (St) H 2x2x0.8 mm Bd |  | m | 50 |  | 0 | 09.16.02.0101. | NE
01.01.06.01.0038. | Dobava in polaganje kabla J-H(St)H 6x2x0,8 mm Bd |  | Supply and laying of cable J-H (St) H 6x2x0.8 mm Bd |  | m | 20 |  | 0 | 09.16.02.0086. | NE
01.01.06.01.0039. | Kabel za univerzalno kabliranje FTP CAT.6A, 4×2×24 AWG, v parapetne kanale, na kabelske police in v instalacijske cevi. |  | Cable for universal wiring FTP CAT.6A, 4 × 2 × 24 AWG, in parapet ducts, on cable trays and in installation pipes. |  | m | 20 |  | 0 | 09.16.04.0001. | NE
01.01.06.01.0040. | Izdelava manjših prebojev do φ100 mm; vrtanje v armiran beton in požarno varno tesnjenje kablov, ki potekajo skozi stene na mejah posameznih požarnih sektorjev z materiali in izvedbo, ki zagotavlja požarno odpornost zahtevano po študiji požarne varnosti (EI90). Izvede ga izvajalec z licenco ter na koncu izda ustrezni certifikat. Velikos (pcs)t preboja do φ100mm, npr. tip: PYRO-SAFE® Flammotect A - single layer, izdelek: SVT. |  | Production of small penetrations up to φ100 mm; drilling in reinforced concrete and fire-safe sealing of cables passing through walls at the boundaries of individual fire sectors with materials and design that provides fire resistance required by the fire safety study (EI90). It is performed by a licensed contractor which finally issues the appropriate certificate. Breakthrough size up to φ100mm, e.g. type: PYRO-SAFE® Flammotect A - single layer, product: SVT. |  | kpl (set) | 10 |  | 0 | 09.16.03.0001. | NE
01.01.06.01.0041. | Požarno varno tesnjenje kablov, ki potekajo skozi stene na mejah posameznih požarnih sektorjev z materiali in izvedbo, ki zagotavlja požarno odpornost zahtevano po študiji požarne varnosti (EI90). Izvede ga izvajalec z licenco ter na koncu izda ustrezni certifikat (izvedba in uporabljen material v skladu s standardoma EN 13501-2 in DIN 4102). Velikos (pcs)t odprtine do 0,1 m2. Npr. tip: PYRO-SAFE® Flammotect A - single layer, izdelek: SVT. |  | Fire-safe sealing of cables running through walls at the boundaries of individual fire sectors with materials and design that provides fire resistance required by the fire safety study (EI90). It is performed by a licensed contractor which finally issues the appropriate certificate (design and material used in accordance with standards EN 13501-2 and DIN 4102). Opening size up to 0.1 m2. Eg. type: PYRO-SAFE® Flammotect A - single layer, product: SVT. |  | kpl (set) | 1 |  | 0 | 09.16.03.0074. | NE
01.01.06.01.0042. | Požarno varno tesnjenje kablov, ki potekajo skozi stene na mejah posameznih požarnih sektorjev z materiali in izvedbo, ki zagotavlja požarno odpornost zahtevano po študiji požarne varnosti (EI90). Izvede ga izvajalec z licenco ter na koncu izda ustrezni certifikat (izvedba in uporabljen material v skladu s standardoma EN 13501-2 in DIN 4102). Velikos (pcs)t odprtine do 0,3 m2. Npr. tip: PYRO-SAFE® Flammotect A - single layer, izdelek: SVT. |  | Fire-safe sealing of cables running through walls at the boundaries of individual fire sectors with materials and design that provides fire resistance required by the fire safety study (EI90). It is performed by a licensed contractor which finally issues the appropriate certificate (design and material used in accordance with standards EN 13501-2 and DIN 4102). Opening size up to 0.3 m2. Eg. type: PYRO-SAFE® Flammotect A - single layer, product: SVT. |  | kpl (set) | 4 |  | 0 | 09.16.03.0076. | NE
01.01.06.01.0043. | Požarno varno tesnjenje kablov, ki potekajo skozi stene na mejah posameznih požarnih sektorjev z materiali in izvedbo, ki zagotavlja požarno odpornost zahtevano po študiji požarne varnosti (EI90). Izvede ga izvajalec z licenco ter na koncu izda ustrezni certifikat (izvedba in uporabljen material v skladu s standardom EN 1366). Npr. tip: PYRO-SAFE® Flammotect A - single layer, izdelek: SVT. |  | Fire-safe sealing of cables running through walls at the boundaries of individual fire sectors with materials and design that provides fire resistance required by the fire safety study (EI90). It is performed by a licensed contractor which finally issues the appropriate certificate (execution and material used in accordance with standard EN 1366). Eg. type: PYRO-SAFE® Flammotect A - single layer, product: SVT. |  | kpl (set) | 40 |  | 0 | 09.16.03.0004. | NE
01.01.06.01.0044. | Drobni montažni pribor (razvodnice, sponke, …) |  | Small mounting accessories (manifolds, clamps, () |  | kpl (set) | 1 |  | 0 | 09.16.03.0018. | NE
01.01.06.01.0045. | Izvedba meritev in funkcionalnega pregleda elektroinstalacij z izdelavo zapisnikov in poročil za celoten sistem v sestavi: - merjenje impedance okvarne zanke - merjenje izolacijske upornosti - merjenje izenačitve potencialov z izdelavo grafičnih načrtov merilnih točk - funkcionalni preizkus - nastavitev zaščitnih elementov - meritev osvetljenosti. Skladno s Pravilnikom o zahtevah za nizkonapetostne električne instalacije v stavbah s pripadajočo Tehnično smernico TSG-N-002 in navodili dobaviteljev opreme. |  | Carrying out measurements and functional inspection of electrical installations by preparing minutes and reports for the enrubber system consisting of: - fault loop impedance measurement - measurement of insulation resistance - measuring equipotential bonding by making graphic plans of measuring points - functional test - setting of safety elements - illuminance measurement. In accordance with the Rules on requirements for low-voltage electrical installations in buildings with the corresponding Technical Guideline TSG-N-002 and instructions of equipment suppliers. |  | kpl (set) | 1 |  | 0 | 09.08.03.0008. | NE
01.01.06.01.0046. | Meritve, kvalifikacije (IQ, OQ) in preizkusi opreme in inštalacije. |  | Measurements, qualifications (IQ, OQ) and tests of equipment and installations. |  | kpl (set) | 1 |  | 0 | 09.08.03.0009. | NE
01.01.06.01.0047. | Pridobitev in predaja izjav o skladnosti CE. |  | Obtaining and submitting declarations of CE conformity. |  | OP.* | 0 | 0 | 0 | 09.08.03.0010. | NE
01.01.06.02. | Stikalni bloki |  | Switch block |  |  |  |  | 0
01.01.06.02.0001. | Dobava in montaža prostostoječega stikalnega bloka (RHI), dimenzij 800x2000x400mm (ŠxVxG), na podstavku višine 100mm, nazivna napetost 400V, 50Hz, min. IP54, iz jeklene pločevine prašno barvane v RAL7035, za TN-S vrsto električnega omrežja, uvod kablov spodaj. Stikalni blok je sestavljen iz: ohišja z montažno ploščo, enokrilnih vrat s ključavnico, podstavka, povezovalnih in spojnih elementov, zbiralk, pregradnih plošč, ipd. Uvod kablov v stikalni blok s pomočjo uvodnic vgrajenih v dno stikalnega bloka. Stikalni blok mora biti opremljen po specifikaciji v dokumentu št. 2TDK_IBE_PZI_EL_S3-x3-08_I1_XX_SH_XX_SL_2354_P_004, ožičen in preizkušen. Stikalni blok je potrebno dobaviti skupaj z nosilno jekleno konstrukcijo za namestitev stikalnega bloka. Nosilna konstrukcija mora biti višine dvojnega montažnega poda, izdelana iz jeklenih profilov, varjena ter antikorozijsko zaščitena z vročim pocinkanjem, komplet z vsemi pomožnimi deli, prenosi in montažo. Npr. tip: VX25; proizvod: RITTAL, opremljen po specifikaciji |  | Supply and installation of free-standing switchgear (RHI), dimensions 800x2000x400mm (WxHxD), on a base height of 100mm, rated voltage 400V, 50Hz, min. IP54, powder-coated sheet steel in RAL7035, for TN-S mains type, cable entry below. The switchgear consists of: housing with mounting plate, single door with lock, base, connecting and connecting elements, busbars, partition plates, etc. Input of cables into the switchgear by means of glands built into the bottom of the switchgear. The switchgear must be equipped according to the specification in document no. 2TDK_IBE_PZI_EL_S3-x3-08_I1_XX_SH_XX_EN_2354_P_004, wired and tested. It must be supplied together with the load-bearing steel structure for the installation. The load-bearing structure must be the height of a double prefabricated floor, made of steel profiles, welded and protected against corrosion by hot-dip galvanizing, complete with all auxiliary parts, transmissions and assembly. Eg. type: VX25; product: RITTAL, equipped to specification |  | kpl (set) | 1 |  | 0 | 09.08.02.0006. | DA | (2TDK_Lokacija/Projekt=='2TDK') AND (2TDK_Klasifikacija/ObjektTip=='TUN') AND (2TDK_Klasifikacija/Sistem=='ELO') AND (2TDK_Lokacija/ObjektSifra=='T01') AND (2TDK_Lokacija/ConaTip=='PRE') AND (2TDK_Lokacija/ConaSifra=='05') AND (2TDK_Klasifikacija/ElementTip=='Omara') AND (2TDK_Atributi/ElementSifra=='RHI') | NumberOfItems
01.01.06.02.0002. | Dobava in polaganje kabla N2XH-J 5 x 10 mm2 |  | Supply and laying of cable N2XH-J 5 x 10 mm2 |  | m | 15 |  | 0 | 09.16.02.0023. | NE
01.01.06.03. | NN napajalni, signalni in krmilni kabli do 1kV |  | LV power, signal and control cables up to 1kV |  |  |  |  | 0
01.01.06.03.0001. | Dobava in polaganje kabla N2XH-O 2 x 1,5 mm2 |  | Supply and laying of cable N2XH-O 2 x 1.5 mm2 |  | m | 45 |  | 0 | 09.16.02.0097. | NE
01.01.06.03.0002. | Dobava in polaganje kabla N2XH-J 3 x 16 mm2 |  | Supply and laying of cable N2XH-J 3 x 16 mm2 |  | m | 30 |  | 0 | 09.16.02.0091. | NE
01.01.06.03.0003. | Dobava in polaganje kabla N2XH-J 4 x 16 mm2 |  | Supply and laying of cable N2XH-J 4 x 16 mm2 |  | m | 15 |  | 0 | 09.16.02.0092. | NE
01.01.06.03.0004. | Dobava in polaganje kabla N2XH-J 5 x 6 mm2 |  | Supply and laying of cable N2XH-J 5 x 6 mm2 |  | m | 20 |  | 0 | 09.16.02.0083. | NE
01.01.06.03.0005. | Dobava in polaganje kabla NHXH-O FE 180/E90 2 x 1,5 mm2 |  | Supply and laying of cable NHXH-O FE 180/E90 2 x 1.5 mm2 |  | m | 30 |  | 0 | 09.16.02.0006. | NE
01.01.06.03.0006. | Dobava in polaganje kabla NHXH-O FE 180/E90 2 x 6 mm2 |  | Supply and laying of cable NHXH-O FE 180/E90 2 x 6 mm2 |  | m | 15 |  | 0 | 09.16.02.0034. | NE
01.01.06.03.0007. | Dobava in polaganje kabla NHXH-J FE 180/E90 3 x 1,5 mm2 |  | Supply and laying of cable NHXH-J FE 180/E90 3 x 1.5 mm2 |  | m | 80 |  | 0 | 09.16.02.0007. | NE
01.01.06.03.0008. | Dobava in polaganje kabla NHXH-J FE 180/E90 3 x 2,5 mm2 |  | Supply and laying of cable NHXH-J FE 180/E90 3 x 2.5 mm2 |  | m | 290 |  | 0 | 09.16.02.0008. | NE
01.01.06.03.0009. | Dobava in polaganje kabla NHXH-J FE 180/E90 3 x 4 mm2 |  | Supply and laying of cable NHXH-J FE 180/E90 3 x 4 mm2 |  | m | 40 |  | 0 | 09.16.02.0035. | NE
01.01.06.03.0010. | Dobava in polaganje kabla NHXH-J FE 180/E90 3 x 16 mm2 |  | Supply and laying of cable NHXH-J FE 180/E90 3 x 16 mm2 |  | m | 15 |  | 0 | 09.16.02.0036. | NE
01.01.06.03.0011. | Dobava in polaganje kabla J-H(St)H 2x2x0,8 mm2 Bd |  | Supply and laying of cable J-H (St) H 2x2x0.8 mm Bd |  | m | 45 |  | 0 | 09.16.02.0084. | NE
01.01.06.03.0012. | Dobava in polaganje kabla J-H(St)H 6x2x0,8 mm2 Bd |  | Supply and laying of cable J-H (St) H 6x2x0.8 mm Bd |  | m | 15 |  | 0 | 09.16.02.0086. | NE
01.01.06.03.0013. | Dobava in polaganje kabla J-H(St)H 10x2x0,8 mm2 Bd |  | Supply and laying of cable J-H (St) H 10x2x0.8 mm Bd |  | m | 75 |  | 0 | 09.16.02.0087. | NE
01.01.06.03.0014. | Dobava in polaganje patch kabla FTP CAT.6A, 4×2×24 AWG, zaključenega s konektorjem FTP RJ45, CAT.6A na vsaki strani, dolžine 30 m |  | Supply and installation of patch cable FTP CAT.6A, 4 × 2 × 24 AWG, terminated with FTP connector RJ45, CAT.6A on each side, length 30 m |  | kos (pcs) | 6 |  | 0 | 09.16.04.0007. | NE
01.01.07. | TP1.6 |  | TP1.6 |  |  |  |  | 0
01.01.07.01. | Električne inštalacije |  | Electrical installations |  |  |  |  | 0
01.01.07.01.0001. | Dobava in montaža piktogramske zidne LED svetilke E-LED (Z1), skupaj z vsem priborom. Varnostna LED svetilka s prosojno kapo, zaščita IP 65. Dovoljeno temperaturno območje uporabe -15°C do + 40°C. Stenska ali stropna montaža. Kompletno s setom piktogramov razpoznavnosti 22 m (SIST EN 1838). LED svetlobni vir 3,6W.; svetilnost minimalno 315 lm. Svetilka omogoča avtomatsko adresiranje ter mešano programiranje trajnega in pripravnega spoja na istem tokokrogu brez dodatnega kabliranja. Set priključnih sponk za linijsko vezavo 2 x 3 x 2,5mm2. Dimenzije: 272x176x70mm (dšg) Stopnja zaščite: IP 65 Zaščitni razred: III Mehanska zaščita: IK 07 Nazivna napetost: 24 V / DC Priključna moč: 5W Območje razpoznavnosti: 22m Vrsta nadzora: PLC24 Nadzorna elektronika je vnaprej programirana v tovarni z edinstvenim ID-jem svetilke za uporabo posamičnega nadzora svetilke z uporabo napajalno nadzorne enote. Elektronika v celoti vgrajena v ohišje svetilke in ne sme zmanjšati stopnje zaščite / zaščitnega razreda. Lokacijsko ločena elektronika za nadzor ni dovoljena. Nadzor preko porabe toka se ne obravnava kot posamični nadzor in ni dovoljen. Svetilka odobrena za sisteme v skladu z ÖVE ÖNORM E-8002. 50.000 ur zagotovljena življenjska doba na elektroniko in LED in svetilke v skladu z garancijskimi pogoji. Npr. tip: din-Basic E-LED RZ PLC, proizvod: din-Anlagentechnik |  | Supply and installation of pictogram wall LED lamp E-LED (Z1) with all accessories. Safety LED luminaire with transparent cap, protection IP 65. Permitted application temperature range -15 °C to + 40 °C. Wall or ceiling mounting. Complete with a set of pictograms with a recognition of 22 m (SIST EN 1838). 3.6W LED light source; luminosity minimum 315 lm. The luminaire enables automatic addressing and mixed programming of permanent and ready connection on the same circuit without additional cabling. Set of connection clamps for line connection 2 x 3 x 2,5mm2. Dimensions: 272x176x70mm (L x W x D) Degree of protection: IP 65 Protection class: III Mechanical protection: IK 07 Rated voltage: 24 V/DC Connected power: 5W Recognition area: 22m Type of control: PLC24 The control electronics are pre-programmed in the factory with a unique lamp ID to use individual lamp control using the power control unit. The electronics are fully integrated into the lamp housing and must not reduce the degree of protection class. Location-separate control electronics are not permitted. Control over current consumption is not considered as individual control and is not allowed. Lamp approved for systems in accordance with ÖVE ÖNORM E-8002. 50,000 hours guaranteed service life on electronics and LEDs and lamps in accordance with warranty conditions. E.g. type: din-Basic E-LED RZ PLC, product: din-Anlagentechnik |  | kos (pcs) | 4 |  | 0 | 09.07.02.0017. | DA | (2TDK_Lokacija/Projekt=='2TDK') AND (2TDK_Klasifikacija/ObjektTip=='TUN') AND (2TDK_Klasifikacija/Sistem=='ELO') AND (2TDK_Lokacija/ObjektSifra=='T01') AND (2TDK_Lokacija/ConaTip=='PRE') AND (2TDK_Lokacija/ConaSifra=='06') AND (2TDK_Klasifikacija/ElementTip=='ZasilnaRazsvetljava') AND (2TDK_Atributi/ElementSifra=='Z1') | NumberOfItems
01.01.07.01.0002. | Dobava in montaža piktogramske LED svetilke Concept (Z6Z), skupaj z vsem priborom. LED piktogramska svetilka s prosojno kapo. Ohišje iz polikarbonata bele barve RAL 9003, difuzor iz prosojnega polikarbonata. Nadgradna zidna z nosilcem in piktogramsko ploščo, modularno sestavljena svetilka zaščite IP 65. Dovoljeno temperaturno območje uporabe -15°C do +40°C. Simetrična optika za enakomerno osvetljevanje poti umika in prostorov. Svetlobni vir: 15 x Mid-Power LED 1W; skupna svetilnost minimalno 187,5 lm. Hlajenje LED vira s posebno toplotno prevodno umetno maso za zanesljivo delovanje v trajnem spoju. Svetilka omogoča avtomatsko adresiranje ter mešano programiranje trajnega in pripravnega spoja na istem tokokrogu brez dodatnega kabliranja. Set priključnih sponk za linijsko vezavo 2 x 3 x 2,5mm2. Razpoznavnost: 32m Stopnja zaščite: IP 65 Zaščitni razred: III Mehanska zaščita: IK 07 Nazivna napetost: 24 V / DC Priključna moč: 4W Območje razpoznavnosti: 22m Vrsta nadzora: PLC24 Nadzorna elektronika je vnaprej programirana v tovarni z edinstvenim ID-jem svetilke za uporabo posamičnega nadzora svetilke z uporabo napajalno nadzorne enote. Elektronika v celoti vgrajena v ohišje svetilke in ne sme zmanjšati stopnje zaščite / zaščitnega razreda. Lokacijsko ločena elektronika za nadzor ni dovoljena. Nadzor preko porabe toka se ne obravnava kot posamični nadzor in ni dovoljen. Svetilka odobrena za sisteme v skladu z ÖVE ÖNORM E-8002. 50.000 ur zagotovljena življenjska doba na elektroniko in LED in svetilke v skladu z garancijskimi pogoji. Npr. tip: din-Concept AP3 LED PLC + zidni nosilec WA PPG + piktogramska plošča S3-PU , proizvod: din-Anlagentechnik |  | "Supply and installation of the Concept pictogram LED lamp (Z6Z), together with all accessories. LED pictogram lamp with transparent cap. White polycarbonate housing RAL 9003, transparent polycarbonate diffuser. Surface-mounted wall with bracket and pictogram plate, modularly assembled protection lamp IP 65. Permitted temperature range of use -15 ° C to + 40 ° C. Symmetrical optics for even illumination of the withdrawal path and rooms. Light source: 15 x Mid-Power LED 1W; total luminance minimum 187.5 lm. Cooling of the LED source with a special thermally conductive plastic for reliable operation in a permanent connection. The luminaire enables automatic addressing and mixed programming of permanent and ready connection on the same circuit without additional cabling. Set of connection clamps for line connection 2 x 3 x 2,5mm2. Recognition: 32m Degree of protection: IP 65 Protection class: III Mechanical protection: IK 07 Rated voltage: 24 V / DC Connected load: 4W Recognition area: 22m Type of control: PLC24 The control electronics are pre-programmed in the factory with a unique lamp ID to use individual lamp control using the power control unit. The electronics are fully integrated into the lamp housing and must not reduce the degree of protection / protection class. Location-separate control electronics are not permitted. Control over current consumption is not considered as individual control and is not allowed. Lamp approved for systems in accordance with ÖVE ÖNORM E-8002. 50,000 hours guaranteed service life on electronics and LEDs and lamps in accordance with warranty conditions. Eg. type: din-Concept AP3 LED PLC + wall bracket WA PPG + pictogram plate S3-PU, product: din-Anlagentechnik " |  | kos (pcs) | 1 |  | 0 | 09.07.02.0024. | DA | (2TDK_Lokacija/Projekt=='2TDK') AND (2TDK_Klasifikacija/ObjektTip=='TUN') AND (2TDK_Klasifikacija/Sistem=='ELO') AND (2TDK_Lokacija/ObjektSifra=='T01') AND (2TDK_Lokacija/ConaTip=='PRE') AND (2TDK_Lokacija/ConaSifra=='06') AND (2TDK_Klasifikacija/ElementTip=='ZasilnaRazsvetljava') AND (2TDK_Atributi/ElementSifra=='Z6Z') | NumberOfItems
01.01.07.01.0003. | Dobava in montaža varnostne LED svetilke Concept (Z11), skupaj z vsem priborom. LED varnostna svetilka s prosojno kapo. Ohišje iz polikarbonata bele barve RAL 9003, difuzor iz prosojnega polikarbonata. Nadgradna, modularno sestavljena svetilka zaščite IP 65. Dovoljeno temperaturno območje uporabe -15oC do +40oC. Asimetrična optika za pokrivanje hodnikov v vzdolžni smeri. Svetlobni vir: 15 x Mid-Power LED 1W; skupna svetilnost minimalno 187,5 lm. Hlajenje LED vira s posebno toplotno prevodno umetno maso za zanesljivo delovanje v trajnem spoju. Svetilka omogoča avtomatsko adresiranje ter mešano programiranje trajnega in pripravnega spoja na istem tokokrogu brez dodatnega kabliranja. Set priključnih sponk za linijsko vezavo 2 x 3 x 2,5mm2. Dimenzije: 340x65x65mm (dšv); Stopnja zaščite: IP 65; Zaščitni razred: III; Mehanska zaščita: IK 07; Nazivna napetost: 24 V / DC; Priključna moč: 4W; Območje razpoznavnosti: 22m; Vrsta nadzora: PLC24. Nadzorna elektronika je vnaprej programirana v tovarni z edinstvenim ID-jem svetilke za uporabo posamičnega nadzora svetilke z uporabo napajalno nadzorne enote. Elektronika v celoti vgrajena v ohišje svetilke in ne sme zmanjšati stopnje zaščite / zaščitnega razreda. Lokacijsko ločena elektronika za nadzor ni dovoljena. Nadzor preko porabe toka se ne obravnava kot posamični nadzor in ni dovoljen. Svetilka odobrena za sisteme v skladu z ÖVE ÖNORM E-8002. 50.000 ur zagotovljena življenjska doba na elektroniko in LED in svetilke v skladu z garancijskimi pogoji. Npr. tip: din-Concept SL3 LED PLC , proizvod: din-Anlagentechnik |  | "Supply and installation of the Concept safety LED luminaire (Z11), together with all accessories. LED safety luminaire with transparent cap. RAL 9003 white polycarbonate housing, transparent polycarbonate diffuser. Surface-mounted, modularly assembled protection lamp IP 65. Permitted temperature range -15oC to + 40oC Asymmetric optics for covering corridors in the longitudinal direction Light source: 15 x Mid-Power LED 1W, total brightness minimum 187.5 lm Cooling of the LED source with a special thermally conductive plastic for reliable operation in a permanent connection. The luminaire enables automatic addressing and mixed programming of a permanent and ready connection on the same circuit without additional cabling.Set of connection terminals for line connection 2 x 3 x 2.5mm2. Dimensions: 340x65x65mm (dšv); Degree of protection: IP 65; Protection class: III; Mechanical protection: IK 07; Rated voltage: 24 V / DC; Connected power: 4W; Recognition area: 22m; Type of control: PLC24. The control electronics are pre-programmed in the factory with a unique lamp ID to use individual lamp control using the power control unit. The electronics are fully integrated into the lamp housing and must not reduce the degree of protection / protection class. Location-separate control electronics are not permitted. Control over current consumption is not considered as individual control and is not allowed. Lamp approved for systems in accordance with ÖVE ÖNORM E-8002. 50,000 hours guaranteed service life on electronics and LEDs and lamps in accordance with warranty conditions. Eg. type: din-Concept SL3 LED PLC, product: din-Anlagentechnik " |  | kos (pcs) | 2 |  | 0 | 09.07.02.0025. | DA | (2TDK_Lokacija/Projekt=='2TDK') AND (2TDK_Klasifikacija/ObjektTip=='TUN') AND (2TDK_Klasifikacija/Sistem=='ELO') AND (2TDK_Lokacija/ObjektSifra=='T01') AND (2TDK_Lokacija/ConaTip=='PRE') AND (2TDK_Lokacija/ConaSifra=='06') AND (2TDK_Klasifikacija/ElementTip=='ZasilnaRazsvetljava') AND (2TDK_Atributi/ElementSifra=='Z11') | NumberOfItems
01.01.07.01.0004. | Dobava in montaža nadgradne LED svetilke (A1), kompletno z vso potebno opremo, 50 W, 6500 lm, 4000 K, IP 66, npr. tip: Siteco Aqualine® LED, 0LS6297CHO840 |  | Supply and installation of surface-mounted LED lamp (A1), complete with all necessary equipment, 50 W, 6500 lm, 4000 K, IP 66, such as e.g. type: Siteco Aqualine® LED, 0LS6297CHO840 |  | kos (pcs) | 2 |  | 0 | 09.07.01.0001. | DA | (2TDK_Lokacija/Projekt=='2TDK') AND (2TDK_Klasifikacija/ObjektTip=='TUN') AND (2TDK_Klasifikacija/Sistem=='ELO') AND (2TDK_Lokacija/ObjektSifra=='T01') AND (2TDK_Lokacija/ConaTip=='PRE') AND (2TDK_Lokacija/ConaSifra=='06') AND (2TDK_Klasifikacija/ElementTip=='SplosnaRazsvetljava') AND (2TDK_Atributi/ElementSifra=='A1') | NumberOfItems
01.01.07.01.0008. | Dobava in montaža nadgradne LED svetilke (A2), kompletno z vso potebno opremo, 42 W, 5200lm, 4000 K, IP66, Siteco Aqualine®LED, 0LS6297BHO840 |  | Supply and installation of surface-mounted LED lamp (A2), complete with all necessary equipment, 42 W, 5200 lm, 4000 K, IP66, e.g. type: Siteco Aqualine® LED, 0LS6297BHO840 |  | kos (pcs) | 6 |  | 0 | 09.07.01.0002. | DA | (2TDK_Lokacija/Projekt=='2TDK') AND (2TDK_Klasifikacija/ObjektTip=='TUN') AND (2TDK_Klasifikacija/Sistem=='ELO') AND (2TDK_Lokacija/ObjektSifra=='T01') AND (2TDK_Lokacija/ConaTip=='PRE') AND (2TDK_Lokacija/ConaSifra=='06') AND (2TDK_Klasifikacija/ElementTip=='SplosnaRazsvetljava') AND (2TDK_Atributi/ElementSifra=='A2') | NumberOfItems
01.01.07.01.0006. | Dobava in montaža nadgradne LED svetilke (A3), kompletno z vso potebno opremo, 28 W, 3600 lm, 4000 K, IP 66, npr. tip: Siteco Aqualine® LED, 0LS6297CLO840 |  | "Supply and installation of surface-mounted LED luminaire (A3), complete with all necessary equipment, 28 W, 3600 lm, 4000 K, IP 66, eg type: Siteco Aqualine® LED, 0LS6297CLO840 " |  | kos (pcs) | 4 |  | 0 | 09.07.01.0003. | DA | (2TDK_Lokacija/Projekt=='2TDK') AND (2TDK_Klasifikacija/ObjektTip=='TUN') AND (2TDK_Klasifikacija/Sistem=='ELO') AND (2TDK_Lokacija/ObjektSifra=='T01') AND (2TDK_Lokacija/ConaTip=='PRE') AND (2TDK_Lokacija/ConaSifra=='06') AND (2TDK_Klasifikacija/ElementTip=='SplosnaRazsvetljava') AND (2TDK_Atributi/ElementSifra=='A3') | NumberOfItems
01.01.07.01.0007. | Dobava in montaža nadgradne LED svetilke (A6), kompletno z vso potebno opremo, 23 W, 2800 lm, 4000 K, IP66, npr. tip: Siteco Aqualine® LED, 0LS6297BLO840 |  | Supply and installation of surface-mounted LED lamp (A6), complete with all necessary equipment, 23 W, 2800 lm, 4000 K, IP66, e.g. type: Siteco Aqualine® LED, 0LS6297BLO840 |  | kos (pcs) | 3 |  | 0 | 09.07.01.0012. | DA | (2TDK_Lokacija/Projekt=='2TDK') AND (2TDK_Klasifikacija/ObjektTip=='TUN') AND (2TDK_Klasifikacija/Sistem=='ELO') AND (2TDK_Lokacija/ObjektSifra=='T01') AND (2TDK_Lokacija/ConaTip=='PRE') AND (2TDK_Lokacija/ConaSifra=='06') AND (2TDK_Klasifikacija/ElementTip=='SplosnaRazsvetljava') AND (2TDK_Atributi/ElementSifra=='A6') | NumberOfItems
01.01.07.01.0008. | 'Dobava in montaža nadometnih stikal 250V (P1), 10A, IP55, s predvidenim mestom za oznako, npr. tip: Gewiss: navadno |  | Supply and installation of surface-mounted switches 250V (P1), 10A, IP55, with designated place for marking, e.g. type: Gewiss: usual |  | kos (pcs) | 5 |  | 0 | 09.07.01.0006. | DA | (2TDK_Lokacija/Projekt=='2TDK') AND (2TDK_Klasifikacija/ObjektTip=='TUN') AND (2TDK_Klasifikacija/Sistem=='ELO') AND (2TDK_Lokacija/ObjektSifra=='T01') AND (2TDK_Lokacija/ConaTip=='PRE') AND (2TDK_Lokacija/ConaSifra=='06') AND (2TDK_Klasifikacija/ElementTip=='Stikalo') AND (2TDK_Atributi/ElementSifra=='P1') | NumberOfItems
01.01.07.01.0009. | Dobava in montaža nadometnih stikal 250V (P4), 10A, IP55, s predvidenim mestom za oznako, npr. tip: Gewiss: serijsko |  | Supply and installation of surface-mounted switches 250V (P4), 10A, IP55, with designated place for marking, e.g. type: Gewiss: serial |  | kos (pcs) | 1 |  | 0 | 09.07.01.0008. | DA | (2TDK_Lokacija/Projekt=='2TDK') AND (2TDK_Klasifikacija/ObjektTip=='TUN') AND (2TDK_Klasifikacija/Sistem=='ELO') AND (2TDK_Lokacija/ObjektSifra=='T01') AND (2TDK_Lokacija/ConaTip=='PRE') AND (2TDK_Lokacija/ConaSifra=='06') AND (2TDK_Klasifikacija/ElementTip=='Stikalo') AND (2TDK_Atributi/ElementSifra=='P4') | NumberOfItems
01.01.07.01.0010. | Dobava in montaža nadometnih tipkal 250V (P7), 10A, IP55, s predvidenim mestom za oznako, npr. tip: Gewiss: tipkalo |  | Supply and installation of surface-mounted pushbuttons 250V (P7), 10A, IP55, with designated place for marking, e.g. type: Gewiss: pushbutton |  | kos (pcs) | 2 |  | 0 | 09.07.01.0009. | DA | (2TDK_Lokacija/Projekt=='2TDK') AND (2TDK_Klasifikacija/ObjektTip=='TUN') AND (2TDK_Klasifikacija/Sistem=='ELO') AND (2TDK_Lokacija/ObjektSifra=='T01') AND (2TDK_Lokacija/ConaTip=='PRE') AND (2TDK_Lokacija/ConaSifra=='06') AND (2TDK_Klasifikacija/ElementTip=='Stikalo') AND (2TDK_Atributi/ElementSifra=='P7') | NumberOfItems
01.01.07.01.0011. | Dobava, montaža in priklop enofazne nadometne vtičnice 16A (J1), 230V AC, IP55, z zaščitnim kontaktom, in s predvidenim mestom za oznako, npr. tip: GEWISS |  | Supply, installation and connection of a single-phase surface-mounted socket 16A (J1), 230V AC, IP55, with protective contact, and with a designated place for marking, e.g. type: GEWISS |  | kos (pcs) | 7 |  | 0 | 09.08.01.0002. | DA | (2TDK_Lokacija/Projekt=='2TDK') AND (2TDK_Klasifikacija/ObjektTip=='TUN') AND (2TDK_Klasifikacija/Sistem=='ELO') AND (2TDK_Lokacija/ObjektSifra=='T01') AND (2TDK_Lokacija/ConaTip=='PRE') AND (2TDK_Lokacija/ConaSifra=='06') AND (2TDK_Klasifikacija/ElementTip=='Vticnica') AND (2TDK_Atributi/ElementSifra=='J1') | NumberOfItems
01.01.07.01.0012. | Dobava, montaža in priklop trifazne nadometne vtičnice 16A (J2), 400V AC, z zaščitnim kontaktom, in s predvidenim mestom za oznako npr. tip: GEWISS |  | Supply, installation and connection of a three-phase surface-mounted socket 16A (J2), 400V AC, with protective contact, and with a designated place for marking e.g. type: GEWISS |  | kos (pcs) | 3 |  | 0 | 09.08.01.0001. | DA | (2TDK_Lokacija/Projekt=='2TDK') AND (2TDK_Klasifikacija/ObjektTip=='TUN') AND (2TDK_Klasifikacija/Sistem=='ELO') AND (2TDK_Lokacija/ObjektSifra=='T01') AND (2TDK_Lokacija/ConaTip=='PRE') AND (2TDK_Lokacija/ConaSifra=='06') AND (2TDK_Klasifikacija/ElementTip=='Vticnica') AND (2TDK_Atributi/ElementSifra=='J2') | NumberOfItems
01.01.07.01.0013. | Dobava, montaža in priklop enofazne vtičnice "dvojček" za parapetni kanal 16A (J4), 230V AC, z zaščitnim kontaktom, in s predvidenim mestom za oznako, za UPS napajanje, npr. tip: GEWISS |  | Supply, installation and connection of a single-phase socket "twin" for parapet channel 16A, 230V AC, with protective contact (J4), and with the provided place for the label, for UPS power supply, e.g. type: GEWISS |  | kos (pcs) | 2 |  | 0 | 09.08.01.0003. | DA | (2TDK_Lokacija/Projekt=='2TDK') AND (2TDK_Klasifikacija/ObjektTip=='TUN') AND (2TDK_Klasifikacija/Sistem=='ELO') AND (2TDK_Lokacija/ObjektSifra=='T01') AND (2TDK_Lokacija/ConaTip=='PRE') AND (2TDK_Lokacija/ConaSifra=='06') AND (2TDK_Klasifikacija/ElementTip=='Vticnica') AND (2TDK_Atributi/ElementSifra=='J4') | NumberOfItems
01.01.07.01.0014. | Dobava, montaža in priklop enofazne nadometne vtičnice 16A (J3), 230V AC, z zaščitnim kontaktom, in s predvidenim mestom za oznako, za UPS napajanje, npr. tip: GEWISS |  | Supply, installation and connection of a single-phase surface-mounted socket 16A (J3), 230V AC, with protective contact, and with a designated place for the label, for UPS power supply, e.g. type: GEWISS |  | kos (pcs) | 2 |  | 0 | 09.08.01.0004. | DA | (2TDK_Lokacija/Projekt=='2TDK') AND (2TDK_Klasifikacija/ObjektTip=='TUN') AND (2TDK_Klasifikacija/Sistem=='ELO') AND (2TDK_Lokacija/ObjektSifra=='T01') AND (2TDK_Lokacija/ConaTip=='PRE') AND (2TDK_Lokacija/ConaSifra=='06') AND (2TDK_Klasifikacija/ElementTip=='Vticnica') AND (2TDK_Atributi/ElementSifra=='J3') | NumberOfItems
01.01.07.01.0015. | Dobava in montaža dvojne komunikacijske vtičnice z dvema konektorjema FTP RJ45 (J21), CAT.6A, komplet z vsemi potrebnimi komponentami za montažo |  | Supply and installation of dual communication socket with two connectors FTP RJ45 (J21), CAT.6A, complete with all necessary components for installation |  | kos (pcs) | 1 |  | 0 | 09.08.01.0006. | DA | (2TDK_Lokacija/Projekt=='2TDK') AND (2TDK_Klasifikacija/ObjektTip=='TUN') AND (2TDK_Klasifikacija/Sistem=='ELO') AND (2TDK_Lokacija/ObjektSifra=='T01') AND (2TDK_Lokacija/ConaTip=='PRE') AND (2TDK_Lokacija/ConaSifra=='06') AND (2TDK_Klasifikacija/ElementTip=='Vticnica') AND (2TDK_Atributi/ElementSifra=='J21') | NumberOfItems
01.01.07.01.0016. | Dobava in montaža dvojne komunikacijske vtičnice z dvema konektorjema FTP RJ45 (J20), CAT.6A, komplet z vsemi potrebnimi komponentami za montažo v parapetni kanal |  | Supply and installation of double communication socket with two connectors FTP RJ45 (J20), CAT.6A, complete with all necessary components for installation in the parapet channel |  | kos (pcs) | 1 |  | 0 | 09.08.01.0005. | DA | (2TDK_Lokacija/Projekt=='2TDK') AND (2TDK_Klasifikacija/ObjektTip=='TUN') AND (2TDK_Klasifikacija/Sistem=='ELO') AND (2TDK_Lokacija/ObjektSifra=='T01') AND (2TDK_Lokacija/ConaTip=='PRE') AND (2TDK_Lokacija/ConaSifra=='06') AND (2TDK_Klasifikacija/ElementTip=='Vticnica') AND (2TDK_Atributi/ElementSifra=='J20') | NumberOfItems
01.01.07.01.0017. | Dobava in montaža parapetnega zidnega kanala - triprekatni 123 x 72 mm s pritrdilnim priborom (T30), nadgradni, npr. tip: Thorsman INKA123 ali drugega proizvajalca enake ali boljše kvalitete |  | Supply and installation of parapet wall trunking - three-compartment 123 x 72 mm with fastening accessories, surface-mounted, e.g. type: Thorsman INKA123 or another manufacturer of the same or better quality |  | kos (pcs) | 1 |  | 0 | 09.08.01.0007. | DA | (2TDK_Lokacija/Projekt=='2TDK') AND (2TDK_Klasifikacija/ObjektTip=='TUN') AND (2TDK_Klasifikacija/Sistem=='ELO') AND (2TDK_Lokacija/ObjektSifra=='T01') AND (2TDK_Lokacija/ConaTip=='PRE') AND (2TDK_Lokacija/ConaSifra=='06') AND (2TDK_Klasifikacija/ElementTip=='ParapetniKanal') AND (2TDK_Atributi/ElementSifra=='T30') | NumberOfItems
01.01.07.01.0018. | Izdelava fiksnega električnega priključka, 230V, AC, L, N, PE za priklop SPLIT sistema - zunanja enota (J8) in notranja enota (J9) |  | Production of fixed electrical connection, 230V, AC, L, N, PE for connection of SPLIT system - outdoor unit (J8) and indoor unit (J9) |  | kos (pcs) | 6 |  | 0 | 09.08.01.0008. | DA | ((2TDK_Lokacija/Projekt=='2TDK') AND (2TDK_Klasifikacija/ObjektTip=='TUN') AND (2TDK_Klasifikacija/Sistem=='ELO') AND (2TDK_Lokacija/ObjektSifra=='T01') AND (2TDK_Lokacija/ConaTip=='PRE') AND (2TDK_Lokacija/ConaSifra=='06') AND (2TDK_Klasifikacija/ElementTip=='FiksniPrikljucek') AND (2TDK_Atributi/ElementSifra=='J8') )OR((2TDK_Lokacija/Projekt=='2TDK') AND (2TDK_Klasifikacija/ObjektTip=='TUN') AND (2TDK_Klasifikacija/Sistem=='ELO') AND (2TDK_Lokacija/ObjektSifra=='T01') AND (2TDK_Lokacija/ConaTip=='PRE') AND (2TDK_Lokacija/ConaSifra=='06') AND (2TDK_Klasifikacija/ElementTip=='FiksniPrikljucek') AND (2TDK_Atributi/ElementSifra=='J9') ) | NumberOfItems
01.01.07.01.0019. | Izdelava fiksnega električnega priključka, 230V, AC, L, N, PE za odvodne ventilatorje (J11) - priklop ventilatorja, regulatorja in termostata |  | Production of fixed electrical connection, 230V, AC, L, N, PE for exhaust fans (J11) - connection of fan, regulator and thermostat |  | kos (pcs) | 3 |  | 0 | 09.08.01.0009. | DA | (2TDK_Lokacija/Projekt=='2TDK') AND (2TDK_Klasifikacija/ObjektTip=='TUN') AND (2TDK_Klasifikacija/Sistem=='ELO') AND (2TDK_Lokacija/ObjektSifra=='T01') AND (2TDK_Lokacija/ConaTip=='PRE') AND (2TDK_Lokacija/ConaSifra=='06') AND (2TDK_Klasifikacija/ElementTip=='FiksniPrikljucek') AND (2TDK_Atributi/ElementSifra=='J11') | NumberOfItems
01.01.07.01.0020. | Dobava in montaža kabelske police 100 x 60 mm (KP10), iz magnetno permeabilnega materiala, vročecinkanega z nanosom 30 mikronov - komplet s konzolami, spojnim in pritrdilnim materialom | - projektantska rezerva - fazonski elementi | Supply and installation of cable tray 100 x 60 mm (KP10), made of magnetically permeable material, hot-dip galvanized with a coating of 30 microns - set with brackets, connecting and fastening material |  | m | 30 |  | 0 | 09.16.03.0020. | DA | (2TDK_Lokacija/Projekt=='2TDK') AND (2TDK_Klasifikacija/ObjektTip=='TUN') AND (2TDK_Klasifikacija/Sistem=='ELO') AND (2TDK_Lokacija/ObjektSifra=='T01') AND (2TDK_Lokacija/ConaTip=='PRE') AND (2TDK_Lokacija/ConaSifra=='06') AND (2TDK_Klasifikacija/ElementTip=='KabelskaPolica') AND (2TDK_Atributi/ElementSifra=='KP10') | 2TDK_Atributi/Dolzina_m
01.01.07.01.0021. | Dobava in montaža ognjevarne kabelske police 100 x 60 mm E90 (KP11), iz magnetno permeabilnega materiala, vročecinkanega z nanosom 30 mikronov - komplet s konzolami, spojnim in pritrdilnim materialom, skladno z zahtevami standarda DIN 4102-12 | - projektantska rezerva - fazonski elementi | Supply and installation of fireproof cable tray 100 x 60 mm E90 (KP11), made of magnetically permeable material, hot-dip galvanized with a coating of 30 microns - set with brackets, connecting and fastening material, in accordance with the requirements of DIN 4102-12 |  | m | 40 |  | 0 | 09.16.03.0021. | DA | (2TDK_Lokacija/Projekt=='2TDK') AND (2TDK_Klasifikacija/ObjektTip=='TUN') AND (2TDK_Klasifikacija/Sistem=='ELO') AND (2TDK_Lokacija/ObjektSifra=='T01') AND (2TDK_Lokacija/ConaTip=='PRE') AND (2TDK_Lokacija/ConaSifra=='06') AND (2TDK_Klasifikacija/ElementTip=='KabelskaPolica') AND (2TDK_Atributi/ElementSifra=='KP11') | 2TDK_Atributi/Dolzina_m
01.01.07.01.0022. | Dobava in montaža kabelske police 200 x 60 mm (KP20), iz magnetno permeabilnega materiala, vročecinkanega z nanosom 30 mikronov - komplet s konzolami, spojnim in pritrdilnim materialom | - projektantska rezerva - fazonski elementi | Supply and installation of cable tray 200 x 60 mm (KP20), made of magnetically permeable material, hot-dip galvanized with a coating of 30 microns - set with brackets, connecting and fastening material |  | m | 30 |  | 0 | 09.16.03.0022. | DA | (2TDK_Lokacija/Projekt=='2TDK') AND (2TDK_Klasifikacija/ObjektTip=='TUN') AND (2TDK_Klasifikacija/Sistem=='ELO') AND (2TDK_Lokacija/ObjektSifra=='T01') AND (2TDK_Lokacija/ConaTip=='PRE') AND (2TDK_Lokacija/ConaSifra=='06') AND (2TDK_Klasifikacija/ElementTip=='KabelskaPolica') AND (2TDK_Atributi/ElementSifra=='KP20') | 2TDK_Atributi/Dolzina_m
01.01.07.01.0023. | Dobava in montaža ognjevarne kabelske police 200 x 60 mm E90 (KP21), iz magnetno permeabilnega materiala, vročecinkanega z nanosom 30 mikronov - komplet s konzolami, spojnim in pritrdilnim materialom, skladno z zahtevami standarda DIN 4102-12 | - projektantska rezerva - fazonski elementi | Supply and installation of fireproof cable tray 200 x 60 mm E90 (KP21), made of magnetically permeable material, hot-dip galvanized with a coating of 30 microns - set with brackets, connecting and fastening material, in accordance with the requirements of DIN 4102-12 |  | m | 3 |  | 0 | 09.16.03.0023. | DA | (2TDK_Lokacija/Projekt=='2TDK') AND (2TDK_Klasifikacija/ObjektTip=='TUN') AND (2TDK_Klasifikacija/Sistem=='ELO') AND (2TDK_Lokacija/ObjektSifra=='T01') AND (2TDK_Lokacija/ConaTip=='PRE') AND (2TDK_Lokacija/ConaSifra=='06') AND (2TDK_Klasifikacija/ElementTip=='KabelskaPolica') AND (2TDK_Atributi/ElementSifra=='KP21') | 2TDK_Atributi/Dolzina_m
01.01.07.01.0027. | Dobava in montaža kabelske police 300 x 60 mm (KP30), iz magnetno permeabilnega materiala, vročecinkanega z nanosom 30 mikronov - komplet s konzolami, spojnim in pritrdilnim materialom | - projektantska rezerva - fazonski elementi | Supply and installation of cable tray 300 x 60 mm (KP30), made of magnetically permeable material, hot-dip galvanized with a coating of 30 microns - set with brackets, connecting and fastening material |  | m | 25 |  | 0 | 09.16.03.0024. | DA | (2TDK_Lokacija/Projekt=='2TDK') AND (2TDK_Klasifikacija/ObjektTip=='TUN') AND (2TDK_Klasifikacija/Sistem=='ELO') AND (2TDK_Lokacija/ObjektSifra=='T01') AND (2TDK_Lokacija/ConaTip=='PRE') AND (2TDK_Lokacija/ConaSifra=='06') AND (2TDK_Klasifikacija/ElementTip=='KabelskaPolica') AND (2TDK_Atributi/ElementSifra=='KP30') | 2TDK_Atributi/Dolzina_m
01.01.07.01.0025. | Dobava in montaža ognjevarne kabelske police 300 x 60 mm E90 (KP31), iz magnetno permeabilnega materiala, vročecinkanega z nanosom 30 mikronov - komplet s konzolami, spojnim in pritrdilnim materialom, skladno z zahtevami standarda DIN 4102-12 | - projektantska rezerva - fazonski elementi | Supply and installation of fireproof cable tray 300 x 60 mm E90 (KP31), made of magnetically permeable material, hot-dip galvanized with a coating of 30 microns - set with brackets, connecting and fastening material, in accordance with the requirements of DIN 4102-12 |  | m | 15 |  | 0 | 09.16.03.0025. | DA | (2TDK_Lokacija/Projekt=='2TDK') AND (2TDK_Klasifikacija/ObjektTip=='TUN') AND (2TDK_Klasifikacija/Sistem=='ELO') AND (2TDK_Lokacija/ObjektSifra=='T01') AND (2TDK_Lokacija/ConaTip=='PRE') AND (2TDK_Lokacija/ConaSifra=='06') AND (2TDK_Klasifikacija/ElementTip=='KabelskaPolica') AND (2TDK_Atributi/ElementSifra=='KP31') | 2TDK_Atributi/Dolzina_m
01.01.07.01.0026. | Dobava in montaža kabelske lestve 300 X 60 mm (KL30), iz magnetno permeabilnega materiala, vročecinkanega z nanosom 30 mikronov - komplet s konzolami, spojnim in pritrdilnim materialom | - projektantska rezerva - fazonski elementi | Supply and installation of a cable ladder 300 X 60 mm (KL30), made of magnetically permeable material, hot-dip galvanized with a coating of 30 microns - set with brackets, connecting and fastening material |  | m | 8 |  | 0 | 09.16.03.0057. | DA | (2TDK_Lokacija/Projekt=='2TDK') AND (2TDK_Klasifikacija/ObjektTip=='TUN') AND (2TDK_Klasifikacija/Sistem=='ELO') AND (2TDK_Lokacija/ObjektSifra=='T01') AND (2TDK_Lokacija/ConaTip=='PRE') AND (2TDK_Lokacija/ConaSifra=='06') AND (2TDK_Klasifikacija/ElementTip=='KabelskaPolica') AND (2TDK_Atributi/ElementSifra=='KL30') | 2TDK_Atributi/Dolzina_m
01.01.07.01.0027. | Dobava in montaža gibljivih inštalacijskih cevi in trdih PN brezhalogenskih inštalacijskih cevi z loki, spojkami in objemkami, komplet s pritrdilnim priborom, premera 13,5 do 23 mm |  | Supply and installation of flexible installation pipes and rigid PN halogen-free installation pipes with arcs, couplings and clamps, set with fastening accessories, diameter 13.5 to 23 mm |  | m | 120 |  | 0 | 09.16.03.0058. | NE
01.01.07.01.0028. | Dobava in montaža požarno zaščitenih trdih brezhalogenskih inštalacijskih cevi iz umetne mase, komplet z loki, spojkami, objemkami in pritrdilnim priborom, premera 13,5 do 21 mm, skladno z DIN 4102-12 |  | Supply and installation of fire-resistant rigid halogen-free plastic installation pipes, complete with arcs, couplings, clamps and fastening accessories, diameter 13.5 to 21 mm, in accordance with DIN 4102-12 |  | m | 100 |  | 0 | 09.16.03.0061. | NE
01.01.07.01.0029. | Dobava in polaganje kabla N2XH-J 3 x 1,5 mm2 |  | Supply and laying of cable N2XH-J 3 x 1.5 mm2 |  | m | 30 |  | 0 | 09.16.02.0055. | NE
01.01.07.01.0030. | Dobava in polaganje kabla N2XH-J 4 x 1,5 mm2 |  | Supply and laying of cable N2XH-J 4 x 1.5 mm2 |  | m | 80 |  | 0 | 09.16.02.0093. | NE
01.01.07.01.0031. | Dobava in polaganje kabla N2XH-J 3 x 2,5 mm2 |  | Supply and laying of cable N2XH-J 3 x 2.5 mm2 |  | m | 40 |  | 0 | 09.16.02.0050. | NE
01.01.07.01.0032. | Dobava in polaganje kabla N2XH-J 5 x 2,5 mm2 |  | Supply and laying of cable N2XH-J 5 x 2.5 mm2 |  | m | 30 |  | 0 | 09.16.02.0052. | NE
01.01.07.01.0033. | Dobava in polaganje kabla H07RN-F 3G2,5 mm2 (Halogen-free) |  | Supply and laying of cable H07RN-F 3G2,5 mm2 (Halogen-free) |  | m | 20 |  | 0 | 09.16.02.0004. | NE
01.01.07.01.0034. | Dobava in polaganje kabla H07RN-F 4G1,5 mm2 (Halogen-free) |  | Supply and laying of cable H07RN-F 4G1,5 mm2 (Halogen-free) |  | m | 20 |  | 0 | 09.16.02.0005. | NE
01.01.07.01.0035. | Dobava in polaganje kabla NHXH-O FE 180/E90 2 x 1,5 mm2 |  | Supply and laying of cable NHXH-O FE 180/E90 2 x 1.5 mm2 |  | m | 40 |  | 0 | 09.16.02.0006. | NE
01.01.07.01.0036. | Dobava in polaganje kabla NHXH-J FE 180/E90 3 x 1,5 mm2 |  | Supply and laying of cable NHXH-J FE 180/E90 3 x 1.5 mm2 |  | m | 80 |  | 0 | 09.16.02.0007. | NE
01.01.07.01.0037. | Dobava in polaganje kabla J-H (St) H 2 x 2 x 0,8 mm |  | Supply and laying of cable J-H (St) H 2x2x0.8 mm Bd |  | m | 50 |  | 0 | 09.16.02.0101. | NE
01.01.07.01.0038. | Dobava in polaganje kabla J-H(St)H 6x2x0,8 mm Bd |  | Supply and laying of cable J-H (St) H 6x2x0.8 mm Bd |  | m | 20 |  | 0 | 09.16.02.0086. | NE
01.01.07.01.0039. | Kabel za univerzalno kabliranje FTP CAT.6A, 4×2×24 AWG, v parapetne kanale, na kabelske police in v instalacijske cevi. |  | Cable for universal wiring FTP CAT.6A, 4 × 2 × 24 AWG, in parapet ducts, on cable trays and in installation pipes. |  | m | 20 |  | 0 | 09.16.04.0001. | NE
01.01.07.01.0040. | Izdelava manjših prebojev do φ100 mm; vrtanje v armiran beton in požarno varno tesnjenje kablov, ki potekajo skozi stene na mejah posameznih požarnih sektorjev z materiali in izvedbo, ki zagotavlja požarno odpornost zahtevano po študiji požarne varnosti (EI90). Izvede ga izvajalec z licenco ter na koncu izda ustrezni certifikat. Velikos (pcs)t preboja do φ100mm, npr. tip: PYRO-SAFE® Flammotect A - single layer, izdelek: SVT. |  | Production of small penetrations up to φ100 mm; drilling in reinforced concrete and fire-safe sealing of cables passing through walls at the boundaries of individual fire sectors with materials and design that provides fire resistance required by the fire safety study (EI90). It is performed by a licensed contractor which finally issues the appropriate certificate. Breakthrough size up to φ100mm, e.g. type: PYRO-SAFE® Flammotect A - single layer, product: SVT. |  | kpl (set) | 10 |  | 0 | 09.16.03.0001. | NE
01.01.07.01.0041. | Požarno varno tesnjenje kablov, ki potekajo skozi stene na mejah posameznih požarnih sektorjev z materiali in izvedbo, ki zagotavlja požarno odpornost zahtevano po študiji požarne varnosti (EI90). Izvede ga izvajalec z licenco ter na koncu izda ustrezni certifikat (izvedba in uporabljen material v skladu s standardoma EN 13501-2 in DIN 4102). Velikos (pcs)t odprtine do 0,1 m2. Npr. tip: PYRO-SAFE® Flammotect A - single layer, izdelek: SVT. |  | Fire-safe sealing of cables running through walls at the boundaries of individual fire sectors with materials and design that provides fire resistance required by the fire safety study (EI90). It is performed by a licensed contractor which finally issues the appropriate certificate (design and material used in accordance with standards EN 13501-2 and DIN 4102). Opening size up to 0.1 m2. Eg. type: PYRO-SAFE® Flammotect A - single layer, product: SVT. |  | kpl (set) | 1 |  | 0 | 09.16.03.0074. | NE
01.01.07.01.0042. | Požarno varno tesnjenje kablov, ki potekajo skozi stene na mejah posameznih požarnih sektorjev z materiali in izvedbo, ki zagotavlja požarno odpornost zahtevano po študiji požarne varnosti (EI90). Izvede ga izvajalec z licenco ter na koncu izda ustrezni certifikat (izvedba in uporabljen material v skladu s standardoma EN 13501-2 in DIN 4102). Velikos (pcs)t odprtine do 0,3 m2. Npr. tip: PYRO-SAFE® Flammotect A - single layer, izdelek: SVT. |  | Fire-safe sealing of cables running through walls at the boundaries of individual fire sectors with materials and design that provides fire resistance required by the fire safety study (EI90). It is performed by a licensed contractor which finally issues the appropriate certificate (design and material used in accordance with standards EN 13501-2 and DIN 4102). Opening size up to 0.3 m2. Eg. type: PYRO-SAFE® Flammotect A - single layer, product: SVT. |  | kpl (set) | 4 |  | 0 | 09.16.03.0076. | NE
01.01.07.01.0043. | Požarno varno tesnjenje kablov, ki potekajo skozi stene na mejah posameznih požarnih sektorjev z materiali in izvedbo, ki zagotavlja požarno odpornost zahtevano po študiji požarne varnosti (EI90). Izvede ga izvajalec z licenco ter na koncu izda ustrezni certifikat (izvedba in uporabljen material v skladu s standardom EN 1366). Npr. tip: PYRO-SAFE® Flammotect A - single layer, izdelek: SVT. |  | Fire-safe sealing of cables running through walls at the boundaries of individual fire sectors with materials and design that provides fire resistance required by the fire safety study (EI90). It is performed by a licensed contractor which finally issues the appropriate certificate (execution and material used in accordance with standard EN 1366). Eg. type: PYRO-SAFE® Flammotect A - single layer, product: SVT. |  | kpl (set) | 40 |  | 0 | 09.16.03.0004. | NE
01.01.07.01.0044. | Drobni montažni pribor (razvodnice, sponke, …) |  | Small mounting accessories (manifolds, clamps, () |  | kpl (set) | 1 |  | 0 | 09.16.03.0018. | NE
01.01.07.01.0045. | Izvedba meritev in funkcionalnega pregleda elektroinstalacij z izdelavo zapisnikov in poročil za celoten sistem v sestavi: - merjenje impedance okvarne zanke - merjenje izolacijske upornosti - merjenje izenačitve potencialov z izdelavo grafičnih načrtov merilnih točk - funkcionalni preizkus - nastavitev zaščitnih elementov - meritev osvetljenosti. Skladno s Pravilnikom o zahtevah za nizkonapetostne električne instalacije v stavbah s pripadajočo Tehnično smernico TSG-N-002 in navodili dobaviteljev opreme. |  | Carrying out measurements and functional inspection of electrical installations by preparing minutes and reports for the enrubber system consisting of: - fault loop impedance measurement - measurement of insulation resistance - measuring equipotential bonding by making graphic plans of measuring points - functional test - setting of safety elements - illuminance measurement. In accordance with the Rules on requirements for low-voltage electrical installations in buildings with the corresponding Technical Guideline TSG-N-002 and instructions of equipment suppliers. |  | kpl (set) | 1 |  | 0 | 09.08.03.0008. | NE
01.01.07.01.0046. | Meritve, kvalifikacije (IQ, OQ) in preizkusi opreme in inštalacije. |  | Measurements, qualifications (IQ, OQ) and tests of equipment and installations. |  | kpl (set) | 1 |  | 0 | 09.08.03.0009. | NE
01.01.07.01.0047. | Pridobitev in predaja izjav o skladnosti CE. |  | Obtaining and submitting declarations of CE conformity. |  | Op.* | 0 | 0 | 0 | 09.08.03.0010. | NE
01.01.07.02. | Stikalni bloki |  | Switch block |  |  |  |  | 0
01.01.07.02.0001. | Dobava in montaža prostostoječega stikalnega bloka (RHI), dimenzij 800x2000x400mm (ŠxVxG), na podstavku višine 100mm, nazivna napetost 400V, 50Hz, min. IP54, iz jeklene pločevine prašno barvane v RAL7035, za TN-S vrsto električnega omrežja, uvod kablov spodaj. Stikalni blok je sestavljen iz: ohišja z montažno ploščo, enokrilnih vrat s ključavnico, podstavka, povezovalnih in spojnih elementov, zbiralk, pregradnih plošč, ipd. Uvod kablov v stikalni blok s pomočjo uvodnic vgrajenih v dno stikalnega bloka. Stikalni blok mora biti opremljen po specifikaciji v dokumentu št. 2TDK_IBE_PZI_EL_S3-x3-08_I1_XX_SH_XX_SL_2404_P_004, ožičen in preizkušen. Stikalni blok je potrebno dobaviti skupaj z nosilno jekleno konstrukcijo za namestitev stikalnega bloka. Nosilna konstrukcija mora biti višine dvojnega montažnega poda, izdelana iz jeklenih profilov, varjena ter antikorozijsko zaščitena z vročim pocinkanjem, komplet z vsemi pomožnimi deli, prenosi in montažo. Npr. tip: VX25; proizvod: RITTAL, opremljen po specifikaciji |  | "Supply and installation of free-standing switchgear (RHI), dimensions 800x2000x400mm (WxHxD), on a base height 100mm, rated voltage 400V, 50Hz, min. IP54, made of sheet steel powder coated in RAL7035, for TN-S type of electrical network, cable entry below. The switchgear consists of: housing with mounting plate, single door with lock, base, connecting and connecting elements, busbars, partition plates, etc. Input of cables into the switchgear by means of glands built into the bottom of the switchgear. The switchgear must be equipped according to the specification in document no. 2TDK_IBE_PZI_EL_S3-x3-08_I1_XX_SH_XX_EN_2404_P_004, wired and tested. It must be supplied together with the load-bearing steel structure for the installation. The load-bearing structure must be the height of a double prefabricated floor, made of steel profiles, welded and protected against corrosion by hot-dip galvanizing, complete with all auxiliary parts, transmissions and assembly. Eg. type: VX25; product: RITTAL, equipped to specification " |  | kpl (set) | 1 |  | 0 | 09.08.02.0007. | DA | (2TDK_Lokacija/Projekt=='2TDK') AND (2TDK_Klasifikacija/ObjektTip=='TUN') AND (2TDK_Klasifikacija/Sistem=='ELO') AND (2TDK_Lokacija/ObjektSifra=='T01') AND (2TDK_Lokacija/ConaTip=='PRE') AND (2TDK_Lokacija/ConaSifra=='06') AND (2TDK_Klasifikacija/ElementTip=='Omara') AND (2TDK_Atributi/ElementSifra=='RHI') | NumberOfItems
01.01.07.02.0002. | Dobava in polaganje kabla N2XH-J 5 x 10 mm2 |  | Supply and laying of cable N2XH-J 5 x 10 mm2 |  | m | 15 |  | 0 | 09.16.02.0023. | NE
01.01.07.03. | NN napajalni, signalni in krmilni kabli do 1kV |  | LV power, signal and control cables up to 1kV |  |  |  |  | 0
01.01.07.03.0001. | Dobava in polaganje kabla N2XH-O 2 x 1,5 mm2 |  | Supply and laying of cable N2XH-O 2 x 1.5 mm2 |  | m | 45 |  | 0 | 09.16.02.0097. | NE
01.01.07.03.0002. | Dobava in polaganje kabla N2XH-J 3 x 16 mm2 |  | Supply and laying of cable N2XH-J 3 x 16 mm2 |  | m | 30 |  | 0 | 09.16.02.0091. | NE
01.01.07.03.0003. | Dobava in polaganje kabla N2XH-J 4 x 16 mm2 |  | Supply and laying of cable N2XH-J 4 x 16 mm2 |  | m | 15 |  | 0 | 09.16.02.0092. | NE
01.01.07.03.0004. | Dobava in polaganje kabla NHXH-O FE 180/E90 2 x 1,5 mm2 |  | Supply and laying of cable NHXH-O FE 180/E90 2 x 1.5 mm2 |  | m | 30 |  | 0 | 09.16.02.0006. | NE
01.01.07.03.0005. | Dobava in polaganje kabla NHXH-O FE 180/E90 2 x 6 mm2 |  | Supply and laying of cable NHXH-O FE 180/E90 2 x 6 mm2 |  | m | 15 |  | 0 | 09.16.02.0034. | NE
01.01.07.03.0006. | Dobava in polaganje kabla NHXH-J FE 180/E90 3 x 1,5 mm2 |  | Supply and laying of cable NHXH-J FE 180/E90 3 x 1.5 mm2 |  | m | 80 |  | 0 | 09.16.02.0007. | NE
01.01.07.03.0007. | Dobava in polaganje kabla NHXH-J FE 180/E90 3 x 2,5 mm2 |  | Supply and laying of cable NHXH-J FE 180/E90 3 x 2.5 mm2 |  | m | 290 |  | 0 | 09.16.02.0008. | NE
01.01.07.03.0008. | Dobava in polaganje kabla NHXH-J FE 180/E90 3 x 4 mm2 |  | Supply and laying of cable NHXH-J FE 180/E90 3 x 4 mm2 |  | m | 40 |  | 0 | 09.16.02.0035. | NE
01.01.07.03.0009. | Dobava in polaganje kabla NHXH-J FE 180/E90 3 x 16 mm2 |  | Supply and laying of cable NHXH-J FE 180/E90 3 x 16 mm2 |  | m | 15 |  | 0 | 09.16.02.0036. | NE
01.01.07.03.0010. | Dobava in polaganje kabla J-H(St)H 2x2x0,8 mm2 Bd |  | Supply and laying of cable J-H (St) H 2x2x0.8 mm Bd |  | m | 45 |  | 0 | 09.16.02.0084. | NE
01.01.07.03.0011. | Dobava in polaganje kabla J-H(St)H 6x2x0,8 mm2 Bd |  | Supply and laying of cable J-H (St) H 6x2x0.8 mm Bd |  | m | 15 |  | 0 | 09.16.02.0086. | NE
01.01.07.03.0012. | Dobava in polaganje kabla J-H(St)H 10x2x0,8 mm2 Bd |  | Supply and laying of cable J-H (St) H 10x2x0.8 mm Bd |  | m | 75 |  | 0 | 09.16.02.0087. | NE
01.01.07.03.0013. | Dobava in polaganje patch kabla FTP CAT.6A, 4×2×24 AWG, zaključenega s konektorjem FTP RJ45, CAT.6A na vsaki strani, dolžine 30 m |  | Supply and installation of patch cable FTP CAT.6A, 4 × 2 × 24 AWG, terminated with FTP connector RJ45, CAT.6A on each side, length 30 m |  | kos (pcs) | 6 |  | 0 | 09.16.04.0007. | NE
01.01.08. | TP1.7 |  | TP1.7 |  |  |  |  | 0
01.01.08.01. | Električne inštalacije |  | Electrical installations |  |  |  |  | 0
01.01.08.01.0001. | Dobava in montaža piktogramske zidne LED svetilke E-LED (Z1), skupaj z vsem priborom. Varnostna LED svetilka s prosojno kapo, zaščita IP 65. Dovoljeno temperaturno območje uporabe -15°C do + 40°C. Stenska ali stropna montaža. Kompletno s setom piktogramov razpoznavnosti 22 m (SIST EN 1838). LED svetlobni vir 3,6W.; svetilnost minimalno 315 lm. Svetilka omogoča avtomatsko adresiranje ter mešano programiranje trajnega in pripravnega spoja na istem tokokrogu brez dodatnega kabliranja. Set priključnih sponk za linijsko vezavo 2 x 3 x 2,5mm2. Dimenzije: 272x176x70mm (dšg) Stopnja zaščite: IP 65 Zaščitni razred: III Mehanska zaščita: IK 07 Nazivna napetost: 24 V / DC Priključna moč: 5W Območje razpoznavnosti: 22m Vrsta nadzora: PLC24 Nadzorna elektronika je vnaprej programirana v tovarni z edinstvenim ID-jem svetilke za uporabo posamičnega nadzora svetilke z uporabo napajalno nadzorne enote. Elektronika v celoti vgrajena v ohišje svetilke in ne sme zmanjšati stopnje zaščite / zaščitnega razreda. Lokacijsko ločena elektronika za nadzor ni dovoljena. Nadzor preko porabe toka se ne obravnava kot posamični nadzor in ni dovoljen. Svetilka odobrena za sisteme v skladu z ÖVE ÖNORM E-8002. 50.000 ur zagotovljena življenjska doba na elektroniko in LED in svetilke v skladu z garancijskimi pogoji. Npr. tip: din-Basic E-LED RZ PLC, proizvod: din-Anlagentechnik |  | Supply and installation of pictogram wall LED lamp E-LED (Z1) with all accessories. Safety LED luminaire with transparent cap, protection IP 65. Permitted application temperature range -15 °C to + 40 °C. Wall or ceiling mounting. Complete with a set of pictograms with a recognition of 22 m (SIST EN 1838). 3.6W LED light source; luminosity minimum 315 lm. The luminaire enables automatic addressing and mixed programming of permanent and ready connection on the same circuit without additional cabling. Set of connection clamps for line connection 2 x 3 x 2,5mm2. Dimensions: 272x176x70mm (L x W x D) Degree of protection: IP 65 Protection class: III Mechanical protection: IK 07 Rated voltage: 24 V/DC Connected power: 5W Recognition area: 22m Type of control: PLC24 The control electronics are pre-programmed in the factory with a unique lamp ID to use individual lamp control using the power control unit. The electronics are fully integrated into the lamp housing and must not reduce the degree of protection class. Location-separate control electronics are not permitted. Control over current consumption is not considered as individual control and is not allowed. Lamp approved for systems in accordance with ÖVE ÖNORM E-8002. 50,000 hours guaranteed service life on electronics and LEDs and lamps in accordance with warranty conditions. E.g. type: din-Basic E-LED RZ PLC, product: din-Anlagentechnik |  | kos (pcs) | 4 |  | 0 | 09.07.02.0017. | DA | (2TDK_Lokacija/Projekt=='2TDK') AND (2TDK_Klasifikacija/ObjektTip=='TUN') AND (2TDK_Klasifikacija/Sistem=='ELO') AND (2TDK_Lokacija/ObjektSifra=='T01') AND (2TDK_Lokacija/ConaTip=='PRE') AND (2TDK_Lokacija/ConaSifra=='07') AND (2TDK_Klasifikacija/ElementTip=='ZasilnaRazsvetljava') AND (2TDK_Atributi/ElementSifra=='Z1') | NumberOfItems
01.01.08.01.0002. | Dobava in montaža piktogramske LED svetilke Concept (Z6Z), skupaj z vsem priborom. LED piktogramska svetilka s prosojno kapo. Ohišje iz polikarbonata bele barve RAL 9003, difuzor iz prosojnega polikarbonata. Nadgradna zidna z nosilcem in piktogramsko ploščo, modularno sestavljena svetilka zaščite IP 65. Dovoljeno temperaturno območje uporabe -15°C do +40°C. Simetrična optika za enakomerno osvetljevanje poti umika in prostorov. Svetlobni vir: 15 x Mid-Power LED 1W; skupna svetilnost minimalno 187,5 lm. Hlajenje LED vira s posebno toplotno prevodno umetno maso za zanesljivo delovanje v trajnem spoju. Svetilka omogoča avtomatsko adresiranje ter mešano programiranje trajnega in pripravnega spoja na istem tokokrogu brez dodatnega kabliranja. Set priključnih sponk za linijsko vezavo 2 x 3 x 2,5mm2. Razpoznavnost: 32m Stopnja zaščite: IP 65 Zaščitni razred: III Mehanska zaščita: IK 07 Nazivna napetost: 24 V / DC Priključna moč: 4W Območje razpoznavnosti: 22m Vrsta nadzora: PLC24 Nadzorna elektronika je vnaprej programirana v tovarni z edinstvenim ID-jem svetilke za uporabo posamičnega nadzora svetilke z uporabo napajalno nadzorne enote. Elektronika v celoti vgrajena v ohišje svetilke in ne sme zmanjšati stopnje zaščite / zaščitnega razreda. Lokacijsko ločena elektronika za nadzor ni dovoljena. Nadzor preko porabe toka se ne obravnava kot posamični nadzor in ni dovoljen. Svetilka odobrena za sisteme v skladu z ÖVE ÖNORM E-8002. 50.000 ur zagotovljena življenjska doba na elektroniko in LED in svetilke v skladu z garancijskimi pogoji. Npr. tip: din-Concept AP3 LED PLC + zidni nosilec WA PPG + piktogramska plošča S3-PU , proizvod: din-Anlagentechnik |  | "Supply and installation of the Concept pictogram LED lamp (Z6Z), together with all accessories. LED pictogram lamp with transparent cap. White polycarbonate housing RAL 9003, transparent polycarbonate diffuser. Surface-mounted wall with bracket and pictogram plate, modularly assembled protection lamp IP 65. Permitted temperature range of use -15 ° C to + 40 ° C. Symmetrical optics for even illumination of the withdrawal path and rooms. Light source: 15 x Mid-Power LED 1W; total luminance minimum 187.5 lm. Cooling of the LED source with a special thermally conductive plastic for reliable operation in a permanent connection. The luminaire enables automatic addressing and mixed programming of permanent and ready connection on the same circuit without additional cabling. Set of connection clamps for line connection 2 x 3 x 2,5mm2. Recognition: 32m Degree of protection: IP 65 Protection class: III Mechanical protection: IK 07 Rated voltage: 24 V / DC Connected load: 4W Recognition area: 22m Type of control: PLC24 The control electronics are pre-programmed in the factory with a unique lamp ID to use individual lamp control using the power control unit. The electronics are fully integrated into the lamp housing and must not reduce the degree of protection / protection class. Location-separate control electronics are not permitted. Control over current consumption is not considered as individual control and is not allowed. Lamp approved for systems in accordance with ÖVE ÖNORM E-8002. 50,000 hours guaranteed service life on electronics and LEDs and lamps in accordance with warranty conditions. Eg. type: din-Concept AP3 LED PLC + wall bracket WA PPG + pictogram plate S3-PU, product: din-Anlagentechnik " |  | kos (pcs) | 1 |  | 0 | 09.07.02.0024. | DA | (2TDK_Lokacija/Projekt=='2TDK') AND (2TDK_Klasifikacija/ObjektTip=='TUN') AND (2TDK_Klasifikacija/Sistem=='ELO') AND (2TDK_Lokacija/ObjektSifra=='T01') AND (2TDK_Lokacija/ConaTip=='PRE') AND (2TDK_Lokacija/ConaSifra=='07') AND (2TDK_Klasifikacija/ElementTip=='ZasilnaRazsvetljava') AND (2TDK_Atributi/ElementSifra=='Z6Z') | NumberOfItems
01.01.08.01.0003. | Dobava in montaža varnostne LED svetilke Concept (Z11), skupaj z vsem priborom. LED varnostna svetilka s prosojno kapo. Ohišje iz polikarbonata bele barve RAL 9003, difuzor iz prosojnega polikarbonata. Nadgradna, modularno sestavljena svetilka zaščite IP 65. Dovoljeno temperaturno območje uporabe -15oC do +40oC. Asimetrična optika za pokrivanje hodnikov v vzdolžni smeri. Svetlobni vir: 15 x Mid-Power LED 1W; skupna svetilnost minimalno 187,5 lm. Hlajenje LED vira s posebno toplotno prevodno umetno maso za zanesljivo delovanje v trajnem spoju. Svetilka omogoča avtomatsko adresiranje ter mešano programiranje trajnega in pripravnega spoja na istem tokokrogu brez dodatnega kabliranja. Set priključnih sponk za linijsko vezavo 2 x 3 x 2,5mm2. Dimenzije: 340x65x65mm (dšv); Stopnja zaščite: IP 65; Zaščitni razred: III; Mehanska zaščita: IK 07; Nazivna napetost: 24 V / DC; Priključna moč: 4W; Območje razpoznavnosti: 22m; Vrsta nadzora: PLC24. Nadzorna elektronika je vnaprej programirana v tovarni z edinstvenim ID-jem svetilke za uporabo posamičnega nadzora svetilke z uporabo napajalno nadzorne enote. Elektronika v celoti vgrajena v ohišje svetilke in ne sme zmanjšati stopnje zaščite / zaščitnega razreda. Lokacijsko ločena elektronika za nadzor ni dovoljena. Nadzor preko porabe toka se ne obravnava kot posamični nadzor in ni dovoljen. Svetilka odobrena za sisteme v skladu z ÖVE ÖNORM E-8002. 50.000 ur zagotovljena življenjska doba na elektroniko in LED in svetilke v skladu z garancijskimi pogoji. Npr. tip: din-Concept SL3 LED PLC , proizvod: din-Anlagentechnik |  | "Supply and installation of the Concept safety LED luminaire (Z11), together with all accessories. LED safety luminaire with transparent cap. RAL 9003 white polycarbonate housing, transparent polycarbonate diffuser. Surface-mounted, modularly assembled protection lamp IP 65. Permitted temperature range -15oC to + 40oC Asymmetric optics for covering corridors in the longitudinal direction Light source: 15 x Mid-Power LED 1W, total brightness minimum 187.5 lm Cooling of the LED source with a special thermally conductive plastic for reliable operation in a permanent connection. The luminaire enables automatic addressing and mixed programming of a permanent and ready connection on the same circuit without additional cabling.Set of connection terminals for line connection 2 x 3 x 2.5mm2. Dimensions: 340x65x65mm (dšv); Degree of protection: IP 65; Protection class: III; Mechanical protection: IK 07; Rated voltage: 24 V / DC; Connected power: 4W; Recognition area: 22m; Type of control: PLC24. The control electronics are pre-programmed in the factory with a unique lamp ID to use individual lamp control using the power control unit. The electronics are fully integrated into the lamp housing and must not reduce the degree of protection / protection class. Location-separate control electronics are not permitted. Control over current consumption is not considered as individual control and is not allowed. Lamp approved for systems in accordance with ÖVE ÖNORM E-8002. 50,000 hours guaranteed service life on electronics and LEDs and lamps in accordance with warranty conditions. Eg. type: din-Concept SL3 LED PLC, product: din-Anlagentechnik " |  | kos (pcs) | 2 |  | 0 | 09.07.02.0025. | DA | (2TDK_Lokacija/Projekt=='2TDK') AND (2TDK_Klasifikacija/ObjektTip=='TUN') AND (2TDK_Klasifikacija/Sistem=='ELO') AND (2TDK_Lokacija/ObjektSifra=='T01') AND (2TDK_Lokacija/ConaTip=='PRE') AND (2TDK_Lokacija/ConaSifra=='07') AND (2TDK_Klasifikacija/ElementTip=='ZasilnaRazsvetljava') AND (2TDK_Atributi/ElementSifra=='Z11') | NumberOfItems
01.01.08.01.0004. | Dobava in montaža nadgradne LED svetilke (A1), kompletno z vso potebno opremo, 50 W, 6500 lm, 4000 K, IP 66, npr. tip: Siteco Aqualine® LED, 0LS6297CHO840 |  | Supply and installation of surface-mounted LED lamp (A1), complete with all necessary equipment, 50 W, 6500 lm, 4000 K, IP 66, such as e.g. type: Siteco Aqualine® LED, 0LS6297CHO840 |  | kos (pcs) | 2 |  | 0 | 09.07.01.0001. | DA | (2TDK_Lokacija/Projekt=='2TDK') AND (2TDK_Klasifikacija/ObjektTip=='TUN') AND (2TDK_Klasifikacija/Sistem=='ELO') AND (2TDK_Lokacija/ObjektSifra=='T01') AND (2TDK_Lokacija/ConaTip=='PRE') AND (2TDK_Lokacija/ConaSifra=='07') AND (2TDK_Klasifikacija/ElementTip=='SplosnaRazsvetljava') AND (2TDK_Atributi/ElementSifra=='A1') | NumberOfItems
01.01.08.01.0005. | Dobava in montaža nadgradne LED svetilke (A2), kompletno z vso potebno opremo, 42 W, 5200lm, 4000 K, IP66, Siteco Aqualine®LED, 0LS6297BHO840 |  | Supply and installation of surface-mounted LED lamp (A2), complete with all necessary equipment, 42 W, 5200 lm, 4000 K, IP66, e.g. type: Siteco Aqualine® LED, 0LS6297BHO840 |  | kos (pcs) | 6 |  | 0 | 09.07.01.0002. | DA | (2TDK_Lokacija/Projekt=='2TDK') AND (2TDK_Klasifikacija/ObjektTip=='TUN') AND (2TDK_Klasifikacija/Sistem=='ELO') AND (2TDK_Lokacija/ObjektSifra=='T01') AND (2TDK_Lokacija/ConaTip=='PRE') AND (2TDK_Lokacija/ConaSifra=='07') AND (2TDK_Klasifikacija/ElementTip=='SplosnaRazsvetljava') AND (2TDK_Atributi/ElementSifra=='A2') | NumberOfItems
01.01.08.01.0006. | Dobava in montaža nadgradne LED svetilke (A3), kompletno z vso potebno opremo, 28 W, 3600 lm, 4000 K, IP 66, npr. tip: Siteco Aqualine® LED, 0LS6297CLO840 |  | "Supply and installation of surface-mounted LED luminaire (A3), complete with all necessary equipment, 28 W, 3600 lm, 4000 K, IP 66, eg type: Siteco Aqualine® LED, 0LS6297CLO840 " |  | kos (pcs) | 4 |  | 0 | 09.07.01.0003. | DA | (2TDK_Lokacija/Projekt=='2TDK') AND (2TDK_Klasifikacija/ObjektTip=='TUN') AND (2TDK_Klasifikacija/Sistem=='ELO') AND (2TDK_Lokacija/ObjektSifra=='T01') AND (2TDK_Lokacija/ConaTip=='PRE') AND (2TDK_Lokacija/ConaSifra=='07') AND (2TDK_Klasifikacija/ElementTip=='SplosnaRazsvetljava') AND (2TDK_Atributi/ElementSifra=='A3') | NumberOfItems
01.01.08.01.0007. | Dobava in montaža nadgradne LED svetilke (A6), kompletno z vso potebno opremo, 23 W, 2800 lm, 4000 K, IP66, npr. tip: Siteco Aqualine® LED, 0LS6297BLO840 |  | Supply and installation of surface-mounted LED lamp (A6), complete with all necessary equipment, 23 W, 2800 lm, 4000 K, IP66, e.g. type: Siteco Aqualine® LED, 0LS6297BLO840 |  | kos (pcs) | 3 |  | 0 | 09.07.01.0012. | DA | (2TDK_Lokacija/Projekt=='2TDK') AND (2TDK_Klasifikacija/ObjektTip=='TUN') AND (2TDK_Klasifikacija/Sistem=='ELO') AND (2TDK_Lokacija/ObjektSifra=='T01') AND (2TDK_Lokacija/ConaTip=='PRE') AND (2TDK_Lokacija/ConaSifra=='07') AND (2TDK_Klasifikacija/ElementTip=='SplosnaRazsvetljava') AND (2TDK_Atributi/ElementSifra=='A6') | NumberOfItems
01.01.08.01.0008. | 'Dobava in montaža nadometnih stikal 250V (P1), 10A, IP55, s predvidenim mestom za oznako, npr. tip: Gewiss: navadno |  | Supply and installation of surface-mounted switches 250V (P1), 10A, IP55, with designated place for marking, e.g. type: Gewiss: usual |  | kos (pcs) | 5 |  | 0 | 09.07.01.0006. | DA | (2TDK_Lokacija/Projekt=='2TDK') AND (2TDK_Klasifikacija/ObjektTip=='TUN') AND (2TDK_Klasifikacija/Sistem=='ELO') AND (2TDK_Lokacija/ObjektSifra=='T01') AND (2TDK_Lokacija/ConaTip=='PRE') AND (2TDK_Lokacija/ConaSifra=='07') AND (2TDK_Klasifikacija/ElementTip=='Stikalo') AND (2TDK_Atributi/ElementSifra=='P1') | NumberOfItems
01.01.08.01.0009. | Dobava in montaža nadometnih stikal 250V (P4), 10A, IP55, s predvidenim mestom za oznako, npr. tip: Gewiss: serijsko |  | Supply and installation of surface-mounted switches 250V (P4), 10A, IP55, with designated place for marking, e.g. type: Gewiss: serial |  | kos (pcs) | 1 |  | 0 | 09.07.01.0008. | DA | (2TDK_Lokacija/Projekt=='2TDK') AND (2TDK_Klasifikacija/ObjektTip=='TUN') AND (2TDK_Klasifikacija/Sistem=='ELO') AND (2TDK_Lokacija/ObjektSifra=='T01') AND (2TDK_Lokacija/ConaTip=='PRE') AND (2TDK_Lokacija/ConaSifra=='07') AND (2TDK_Klasifikacija/ElementTip=='Stikalo') AND (2TDK_Atributi/ElementSifra=='P4') | NumberOfItems
01.01.08.01.0010. | Dobava in montaža nadometnih tipkal 250V (P7), 10A, IP55, s predvidenim mestom za oznako, npr. tip: Gewiss: tipkalo |  | Supply and installation of surface-mounted pushbuttons 250V (P7), 10A, IP55, with designated place for marking, e.g. type: Gewiss: pushbutton |  | kos (pcs) | 2 |  | 0 | 09.07.01.0009. | DA | (2TDK_Lokacija/Projekt=='2TDK') AND (2TDK_Klasifikacija/ObjektTip=='TUN') AND (2TDK_Klasifikacija/Sistem=='ELO') AND (2TDK_Lokacija/ObjektSifra=='T01') AND (2TDK_Lokacija/ConaTip=='PRE') AND (2TDK_Lokacija/ConaSifra=='07') AND (2TDK_Klasifikacija/ElementTip=='Stikalo') AND (2TDK_Atributi/ElementSifra=='P7') | NumberOfItems
01.01.08.01.0011. | Dobava, montaža in priklop enofazne nadometne vtičnice 16A (J1), 230V AC, IP55, z zaščitnim kontaktom, in s predvidenim mestom za oznako, npr. tip: GEWISS |  | Supply, installation and connection of a single-phase surface-mounted socket 16A (J1), 230V AC, IP55, with protective contact, and with a designated place for marking, e.g. type: GEWISS |  | kos (pcs) | 7 |  | 0 | 09.08.01.0002. | DA | (2TDK_Lokacija/Projekt=='2TDK') AND (2TDK_Klasifikacija/ObjektTip=='TUN') AND (2TDK_Klasifikacija/Sistem=='ELO') AND (2TDK_Lokacija/ObjektSifra=='T01') AND (2TDK_Lokacija/ConaTip=='PRE') AND (2TDK_Lokacija/ConaSifra=='07') AND (2TDK_Klasifikacija/ElementTip=='Vticnica') AND (2TDK_Atributi/ElementSifra=='J1') | NumberOfItems
01.01.08.01.0012. | Dobava, montaža in priklop trifazne nadometne vtičnice 16A (J2), 400V AC, z zaščitnim kontaktom, in s predvidenim mestom za oznako npr. tip: GEWISS |  | Supply, installation and connection of a three-phase surface-mounted socket 16A (J2), 400V AC, with protective contact, and with a designated place for marking e.g. type: GEWISS |  | kos (pcs) | 3 |  | 0 | 09.08.01.0001. | DA | (2TDK_Lokacija/Projekt=='2TDK') AND (2TDK_Klasifikacija/ObjektTip=='TUN') AND (2TDK_Klasifikacija/Sistem=='ELO') AND (2TDK_Lokacija/ObjektSifra=='T01') AND (2TDK_Lokacija/ConaTip=='PRE') AND (2TDK_Lokacija/ConaSifra=='07') AND (2TDK_Klasifikacija/ElementTip=='Vticnica') AND (2TDK_Atributi/ElementSifra=='J2') | NumberOfItems
01.01.08.01.0013. | Dobava, montaža in priklop enofazne vtičnice "dvojček" za parapetni kanal 16A (J4), 230V AC, z zaščitnim kontaktom, in s predvidenim mestom za oznako, za UPS napajanje, npr. tip: GEWISS |  | Supply, installation and connection of a single-phase socket "twin" for parapet channel 16A, 230V AC, with protective contact (J4), and with the provided place for the label, for UPS power supply, e.g. type: GEWISS |  | kos (pcs) | 2 |  | 0 | 09.08.01.0003. | DA | (2TDK_Lokacija/Projekt=='2TDK') AND (2TDK_Klasifikacija/ObjektTip=='TUN') AND (2TDK_Klasifikacija/Sistem=='ELO') AND (2TDK_Lokacija/ObjektSifra=='T01') AND (2TDK_Lokacija/ConaTip=='PRE') AND (2TDK_Lokacija/ConaSifra=='07') AND (2TDK_Klasifikacija/ElementTip=='Vticnica') AND (2TDK_Atributi/ElementSifra=='J4') | NumberOfItems
01.01.08.01.0014. | Dobava, montaža in priklop enofazne nadometne vtičnice 16A (J3), 230V AC, z zaščitnim kontaktom, in s predvidenim mestom za oznako, za UPS napajanje, npr. tip: GEWISS |  | Supply, installation and connection of a single-phase surface-mounted socket 16A (J3), 230V AC, with protective contact, and with a designated place for the label, for UPS power supply, e.g. type: GEWISS |  | kos (pcs) | 2 |  | 0 | 09.08.01.0004. | DA | (2TDK_Lokacija/Projekt=='2TDK') AND (2TDK_Klasifikacija/ObjektTip=='TUN') AND (2TDK_Klasifikacija/Sistem=='ELO') AND (2TDK_Lokacija/ObjektSifra=='T01') AND (2TDK_Lokacija/ConaTip=='PRE') AND (2TDK_Lokacija/ConaSifra=='07') AND (2TDK_Klasifikacija/ElementTip=='Vticnica') AND (2TDK_Atributi/ElementSifra=='J3') | NumberOfItems
01.01.08.01.0015. | Dobava in montaža dvojne komunikacijske vtičnice z dvema konektorjema FTP RJ45 (J21), CAT.6A, komplet z vsemi potrebnimi komponentami za montažo |  | Supply and installation of dual communication socket with two connectors FTP RJ45 (J21), CAT.6A, complete with all necessary components for installation |  | kos (pcs) | 1 |  | 0 | 09.08.01.0006. | DA | (2TDK_Lokacija/Projekt=='2TDK') AND (2TDK_Klasifikacija/ObjektTip=='TUN') AND (2TDK_Klasifikacija/Sistem=='ELO') AND (2TDK_Lokacija/ObjektSifra=='T01') AND (2TDK_Lokacija/ConaTip=='PRE') AND (2TDK_Lokacija/ConaSifra=='07') AND (2TDK_Klasifikacija/ElementTip=='Vticnica') AND (2TDK_Atributi/ElementSifra=='J21') | NumberOfItems
01.01.08.01.0016. | Dobava in montaža dvojne komunikacijske vtičnice z dvema konektorjema FTP RJ45 (J20), CAT.6A, komplet z vsemi potrebnimi komponentami za montažo v parapetni kanal |  | Supply and installation of double communication socket with two connectors FTP RJ45 (J20), CAT.6A, complete with all necessary components for installation in the parapet channel |  | kos (pcs) | 1 |  | 0 | 09.08.01.0005. | DA | (2TDK_Lokacija/Projekt=='2TDK') AND (2TDK_Klasifikacija/ObjektTip=='TUN') AND (2TDK_Klasifikacija/Sistem=='ELO') AND (2TDK_Lokacija/ObjektSifra=='T01') AND (2TDK_Lokacija/ConaTip=='PRE') AND (2TDK_Lokacija/ConaSifra=='07') AND (2TDK_Klasifikacija/ElementTip=='Vticnica') AND (2TDK_Atributi/ElementSifra=='J20') | NumberOfItems
01.01.08.01.0017. | Dobava in montaža parapetnega zidnega kanala - triprekatni 123 x 72 mm s pritrdilnim priborom (T30), nadgradni, npr. tip: Thorsman INKA123 ali drugega proizvajalca enake ali boljše kvalitete |  | Supply and installation of parapet wall trunking - three-compartment 123 x 72 mm with fastening accessories, surface-mounted, e.g. type: Thorsman INKA123 or another manufacturer of the same or better quality |  | kos (pcs) | 1 |  | 0 | 09.08.01.0007. | DA | (2TDK_Lokacija/Projekt=='2TDK') AND (2TDK_Klasifikacija/ObjektTip=='TUN') AND (2TDK_Klasifikacija/Sistem=='ELO') AND (2TDK_Lokacija/ObjektSifra=='T01') AND (2TDK_Lokacija/ConaTip=='PRE') AND (2TDK_Lokacija/ConaSifra=='07') AND (2TDK_Klasifikacija/ElementTip=='ParapetniKanal') AND (2TDK_Atributi/ElementSifra=='T30') | NumberOfItems
01.01.08.01.0018. | Izdelava fiksnega električnega priključka, 230V, AC, L, N, PE za priklop SPLIT sistema - zunanja enota (J8) in notranja enota (J9) |  | Production of fixed electrical connection, 230V, AC, L, N, PE for connection of SPLIT system - outdoor unit (J8) and indoor unit (J9) |  | kos (pcs) | 6 |  | 0 | 09.08.01.0008. | DA | ((2TDK_Lokacija/Projekt=='2TDK') AND (2TDK_Klasifikacija/ObjektTip=='TUN') AND (2TDK_Klasifikacija/Sistem=='ELO') AND (2TDK_Lokacija/ObjektSifra=='T01') AND (2TDK_Lokacija/ConaTip=='PRE') AND (2TDK_Lokacija/ConaSifra=='07') AND (2TDK_Klasifikacija/ElementTip=='FiksniPrikljucek') AND (2TDK_Atributi/ElementSifra=='J8') )OR((2TDK_Lokacija/Projekt=='2TDK') AND (2TDK_Klasifikacija/ObjektTip=='TUN') AND (2TDK_Klasifikacija/Sistem=='ELO') AND (2TDK_Lokacija/ObjektSifra=='T01') AND (2TDK_Lokacija/ConaTip=='PRE') AND (2TDK_Lokacija/ConaSifra=='07') AND (2TDK_Klasifikacija/ElementTip=='FiksniPrikljucek') AND (2TDK_Atributi/ElementSifra=='J9') ) | NumberOfItems
01.01.08.01.0019. | Izdelava fiksnega električnega priključka, 230V, AC, L, N, PE za odvodne ventilatorje (J11) - priklop ventilatorja, regulatorja in termostata |  | Production of fixed electrical connection, 230V, AC, L, N, PE for exhaust fans (J11) - connection of fan, regulator and thermostat |  | kos (pcs) | 3 |  | 0 | 09.08.01.0009. | DA | (2TDK_Lokacija/Projekt=='2TDK') AND (2TDK_Klasifikacija/ObjektTip=='TUN') AND (2TDK_Klasifikacija/Sistem=='ELO') AND (2TDK_Lokacija/ObjektSifra=='T01') AND (2TDK_Lokacija/ConaTip=='PRE') AND (2TDK_Lokacija/ConaSifra=='07') AND (2TDK_Klasifikacija/ElementTip=='FiksniPrikljucek') AND (2TDK_Atributi/ElementSifra=='J11') | NumberOfItems
01.01.08.01.0020. | Dobava in montaža kabelske police 100 x 60 mm (KP10), iz magnetno permeabilnega materiala, vročecinkanega z nanosom 30 mikronov - komplet s konzolami, spojnim in pritrdilnim materialom | - projektantska rezerva - fazonski elementi | Supply and installation of cable tray 100 x 60 mm (KP10), made of magnetically permeable material, hot-dip galvanized with a coating of 30 microns - set with brackets, connecting and fastening material |  | m | 30 |  | 0 | 09.16.03.0020. | DA | (2TDK_Lokacija/Projekt=='2TDK') AND (2TDK_Klasifikacija/ObjektTip=='TUN') AND (2TDK_Klasifikacija/Sistem=='ELO') AND (2TDK_Lokacija/ObjektSifra=='T01') AND (2TDK_Lokacija/ConaTip=='PRE') AND (2TDK_Lokacija/ConaSifra=='07') AND (2TDK_Klasifikacija/ElementTip=='KabelskaPolica') AND (2TDK_Atributi/ElementSifra=='KP10') | 2TDK_Atributi/Dolzina_m
01.01.08.01.0021. | Dobava in montaža ognjevarne kabelske police 100 x 60 mm E90 (KP11), iz magnetno permeabilnega materiala, vročecinkanega z nanosom 30 mikronov - komplet s konzolami, spojnim in pritrdilnim materialom, skladno z zahtevami standarda DIN 4102-12 | - projektantska rezerva - fazonski elementi | Supply and installation of fireproof cable tray 100 x 60 mm E90 (KP11), made of magnetically permeable material, hot-dip galvanized with a coating of 30 microns - set with brackets, connecting and fastening material, in accordance with the requirements of DIN 4102-12 |  | m | 40 |  | 0 | 09.16.03.0021. | DA | (2TDK_Lokacija/Projekt=='2TDK') AND (2TDK_Klasifikacija/ObjektTip=='TUN') AND (2TDK_Klasifikacija/Sistem=='ELO') AND (2TDK_Lokacija/ObjektSifra=='T01') AND (2TDK_Lokacija/ConaTip=='PRE') AND (2TDK_Lokacija/ConaSifra=='07') AND (2TDK_Klasifikacija/ElementTip=='KabelskaPolica') AND (2TDK_Atributi/ElementSifra=='KP11') | 2TDK_Atributi/Dolzina_m
01.01.08.01.0022. | Dobava in montaža kabelske police 200 x 60 mm (KP20), iz magnetno permeabilnega materiala, vročecinkanega z nanosom 30 mikronov - komplet s konzolami, spojnim in pritrdilnim materialom | - projektantska rezerva - fazonski elementi | Supply and installation of cable tray 200 x 60 mm (KP20), made of magnetically permeable material, hot-dip galvanized with a coating of 30 microns - set with brackets, connecting and fastening material |  | m | 30 |  | 0 | 09.16.03.0022. | DA | (2TDK_Lokacija/Projekt=='2TDK') AND (2TDK_Klasifikacija/ObjektTip=='TUN') AND (2TDK_Klasifikacija/Sistem=='ELO') AND (2TDK_Lokacija/ObjektSifra=='T01') AND (2TDK_Lokacija/ConaTip=='PRE') AND (2TDK_Lokacija/ConaSifra=='07') AND (2TDK_Klasifikacija/ElementTip=='KabelskaPolica') AND (2TDK_Atributi/ElementSifra=='KP20') | 2TDK_Atributi/Dolzina_m
01.01.08.01.0023. | Dobava in montaža ognjevarne kabelske police 200 x 60 mm E90 (KP21), iz magnetno permeabilnega materiala, vročecinkanega z nanosom 30 mikronov - komplet s konzolami, spojnim in pritrdilnim materialom, skladno z zahtevami standarda DIN 4102-12 | - projektantska rezerva - fazonski elementi | Supply and installation of fireproof cable tray 200 x 60 mm E90 (KP21), made of magnetically permeable material, hot-dip galvanized with a coating of 30 microns - set with brackets, connecting and fastening material, in accordance with the requirements of DIN 4102-12 |  | m | 3 |  | 0 | 09.16.03.0023. | DA | (2TDK_Lokacija/Projekt=='2TDK') AND (2TDK_Klasifikacija/ObjektTip=='TUN') AND (2TDK_Klasifikacija/Sistem=='ELO') AND (2TDK_Lokacija/ObjektSifra=='T01') AND (2TDK_Lokacija/ConaTip=='PRE') AND (2TDK_Lokacija/ConaSifra=='07') AND (2TDK_Klasifikacija/ElementTip=='KabelskaPolica') AND (2TDK_Atributi/ElementSifra=='KP21') | 2TDK_Atributi/Dolzina_m
01.01.08.01.0024. | Dobava in montaža kabelske police 300 x 60 mm (KP30), iz magnetno permeabilnega materiala, vročecinkanega z nanosom 30 mikronov - komplet s konzolami, spojnim in pritrdilnim materialom | - projektantska rezerva - fazonski elementi | Supply and installation of cable tray 300 x 60 mm (KP30), made of magnetically permeable material, hot-dip galvanized with a coating of 30 microns - set with brackets, connecting and fastening material |  | m | 25 |  | 0 | 09.16.03.0024. | DA | (2TDK_Lokacija/Projekt=='2TDK') AND (2TDK_Klasifikacija/ObjektTip=='TUN') AND (2TDK_Klasifikacija/Sistem=='ELO') AND (2TDK_Lokacija/ObjektSifra=='T01') AND (2TDK_Lokacija/ConaTip=='PRE') AND (2TDK_Lokacija/ConaSifra=='07') AND (2TDK_Klasifikacija/ElementTip=='KabelskaPolica') AND (2TDK_Atributi/ElementSifra=='KP30') | 2TDK_Atributi/Dolzina_m
01.01.08.01.0025. | Dobava in montaža ognjevarne kabelske police 300 x 60 mm E90 (KP31), iz magnetno permeabilnega materiala, vročecinkanega z nanosom 30 mikronov - komplet s konzolami, spojnim in pritrdilnim materialom, skladno z zahtevami standarda DIN 4102-12 | - projektantska rezerva - fazonski elementi | Supply and installation of fireproof cable tray 300 x 60 mm E90 (KP31), made of magnetically permeable material, hot-dip galvanized with a coating of 30 microns - set with brackets, connecting and fastening material, in accordance with the requirements of DIN 4102-12 |  | m | 15 |  | 0 | 09.16.03.0025. | DA | (2TDK_Lokacija/Projekt=='2TDK') AND (2TDK_Klasifikacija/ObjektTip=='TUN') AND (2TDK_Klasifikacija/Sistem=='ELO') AND (2TDK_Lokacija/ObjektSifra=='T01') AND (2TDK_Lokacija/ConaTip=='PRE') AND (2TDK_Lokacija/ConaSifra=='07') AND (2TDK_Klasifikacija/ElementTip=='KabelskaPolica') AND (2TDK_Atributi/ElementSifra=='KP31') | 2TDK_Atributi/Dolzina_m
01.01.08.01.0026. | Dobava in montaža kabelske lestve 300 X 60 mm (KL30), iz magnetno permeabilnega materiala, vročecinkanega z nanosom 30 mikronov - komplet s konzolami, spojnim in pritrdilnim materialom | - projektantska rezerva - fazonski elementi | Supply and installation of a cable ladder 300 X 60 mm (KL30), made of magnetically permeable material, hot-dip galvanized with a coating of 30 microns - set with brackets, connecting and fastening material |  | m | 8 |  | 0 | 09.16.03.0057. | DA | (2TDK_Lokacija/Projekt=='2TDK') AND (2TDK_Klasifikacija/ObjektTip=='TUN') AND (2TDK_Klasifikacija/Sistem=='ELO') AND (2TDK_Lokacija/ObjektSifra=='T01') AND (2TDK_Lokacija/ConaTip=='PRE') AND (2TDK_Lokacija/ConaSifra=='07') AND (2TDK_Klasifikacija/ElementTip=='KabelskaPolica') AND (2TDK_Atributi/ElementSifra=='KL30') | 2TDK_Atributi/Dolzina_m
01.01.08.01.0027. | Dobava in montaža gibljivih inštalacijskih cevi in trdih PN brezhalogenskih inštalacijskih cevi z loki, spojkami in objemkami, komplet s pritrdilnim priborom, premera 13,5 do 23 mm |  | Supply and installation of flexible installation pipes and rigid PN halogen-free installation pipes with arcs, couplings and clamps, set with fastening accessories, diameter 13.5 to 23 mm |  | m | 120 |  | 0 | 09.16.03.0058. | NE
01.01.08.01.0028. | Dobava in montaža požarno zaščitenih trdih brezhalogenskih inštalacijskih cevi iz umetne mase, komplet z loki, spojkami, objemkami in pritrdilnim priborom, premera 13,5 do 21 mm, skladno z DIN 4102-12 |  | Supply and installation of fire-resistant rigid halogen-free plastic installation pipes, complete with arcs, couplings, clamps and fastening accessories, diameter 13.5 to 21 mm, in accordance with DIN 4102-12 |  | m | 100 |  | 0 | 09.16.03.0061. | NE
01.01.08.01.0029. | Dobava in polaganje kabla N2XH-J 3 x 1,5 mm2 |  | Supply and laying of cable N2XH-J 3 x 1.5 mm2 |  | m | 30 |  | 0 | 09.16.02.0055. | NE
01.01.08.01.0030. | Dobava in polaganje kabla N2XH-J 4 x 1,5 mm2 |  | Supply and laying of cable N2XH-J 4 x 1.5 mm2 |  | m | 80 |  | 0 | 09.16.02.0093. | NE
01.01.08.01.0031. | Dobava in polaganje kabla N2XH-J 3 x 2,5 mm2 |  | Supply and laying of cable N2XH-J 3 x 2.5 mm2 |  | m | 40 |  | 0 | 09.16.02.0050. | NE
01.01.08.01.0032. | Dobava in polaganje kabla N2XH-J 5 x 2,5 mm2 |  | Supply and laying of cable N2XH-J 5 x 2.5 mm2 |  | m | 30 |  | 0 | 09.16.02.0052. | NE
01.01.08.01.0033. | Dobava in polaganje kabla H07RN-F 3G2,5 mm2 (Halogen-free) |  | Supply and laying of cable H07RN-F 3G2,5 mm2 (Halogen-free) |  | m | 20 |  | 0 | 09.16.02.0004. | NE
01.01.08.01.0034. | Dobava in polaganje kabla H07RN-F 4G1,5 mm2 (Halogen-free) |  | Supply and laying of cable H07RN-F 4G1,5 mm2 (Halogen-free) |  | m | 20 |  | 0 | 09.16.02.0005. | NE
01.01.08.01.0035. | Dobava in polaganje kabla NHXH-O FE 180/E90 2 x 1,5 mm2 |  | Supply and laying of cable NHXH-O FE 180/E90 2 x 1.5 mm2 |  | m | 40 |  | 0 | 09.16.02.0006. | NE
01.01.08.01.0036. | Dobava in polaganje kabla NHXH-J FE 180/E90 3 x 1,5 mm2 |  | Supply and laying of cable NHXH-J FE 180/E90 3 x 1.5 mm2 |  | m | 80 |  | 0 | 09.16.02.0007. | NE
01.01.08.01.0037. | Dobava in polaganje kabla J-H (St) H 2 x 2 x 0,8 mm |  | Supply and laying of cable J-H (St) H 2x2x0.8 mm Bd |  | m | 50 |  | 0 | 09.16.02.0101. | NE
01.01.08.01.0038. | Dobava in polaganje kabla J-H(St)H 6x2x0,8 mm Bd |  | Supply and laying of cable J-H (St) H 6x2x0.8 mm Bd |  | m | 20 |  | 0 | 09.16.02.0086. | NE
01.01.08.01.0039. | Kabel za univerzalno kabliranje FTP CAT.6A, 4×2×24 AWG, v parapetne kanale, na kabelske police in v instalacijske cevi. |  | Cable for universal wiring FTP CAT.6A, 4 × 2 × 24 AWG, in parapet ducts, on cable trays and in installation pipes. |  | m | 20 |  | 0 | 09.16.04.0001. | NE
01.01.08.01.0040. | Izdelava manjših prebojev do φ100 mm; vrtanje v armiran beton in požarno varno tesnjenje kablov, ki potekajo skozi stene na mejah posameznih požarnih sektorjev z materiali in izvedbo, ki zagotavlja požarno odpornost zahtevano po študiji požarne varnosti (EI90). Izvede ga izvajalec z licenco ter na koncu izda ustrezni certifikat. Velikos (pcs)t preboja do φ100mm, npr. tip: PYRO-SAFE® Flammotect A - single layer, izdelek: SVT. |  | Production of small penetrations up to φ100 mm; drilling in reinforced concrete and fire-safe sealing of cables passing through walls at the boundaries of individual fire sectors with materials and design that provides fire resistance required by the fire safety study (EI90). It is performed by a licensed contractor which finally issues the appropriate certificate. Breakthrough size up to φ100mm, e.g. type: PYRO-SAFE® Flammotect A - single layer, product: SVT. |  | kpl (set) | 10 |  | 0 | 09.16.03.0001. | NE
01.01.08.01.0041. | Požarno varno tesnjenje kablov, ki potekajo skozi stene na mejah posameznih požarnih sektorjev z materiali in izvedbo, ki zagotavlja požarno odpornost zahtevano po študiji požarne varnosti (EI90). Izvede ga izvajalec z licenco ter na koncu izda ustrezni certifikat (izvedba in uporabljen material v skladu s standardoma EN 13501-2 in DIN 4102). Velikos (pcs)t odprtine do 0,1 m2. Npr. tip: PYRO-SAFE® Flammotect A - single layer, izdelek: SVT. |  | Fire-safe sealing of cables running through walls at the boundaries of individual fire sectors with materials and design that provides fire resistance required by the fire safety study (EI90). It is performed by a licensed contractor which finally issues the appropriate certificate (design and material used in accordance with standards EN 13501-2 and DIN 4102). Opening size up to 0.1 m2. Eg. type: PYRO-SAFE® Flammotect A - single layer, product: SVT. |  | kpl (set) | 1 |  | 0 | 09.16.03.0074. | NE
01.01.08.01.0042. | Požarno varno tesnjenje kablov, ki potekajo skozi stene na mejah posameznih požarnih sektorjev z materiali in izvedbo, ki zagotavlja požarno odpornost zahtevano po študiji požarne varnosti (EI90). Izvede ga izvajalec z licenco ter na koncu izda ustrezni certifikat (izvedba in uporabljen material v skladu s standardoma EN 13501-2 in DIN 4102). Velikos (pcs)t odprtine do 0,3 m2. Npr. tip: PYRO-SAFE® Flammotect A - single layer, izdelek: SVT. |  | Fire-safe sealing of cables running through walls at the boundaries of individual fire sectors with materials and design that provides fire resistance required by the fire safety study (EI90). It is performed by a licensed contractor which finally issues the appropriate certificate (design and material used in accordance with standards EN 13501-2 and DIN 4102). Opening size up to 0.3 m2. Eg. type: PYRO-SAFE® Flammotect A - single layer, product: SVT. |  | kpl (set) | 4 |  | 0 | 09.16.03.0076. | NE
01.01.08.01.0043. | Požarno varno tesnjenje kablov, ki potekajo skozi stene na mejah posameznih požarnih sektorjev z materiali in izvedbo, ki zagotavlja požarno odpornost zahtevano po študiji požarne varnosti (EI90). Izvede ga izvajalec z licenco ter na koncu izda ustrezni certifikat (izvedba in uporabljen material v skladu s standardom EN 1366). Npr. tip: PYRO-SAFE® Flammotect A - single layer, izdelek: SVT. |  | Fire-safe sealing of cables running through walls at the boundaries of individual fire sectors with materials and design that provides fire resistance required by the fire safety study (EI90). It is performed by a licensed contractor which finally issues the appropriate certificate (execution and material used in accordance with standard EN 1366). Eg. type: PYRO-SAFE® Flammotect A - single layer, product: SVT. |  | kpl (set) | 40 |  | 0 | 09.16.03.0004. | NE
01.01.08.01.0044. | Drobni montažni pribor (razvodnice, sponke, …) |  | Small mounting accessories (manifolds, clamps, () |  | kpl (set) | 1 |  | 0 | 09.16.03.0018. | NE
01.01.08.01.0045. | Izvedba meritev in funkcionalnega pregleda elektroinstalacij z izdelavo zapisnikov in poročil za celoten sistem v sestavi: - merjenje impedance okvarne zanke - merjenje izolacijske upornosti - merjenje izenačitve potencialov z izdelavo grafičnih načrtov merilnih točk - funkcionalni preizkus - nastavitev zaščitnih elementov - meritev osvetljenosti. Skladno s Pravilnikom o zahtevah za nizkonapetostne električne instalacije v stavbah s pripadajočo Tehnično smernico TSG-N-002 in navodili dobaviteljev opreme. |  | Carrying out measurements and functional inspection of electrical installations by preparing minutes and reports for the enrubber system consisting of: - fault loop impedance measurement - measurement of insulation resistance - measuring equipotential bonding by making graphic plans of measuring points - functional test - setting of safety elements - illuminance measurement. In accordance with the Rules on requirements for low-voltage electrical installations in buildings with the corresponding Technical Guideline TSG-N-002 and instructions of equipment suppliers. |  | kpl (set) | 1 |  | 0 | 09.08.03.0008. | NE
01.01.08.01.0046. | Meritve, kvalifikacije (IQ, OQ) in preizkusi opreme in inštalacije. |  | Measurements, qualifications (IQ, OQ) and tests of equipment and installations. |  | kpl (set) | 1 |  | 0 | 09.08.03.0009. | NE
01.01.08.01.0047. | Pridobitev in predaja izjav o skladnosti CE. |  | Obtaining and submitting declarations of CE conformity. |  | Op.* | 0 | 0 | 0 | 09.08.03.0010. | NE
01.01.08.02. | Stikalni bloki |  | Switch block |  |  |  |  | 0
01.01.08.02.0001. | Dobava in montaža prostostoječega stikalnega bloka (RHI), dimenzij 800x2000x400mm (ŠxVxG), na podstavku višine 100mm, nazivna napetost 400V, 50Hz, min. IP54, iz jeklene pločevine prašno barvane v RAL7035, za TN-S vrsto električnega omrežja, uvod kablov spodaj. Stikalni blok je sestavljen iz: ohišja z montažno ploščo, enokrilnih vrat s ključavnico, podstavka, povezovalnih in spojnih elementov, zbiralk, pregradnih plošč, ipd. Uvod kablov v stikalni blok s pomočjo uvodnic vgrajenih v dno stikalnega bloka. Stikalni blok mora biti opremljen po specifikaciji v dokumentu št. 2TDK_IBE_PZI_EL_S3-x3-08_I1_XX_SH_XX_SL_2454_P_004, ožičen in preizkušen. Stikalni blok je potrebno dobaviti skupaj z nosilno jekleno konstrukcijo za namestitev stikalnega bloka. Nosilna konstrukcija mora biti višine dvojnega montažnega poda, izdelana iz jeklenih profilov, varjena ter antikorozijsko zaščitena z vročim pocinkanjem, komplet z vsemi pomožnimi deli, prenosi in montažo. Npr. tip: VX25; proizvod: RITTAL, opremljen po specifikaciji |  | Supply and installation of free-standing switchgear (RHI), dimensions 800x2000x400mm (WxHxD), on a base height of 100mm, rated voltage 400V, 50Hz, min. IP54, powder-coated sheet steel in RAL7035, for TN-S mains type, cable entry below. The switchgear consists of: housing with mounting plate, single door with lock, base, connecting and connecting elements, busbars, partition plates, etc. Input of cables into the switchgear by means of glands built into the bottom of the switchgear. The switchgear must be equipped according to the specification in document no. 2TDK_IBE_PZI_EL_S3-x3-08_I1_XX_SH_XX_EN_2454_P_004, wired and tested. It must be supplied together with the load-bearing steel structure for the installation. The load-bearing structure must be the height of a double prefabricated floor, made of steel profiles, welded and protected against corrosion by hot-dip galvanizing, complete with all auxiliary parts, transmissions and assembly. Eg. type: VX25; product: RITTAL, equipped to specification |  | kpl (set) | 1 |  | 0 | 09.08.02.0008. | DA | (2TDK_Lokacija/Projekt=='2TDK') AND (2TDK_Klasifikacija/ObjektTip=='TUN') AND (2TDK_Klasifikacija/Sistem=='ELO') AND (2TDK_Lokacija/ObjektSifra=='T01') AND (2TDK_Lokacija/ConaTip=='PRE') AND (2TDK_Lokacija/ConaSifra=='07') AND (2TDK_Klasifikacija/ElementTip=='Omara') AND (2TDK_Atributi/ElementSifra=='RHI') | NumberOfItems
01.01.08.02.0002. | Dobava in polaganje kabla N2XH-J 5 x 10 mm2 |  | Supply and laying of cable N2XH-J 5 x 10 mm2 |  | m | 15 |  | 0 | 09.16.02.0023. | NE
01.01.08.03. | NN napajalni, signalni in krmilni kabli do 1kV |  | LV power, signal and control cables up to 1kV |  |  |  |  | 0
01.01.08.03.0001. | Dobava in polaganje kabla N2XH-O 2 x 1,5 mm2 |  | Supply and laying of cable N2XH-O 2 x 1.5 mm2 |  | m | 45 |  | 0 | 09.16.02.0097. | NE
01.01.08.03.0002. | Dobava in polaganje kabla N2XH-J 3 x 16 mm2 |  | Supply and laying of cable N2XH-J 3 x 16 mm2 |  | m | 30 |  | 0 | 09.16.02.0091. | NE
01.01.08.03.0003. | Dobava in polaganje kabla N2XH-J 4 x 16 mm2 |  | Supply and laying of cable N2XH-J 4 x 16 mm2 |  | m | 15 |  | 0 | 09.16.02.0092. | NE
01.01.08.03.0004. | Dobava in polaganje kabla N2XH-J 5 x 6 mm2 |  | Supply and laying of cable N2XH-J 5 x 6 mm2 |  | m | 20 |  | 0 | 09.16.02.0083. | NE
01.01.08.03.0005. | Dobava in polaganje kabla NHXH-O FE 180/E90 2 x 1,5 mm2 |  | Supply and laying of cable NHXH-O FE 180/E90 2 x 1.5 mm2 |  | m | 30 |  | 0 | 09.16.02.0006. | NE
01.01.08.03.0006. | Dobava in polaganje kabla NHXH-O FE 180/E90 2 x 6 mm2 |  | Supply and laying of cable NHXH-O FE 180/E90 2 x 6 mm2 |  | m | 15 |  | 0 | 09.16.02.0034. | NE
01.01.08.03.0007. | Dobava in polaganje kabla NHXH-J FE 180/E90 3 x 1,5 mm2 |  | Supply and laying of cable NHXH-J FE 180/E90 3 x 1.5 mm2 |  | m | 80 |  | 0 | 09.16.02.0007. | NE
01.01.08.03.0008. | Dobava in polaganje kabla NHXH-J FE 180/E90 3 x 2,5 mm2 |  | Supply and laying of cable NHXH-J FE 180/E90 3 x 2.5 mm2 |  | m | 290 |  | 0 | 09.16.02.0008. | NE
01.01.08.03.0009. | Dobava in polaganje kabla NHXH-J FE 180/E90 3 x 4 mm2 |  | Supply and laying of cable NHXH-J FE 180/E90 3 x 4 mm2 |  | m | 40 |  | 0 | 09.16.02.0035. | NE
01.01.08.03.0010. | Dobava in polaganje kabla NHXH-J FE 180/E90 3 x 16 mm2 |  | Supply and laying of cable NHXH-J FE 180/E90 3 x 16 mm2 |  | m | 15 |  | 0 | 09.16.02.0036. | NE
01.01.08.03.0011. | Dobava in polaganje kabla J-H(St)H 2x2x0,8 mm2 Bd |  | Supply and laying of cable J-H (St) H 2x2x0.8 mm Bd |  | m | 45 |  | 0 | 09.16.02.0084. | NE
01.01.08.03.0012. | Dobava in polaganje kabla J-H(St)H 6x2x0,8 mm2 Bd |  | Supply and laying of cable J-H (St) H 6x2x0.8 mm Bd |  | m | 15 |  | 0 | 09.16.02.0086. | NE
01.01.08.03.0013. | Dobava in polaganje kabla J-H(St)H 10x2x0,8 mm2 Bd |  | Supply and laying of cable J-H (St) H 10x2x0.8 mm Bd |  | m | 75 |  | 0 | 09.16.02.0087. | NE
01.01.08.03.0014. | Dobava in polaganje patch kabla FTP CAT.6A, 4×2×24 AWG, zaključenega s konektorjem FTP RJ45, CAT.6A na vsaki strani, dolžine 30 m |  | Supply and installation of patch cable FTP CAT.6A, 4 × 2 × 24 AWG, terminated with FTP connector RJ45, CAT.6A on each side, length 30 m |  | kos (pcs) | 6 |  | 0 | 09.16.04.0007. | NE
01.01.09. | TP1.8 |  | TP1.8 |  |  |  |  | 0
01.01.09.01. | Električne inštalacije |  | Electrical installations |  |  |  |  | 0
01.01.09.01.0001. | Dobava in montaža piktogramske zidne LED svetilke E-LED (Z1), skupaj z vsem priborom. Varnostna LED svetilka s prosojno kapo, zaščita IP 65. Dovoljeno temperaturno območje uporabe -15°C do + 40°C. Stenska ali stropna montaža. Kompletno s setom piktogramov razpoznavnosti 22 m (SIST EN 1838). LED svetlobni vir 3,6W.; svetilnost minimalno 315 lm. Svetilka omogoča avtomatsko adresiranje ter mešano programiranje trajnega in pripravnega spoja na istem tokokrogu brez dodatnega kabliranja. Set priključnih sponk za linijsko vezavo 2 x 3 x 2,5mm2. Dimenzije: 272x176x70mm (dšg) Stopnja zaščite: IP 65 Zaščitni razred: III Mehanska zaščita: IK 07 Nazivna napetost: 24 V / DC Priključna moč: 5W Območje razpoznavnosti: 22m Vrsta nadzora: PLC24 Nadzorna elektronika je vnaprej programirana v tovarni z edinstvenim ID-jem svetilke za uporabo posamičnega nadzora svetilke z uporabo napajalno nadzorne enote. Elektronika v celoti vgrajena v ohišje svetilke in ne sme zmanjšati stopnje zaščite / zaščitnega razreda. Lokacijsko ločena elektronika za nadzor ni dovoljena. Nadzor preko porabe toka se ne obravnava kot posamični nadzor in ni dovoljen. Svetilka odobrena za sisteme v skladu z ÖVE ÖNORM E-8002. 50.000 ur zagotovljena življenjska doba na elektroniko in LED in svetilke v skladu z garancijskimi pogoji. Npr. tip: din-Basic E-LED RZ PLC, proizvod: din-Anlagentechnik |  | Supply and installation of pictogram wall LED lamp E-LED (Z1) with all accessories. Safety LED luminaire with transparent cap, protection IP 65. Permitted application temperature range -15 °C to + 40 °C. Wall or ceiling mounting. Complete with a set of pictograms with a recognition of 22 m (SIST EN 1838). 3.6W LED light source; luminosity minimum 315 lm. The luminaire enables automatic addressing and mixed programming of permanent and ready connection on the same circuit without additional cabling. Set of connection clamps for line connection 2 x 3 x 2,5mm2. Dimensions: 272x176x70mm (L x W x D) Degree of protection: IP 65 Protection class: III Mechanical protection: IK 07 Rated voltage: 24 V/DC Connected power: 5W Recognition area: 22m Type of control: PLC24 The control electronics are pre-programmed in the factory with a unique lamp ID to use individual lamp control using the power control unit. The electronics are fully integrated into the lamp housing and must not reduce the degree of protection class. Location-separate control electronics are not permitted. Control over current consumption is not considered as individual control and is not allowed. Lamp approved for systems in accordance with ÖVE ÖNORM E-8002. 50,000 hours guaranteed service life on electronics and LEDs and lamps in accordance with warranty conditions. E.g. type: din-Basic E-LED RZ PLC, product: din-Anlagentechnik |  | kos (pcs) | 4 |  | 0 | 09.07.02.0017. | DA | (2TDK_Lokacija/Projekt=='2TDK') AND (2TDK_Klasifikacija/ObjektTip=='TUN') AND (2TDK_Klasifikacija/Sistem=='ELO') AND (2TDK_Lokacija/ObjektSifra=='T01') AND (2TDK_Lokacija/ConaTip=='PRE') AND (2TDK_Lokacija/ConaSifra=='08') AND (2TDK_Klasifikacija/ElementTip=='ZasilnaRazsvetljava') AND (2TDK_Atributi/ElementSifra=='Z1') | NumberOfItems
01.01.09.01.0002. | Dobava in montaža piktogramske LED svetilke Concept (Z6Z), skupaj z vsem priborom. LED piktogramska svetilka s prosojno kapo. Ohišje iz polikarbonata bele barve RAL 9003, difuzor iz prosojnega polikarbonata. Nadgradna zidna z nosilcem in piktogramsko ploščo, modularno sestavljena svetilka zaščite IP 65. Dovoljeno temperaturno območje uporabe -15°C do +40°C. Simetrična optika za enakomerno osvetljevanje poti umika in prostorov. Svetlobni vir: 15 x Mid-Power LED 1W; skupna svetilnost minimalno 187,5 lm. Hlajenje LED vira s posebno toplotno prevodno umetno maso za zanesljivo delovanje v trajnem spoju. Svetilka omogoča avtomatsko adresiranje ter mešano programiranje trajnega in pripravnega spoja na istem tokokrogu brez dodatnega kabliranja. Set priključnih sponk za linijsko vezavo 2 x 3 x 2,5mm2. Razpoznavnost: 32m Stopnja zaščite: IP 65 Zaščitni razred: III Mehanska zaščita: IK 07 Nazivna napetost: 24 V / DC Priključna moč: 4W Območje razpoznavnosti: 22m Vrsta nadzora: PLC24 Nadzorna elektronika je vnaprej programirana v tovarni z edinstvenim ID-jem svetilke za uporabo posamičnega nadzora svetilke z uporabo napajalno nadzorne enote. Elektronika v celoti vgrajena v ohišje svetilke in ne sme zmanjšati stopnje zaščite / zaščitnega razreda. Lokacijsko ločena elektronika za nadzor ni dovoljena. Nadzor preko porabe toka se ne obravnava kot posamični nadzor in ni dovoljen. Svetilka odobrena za sisteme v skladu z ÖVE ÖNORM E-8002. 50.000 ur zagotovljena življenjska doba na elektroniko in LED in svetilke v skladu z garancijskimi pogoji. Npr. tip: din-Concept AP3 LED PLC + zidni nosilec WA PPG + piktogramska plošča S3-PU , proizvod: din-Anlagentechnik |  | "Supply and installation of the Concept pictogram LED lamp (Z6Z), together with all accessories. LED pictogram lamp with transparent cap. White polycarbonate housing RAL 9003, transparent polycarbonate diffuser. Surface-mounted wall with bracket and pictogram plate, modularly assembled protection lamp IP 65. Permitted temperature range of use -15 ° C to + 40 ° C. Symmetrical optics for even illumination of the withdrawal path and rooms. Light source: 15 x Mid-Power LED 1W; total luminance minimum 187.5 lm. Cooling of the LED source with a special thermally conductive plastic for reliable operation in a permanent connection. The luminaire enables automatic addressing and mixed programming of permanent and ready connection on the same circuit without additional cabling. Set of connection clamps for line connection 2 x 3 x 2,5mm2. Recognition: 32m Degree of protection: IP 65 Protection class: III Mechanical protection: IK 07 Rated voltage: 24 V / DC Connected load: 4W Recognition area: 22m Type of control: PLC24 The control electronics are pre-programmed in the factory with a unique lamp ID to use individual lamp control using the power control unit. The electronics are fully integrated into the lamp housing and must not reduce the degree of protection / protection class. Location-separate control electronics are not permitted. Control over current consumption is not considered as individual control and is not allowed. Lamp approved for systems in accordance with ÖVE ÖNORM E-8002. 50,000 hours guaranteed service life on electronics and LEDs and lamps in accordance with warranty conditions. Eg. type: din-Concept AP3 LED PLC + wall bracket WA PPG + pictogram plate S3-PU, product: din-Anlagentechnik " |  | kos (pcs) | 1 |  | 0 | 09.07.02.0024. | DA | (2TDK_Lokacija/Projekt=='2TDK') AND (2TDK_Klasifikacija/ObjektTip=='TUN') AND (2TDK_Klasifikacija/Sistem=='ELO') AND (2TDK_Lokacija/ObjektSifra=='T01') AND (2TDK_Lokacija/ConaTip=='PRE') AND (2TDK_Lokacija/ConaSifra=='08') AND (2TDK_Klasifikacija/ElementTip=='ZasilnaRazsvetljava') AND (2TDK_Atributi/ElementSifra=='Z6Z') | NumberOfItems
01.01.09.01.0003. | Dobava in montaža varnostne LED svetilke Concept (Z11), skupaj z vsem priborom. LED varnostna svetilka s prosojno kapo. Ohišje iz polikarbonata bele barve RAL 9003, difuzor iz prosojnega polikarbonata. Nadgradna, modularno sestavljena svetilka zaščite IP 65. Dovoljeno temperaturno območje uporabe -15oC do +40oC. Asimetrična optika za pokrivanje hodnikov v vzdolžni smeri. Svetlobni vir: 15 x Mid-Power LED 1W; skupna svetilnost minimalno 187,5 lm. Hlajenje LED vira s posebno toplotno prevodno umetno maso za zanesljivo delovanje v trajnem spoju. Svetilka omogoča avtomatsko adresiranje ter mešano programiranje trajnega in pripravnega spoja na istem tokokrogu brez dodatnega kabliranja. Set priključnih sponk za linijsko vezavo 2 x 3 x 2,5mm2. Dimenzije: 340x65x65mm (dšv); Stopnja zaščite: IP 65; Zaščitni razred: III; Mehanska zaščita: IK 07; Nazivna napetost: 24 V / DC; Priključna moč: 4W; Območje razpoznavnosti: 22m; Vrsta nadzora: PLC24. Nadzorna elektronika je vnaprej programirana v tovarni z edinstvenim ID-jem svetilke za uporabo posamičnega nadzora svetilke z uporabo napajalno nadzorne enote. Elektronika v celoti vgrajena v ohišje svetilke in ne sme zmanjšati stopnje zaščite / zaščitnega razreda. Lokacijsko ločena elektronika za nadzor ni dovoljena. Nadzor preko porabe toka se ne obravnava kot posamični nadzor in ni dovoljen. Svetilka odobrena za sisteme v skladu z ÖVE ÖNORM E-8002. 50.000 ur zagotovljena življenjska doba na elektroniko in LED in svetilke v skladu z garancijskimi pogoji. Npr. tip: din-Concept SL3 LED PLC , proizvod: din-Anlagentechnik |  | "Supply and installation of the Concept safety LED luminaire (Z11), together with all accessories. LED safety luminaire with transparent cap. RAL 9003 white polycarbonate housing, transparent polycarbonate diffuser. Surface-mounted, modularly assembled protection lamp IP 65. Permitted temperature range -15oC to + 40oC Asymmetric optics for covering corridors in the longitudinal direction Light source: 15 x Mid-Power LED 1W, total brightness minimum 187.5 lm Cooling of the LED source with a special thermally conductive plastic for reliable operation in a permanent connection. The luminaire enables automatic addressing and mixed programming of a permanent and ready connection on the same circuit without additional cabling.Set of connection terminals for line connection 2 x 3 x 2.5mm2. Dimensions: 340x65x65mm (dšv); Degree of protection: IP 65; Protection class: III; Mechanical protection: IK 07; Rated voltage: 24 V / DC; Connected power: 4W; Recognition area: 22m; Type of control: PLC24. The control electronics are pre-programmed in the factory with a unique lamp ID to use individual lamp control using the power control unit. The electronics are fully integrated into the lamp housing and must not reduce the degree of protection / protection class. Location-separate control electronics are not permitted. Control over current consumption is not considered as individual control and is not allowed. Lamp approved for systems in accordance with ÖVE ÖNORM E-8002. 50,000 hours guaranteed service life on electronics and LEDs and lamps in accordance with warranty conditions. Eg. type: din-Concept SL3 LED PLC, product: din-Anlagentechnik " |  | kos (pcs) | 2 |  | 0 | 09.07.02.0025. | DA | (2TDK_Lokacija/Projekt=='2TDK') AND (2TDK_Klasifikacija/ObjektTip=='TUN') AND (2TDK_Klasifikacija/Sistem=='ELO') AND (2TDK_Lokacija/ObjektSifra=='T01') AND (2TDK_Lokacija/ConaTip=='PRE') AND (2TDK_Lokacija/ConaSifra=='08') AND (2TDK_Klasifikacija/ElementTip=='ZasilnaRazsvetljava') AND (2TDK_Atributi/ElementSifra=='Z11') | NumberOfItems
01.01.09.01.0004. | Dobava in montaža nadgradne LED svetilke (A1), kompletno z vso potebno opremo, 50 W, 6500 lm, 4000 K, IP 66, npr. tip: Siteco Aqualine® LED, 0LS6297CHO840 |  | Supply and installation of surface-mounted LED lamp (A1), complete with all necessary equipment, 50 W, 6500 lm, 4000 K, IP 66, such as e.g. type: Siteco Aqualine® LED, 0LS6297CHO840 |  | kos (pcs) | 2 |  | 0 | 09.07.01.0001. | DA | (2TDK_Lokacija/Projekt=='2TDK') AND (2TDK_Klasifikacija/ObjektTip=='TUN') AND (2TDK_Klasifikacija/Sistem=='ELO') AND (2TDK_Lokacija/ObjektSifra=='T01') AND (2TDK_Lokacija/ConaTip=='PRE') AND (2TDK_Lokacija/ConaSifra=='08') AND (2TDK_Klasifikacija/ElementTip=='SplosnaRazsvetljava') AND (2TDK_Atributi/ElementSifra=='A1') | NumberOfItems
01.01.09.01.0008. | Dobava in montaža nadgradne LED svetilke (A2), kompletno z vso potebno opremo, 42 W, 5200lm, 4000 K, IP66, Siteco Aqualine®LED, 0LS6297BHO840 |  | Supply and installation of surface-mounted LED lamp (A2), complete with all necessary equipment, 42 W, 5200 lm, 4000 K, IP66, e.g. type: Siteco Aqualine® LED, 0LS6297BHO840 |  | kos (pcs) | 6 |  | 0 | 09.07.01.0002. | DA | (2TDK_Lokacija/Projekt=='2TDK') AND (2TDK_Klasifikacija/ObjektTip=='TUN') AND (2TDK_Klasifikacija/Sistem=='ELO') AND (2TDK_Lokacija/ObjektSifra=='T01') AND (2TDK_Lokacija/ConaTip=='PRE') AND (2TDK_Lokacija/ConaSifra=='08') AND (2TDK_Klasifikacija/ElementTip=='SplosnaRazsvetljava') AND (2TDK_Atributi/ElementSifra=='A2') | NumberOfItems
01.01.09.01.0006. | Dobava in montaža nadgradne LED svetilke (A3), kompletno z vso potebno opremo, 28 W, 3600 lm, 4000 K, IP 66, npr. tip: Siteco Aqualine® LED, 0LS6297CLO840 |  | "Supply and installation of surface-mounted LED luminaire (A3), complete with all necessary equipment, 28 W, 3600 lm, 4000 K, IP 66, eg type: Siteco Aqualine® LED, 0LS6297CLO840 " |  | kos (pcs) | 4 |  | 0 | 09.07.01.0003. | DA | (2TDK_Lokacija/Projekt=='2TDK') AND (2TDK_Klasifikacija/ObjektTip=='TUN') AND (2TDK_Klasifikacija/Sistem=='ELO') AND (2TDK_Lokacija/ObjektSifra=='T01') AND (2TDK_Lokacija/ConaTip=='PRE') AND (2TDK_Lokacija/ConaSifra=='08') AND (2TDK_Klasifikacija/ElementTip=='SplosnaRazsvetljava') AND (2TDK_Atributi/ElementSifra=='A3') | NumberOfItems
01.01.09.01.0007. | Dobava in montaža nadgradne LED svetilke (A6), kompletno z vso potebno opremo, 23 W, 2800 lm, 4000 K, IP66, npr. tip: Siteco Aqualine® LED, 0LS6297BLO840 |  | Supply and installation of surface-mounted LED lamp (A6), complete with all necessary equipment, 23 W, 2800 lm, 4000 K, IP66, e.g. type: Siteco Aqualine® LED, 0LS6297BLO840 |  | kos (pcs) | 3 |  | 0 | 09.07.01.0012. | DA | (2TDK_Lokacija/Projekt=='2TDK') AND (2TDK_Klasifikacija/ObjektTip=='TUN') AND (2TDK_Klasifikacija/Sistem=='ELO') AND (2TDK_Lokacija/ObjektSifra=='T01') AND (2TDK_Lokacija/ConaTip=='PRE') AND (2TDK_Lokacija/ConaSifra=='08') AND (2TDK_Klasifikacija/ElementTip=='SplosnaRazsvetljava') AND (2TDK_Atributi/ElementSifra=='A6') | NumberOfItems
01.01.09.01.0008. | 'Dobava in montaža nadometnih stikal 250V (P1), 10A, IP55, s predvidenim mestom za oznako, npr. tip: Gewiss: navadno |  | Supply and installation of surface-mounted switches 250V (P1), 10A, IP55, with designated place for marking, e.g. type: Gewiss: usual |  | kos (pcs) | 5 |  | 0 | 09.07.01.0006. | DA | (2TDK_Lokacija/Projekt=='2TDK') AND (2TDK_Klasifikacija/ObjektTip=='TUN') AND (2TDK_Klasifikacija/Sistem=='ELO') AND (2TDK_Lokacija/ObjektSifra=='T01') AND (2TDK_Lokacija/ConaTip=='PRE') AND (2TDK_Lokacija/ConaSifra=='08') AND (2TDK_Klasifikacija/ElementTip=='Stikalo') AND (2TDK_Atributi/ElementSifra=='P1') | NumberOfItems
01.01.09.01.0009. | Dobava in montaža nadometnih stikal 250V (P4), 10A, IP55, s predvidenim mestom za oznako, npr. tip: Gewiss: serijsko |  | Supply and installation of surface-mounted switches 250V (P4), 10A, IP55, with designated place for marking, e.g. type: Gewiss: serial |  | kos (pcs) | 1 |  | 0 | 09.07.01.0008. | DA | (2TDK_Lokacija/Projekt=='2TDK') AND (2TDK_Klasifikacija/ObjektTip=='TUN') AND (2TDK_Klasifikacija/Sistem=='ELO') AND (2TDK_Lokacija/ObjektSifra=='T01') AND (2TDK_Lokacija/ConaTip=='PRE') AND (2TDK_Lokacija/ConaSifra=='08') AND (2TDK_Klasifikacija/ElementTip=='Stikalo') AND (2TDK_Atributi/ElementSifra=='P4') | NumberOfItems
01.01.09.01.0010. | Dobava in montaža nadometnih tipkal 250V (P7), 10A, IP55, s predvidenim mestom za oznako, npr. tip: Gewiss: tipkalo |  | Supply and installation of surface-mounted pushbuttons 250V (P7), 10A, IP55, with designated place for marking, e.g. type: Gewiss: pushbutton |  | kos (pcs) | 2 |  | 0 | 09.07.01.0009. | DA | (2TDK_Lokacija/Projekt=='2TDK') AND (2TDK_Klasifikacija/ObjektTip=='TUN') AND (2TDK_Klasifikacija/Sistem=='ELO') AND (2TDK_Lokacija/ObjektSifra=='T01') AND (2TDK_Lokacija/ConaTip=='PRE') AND (2TDK_Lokacija/ConaSifra=='08') AND (2TDK_Klasifikacija/ElementTip=='Stikalo') AND (2TDK_Atributi/ElementSifra=='P7') | NumberOfItems
01.01.09.01.0011. | Dobava, montaža in priklop enofazne nadometne vtičnice 16A (J1), 230V AC, IP55, z zaščitnim kontaktom, in s predvidenim mestom za oznako, npr. tip: GEWISS |  | Supply, installation and connection of a single-phase surface-mounted socket 16A (J1), 230V AC, IP55, with protective contact, and with a designated place for marking, e.g. type: GEWISS |  | kos (pcs) | 7 |  | 0 | 09.08.01.0002. | DA | (2TDK_Lokacija/Projekt=='2TDK') AND (2TDK_Klasifikacija/ObjektTip=='TUN') AND (2TDK_Klasifikacija/Sistem=='ELO') AND (2TDK_Lokacija/ObjektSifra=='T01') AND (2TDK_Lokacija/ConaTip=='PRE') AND (2TDK_Lokacija/ConaSifra=='08') AND (2TDK_Klasifikacija/ElementTip=='Vticnica') AND (2TDK_Atributi/ElementSifra=='J1') | NumberOfItems
01.01.09.01.0012. | Dobava, montaža in priklop trifazne nadometne vtičnice 16A (J2), 400V AC, z zaščitnim kontaktom, in s predvidenim mestom za oznako npr. tip: GEWISS |  | Supply, installation and connection of a three-phase surface-mounted socket 16A (J2), 400V AC, with protective contact, and with a designated place for marking e.g. type: GEWISS |  | kos (pcs) | 3 |  | 0 | 09.08.01.0001. | DA | (2TDK_Lokacija/Projekt=='2TDK') AND (2TDK_Klasifikacija/ObjektTip=='TUN') AND (2TDK_Klasifikacija/Sistem=='ELO') AND (2TDK_Lokacija/ObjektSifra=='T01') AND (2TDK_Lokacija/ConaTip=='PRE') AND (2TDK_Lokacija/ConaSifra=='08') AND (2TDK_Klasifikacija/ElementTip=='Vticnica') AND (2TDK_Atributi/ElementSifra=='J2') | NumberOfItems
01.01.09.01.0013. | Dobava, montaža in priklop enofazne vtičnice "dvojček" za parapetni kanal 16A (J4), 230V AC, z zaščitnim kontaktom, in s predvidenim mestom za oznako, za UPS napajanje, npr. tip: GEWISS |  | Supply, installation and connection of a single-phase socket "twin" for parapet channel 16A, 230V AC, with protective contact (J4), and with the provided place for the label, for UPS power supply, e.g. type: GEWISS |  | kos (pcs) | 2 |  | 0 | 09.08.01.0003. | DA | (2TDK_Lokacija/Projekt=='2TDK') AND (2TDK_Klasifikacija/ObjektTip=='TUN') AND (2TDK_Klasifikacija/Sistem=='ELO') AND (2TDK_Lokacija/ObjektSifra=='T01') AND (2TDK_Lokacija/ConaTip=='PRE') AND (2TDK_Lokacija/ConaSifra=='08') AND (2TDK_Klasifikacija/ElementTip=='Vticnica') AND (2TDK_Atributi/ElementSifra=='J4') | NumberOfItems
01.01.09.01.0014. | Dobava, montaža in priklop enofazne nadometne vtičnice 16A (J3), 230V AC, z zaščitnim kontaktom, in s predvidenim mestom za oznako, za UPS napajanje, npr. tip: GEWISS |  | Supply, installation and connection of a single-phase surface-mounted socket 16A (J3), 230V AC, with protective contact, and with a designated place for the label, for UPS power supply, e.g. type: GEWISS |  | kos (pcs) | 2 |  | 0 | 09.08.01.0004. | DA | (2TDK_Lokacija/Projekt=='2TDK') AND (2TDK_Klasifikacija/ObjektTip=='TUN') AND (2TDK_Klasifikacija/Sistem=='ELO') AND (2TDK_Lokacija/ObjektSifra=='T01') AND (2TDK_Lokacija/ConaTip=='PRE') AND (2TDK_Lokacija/ConaSifra=='08') AND (2TDK_Klasifikacija/ElementTip=='Vticnica') AND (2TDK_Atributi/ElementSifra=='J3') | NumberOfItems
01.01.09.01.0015. | Dobava in montaža dvojne komunikacijske vtičnice z dvema konektorjema FTP RJ45 (J21), CAT.6A, komplet z vsemi potrebnimi komponentami za montažo |  | Supply and installation of dual communication socket with two connectors FTP RJ45 (J21), CAT.6A, complete with all necessary components for installation |  | kos (pcs) | 1 |  | 0 | 09.08.01.0006. | DA | (2TDK_Lokacija/Projekt=='2TDK') AND (2TDK_Klasifikacija/ObjektTip=='TUN') AND (2TDK_Klasifikacija/Sistem=='ELO') AND (2TDK_Lokacija/ObjektSifra=='T01') AND (2TDK_Lokacija/ConaTip=='PRE') AND (2TDK_Lokacija/ConaSifra=='08') AND (2TDK_Klasifikacija/ElementTip=='Vticnica') AND (2TDK_Atributi/ElementSifra=='J21') | NumberOfItems
01.01.09.01.0016. | Dobava in montaža dvojne komunikacijske vtičnice z dvema konektorjema FTP RJ45 (J20), CAT.6A, komplet z vsemi potrebnimi komponentami za montažo v parapetni kanal |  | Supply and installation of double communication socket with two connectors FTP RJ45 (J20), CAT.6A, complete with all necessary components for installation in the parapet channel |  | kos (pcs) | 1 |  | 0 | 09.08.01.0005. | DA | (2TDK_Lokacija/Projekt=='2TDK') AND (2TDK_Klasifikacija/ObjektTip=='TUN') AND (2TDK_Klasifikacija/Sistem=='ELO') AND (2TDK_Lokacija/ObjektSifra=='T01') AND (2TDK_Lokacija/ConaTip=='PRE') AND (2TDK_Lokacija/ConaSifra=='08') AND (2TDK_Klasifikacija/ElementTip=='Vticnica') AND (2TDK_Atributi/ElementSifra=='J20') | NumberOfItems
01.01.09.01.0017. | Dobava in montaža parapetnega zidnega kanala - triprekatni 123 x 72 mm s pritrdilnim priborom (T30), nadgradni, npr. tip: Thorsman INKA123 ali drugega proizvajalca enake ali boljše kvalitete |  | Supply and installation of parapet wall trunking - three-compartment 123 x 72 mm with fastening accessories, surface-mounted, e.g. type: Thorsman INKA123 or another manufacturer of the same or better quality |  | kos (pcs) | 1 |  | 0 | 09.08.01.0007. | DA | (2TDK_Lokacija/Projekt=='2TDK') AND (2TDK_Klasifikacija/ObjektTip=='TUN') AND (2TDK_Klasifikacija/Sistem=='ELO') AND (2TDK_Lokacija/ObjektSifra=='T01') AND (2TDK_Lokacija/ConaTip=='PRE') AND (2TDK_Lokacija/ConaSifra=='08') AND (2TDK_Klasifikacija/ElementTip=='ParapetniKanal') AND (2TDK_Atributi/ElementSifra=='T30') | NumberOfItems
01.01.09.01.0018. | Izdelava fiksnega električnega priključka, 230V, AC, L, N, PE za priklop SPLIT sistema - zunanja enota (J8) in notranja enota (J9) |  | Production of fixed electrical connection, 230V, AC, L, N, PE for connection of SPLIT system - outdoor unit (J8) and indoor unit (J9) |  | kos (pcs) | 6 |  | 0 | 09.08.01.0008. | DA | ((2TDK_Lokacija/Projekt=='2TDK') AND (2TDK_Klasifikacija/ObjektTip=='TUN') AND (2TDK_Klasifikacija/Sistem=='ELO') AND (2TDK_Lokacija/ObjektSifra=='T01') AND (2TDK_Lokacija/ConaTip=='PRE') AND (2TDK_Lokacija/ConaSifra=='08') AND (2TDK_Klasifikacija/ElementTip=='FiksniPrikljucek') AND (2TDK_Atributi/ElementSifra=='J8') )OR((2TDK_Lokacija/Projekt=='2TDK') AND (2TDK_Klasifikacija/ObjektTip=='TUN') AND (2TDK_Klasifikacija/Sistem=='ELO') AND (2TDK_Lokacija/ObjektSifra=='T01') AND (2TDK_Lokacija/ConaTip=='PRE') AND (2TDK_Lokacija/ConaSifra=='08') AND (2TDK_Klasifikacija/ElementTip=='FiksniPrikljucek') AND (2TDK_Atributi/ElementSifra=='J9') ) | NumberOfItems
01.01.09.01.0019. | Izdelava fiksnega električnega priključka, 230V, AC, L, N, PE za odvodne ventilatorje (J11) - priklop ventilatorja, regulatorja in termostata |  | Production of fixed electrical connection, 230V, AC, L, N, PE for exhaust fans (J11) - connection of fan, regulator and thermostat |  | kos (pcs) | 3 |  | 0 | 09.08.01.0009. | DA | (2TDK_Lokacija/Projekt=='2TDK') AND (2TDK_Klasifikacija/ObjektTip=='TUN') AND (2TDK_Klasifikacija/Sistem=='ELO') AND (2TDK_Lokacija/ObjektSifra=='T01') AND (2TDK_Lokacija/ConaTip=='PRE') AND (2TDK_Lokacija/ConaSifra=='08') AND (2TDK_Klasifikacija/ElementTip=='FiksniPrikljucek') AND (2TDK_Atributi/ElementSifra=='J11') | NumberOfItems
01.01.09.01.0020. | Dobava in montaža kabelske police 100 x 60 mm (KP10), iz magnetno permeabilnega materiala, vročecinkanega z nanosom 30 mikronov - komplet s konzolami, spojnim in pritrdilnim materialom | - projektantska rezerva - fazonski elementi | Supply and installation of cable tray 100 x 60 mm (KP10), made of magnetically permeable material, hot-dip galvanized with a coating of 30 microns - set with brackets, connecting and fastening material |  | m | 30 |  | 0 | 09.16.03.0020. | DA | (2TDK_Lokacija/Projekt=='2TDK') AND (2TDK_Klasifikacija/ObjektTip=='TUN') AND (2TDK_Klasifikacija/Sistem=='ELO') AND (2TDK_Lokacija/ObjektSifra=='T01') AND (2TDK_Lokacija/ConaTip=='PRE') AND (2TDK_Lokacija/ConaSifra=='08') AND (2TDK_Klasifikacija/ElementTip=='KabelskaPolica') AND (2TDK_Atributi/ElementSifra=='KP10') | 2TDK_Atributi/Dolzina_m
01.01.09.01.0021. | Dobava in montaža ognjevarne kabelske police 100 x 60 mm E90 (KP11), iz magnetno permeabilnega materiala, vročecinkanega z nanosom 30 mikronov - komplet s konzolami, spojnim in pritrdilnim materialom, skladno z zahtevami standarda DIN 4102-12 | - projektantska rezerva - fazonski elementi | Supply and installation of fireproof cable tray 100 x 60 mm E90 (KP11), made of magnetically permeable material, hot-dip galvanized with a coating of 30 microns - set with brackets, connecting and fastening material, in accordance with the requirements of DIN 4102-12 |  | m | 40 |  | 0 | 09.16.03.0021. | DA | (2TDK_Lokacija/Projekt=='2TDK') AND (2TDK_Klasifikacija/ObjektTip=='TUN') AND (2TDK_Klasifikacija/Sistem=='ELO') AND (2TDK_Lokacija/ObjektSifra=='T01') AND (2TDK_Lokacija/ConaTip=='PRE') AND (2TDK_Lokacija/ConaSifra=='08') AND (2TDK_Klasifikacija/ElementTip=='KabelskaPolica') AND (2TDK_Atributi/ElementSifra=='KP11') | 2TDK_Atributi/Dolzina_m
01.01.09.01.0022. | Dobava in montaža kabelske police 200 x 60 mm (KP20), iz magnetno permeabilnega materiala, vročecinkanega z nanosom 30 mikronov - komplet s konzolami, spojnim in pritrdilnim materialom | - projektantska rezerva - fazonski elementi | Supply and installation of cable tray 200 x 60 mm (KP20), made of magnetically permeable material, hot-dip galvanized with a coating of 30 microns - set with brackets, connecting and fastening material |  | m | 30 |  | 0 | 09.16.03.0022. | DA | (2TDK_Lokacija/Projekt=='2TDK') AND (2TDK_Klasifikacija/ObjektTip=='TUN') AND (2TDK_Klasifikacija/Sistem=='ELO') AND (2TDK_Lokacija/ObjektSifra=='T01') AND (2TDK_Lokacija/ConaTip=='PRE') AND (2TDK_Lokacija/ConaSifra=='08') AND (2TDK_Klasifikacija/ElementTip=='KabelskaPolica') AND (2TDK_Atributi/ElementSifra=='KP20') | 2TDK_Atributi/Dolzina_m
01.01.09.01.0023. | Dobava in montaža ognjevarne kabelske police 200 x 60 mm E90 (KP21), iz magnetno permeabilnega materiala, vročecinkanega z nanosom 30 mikronov - komplet s konzolami, spojnim in pritrdilnim materialom, skladno z zahtevami standarda DIN 4102-12 | - projektantska rezerva - fazonski elementi | Supply and installation of fireproof cable tray 200 x 60 mm E90 (KP21), made of magnetically permeable material, hot-dip galvanized with a coating of 30 microns - set with brackets, connecting and fastening material, in accordance with the requirements of DIN 4102-12 |  | m | 3 |  | 0 | 09.16.03.0023. | DA | (2TDK_Lokacija/Projekt=='2TDK') AND (2TDK_Klasifikacija/ObjektTip=='TUN') AND (2TDK_Klasifikacija/Sistem=='ELO') AND (2TDK_Lokacija/ObjektSifra=='T01') AND (2TDK_Lokacija/ConaTip=='PRE') AND (2TDK_Lokacija/ConaSifra=='08') AND (2TDK_Klasifikacija/ElementTip=='KabelskaPolica') AND (2TDK_Atributi/ElementSifra=='KP21') | 2TDK_Atributi/Dolzina_m
01.01.09.01.0024. | Dobava in montaža kabelske police 300 x 60 mm (KP30), iz magnetno permeabilnega materiala, vročecinkanega z nanosom 30 mikronov - komplet s konzolami, spojnim in pritrdilnim materialom | - projektantska rezerva - fazonski elementi | Supply and installation of cable tray 300 x 60 mm (KP30), made of magnetically permeable material, hot-dip galvanized with a coating of 30 microns - set with brackets, connecting and fastening material |  | m | 25 |  | 0 | 09.16.03.0024. | DA | (2TDK_Lokacija/Projekt=='2TDK') AND (2TDK_Klasifikacija/ObjektTip=='TUN') AND (2TDK_Klasifikacija/Sistem=='ELO') AND (2TDK_Lokacija/ObjektSifra=='T01') AND (2TDK_Lokacija/ConaTip=='PRE') AND (2TDK_Lokacija/ConaSifra=='08') AND (2TDK_Klasifikacija/ElementTip=='KabelskaPolica') AND (2TDK_Atributi/ElementSifra=='KP30') | 2TDK_Atributi/Dolzina_m
01.01.09.01.0025. | Dobava in montaža ognjevarne kabelske police 300 x 60 mm E90 (KP31), iz magnetno permeabilnega materiala, vročecinkanega z nanosom 30 mikronov - komplet s konzolami, spojnim in pritrdilnim materialom, skladno z zahtevami standarda DIN 4102-12 | - projektantska rezerva - fazonski elementi | Supply and installation of fireproof cable tray 300 x 60 mm E90 (KP31), made of magnetically permeable material, hot-dip galvanized with a coating of 30 microns - set with brackets, connecting and fastening material, in accordance with the requirements of DIN 4102-12 |  | m | 15 |  | 0 | 09.16.03.0025. | DA | (2TDK_Lokacija/Projekt=='2TDK') AND (2TDK_Klasifikacija/ObjektTip=='TUN') AND (2TDK_Klasifikacija/Sistem=='ELO') AND (2TDK_Lokacija/ObjektSifra=='T01') AND (2TDK_Lokacija/ConaTip=='PRE') AND (2TDK_Lokacija/ConaSifra=='08') AND (2TDK_Klasifikacija/ElementTip=='KabelskaPolica') AND (2TDK_Atributi/ElementSifra=='KP31') | 2TDK_Atributi/Dolzina_m
01.01.09.01.0026. | Dobava in montaža kabelske lestve 300 X 60 mm (KL30), iz magnetno permeabilnega materiala, vročecinkanega z nanosom 30 mikronov - komplet s konzolami, spojnim in pritrdilnim materialom | - projektantska rezerva - fazonski elementi | Supply and installation of a cable ladder 300 X 60 mm (KL30), made of magnetically permeable material, hot-dip galvanized with a coating of 30 microns - set with brackets, connecting and fastening material |  | m | 8 |  | 0 | 09.16.03.0057. | DA | (2TDK_Lokacija/Projekt=='2TDK') AND (2TDK_Klasifikacija/ObjektTip=='TUN') AND (2TDK_Klasifikacija/Sistem=='ELO') AND (2TDK_Lokacija/ObjektSifra=='T01') AND (2TDK_Lokacija/ConaTip=='PRE') AND (2TDK_Lokacija/ConaSifra=='08') AND (2TDK_Klasifikacija/ElementTip=='KabelskaPolica') AND (2TDK_Atributi/ElementSifra=='KL30') | 2TDK_Atributi/Dolzina_m
01.01.09.01.0027. | Dobava in montaža gibljivih inštalacijskih cevi in trdih PN brezhalogenskih inštalacijskih cevi z loki, spojkami in objemkami, komplet s pritrdilnim priborom, premera 13,5 do 23 mm |  | Supply and installation of flexible installation pipes and rigid PN halogen-free installation pipes with arcs, couplings and clamps, set with fastening accessories, diameter 13.5 to 23 mm |  | m | 120 |  | 0 | 09.16.03.0058. | NE
01.01.09.01.0028. | Dobava in montaža požarno zaščitenih trdih brezhalogenskih inštalacijskih cevi iz umetne mase, komplet z loki, spojkami, objemkami in pritrdilnim priborom, premera 13,5 do 21 mm, skladno z DIN 4102-12 |  | Supply and installation of fire-resistant rigid halogen-free plastic installation pipes, complete with arcs, couplings, clamps and fastening accessories, diameter 13.5 to 21 mm, in accordance with DIN 4102-12 |  | m | 100 |  | 0 | 09.16.03.0061. | NE
01.01.09.01.0029. | Dobava in polaganje kabla N2XH-J 3 x 1,5 mm2 |  | Supply and laying of cable N2XH-J 3 x 1.5 mm2 |  | m | 30 |  | 0 | 09.16.02.0055. | NE
01.01.09.01.0030. | Dobava in polaganje kabla N2XH-J 4 x 1,5 mm2 |  | Supply and laying of cable N2XH-J 4 x 1.5 mm2 |  | m | 80 |  | 0 | 09.16.02.0093. | NE
01.01.09.01.0031. | Dobava in polaganje kabla N2XH-J 3 x 2,5 mm2 |  | Supply and laying of cable N2XH-J 3 x 2.5 mm2 |  | m | 40 |  | 0 | 09.16.02.0050. | NE
01.01.09.01.0032. | Dobava in polaganje kabla N2XH-J 5 x 2,5 mm2 |  | Supply and laying of cable N2XH-J 5 x 2.5 mm2 |  | m | 30 |  | 0 | 09.16.02.0052. | NE
01.01.09.01.0033. | Dobava in polaganje kabla H07RN-F 3G2,5 mm2 (Halogen-free) |  | Supply and laying of cable H07RN-F 3G2,5 mm2 (Halogen-free) |  | m | 20 |  | 0 | 09.16.02.0004. | NE
01.01.09.01.0034. | Dobava in polaganje kabla H07RN-F 4G1,5 mm2 (Halogen-free) |  | Supply and laying of cable H07RN-F 4G1,5 mm2 (Halogen-free) |  | m | 20 |  | 0 | 09.16.02.0005. | NE
01.01.09.01.0035. | Dobava in polaganje kabla NHXH-O FE 180/E90 2 x 1,5 mm2 |  | Supply and laying of cable NHXH-O FE 180/E90 2 x 1.5 mm2 |  | m | 40 |  | 0 | 09.16.02.0006. | NE
01.01.09.01.0036. | Dobava in polaganje kabla NHXH-J FE 180/E90 3 x 1,5 mm2 |  | Supply and laying of cable NHXH-J FE 180/E90 3 x 1.5 mm2 |  | m | 80 |  | 0 | 09.16.02.0007. | NE
01.01.09.01.0037. | Dobava in polaganje kabla J-H (St) H 2 x 2 x 0,8 mm |  | Supply and laying of cable J-H (St) H 2x2x0.8 mm Bd |  | m | 50 |  | 0 | 09.16.02.0101. | NE
01.01.09.01.0038. | Dobava in polaganje kabla J-H(St)H 6x2x0,8 mm Bd |  | Supply and laying of cable J-H (St) H 6x2x0.8 mm Bd |  | m | 20 |  | 0 | 09.16.02.0086. | NE
01.01.09.01.0039. | Kabel za univerzalno kabliranje FTP CAT.6A, 4×2×24 AWG, v parapetne kanale, na kabelske police in v instalacijske cevi. |  | Cable for universal wiring FTP CAT.6A, 4 × 2 × 24 AWG, in parapet ducts, on cable trays and in installation pipes. |  | m | 20 |  | 0 | 09.16.04.0001. | NE
01.01.09.01.0040. | Izdelava manjših prebojev do φ100 mm; vrtanje v armiran beton in požarno varno tesnjenje kablov, ki potekajo skozi stene na mejah posameznih požarnih sektorjev z materiali in izvedbo, ki zagotavlja požarno odpornost zahtevano po študiji požarne varnosti (EI90). Izvede ga izvajalec z licenco ter na koncu izda ustrezni certifikat. Velikos (pcs)t preboja do φ100mm, npr. tip: PYRO-SAFE® Flammotect A - single layer, izdelek: SVT. |  | Production of small penetrations up to φ100 mm; drilling in reinforced concrete and fire-safe sealing of cables passing through walls at the boundaries of individual fire sectors with materials and design that provides fire resistance required by the fire safety study (EI90). It is performed by a licensed contractor which finally issues the appropriate certificate. Breakthrough size up to φ100mm, e.g. type: PYRO-SAFE® Flammotect A - single layer, product: SVT. |  | kpl (set) | 10 |  | 0 | 09.16.03.0001. | NE
01.01.09.01.0041. | Požarno varno tesnjenje kablov, ki potekajo skozi stene na mejah posameznih požarnih sektorjev z materiali in izvedbo, ki zagotavlja požarno odpornost zahtevano po študiji požarne varnosti (EI90). Izvede ga izvajalec z licenco ter na koncu izda ustrezni certifikat (izvedba in uporabljen material v skladu s standardoma EN 13501-2 in DIN 4102). Velikos (pcs)t odprtine do 0,1 m2. Npr. tip: PYRO-SAFE® Flammotect A - single layer, izdelek: SVT. |  | Fire-safe sealing of cables running through walls at the boundaries of individual fire sectors with materials and design that provides fire resistance required by the fire safety study (EI90). It is performed by a licensed contractor which finally issues the appropriate certificate (design and material used in accordance with standards EN 13501-2 and DIN 4102). Opening size up to 0.1 m2. Eg. type: PYRO-SAFE® Flammotect A - single layer, product: SVT. |  | kpl (set) | 1 |  | 0 | 09.16.03.0074. | NE
01.01.09.01.0042. | Požarno varno tesnjenje kablov, ki potekajo skozi stene na mejah posameznih požarnih sektorjev z materiali in izvedbo, ki zagotavlja požarno odpornost zahtevano po študiji požarne varnosti (EI90). Izvede ga izvajalec z licenco ter na koncu izda ustrezni certifikat (izvedba in uporabljen material v skladu s standardoma EN 13501-2 in DIN 4102). Velikos (pcs)t odprtine do 0,3 m2. Npr. tip: PYRO-SAFE® Flammotect A - single layer, izdelek: SVT. |  | Fire-safe sealing of cables running through walls at the boundaries of individual fire sectors with materials and design that provides fire resistance required by the fire safety study (EI90). It is performed by a licensed contractor which finally issues the appropriate certificate (design and material used in accordance with standards EN 13501-2 and DIN 4102). Opening size up to 0.3 m2. Eg. type: PYRO-SAFE® Flammotect A - single layer, product: SVT. |  | kpl (set) | 4 |  | 0 | 09.16.03.0076. | NE
01.01.09.01.0043. | Požarno varno tesnjenje kablov, ki potekajo skozi stene na mejah posameznih požarnih sektorjev z materiali in izvedbo, ki zagotavlja požarno odpornost zahtevano po študiji požarne varnosti (EI90). Izvede ga izvajalec z licenco ter na koncu izda ustrezni certifikat (izvedba in uporabljen material v skladu s standardom EN 1366). Npr. tip: PYRO-SAFE® Flammotect A - single layer, izdelek: SVT. |  | Fire-safe sealing of cables running through walls at the boundaries of individual fire sectors with materials and design that provides fire resistance required by the fire safety study (EI90). It is performed by a licensed contractor which finally issues the appropriate certificate (execution and material used in accordance with standard EN 1366). Eg. type: PYRO-SAFE® Flammotect A - single layer, product: SVT. |  | kpl (set) | 40 |  | 0 | 09.16.03.0004. | NE
01.01.09.01.0044. | Drobni montažni pribor (razvodnice, sponke, …) |  | Small mounting accessories (manifolds, clamps, () |  | kpl (set) | 1 |  | 0 | 09.16.03.0018. | NE
01.01.09.01.0045. | Izvedba meritev in funkcionalnega pregleda elektroinstalacij z izdelavo zapisnikov in poročil za celoten sistem v sestavi: - merjenje impedance okvarne zanke - merjenje izolacijske upornosti - merjenje izenačitve potencialov z izdelavo grafičnih načrtov merilnih točk - funkcionalni preizkus - nastavitev zaščitnih elementov - meritev osvetljenosti. Skladno s Pravilnikom o zahtevah za nizkonapetostne električne instalacije v stavbah s pripadajočo Tehnično smernico TSG-N-002 in navodili dobaviteljev opreme. |  | Carrying out measurements and functional inspection of electrical installations by preparing minutes and reports for the enrubber system consisting of: - fault loop impedance measurement - measurement of insulation resistance - measuring equipotential bonding by making graphic plans of measuring points - functional test - setting of safety elements - illuminance measurement. In accordance with the Rules on requirements for low-voltage electrical installations in buildings with the corresponding Technical Guideline TSG-N-002 and instructions of equipment suppliers. |  | kpl (set) | 1 |  | 0 | 09.08.03.0008. | NE
01.01.09.01.0046. | Meritve, kvalifikacije (IQ, OQ) in preizkusi opreme in inštalacije. |  | Measurements, qualifications (IQ, OQ) and tests of equipment and installations. |  | kpl (set) | 1 |  | 0 | 09.08.03.0009. | NE
01.01.09.01.0047. | Pridobitev in predaja izjav o skladnosti CE. |  | Obtaining and submitting declarations of CE conformity. |  | Op.* | 0 | 0 | 0 | 09.08.03.0010. | NE
01.01.09.02. | Stikalni bloki |  | Switch block |  |  |  |  | 0
01.01.09.02.0001. | Dobava in montaža prostostoječega stikalnega bloka (RHI), dimenzij 800x2000x400mm (ŠxVxG), na podstavku višine 100mm, nazivna napetost 400V, 50Hz, min. IP54, iz jeklene pločevine prašno barvane v RAL7035, za TN-S vrsto električnega omrežja, uvod kablov spodaj. Stikalni blok je sestavljen iz: ohišja z montažno ploščo, enokrilnih vrat s ključavnico, podstavka, povezovalnih in spojnih elementov, zbiralk, pregradnih plošč, ipd. Uvod kablov v stikalni blok s pomočjo uvodnic vgrajenih v dno stikalnega bloka. Stikalni blok mora biti opremljen po specifikaciji v dokumentu št. 2TDK_IBE_PZI_EL_S3-x3-08_I1_XX_SH_XX_SL_2504_P_004, ožičen in preizkušen. Stikalni blok je potrebno dobaviti skupaj z nosilno jekleno konstrukcijo za namestitev stikalnega bloka. Nosilna konstrukcija mora biti višine dvojnega montažnega poda, izdelana iz jeklenih profilov, varjena ter antikorozijsko zaščitena z vročim pocinkanjem, komplet z vsemi pomožnimi deli, prenosi in montažo. Npr. tip: VX25; proizvod: RITTAL, opremljen po specifikaciji |  | Supply and installation of free-standing switchgear (RHI), dimensions 800x2000x400mm (WxHxD), on a base height of 100mm, rated voltage 400V, 50Hz, min. IP54, powder-coated sheet steel in RAL7035, for TN-S mains type, cable entry below. The switchgear consists of: housing with mounting plate, single door with lock, base, connecting and connecting elements, busbars, partition plates, etc. Input of cables into the switchgear by means of glands built into the bottom of the switchgear. The switchgear must be equipped according to the specification in document no. 2TDK_IBE_PZI_EL_S3-x3-08_I1_XX_SH_XX_EN_2504_P_004, wired and tested. It must be supplied together with the load-bearing steel structure for the installation. The load-bearing structure must be the height of a double prefabricated floor, made of steel profiles, welded and protected against corrosion by hot-dip galvanizing, complete with all auxiliary parts, transmissions and assembly. Eg. type: VX25; product: RITTAL, equipped to specification |  | kpl (set) | 1 |  | 0 | 09.08.02.0009. | DA | (2TDK_Lokacija/Projekt=='2TDK') AND (2TDK_Klasifikacija/ObjektTip=='TUN') AND (2TDK_Klasifikacija/Sistem=='ELO') AND (2TDK_Lokacija/ObjektSifra=='T01') AND (2TDK_Lokacija/ConaTip=='PRE') AND (2TDK_Lokacija/ConaSifra=='08') AND (2TDK_Klasifikacija/ElementTip=='Omara') AND (2TDK_Atributi/ElementSifra=='RHI') | NumberOfItems
01.01.09.02.0002. | Dobava in polaganje kabla N2XH-J 5 x 10 mm2 |  | Supply and laying of cable N2XH-J 5 x 10 mm2 |  | m | 15 |  | 0 | 09.16.02.0023. | NE
01.01.09.03. | NN napajalni, signalni in krmilni kabli do 1kV |  | LV power, signal and control cables up to 1kV |  |  |  |  | 0
01.01.09.03.0001. | Dobava in polaganje kabla N2XH-O 2 x 1,5 mm2 |  | Supply and laying of cable N2XH-O 2 x 1.5 mm2 |  | m | 45 |  | 0 | 09.16.02.0097. | NE
01.01.09.03.0002. | Dobava in polaganje kabla N2XH-J 3 x 16 mm2 |  | Supply and laying of cable N2XH-J 3 x 16 mm2 |  | m | 30 |  | 0 | 09.16.02.0091. | NE
01.01.09.03.0003. | Dobava in polaganje kabla N2XH-J 4 x 16 mm2 |  | Supply and laying of cable N2XH-J 4 x 16 mm2 |  | m | 15 |  | 0 | 09.16.02.0092. | NE
01.01.09.03.0004. | Dobava in polaganje kabla NHXH-O FE 180/E90 2 x 1,5 mm2 |  | Supply and laying of cable NHXH-O FE 180/E90 2 x 1.5 mm2 |  | m | 30 |  | 0 | 09.16.02.0006. | NE
01.01.09.03.0005. | Dobava in polaganje kabla NHXH-O FE 180/E90 2 x 6 mm2 |  | Supply and laying of cable NHXH-O FE 180/E90 2 x 6 mm2 |  | m | 15 |  | 0 | 09.16.02.0034. | NE
01.01.09.03.0006. | Dobava in polaganje kabla NHXH-J FE 180/E90 3 x 1,5 mm2 |  | Supply and laying of cable NHXH-J FE 180/E90 3 x 1.5 mm2 |  | m | 80 |  | 0 | 09.16.02.0007. | NE
01.01.09.03.0007. | Dobava in polaganje kabla NHXH-J FE 180/E90 3 x 2,5 mm2 |  | Supply and laying of cable NHXH-J FE 180/E90 3 x 2.5 mm2 |  | m | 290 |  | 0 | 09.16.02.0008. | NE
01.01.09.03.0008. | Dobava in polaganje kabla NHXH-J FE 180/E90 3 x 4 mm2 |  | Supply and laying of cable NHXH-J FE 180/E90 3 x 4 mm2 |  | m | 40 |  | 0 | 09.16.02.0035. | NE
01.01.09.03.0009. | Dobava in polaganje kabla NHXH-J FE 180/E90 3 x 16 mm2 |  | Supply and laying of cable NHXH-J FE 180/E90 3 x 16 mm2 |  | m | 15 |  | 0 | 09.16.02.0036. | NE
01.01.09.03.0010. | Dobava in polaganje kabla J-H(St)H 2x2x0,8 mm2 Bd |  | Supply and laying of cable J-H (St) H 2x2x0.8 mm Bd |  | m | 45 |  | 0 | 09.16.02.0084. | NE
01.01.09.03.0011. | Dobava in polaganje kabla J-H(St)H 6x2x0,8 mm2 Bd |  | Supply and laying of cable J-H (St) H 6x2x0.8 mm Bd |  | m | 15 |  | 0 | 09.16.02.0086. | NE
01.01.09.03.0012. | Dobava in polaganje kabla J-H(St)H 10x2x0,8 mm2 Bd |  | Supply and laying of cable J-H (St) H 10x2x0.8 mm Bd |  | m | 75 |  | 0 | 09.16.02.0087. | NE
01.01.09.03.0013. | Dobava in polaganje patch kabla FTP CAT.6A, 4×2×24 AWG, zaključenega s konektorjem FTP RJ45, CAT.6A na vsaki strani, dolžine 30 m |  | Supply and installation of patch cable FTP CAT.6A, 4 × 2 × 24 AWG, terminated with FTP connector RJ45, CAT.6A on each side, length 30 m |  | kos (pcs) | 6 |  | 0 | 09.16.04.0007. | NE
01.01.10. | TP1.9 |  | TP1.9 |  |  |  |  | 0
01.01.10.01. | Električne inštalacije |  | Electrical installations |  |  |  |  | 0
01.01.10.01.0001. | Dobava in montaža piktogramske zidne LED svetilke E-LED (Z1), skupaj z vsem priborom. Varnostna LED svetilka s prosojno kapo, zaščita IP 65. Dovoljeno temperaturno območje uporabe -15°C do + 40°C. Stenska ali stropna montaža. Kompletno s setom piktogramov razpoznavnosti 22 m (SIST EN 1838). LED svetlobni vir 3,6W.; svetilnost minimalno 315 lm. Svetilka omogoča avtomatsko adresiranje ter mešano programiranje trajnega in pripravnega spoja na istem tokokrogu brez dodatnega kabliranja. Set priključnih sponk za linijsko vezavo 2 x 3 x 2,5mm2. Dimenzije: 272x176x70mm (dšg) Stopnja zaščite: IP 65 Zaščitni razred: III Mehanska zaščita: IK 07 Nazivna napetost: 24 V / DC Priključna moč: 5W Območje razpoznavnosti: 22m Vrsta nadzora: PLC24 Nadzorna elektronika je vnaprej programirana v tovarni z edinstvenim ID-jem svetilke za uporabo posamičnega nadzora svetilke z uporabo napajalno nadzorne enote. Elektronika v celoti vgrajena v ohišje svetilke in ne sme zmanjšati stopnje zaščite / zaščitnega razreda. Lokacijsko ločena elektronika za nadzor ni dovoljena. Nadzor preko porabe toka se ne obravnava kot posamični nadzor in ni dovoljen. Svetilka odobrena za sisteme v skladu z ÖVE ÖNORM E-8002. 50.000 ur zagotovljena življenjska doba na elektroniko in LED in svetilke v skladu z garancijskimi pogoji. Npr. tip: din-Basic E-LED RZ PLC, proizvod: din-Anlagentechnik |  | Supply and installation of pictogram wall LED lamp E-LED (Z1) with all accessories. Safety LED luminaire with transparent cap, protection IP 65. Permitted application temperature range -15 °C to + 40 °C. Wall or ceiling mounting. Complete with a set of pictograms with a recognition of 22 m (SIST EN 1838). 3.6W LED light source; luminosity minimum 315 lm. The luminaire enables automatic addressing and mixed programming of permanent and ready connection on the same circuit without additional cabling. Set of connection clamps for line connection 2 x 3 x 2,5mm2. Dimensions: 272x176x70mm (L x W x D) Degree of protection: IP 65 Protection class: III Mechanical protection: IK 07 Rated voltage: 24 V/DC Connected power: 5W Recognition area: 22m Type of control: PLC24 The control electronics are pre-programmed in the factory with a unique lamp ID to use individual lamp control using the power control unit. The electronics are fully integrated into the lamp housing and must not reduce the degree of protection class. Location-separate control electronics are not permitted. Control over current consumption is not considered as individual control and is not allowed. Lamp approved for systems in accordance with ÖVE ÖNORM E-8002. 50,000 hours guaranteed service life on electronics and LEDs and lamps in accordance with warranty conditions. E.g. type: din-Basic E-LED RZ PLC, product: din-Anlagentechnik |  | kos (pcs) | 4 |  | 0 | 09.07.02.0017. | DA | (2TDK_Lokacija/Projekt=='2TDK') AND (2TDK_Klasifikacija/ObjektTip=='TUN') AND (2TDK_Klasifikacija/Sistem=='ELO') AND (2TDK_Lokacija/ObjektSifra=='T01') AND (2TDK_Lokacija/ConaTip=='PRE') AND (2TDK_Lokacija/ConaSifra=='09') AND (2TDK_Klasifikacija/ElementTip=='ZasilnaRazsvetljava') AND (2TDK_Atributi/ElementSifra=='Z1') | NumberOfItems
01.01.10.01.0002. | Dobava in montaža piktogramske LED svetilke Concept (Z6Z), skupaj z vsem priborom. LED piktogramska svetilka s prosojno kapo. Ohišje iz polikarbonata bele barve RAL 9003, difuzor iz prosojnega polikarbonata. Nadgradna zidna z nosilcem in piktogramsko ploščo, modularno sestavljena svetilka zaščite IP 65. Dovoljeno temperaturno območje uporabe -15°C do +40°C. Simetrična optika za enakomerno osvetljevanje poti umika in prostorov. Svetlobni vir: 15 x Mid-Power LED 1W; skupna svetilnost minimalno 187,5 lm. Hlajenje LED vira s posebno toplotno prevodno umetno maso za zanesljivo delovanje v trajnem spoju. Svetilka omogoča avtomatsko adresiranje ter mešano programiranje trajnega in pripravnega spoja na istem tokokrogu brez dodatnega kabliranja. Set priključnih sponk za linijsko vezavo 2 x 3 x 2,5mm2. Razpoznavnost: 32m Stopnja zaščite: IP 65 Zaščitni razred: III Mehanska zaščita: IK 07 Nazivna napetost: 24 V / DC Priključna moč: 4W Območje razpoznavnosti: 22m Vrsta nadzora: PLC24 Nadzorna elektronika je vnaprej programirana v tovarni z edinstvenim ID-jem svetilke za uporabo posamičnega nadzora svetilke z uporabo napajalno nadzorne enote. Elektronika v celoti vgrajena v ohišje svetilke in ne sme zmanjšati stopnje zaščite / zaščitnega razreda. Lokacijsko ločena elektronika za nadzor ni dovoljena. Nadzor preko porabe toka se ne obravnava kot posamični nadzor in ni dovoljen. Svetilka odobrena za sisteme v skladu z ÖVE ÖNORM E-8002. 50.000 ur zagotovljena življenjska doba na elektroniko in LED in svetilke v skladu z garancijskimi pogoji. Npr. tip: din-Concept AP3 LED PLC + zidni nosilec WA PPG + piktogramska plošča S3-PU , proizvod: din-Anlagentechnik |  | "Supply and installation of the Concept pictogram LED lamp (Z6Z), together with all accessories. LED pictogram lamp with transparent cap. White polycarbonate housing RAL 9003, transparent polycarbonate diffuser. Surface-mounted wall with bracket and pictogram plate, modularly assembled protection lamp IP 65. Permitted temperature range of use -15 ° C to + 40 ° C. Symmetrical optics for even illumination of the withdrawal path and rooms. Light source: 15 x Mid-Power LED 1W; total luminance minimum 187.5 lm. Cooling of the LED source with a special thermally conductive plastic for reliable operation in a permanent connection. The luminaire enables automatic addressing and mixed programming of permanent and ready connection on the same circuit without additional cabling. Set of connection clamps for line connection 2 x 3 x 2,5mm2. Recognition: 32m Degree of protection: IP 65 Protection class: III Mechanical protection: IK 07 Rated voltage: 24 V / DC Connected load: 4W Recognition area: 22m Type of control: PLC24 The control electronics are pre-programmed in the factory with a unique lamp ID to use individual lamp control using the power control unit. The electronics are fully integrated into the lamp housing and must not reduce the degree of protection / protection class. Location-separate control electronics are not permitted. Control over current consumption is not considered as individual control and is not allowed. Lamp approved for systems in accordance with ÖVE ÖNORM E-8002. 50,000 hours guaranteed service life on electronics and LEDs and lamps in accordance with warranty conditions. Eg. type: din-Concept AP3 LED PLC + wall bracket WA PPG + pictogram plate S3-PU, product: din-Anlagentechnik " |  | kos (pcs) | 1 |  | 0 | 09.07.02.0024. | DA | (2TDK_Lokacija/Projekt=='2TDK') AND (2TDK_Klasifikacija/ObjektTip=='TUN') AND (2TDK_Klasifikacija/Sistem=='ELO') AND (2TDK_Lokacija/ObjektSifra=='T01') AND (2TDK_Lokacija/ConaTip=='PRE') AND (2TDK_Lokacija/ConaSifra=='09') AND (2TDK_Klasifikacija/ElementTip=='ZasilnaRazsvetljava') AND (2TDK_Atributi/ElementSifra=='Z6Z') | NumberOfItems
01.01.10.01.0003. | Dobava in montaža varnostne LED svetilke Concept (Z11), skupaj z vsem priborom. LED varnostna svetilka s prosojno kapo. Ohišje iz polikarbonata bele barve RAL 9003, difuzor iz prosojnega polikarbonata. Nadgradna, modularno sestavljena svetilka zaščite IP 65. Dovoljeno temperaturno območje uporabe -15oC do +40oC. Asimetrična optika za pokrivanje hodnikov v vzdolžni smeri. Svetlobni vir: 15 x Mid-Power LED 1W; skupna svetilnost minimalno 187,5 lm. Hlajenje LED vira s posebno toplotno prevodno umetno maso za zanesljivo delovanje v trajnem spoju. Svetilka omogoča avtomatsko adresiranje ter mešano programiranje trajnega in pripravnega spoja na istem tokokrogu brez dodatnega kabliranja. Set priključnih sponk za linijsko vezavo 2 x 3 x 2,5mm2. Dimenzije: 340x65x65mm (dšv); Stopnja zaščite: IP 65; Zaščitni razred: III; Mehanska zaščita: IK 07; Nazivna napetost: 24 V / DC; Priključna moč: 4W; Območje razpoznavnosti: 22m; Vrsta nadzora: PLC24. Nadzorna elektronika je vnaprej programirana v tovarni z edinstvenim ID-jem svetilke za uporabo posamičnega nadzora svetilke z uporabo napajalno nadzorne enote. Elektronika v celoti vgrajena v ohišje svetilke in ne sme zmanjšati stopnje zaščite / zaščitnega razreda. Lokacijsko ločena elektronika za nadzor ni dovoljena. Nadzor preko porabe toka se ne obravnava kot posamični nadzor in ni dovoljen. Svetilka odobrena za sisteme v skladu z ÖVE ÖNORM E-8002. 50.000 ur zagotovljena življenjska doba na elektroniko in LED in svetilke v skladu z garancijskimi pogoji. Npr. tip: din-Concept SL3 LED PLC , proizvod: din-Anlagentechnik |  | "Supply and installation of the Concept safety LED luminaire (Z11), together with all accessories. LED safety luminaire with transparent cap. RAL 9003 white polycarbonate housing, transparent polycarbonate diffuser. Surface-mounted, modularly assembled protection lamp IP 65. Permitted temperature range -15oC to + 40oC Asymmetric optics for covering corridors in the longitudinal direction Light source: 15 x Mid-Power LED 1W, total brightness minimum 187.5 lm Cooling of the LED source with a special thermally conductive plastic for reliable operation in a permanent connection. The luminaire enables automatic addressing and mixed programming of a permanent and ready connection on the same circuit without additional cabling.Set of connection terminals for line connection 2 x 3 x 2.5mm2. Dimensions: 340x65x65mm (dšv); Degree of protection: IP 65; Protection class: III; Mechanical protection: IK 07; Rated voltage: 24 V / DC; Connected power: 4W; Recognition area: 22m; Type of control: PLC24. The control electronics are pre-programmed in the factory with a unique lamp ID to use individual lamp control using the power control unit. The electronics are fully integrated into the lamp housing and must not reduce the degree of protection / protection class. Location-separate control electronics are not permitted. Control over current consumption is not considered as individual control and is not allowed. Lamp approved for systems in accordance with ÖVE ÖNORM E-8002. 50,000 hours guaranteed service life on electronics and LEDs and lamps in accordance with warranty conditions. Eg. type: din-Concept SL3 LED PLC, product: din-Anlagentechnik " |  | kos (pcs) | 2 |  | 0 | 09.07.02.0025. | DA | (2TDK_Lokacija/Projekt=='2TDK') AND (2TDK_Klasifikacija/ObjektTip=='TUN') AND (2TDK_Klasifikacija/Sistem=='ELO') AND (2TDK_Lokacija/ObjektSifra=='T01') AND (2TDK_Lokacija/ConaTip=='PRE') AND (2TDK_Lokacija/ConaSifra=='09') AND (2TDK_Klasifikacija/ElementTip=='ZasilnaRazsvetljava') AND (2TDK_Atributi/ElementSifra=='Z11') | NumberOfItems
01.01.10.01.0004. | Dobava in montaža nadgradne LED svetilke (A1), kompletno z vso potebno opremo, 50 W, 6500 lm, 4000 K, IP 66, npr. tip: Siteco Aqualine® LED, 0LS6297CHO840 |  | Supply and installation of surface-mounted LED lamp (A1), complete with all necessary equipment, 50 W, 6500 lm, 4000 K, IP 66, such as e.g. type: Siteco Aqualine® LED, 0LS6297CHO840 |  | kos (pcs) | 2 |  | 0 | 09.07.01.0001. | DA | (2TDK_Lokacija/Projekt=='2TDK') AND (2TDK_Klasifikacija/ObjektTip=='TUN') AND (2TDK_Klasifikacija/Sistem=='ELO') AND (2TDK_Lokacija/ObjektSifra=='T01') AND (2TDK_Lokacija/ConaTip=='PRE') AND (2TDK_Lokacija/ConaSifra=='09') AND (2TDK_Klasifikacija/ElementTip=='SplosnaRazsvetljava') AND (2TDK_Atributi/ElementSifra=='A1') | NumberOfItems
01.01.10.01.0005. | Dobava in montaža nadgradne LED svetilke (A2), kompletno z vso potebno opremo, 42 W, 5200lm, 4000 K, IP66, Siteco Aqualine®LED, 0LS6297BHO840 |  | Supply and installation of surface-mounted LED lamp (A2), complete with all necessary equipment, 42 W, 5200 lm, 4000 K, IP66, e.g. type: Siteco Aqualine® LED, 0LS6297BHO840 |  | kos (pcs) | 6 |  | 0 | 09.07.01.0002. | DA | (2TDK_Lokacija/Projekt=='2TDK') AND (2TDK_Klasifikacija/ObjektTip=='TUN') AND (2TDK_Klasifikacija/Sistem=='ELO') AND (2TDK_Lokacija/ObjektSifra=='T01') AND (2TDK_Lokacija/ConaTip=='PRE') AND (2TDK_Lokacija/ConaSifra=='09') AND (2TDK_Klasifikacija/ElementTip=='SplosnaRazsvetljava') AND (2TDK_Atributi/ElementSifra=='A2') | NumberOfItems
01.01.10.01.0006. | Dobava in montaža nadgradne LED svetilke (A3), kompletno z vso potebno opremo, 28 W, 3600 lm, 4000 K, IP 66, npr. tip: Siteco Aqualine® LED, 0LS6297CLO840 |  | "Supply and installation of surface-mounted LED luminaire (A3), complete with all necessary equipment, 28 W, 3600 lm, 4000 K, IP 66, eg type: Siteco Aqualine® LED, 0LS6297CLO840 " |  | kos (pcs) | 4 |  | 0 | 09.07.01.0003. | DA | (2TDK_Lokacija/Projekt=='2TDK') AND (2TDK_Klasifikacija/ObjektTip=='TUN') AND (2TDK_Klasifikacija/Sistem=='ELO') AND (2TDK_Lokacija/ObjektSifra=='T01') AND (2TDK_Lokacija/ConaTip=='PRE') AND (2TDK_Lokacija/ConaSifra=='09') AND (2TDK_Klasifikacija/ElementTip=='SplosnaRazsvetljava') AND (2TDK_Atributi/ElementSifra=='A3') | NumberOfItems
01.01.10.01.0007. | Dobava in montaža nadgradne LED svetilke (A6), kompletno z vso potebno opremo, 23 W, 2800 lm, 4000 K, IP66, npr. tip: Siteco Aqualine® LED, 0LS6297BLO840 |  | Supply and installation of surface-mounted LED lamp (A6), complete with all necessary equipment, 23 W, 2800 lm, 4000 K, IP66, e.g. type: Siteco Aqualine® LED, 0LS6297BLO840 |  | kos (pcs) | 3 |  | 0 | 09.07.01.0012. | DA | (2TDK_Lokacija/Projekt=='2TDK') AND (2TDK_Klasifikacija/ObjektTip=='TUN') AND (2TDK_Klasifikacija/Sistem=='ELO') AND (2TDK_Lokacija/ObjektSifra=='T01') AND (2TDK_Lokacija/ConaTip=='PRE') AND (2TDK_Lokacija/ConaSifra=='09') AND (2TDK_Klasifikacija/ElementTip=='SplosnaRazsvetljava') AND (2TDK_Atributi/ElementSifra=='A6') | NumberOfItems
01.01.10.01.0008. | 'Dobava in montaža nadometnih stikal 250V (P1), 10A, IP55, s predvidenim mestom za oznako, npr. tip: Gewiss: navadno |  | Supply and installation of surface-mounted switches 250V (P1), 10A, IP55, with designated place for marking, e.g. type: Gewiss: usual |  | kos (pcs) | 5 |  | 0 | 09.07.01.0006. | DA | (2TDK_Lokacija/Projekt=='2TDK') AND (2TDK_Klasifikacija/ObjektTip=='TUN') AND (2TDK_Klasifikacija/Sistem=='ELO') AND (2TDK_Lokacija/ObjektSifra=='T01') AND (2TDK_Lokacija/ConaTip=='PRE') AND (2TDK_Lokacija/ConaSifra=='09') AND (2TDK_Klasifikacija/ElementTip=='Stikalo') AND (2TDK_Atributi/ElementSifra=='P1') | NumberOfItems
01.01.10.01.0009. | Dobava in montaža nadometnih stikal 250V (P4), 10A, IP55, s predvidenim mestom za oznako, npr. tip: Gewiss: serijsko |  | Supply and installation of surface-mounted switches 250V (P4), 10A, IP55, with designated place for marking, e.g. type: Gewiss: serial |  | kos (pcs) | 1 |  | 0 | 09.07.01.0008. | DA | (2TDK_Lokacija/Projekt=='2TDK') AND (2TDK_Klasifikacija/ObjektTip=='TUN') AND (2TDK_Klasifikacija/Sistem=='ELO') AND (2TDK_Lokacija/ObjektSifra=='T01') AND (2TDK_Lokacija/ConaTip=='PRE') AND (2TDK_Lokacija/ConaSifra=='09') AND (2TDK_Klasifikacija/ElementTip=='Stikalo') AND (2TDK_Atributi/ElementSifra=='P4') | NumberOfItems
01.01.10.01.0010. | Dobava in montaža nadometnih tipkal 250V (P7), 10A, IP55, s predvidenim mestom za oznako, npr. tip: Gewiss: tipkalo |  | Supply and installation of surface-mounted pushbuttons 250V (P7), 10A, IP55, with designated place for marking, e.g. type: Gewiss: pushbutton |  | kos (pcs) | 2 |  | 0 | 09.07.01.0009. | DA | (2TDK_Lokacija/Projekt=='2TDK') AND (2TDK_Klasifikacija/ObjektTip=='TUN') AND (2TDK_Klasifikacija/Sistem=='ELO') AND (2TDK_Lokacija/ObjektSifra=='T01') AND (2TDK_Lokacija/ConaTip=='PRE') AND (2TDK_Lokacija/ConaSifra=='09') AND (2TDK_Klasifikacija/ElementTip=='Stikalo') AND (2TDK_Atributi/ElementSifra=='P7') | NumberOfItems
01.01.10.01.0011. | Dobava, montaža in priklop enofazne nadometne vtičnice 16A (J1), 230V AC, IP55, z zaščitnim kontaktom, in s predvidenim mestom za oznako, npr. tip: GEWISS |  | Supply, installation and connection of a single-phase surface-mounted socket 16A (J1), 230V AC, IP55, with protective contact, and with a designated place for marking, e.g. type: GEWISS |  | kos (pcs) | 7 |  | 0 | 09.08.01.0002. | DA | (2TDK_Lokacija/Projekt=='2TDK') AND (2TDK_Klasifikacija/ObjektTip=='TUN') AND (2TDK_Klasifikacija/Sistem=='ELO') AND (2TDK_Lokacija/ObjektSifra=='T01') AND (2TDK_Lokacija/ConaTip=='PRE') AND (2TDK_Lokacija/ConaSifra=='09') AND (2TDK_Klasifikacija/ElementTip=='Vticnica') AND (2TDK_Atributi/ElementSifra=='J1') | NumberOfItems
01.01.10.01.0012. | Dobava, montaža in priklop trifazne nadometne vtičnice 16A (J2), 400V AC, z zaščitnim kontaktom, in s predvidenim mestom za oznako npr. tip: GEWISS |  | Supply, installation and connection of a three-phase surface-mounted socket 16A (J2), 400V AC, with protective contact, and with a designated place for marking e.g. type: GEWISS |  | kos (pcs) | 3 |  | 0 | 09.08.01.0001. | DA | (2TDK_Lokacija/Projekt=='2TDK') AND (2TDK_Klasifikacija/ObjektTip=='TUN') AND (2TDK_Klasifikacija/Sistem=='ELO') AND (2TDK_Lokacija/ObjektSifra=='T01') AND (2TDK_Lokacija/ConaTip=='PRE') AND (2TDK_Lokacija/ConaSifra=='09') AND (2TDK_Klasifikacija/ElementTip=='Vticnica') AND (2TDK_Atributi/ElementSifra=='J2') | NumberOfItems
01.01.10.01.0013. | Dobava, montaža in priklop enofazne vtičnice "dvojček" za parapetni kanal 16A (J4), 230V AC, z zaščitnim kontaktom, in s predvidenim mestom za oznako, za UPS napajanje, npr. tip: GEWISS |  | Supply, installation and connection of a single-phase socket "twin" for parapet channel 16A, 230V AC, with protective contact (J4), and with the provided place for the label, for UPS power supply, e.g. type: GEWISS |  | kos (pcs) | 2 |  | 0 | 09.08.01.0003. | DA | (2TDK_Lokacija/Projekt=='2TDK') AND (2TDK_Klasifikacija/ObjektTip=='TUN') AND (2TDK_Klasifikacija/Sistem=='ELO') AND (2TDK_Lokacija/ObjektSifra=='T01') AND (2TDK_Lokacija/ConaTip=='PRE') AND (2TDK_Lokacija/ConaSifra=='09') AND (2TDK_Klasifikacija/ElementTip=='Vticnica') AND (2TDK_Atributi/ElementSifra=='J4') | NumberOfItems
01.01.10.01.0014. | Dobava, montaža in priklop enofazne nadometne vtičnice 16A (J3), 230V AC, z zaščitnim kontaktom, in s predvidenim mestom za oznako, za UPS napajanje, npr. tip: GEWISS |  | Supply, installation and connection of a single-phase surface-mounted socket 16A (J3), 230V AC, with protective contact, and with a designated place for the label, for UPS power supply, e.g. type: GEWISS |  | kos (pcs) | 2 |  | 0 | 09.08.01.0004. | DA | (2TDK_Lokacija/Projekt=='2TDK') AND (2TDK_Klasifikacija/ObjektTip=='TUN') AND (2TDK_Klasifikacija/Sistem=='ELO') AND (2TDK_Lokacija/ObjektSifra=='T01') AND (2TDK_Lokacija/ConaTip=='PRE') AND (2TDK_Lokacija/ConaSifra=='09') AND (2TDK_Klasifikacija/ElementTip=='Vticnica') AND (2TDK_Atributi/ElementSifra=='J3') | NumberOfItems
01.01.10.01.0015. | Dobava in montaža dvojne komunikacijske vtičnice z dvema konektorjema FTP RJ45 (J21), CAT.6A, komplet z vsemi potrebnimi komponentami za montažo |  | Supply and installation of dual communication socket with two connectors FTP RJ45 (J21), CAT.6A, complete with all necessary components for installation |  | kos (pcs) | 1 |  | 0 | 09.08.01.0006. | DA | (2TDK_Lokacija/Projekt=='2TDK') AND (2TDK_Klasifikacija/ObjektTip=='TUN') AND (2TDK_Klasifikacija/Sistem=='ELO') AND (2TDK_Lokacija/ObjektSifra=='T01') AND (2TDK_Lokacija/ConaTip=='PRE') AND (2TDK_Lokacija/ConaSifra=='09') AND (2TDK_Klasifikacija/ElementTip=='Vticnica') AND (2TDK_Atributi/ElementSifra=='J21') | NumberOfItems
01.01.10.01.0016. | Dobava in montaža dvojne komunikacijske vtičnice z dvema konektorjema FTP RJ45 (J20), CAT.6A, komplet z vsemi potrebnimi komponentami za montažo v parapetni kanal |  | Supply and installation of double communication socket with two connectors FTP RJ45 (J20), CAT.6A, complete with all necessary components for installation in the parapet channel |  | kos (pcs) | 1 |  | 0 | 09.08.01.0005. | DA | (2TDK_Lokacija/Projekt=='2TDK') AND (2TDK_Klasifikacija/ObjektTip=='TUN') AND (2TDK_Klasifikacija/Sistem=='ELO') AND (2TDK_Lokacija/ObjektSifra=='T01') AND (2TDK_Lokacija/ConaTip=='PRE') AND (2TDK_Lokacija/ConaSifra=='09') AND (2TDK_Klasifikacija/ElementTip=='Vticnica') AND (2TDK_Atributi/ElementSifra=='J20') | NumberOfItems
01.01.10.01.0017. | Dobava in montaža parapetnega zidnega kanala - triprekatni 123 x 72 mm s pritrdilnim priborom (T30), nadgradni, npr. tip: Thorsman INKA123 ali drugega proizvajalca enake ali boljše kvalitete |  | Supply and installation of parapet wall trunking - three-compartment 123 x 72 mm with fastening accessories, surface-mounted, e.g. type: Thorsman INKA123 or another manufacturer of the same or better quality |  | kos (pcs) | 1 |  | 0 | 09.08.01.0007. | DA | (2TDK_Lokacija/Projekt=='2TDK') AND (2TDK_Klasifikacija/ObjektTip=='TUN') AND (2TDK_Klasifikacija/Sistem=='ELO') AND (2TDK_Lokacija/ObjektSifra=='T01') AND (2TDK_Lokacija/ConaTip=='PRE') AND (2TDK_Lokacija/ConaSifra=='09') AND (2TDK_Klasifikacija/ElementTip=='ParapetniKanal') AND (2TDK_Atributi/ElementSifra=='T30') | NumberOfItems
01.01.10.01.0018. | Izdelava fiksnega električnega priključka, 230V, AC, L, N, PE za priklop SPLIT sistema - zunanja enota (J8) in notranja enota (J9) |  | Production of fixed electrical connection, 230V, AC, L, N, PE for connection of SPLIT system - outdoor unit (J8) and indoor unit (J9) |  | kos (pcs) | 6 |  | 0 | 09.08.01.0008. | DA | ((2TDK_Lokacija/Projekt=='2TDK') AND (2TDK_Klasifikacija/ObjektTip=='TUN') AND (2TDK_Klasifikacija/Sistem=='ELO') AND (2TDK_Lokacija/ObjektSifra=='T01') AND (2TDK_Lokacija/ConaTip=='PRE') AND (2TDK_Lokacija/ConaSifra=='09') AND (2TDK_Klasifikacija/ElementTip=='FiksniPrikljucek') AND (2TDK_Atributi/ElementSifra=='J8') )OR((2TDK_Lokacija/Projekt=='2TDK') AND (2TDK_Klasifikacija/ObjektTip=='TUN') AND (2TDK_Klasifikacija/Sistem=='ELO') AND (2TDK_Lokacija/ObjektSifra=='T01') AND (2TDK_Lokacija/ConaTip=='PRE') AND (2TDK_Lokacija/ConaSifra=='09') AND (2TDK_Klasifikacija/ElementTip=='FiksniPrikljucek') AND (2TDK_Atributi/ElementSifra=='J9') ) | NumberOfItems
01.01.10.01.0019. | Izdelava fiksnega električnega priključka, 230V, AC, L, N, PE za odvodne ventilatorje (J11) - priklop ventilatorja, regulatorja in termostata |  | Production of fixed electrical connection, 230V, AC, L, N, PE for exhaust fans (J11) - connection of fan, regulator and thermostat |  | kos (pcs) | 3 |  | 0 | 09.08.01.0009. | DA | (2TDK_Lokacija/Projekt=='2TDK') AND (2TDK_Klasifikacija/ObjektTip=='TUN') AND (2TDK_Klasifikacija/Sistem=='ELO') AND (2TDK_Lokacija/ObjektSifra=='T01') AND (2TDK_Lokacija/ConaTip=='PRE') AND (2TDK_Lokacija/ConaSifra=='09') AND (2TDK_Klasifikacija/ElementTip=='FiksniPrikljucek') AND (2TDK_Atributi/ElementSifra=='J11') | NumberOfItems
01.01.10.01.0020. | Dobava in montaža kabelske police 100 x 60 mm (KP10), iz magnetno permeabilnega materiala, vročecinkanega z nanosom 30 mikronov - komplet s konzolami, spojnim in pritrdilnim materialom | - projektantska rezerva - fazonski elementi | Supply and installation of cable tray 100 x 60 mm (KP10), made of magnetically permeable material, hot-dip galvanized with a coating of 30 microns - set with brackets, connecting and fastening material |  | m | 30 |  | 0 | 09.16.03.0020. | DA | (2TDK_Lokacija/Projekt=='2TDK') AND (2TDK_Klasifikacija/ObjektTip=='TUN') AND (2TDK_Klasifikacija/Sistem=='ELO') AND (2TDK_Lokacija/ObjektSifra=='T01') AND (2TDK_Lokacija/ConaTip=='PRE') AND (2TDK_Lokacija/ConaSifra=='09') AND (2TDK_Klasifikacija/ElementTip=='KabelskaPolica') AND (2TDK_Atributi/ElementSifra=='KP10') | 2TDK_Atributi/Dolzina_m
01.01.10.01.0021. | Dobava in montaža ognjevarne kabelske police 100 x 60 mm E90 (KP11), iz magnetno permeabilnega materiala, vročecinkanega z nanosom 30 mikronov - komplet s konzolami, spojnim in pritrdilnim materialom, skladno z zahtevami standarda DIN 4102-12 | - projektantska rezerva - fazonski elementi | Supply and installation of fireproof cable tray 100 x 60 mm E90 (KP11), made of magnetically permeable material, hot-dip galvanized with a coating of 30 microns - set with brackets, connecting and fastening material, in accordance with the requirements of DIN 4102-12 |  | m | 40 |  | 0 | 09.16.03.0021. | DA | (2TDK_Lokacija/Projekt=='2TDK') AND (2TDK_Klasifikacija/ObjektTip=='TUN') AND (2TDK_Klasifikacija/Sistem=='ELO') AND (2TDK_Lokacija/ObjektSifra=='T01') AND (2TDK_Lokacija/ConaTip=='PRE') AND (2TDK_Lokacija/ConaSifra=='09') AND (2TDK_Klasifikacija/ElementTip=='KabelskaPolica') AND (2TDK_Atributi/ElementSifra=='KP11') | 2TDK_Atributi/Dolzina_m
01.01.10.01.0022. | Dobava in montaža kabelske police 200 x 60 mm (KP20), iz magnetno permeabilnega materiala, vročecinkanega z nanosom 30 mikronov - komplet s konzolami, spojnim in pritrdilnim materialom | - projektantska rezerva - fazonski elementi | Supply and installation of cable tray 200 x 60 mm (KP20), made of magnetically permeable material, hot-dip galvanized with a coating of 30 microns - set with brackets, connecting and fastening material |  | m | 30 |  | 0 | 09.16.03.0022. | DA | (2TDK_Lokacija/Projekt=='2TDK') AND (2TDK_Klasifikacija/ObjektTip=='TUN') AND (2TDK_Klasifikacija/Sistem=='ELO') AND (2TDK_Lokacija/ObjektSifra=='T01') AND (2TDK_Lokacija/ConaTip=='PRE') AND (2TDK_Lokacija/ConaSifra=='09') AND (2TDK_Klasifikacija/ElementTip=='KabelskaPolica') AND (2TDK_Atributi/ElementSifra=='KP20') | 2TDK_Atributi/Dolzina_m
01.01.10.01.0023. | Dobava in montaža ognjevarne kabelske police 200 x 60 mm E90 (KP21), iz magnetno permeabilnega materiala, vročecinkanega z nanosom 30 mikronov - komplet s konzolami, spojnim in pritrdilnim materialom, skladno z zahtevami standarda DIN 4102-12 | - projektantska rezerva - fazonski elementi | Supply and installation of fireproof cable tray 200 x 60 mm E90 (KP21), made of magnetically permeable material, hot-dip galvanized with a coating of 30 microns - set with brackets, connecting and fastening material, in accordance with the requirements of DIN 4102-12 |  | m | 3 |  | 0 | 09.16.03.0023. | DA | (2TDK_Lokacija/Projekt=='2TDK') AND (2TDK_Klasifikacija/ObjektTip=='TUN') AND (2TDK_Klasifikacija/Sistem=='ELO') AND (2TDK_Lokacija/ObjektSifra=='T01') AND (2TDK_Lokacija/ConaTip=='PRE') AND (2TDK_Lokacija/ConaSifra=='09') AND (2TDK_Klasifikacija/ElementTip=='KabelskaPolica') AND (2TDK_Atributi/ElementSifra=='KP21') | 2TDK_Atributi/Dolzina_m
01.01.10.01.0024. | Dobava in montaža kabelske police 300 x 60 mm (KP30), iz magnetno permeabilnega materiala, vročecinkanega z nanosom 30 mikronov - komplet s konzolami, spojnim in pritrdilnim materialom | - projektantska rezerva - fazonski elementi | Supply and installation of cable tray 300 x 60 mm (KP30), made of magnetically permeable material, hot-dip galvanized with a coating of 30 microns - set with brackets, connecting and fastening material |  | m | 25 |  | 0 | 09.16.03.0024. | DA | (2TDK_Lokacija/Projekt=='2TDK') AND (2TDK_Klasifikacija/ObjektTip=='TUN') AND (2TDK_Klasifikacija/Sistem=='ELO') AND (2TDK_Lokacija/ObjektSifra=='T01') AND (2TDK_Lokacija/ConaTip=='PRE') AND (2TDK_Lokacija/ConaSifra=='09') AND (2TDK_Klasifikacija/ElementTip=='KabelskaPolica') AND (2TDK_Atributi/ElementSifra=='KP30') | 2TDK_Atributi/Dolzina_m
01.01.10.01.0025. | Dobava in montaža ognjevarne kabelske police 300 x 60 mm E90 (KP31), iz magnetno permeabilnega materiala, vročecinkanega z nanosom 30 mikronov - komplet s konzolami, spojnim in pritrdilnim materialom, skladno z zahtevami standarda DIN 4102-12 | - projektantska rezerva - fazonski elementi | Supply and installation of fireproof cable tray 300 x 60 mm E90 (KP31), made of magnetically permeable material, hot-dip galvanized with a coating of 30 microns - set with brackets, connecting and fastening material, in accordance with the requirements of DIN 4102-12 |  | m | 15 |  | 0 | 09.16.03.0025. | DA | (2TDK_Lokacija/Projekt=='2TDK') AND (2TDK_Klasifikacija/ObjektTip=='TUN') AND (2TDK_Klasifikacija/Sistem=='ELO') AND (2TDK_Lokacija/ObjektSifra=='T01') AND (2TDK_Lokacija/ConaTip=='PRE') AND (2TDK_Lokacija/ConaSifra=='09') AND (2TDK_Klasifikacija/ElementTip=='KabelskaPolica') AND (2TDK_Atributi/ElementSifra=='KP31') | 2TDK_Atributi/Dolzina_m
01.01.10.01.0026. | Dobava in montaža kabelske lestve 300 X 60 mm (KL30), iz magnetno permeabilnega materiala, vročecinkanega z nanosom 30 mikronov - komplet s konzolami, spojnim in pritrdilnim materialom | - projektantska rezerva - fazonski elementi | Supply and installation of a cable ladder 300 X 60 mm (KL30), made of magnetically permeable material, hot-dip galvanized with a coating of 30 microns - set with brackets, connecting and fastening material |  | m | 8 |  | 0 | 09.16.03.0057. | DA | (2TDK_Lokacija/Projekt=='2TDK') AND (2TDK_Klasifikacija/ObjektTip=='TUN') AND (2TDK_Klasifikacija/Sistem=='ELO') AND (2TDK_Lokacija/ObjektSifra=='T01') AND (2TDK_Lokacija/ConaTip=='PRE') AND (2TDK_Lokacija/ConaSifra=='09') AND (2TDK_Klasifikacija/ElementTip=='KabelskaPolica') AND (2TDK_Atributi/ElementSifra=='KL30') | 2TDK_Atributi/Dolzina_m
01.01.10.01.0027. | Dobava in montaža gibljivih inštalacijskih cevi in trdih PN brezhalogenskih inštalacijskih cevi z loki, spojkami in objemkami, komplet s pritrdilnim priborom, premera 13,5 do 23 mm |  | Supply and installation of flexible installation pipes and rigid PN halogen-free installation pipes with arcs, couplings and clamps, set with fastening accessories, diameter 13.5 to 23 mm |  | m | 120 |  | 0 | 09.16.03.0058. | NE
01.01.10.01.0028. | Dobava in montaža požarno zaščitenih trdih brezhalogenskih inštalacijskih cevi iz umetne mase, komplet z loki, spojkami, objemkami in pritrdilnim priborom, premera 13,5 do 21 mm, skladno z DIN 4102-12 |  | Supply and installation of fire-resistant rigid halogen-free plastic installation pipes, complete with arcs, couplings, clamps and fastening accessories, diameter 13.5 to 21 mm, in accordance with DIN 4102-12 |  | m | 100 |  | 0 | 09.16.03.0061. | NE
01.01.10.01.0029. | Dobava in polaganje kabla N2XH-J 3 x 1,5 mm2 |  | Supply and laying of cable N2XH-J 3 x 1.5 mm2 |  | m | 30 |  | 0 | 09.16.02.0055. | NE
01.01.10.01.0030. | Dobava in polaganje kabla N2XH-J 4 x 1,5 mm2 |  | Supply and laying of cable N2XH-J 4 x 1.5 mm2 |  | m | 80 |  | 0 | 09.16.02.0093. | NE
01.01.10.01.0031. | Dobava in polaganje kabla N2XH-J 3 x 2,5 mm2 |  | Supply and laying of cable N2XH-J 3 x 2.5 mm2 |  | m | 40 |  | 0 | 09.16.02.0050. | NE
01.01.10.01.0032. | Dobava in polaganje kabla N2XH-J 5 x 2,5 mm2 |  | Supply and laying of cable N2XH-J 5 x 2.5 mm2 |  | m | 30 |  | 0 | 09.16.02.0052. | NE
01.01.10.01.0033. | Dobava in polaganje kabla H07RN-F 3G2,5 mm2 (Halogen-free) |  | Supply and laying of cable H07RN-F 3G2,5 mm2 (Halogen-free) |  | m | 20 |  | 0 | 09.16.02.0004. | NE
01.01.10.01.0034. | Dobava in polaganje kabla H07RN-F 4G1,5 mm2 (Halogen-free) |  | Supply and laying of cable H07RN-F 4G1,5 mm2 (Halogen-free) |  | m | 20 |  | 0 | 09.16.02.0005. | NE
01.01.10.01.0035. | Dobava in polaganje kabla NHXH-O FE 180/E90 2 x 1,5 mm2 |  | Supply and laying of cable NHXH-O FE 180/E90 2 x 1.5 mm2 |  | m | 40 |  | 0 | 09.16.02.0006. | NE
01.01.10.01.0036. | Dobava in polaganje kabla NHXH-J FE 180/E90 3 x 1,5 mm2 |  | Supply and laying of cable NHXH-J FE 180/E90 3 x 1.5 mm2 |  | m | 80 |  | 0 | 09.16.02.0007. | NE
01.01.10.01.0037. | Dobava in polaganje kabla J-H (St) H 2 x 2 x 0,8 mm |  | Supply and laying of cable J-H (St) H 2x2x0.8 mm Bd |  | m | 50 |  | 0 | 09.16.02.0101. | NE
01.01.10.01.0038. | Dobava in polaganje kabla J-H(St)H 6x2x0,8 mm Bd |  | Supply and laying of cable J-H (St) H 6x2x0.8 mm Bd |  | m | 20 |  | 0 | 09.16.02.0086. | NE
01.01.10.01.0039. | Kabel za univerzalno kabliranje FTP CAT.6A, 4×2×24 AWG, v parapetne kanale, na kabelske police in v instalacijske cevi. |  | Cable for universal wiring FTP CAT.6A, 4 × 2 × 24 AWG, in parapet ducts, on cable trays and in installation pipes. |  | m | 20 |  | 0 | 09.16.04.0001. | NE
01.01.10.01.0040. | Izdelava manjših prebojev do φ100 mm; vrtanje v armiran beton in požarno varno tesnjenje kablov, ki potekajo skozi stene na mejah posameznih požarnih sektorjev z materiali in izvedbo, ki zagotavlja požarno odpornost zahtevano po študiji požarne varnosti (EI90). Izvede ga izvajalec z licenco ter na koncu izda ustrezni certifikat. Velikos (pcs)t preboja do φ100mm, npr. tip: PYRO-SAFE® Flammotect A - single layer, izdelek: SVT. |  | Production of small penetrations up to φ100 mm; drilling in reinforced concrete and fire-safe sealing of cables passing through walls at the boundaries of individual fire sectors with materials and design that provides fire resistance required by the fire safety study (EI90). It is performed by a licensed contractor which finally issues the appropriate certificate. Breakthrough size up to φ100mm, e.g. type: PYRO-SAFE® Flammotect A - single layer, product: SVT. |  | kpl (set) | 10 |  | 0 | 09.16.03.0001. | NE
01.01.10.01.0041. | Požarno varno tesnjenje kablov, ki potekajo skozi stene na mejah posameznih požarnih sektorjev z materiali in izvedbo, ki zagotavlja požarno odpornost zahtevano po študiji požarne varnosti (EI90). Izvede ga izvajalec z licenco ter na koncu izda ustrezni certifikat (izvedba in uporabljen material v skladu s standardoma EN 13501-2 in DIN 4102). Velikos (pcs)t odprtine do 0,1 m2. Npr. tip: PYRO-SAFE® Flammotect A - single layer, izdelek: SVT. |  | Fire-safe sealing of cables running through walls at the boundaries of individual fire sectors with materials and design that provides fire resistance required by the fire safety study (EI90). It is performed by a licensed contractor which finally issues the appropriate certificate (design and material used in accordance with standards EN 13501-2 and DIN 4102). Opening size up to 0.1 m2. Eg. type: PYRO-SAFE® Flammotect A - single layer, product: SVT. |  | kpl (set) | 1 |  | 0 | 09.16.03.0074. | NE
01.01.10.01.0042. | Požarno varno tesnjenje kablov, ki potekajo skozi stene na mejah posameznih požarnih sektorjev z materiali in izvedbo, ki zagotavlja požarno odpornost zahtevano po študiji požarne varnosti (EI90). Izvede ga izvajalec z licenco ter na koncu izda ustrezni certifikat (izvedba in uporabljen material v skladu s standardoma EN 13501-2 in DIN 4102). Velikos (pcs)t odprtine do 0,3 m2. Npr. tip: PYRO-SAFE® Flammotect A - single layer, izdelek: SVT. |  | Fire-safe sealing of cables running through walls at the boundaries of individual fire sectors with materials and design that provides fire resistance required by the fire safety study (EI90). It is performed by a licensed contractor which finally issues the appropriate certificate (design and material used in accordance with standards EN 13501-2 and DIN 4102). Opening size up to 0.3 m2. Eg. type: PYRO-SAFE® Flammotect A - single layer, product: SVT. |  | kpl (set) | 4 |  | 0 | 09.16.03.0076. | NE
01.01.10.01.0043. | Požarno varno tesnjenje kablov, ki potekajo skozi stene na mejah posameznih požarnih sektorjev z materiali in izvedbo, ki zagotavlja požarno odpornost zahtevano po študiji požarne varnosti (EI90). Izvede ga izvajalec z licenco ter na koncu izda ustrezni certifikat (izvedba in uporabljen material v skladu s standardom EN 1366). Npr. tip: PYRO-SAFE® Flammotect A - single layer, izdelek: SVT. |  | Fire-safe sealing of cables running through walls at the boundaries of individual fire sectors with materials and design that provides fire resistance required by the fire safety study (EI90). It is performed by a licensed contractor which finally issues the appropriate certificate (execution and material used in accordance with standard EN 1366). Eg. type: PYRO-SAFE® Flammotect A - single layer, product: SVT. |  | kpl (set) | 40 |  | 0 | 09.16.03.0004. | NE
01.01.10.01.0044. | Drobni montažni pribor (razvodnice, sponke, …) |  | Small mounting accessories (manifolds, clamps, () |  | kpl (set) | 1 |  | 0 | 09.16.03.0018. | NE
01.01.10.01.0045. | Izvedba meritev in funkcionalnega pregleda elektroinstalacij z izdelavo zapisnikov in poročil za celoten sistem v sestavi: - merjenje impedance okvarne zanke - merjenje izolacijske upornosti - merjenje izenačitve potencialov z izdelavo grafičnih načrtov merilnih točk - funkcionalni preizkus - nastavitev zaščitnih elementov - meritev osvetljenosti. Skladno s Pravilnikom o zahtevah za nizkonapetostne električne instalacije v stavbah s pripadajočo Tehnično smernico TSG-N-002 in navodili dobaviteljev opreme. |  | Carrying out measurements and functional inspection of electrical installations by preparing minutes and reports for the enrubber system consisting of: - fault loop impedance measurement - measurement of insulation resistance - measuring equipotential bonding by making graphic plans of measuring points - functional test - setting of safety elements - illuminance measurement. In accordance with the Rules on requirements for low-voltage electrical installations in buildings with the corresponding Technical Guideline TSG-N-002 and instructions of equipment suppliers. |  | kpl (set) | 1 |  | 0 | 09.08.03.0008. | NE
01.01.10.01.0046. | Meritve, kvalifikacije (IQ, OQ) in preizkusi opreme in inštalacije. |  | Measurements, qualifications (IQ, OQ) and tests of equipment and installations. |  | kpl (set) | 1 |  | 0 | 09.08.03.0009. | NE
01.01.10.01.0047. | Pridobitev in predaja izjav o skladnosti CE. |  | Obtaining and submitting declarations of CE conformity. |  | Op.* | 0 | 0 | 0 | 09.08.03.0010. | NE
01.01.10.02. | Stikalni bloki |  | Switch block |  |  |  |  | 0
01.01.10.02.0001. | Dobava in montaža prostostoječega stikalnega bloka (RHI), dimenzij 800x2000x400mm (ŠxVxG), na podstavku višine 100mm, nazivna napetost 400V, 50Hz, min. IP54, iz jeklene pločevine prašno barvane v RAL7035, za TN-S vrsto električnega omrežja, uvod kablov spodaj. Stikalni blok je sestavljen iz: ohišja z montažno ploščo, enokrilnih vrat s ključavnico, podstavka, povezovalnih in spojnih elementov, zbiralk, pregradnih plošč, ipd. Uvod kablov v stikalni blok s pomočjo uvodnic vgrajenih v dno stikalnega bloka. Stikalni blok mora biti opremljen po specifikaciji v dokumentu št. 2TDK_IBE_PZI_EL_S3-x3-08_I1_XX_SH_XX_SL_2554_P_004, ožičen in preizkušen. Stikalni blok je potrebno dobaviti skupaj z nosilno jekleno konstrukcijo za namestitev stikalnega bloka. Nosilna konstrukcija mora biti višine dvojnega montažnega poda, izdelana iz jeklenih profilov, varjena ter antikorozijsko zaščitena z vročim pocinkanjem, komplet z vsemi pomožnimi deli, prenosi in montažo. Npr. tip: VX25; proizvod: RITTAL, opremljen po specifikaciji |  | "Supply and installation of free-standing switchgear (RHI), dimensions 800x2000x400mm (WxHxD), on a base height 100mm, rated voltage 400V, 50Hz, min. IP54, made of sheet steel powder coated in RAL7035, for TN-S type of electrical network, cable entry below. The switchgear consists of: housing with mounting plate, single door with lock, base, connecting and connecting elements, busbars, partition plates, etc. Input of cables into the switchgear by means of glands built into the bottom of the switchgear. The switchgear must be equipped according to the specification in document no. 2TDK_IBE_PZI_EL_S3-x3-08_I1_XX_SH_XX_EN_2554_P_004, wired and tested. It must be supplied together with the load-bearing steel structure for the installation. The load-bearing structure must be the height of a double prefabricated floor, made of steel profiles, welded and protected against corrosion by hot-dip galvanizing, complete with all auxiliary parts, transmissions and assembly. Eg. type: VX25; product: RITTAL, equipped to specification " |  | kpl (set) | 1 |  | 0 | 09.08.02.0010. | DA | (2TDK_Lokacija/Projekt=='2TDK') AND (2TDK_Klasifikacija/ObjektTip=='TUN') AND (2TDK_Klasifikacija/Sistem=='ELO') AND (2TDK_Lokacija/ObjektSifra=='T01') AND (2TDK_Lokacija/ConaTip=='PRE') AND (2TDK_Lokacija/ConaSifra=='09') AND (2TDK_Klasifikacija/ElementTip=='Omara') AND (2TDK_Atributi/ElementSifra=='RHI') | NumberOfItems
01.01.10.02.0002. | Dobava in polaganje kabla N2XH-J 5 x 10 mm2 |  | Supply and laying of cable N2XH-J 5 x 10 mm2 |  | m | 15 |  | 0 | 09.16.02.0023. | NE
01.01.10.03. | NN napajalni, signalni in krmilni kabli do 1kV |  | LV power, signal and control cables up to 1kV |  |  |  |  | 0
01.01.10.03.0001. | Dobava in polaganje kabla N2XH-O 2 x 1,5 mm2 |  | Supply and laying of cable N2XH-O 2 x 1.5 mm2 |  | m | 45 |  | 0 | 09.16.02.0097. | NE
01.01.10.03.0002. | Dobava in polaganje kabla N2XH-J 3 x 16 mm2 |  | Supply and laying of cable N2XH-J 3 x 16 mm2 |  | m | 30 |  | 0 | 09.16.02.0091. | NE
01.01.10.03.0003. | Dobava in polaganje kabla N2XH-J 4 x 16 mm2 |  | Supply and laying of cable N2XH-J 4 x 16 mm2 |  | m | 15 |  | 0 | 09.16.02.0092. | NE
01.01.10.03.0004. | Dobava in polaganje kabla N2XH-J 5 x 6 mm2 |  | Supply and laying of cable N2XH-J 5 x 6 mm2 |  | m | 40 |  | 0 | 09.16.02.0083. | NE
01.01.10.03.0005. | Dobava in polaganje kabla NHXH-O FE 180/E90 2 x 1,5 mm2 |  | Supply and laying of cable NHXH-O FE 180/E90 2 x 1.5 mm2 |  | m | 30 |  | 0 | 09.16.02.0006. | NE
01.01.10.03.0006. | Dobava in polaganje kabla NHXH-O FE 180/E90 2 x 6 mm2 |  | Supply and laying of cable NHXH-O FE 180/E90 2 x 6 mm2 |  | m | 15 |  | 0 | 09.16.02.0034. | NE
01.01.10.03.0007. | Dobava in polaganje kabla NHXH-J FE 180/E90 3 x 1,5 mm2 |  | Supply and laying of cable NHXH-J FE 180/E90 3 x 1.5 mm2 |  | m | 80 |  | 0 | 09.16.02.0007. | NE
01.01.10.03.0008. | Dobava in polaganje kabla NHXH-J FE 180/E90 3 x 2,5 mm2 |  | Supply and laying of cable NHXH-J FE 180/E90 3 x 2.5 mm2 |  | m | 290 |  | 0 | 09.16.02.0008. | NE
01.01.10.03.0009. | Dobava in polaganje kabla NHXH-J FE 180/E90 3 x 4 mm2 |  | Supply and laying of cable NHXH-J FE 180/E90 3 x 4 mm2 |  | m | 40 |  | 0 | 09.16.02.0035. | NE
01.01.10.03.0010. | Dobava in polaganje kabla NHXH-J FE 180/E90 3 x 16 mm2 |  | Supply and laying of cable NHXH-J FE 180/E90 3 x 16 mm2 |  | m | 15 |  | 0 | 09.16.02.0036. | NE
01.01.10.03.0011. | Dobava in polaganje kabla J-H(St)H 2x2x0,8 mm2 Bd |  | Supply and laying of cable J-H (St) H 2x2x0.8 mm Bd |  | m | 45 |  | 0 | 09.16.02.0084. | NE
01.01.10.03.0012. | Dobava in polaganje kabla J-H(St)H 6x2x0,8 mm2 Bd |  | Supply and laying of cable J-H (St) H 6x2x0.8 mm Bd |  | m | 15 |  | 0 | 09.16.02.0086. | NE
01.01.10.03.0013. | Dobava in polaganje kabla J-H(St)H 10x2x0,8 mm2 Bd |  | Supply and laying of cable J-H (St) H 10x2x0.8 mm Bd |  | m | 75 |  | 0 | 09.16.02.0087. | NE
01.01.10.03.0014. | Dobava in polaganje patch kabla FTP CAT.6A, 4×2×24 AWG, zaključenega s konektorjem FTP RJ45, CAT.6A na vsaki strani, dolžine 30 m |  | Supply and installation of patch cable FTP CAT.6A, 4 × 2 × 24 AWG, terminated with FTP connector RJ45, CAT.6A on each side, length 30 m |  | kos (pcs) | 6 |  | 0 | 09.16.04.0007. | NE
01.01.11. | TP1.10 |  | TP1.10 |  |  |  |  | 0
01.01.11.01. | Električne inštalacije |  | Electrical installations |  |  |  |  | 0
01.01.11.01.0001. | Dobava in montaža piktogramske zidne LED svetilke E-LED (Z1), skupaj z vsem priborom. Varnostna LED svetilka s prosojno kapo, zaščita IP 65. Dovoljeno temperaturno območje uporabe -15°C do + 40°C. Stenska ali stropna montaža. Kompletno s setom piktogramov razpoznavnosti 22 m (SIST EN 1838). LED svetlobni vir 3,6W.; svetilnost minimalno 315 lm. Svetilka omogoča avtomatsko adresiranje ter mešano programiranje trajnega in pripravnega spoja na istem tokokrogu brez dodatnega kabliranja. Set priključnih sponk za linijsko vezavo 2 x 3 x 2,5mm2. Dimenzije: 272x176x70mm (dšg) Stopnja zaščite: IP 65 Zaščitni razred: III Mehanska zaščita: IK 07 Nazivna napetost: 24 V / DC Priključna moč: 5W Območje razpoznavnosti: 22m Vrsta nadzora: PLC24 Nadzorna elektronika je vnaprej programirana v tovarni z edinstvenim ID-jem svetilke za uporabo posamičnega nadzora svetilke z uporabo napajalno nadzorne enote. Elektronika v celoti vgrajena v ohišje svetilke in ne sme zmanjšati stopnje zaščite / zaščitnega razreda. Lokacijsko ločena elektronika za nadzor ni dovoljena. Nadzor preko porabe toka se ne obravnava kot posamični nadzor in ni dovoljen. Svetilka odobrena za sisteme v skladu z ÖVE ÖNORM E-8002. 50.000 ur zagotovljena življenjska doba na elektroniko in LED in svetilke v skladu z garancijskimi pogoji. Npr. tip: din-Basic E-LED RZ PLC, proizvod: din-Anlagentechnik |  | Supply and installation of pictogram wall LED lamp E-LED (Z1) with all accessories. Safety LED luminaire with transparent cap, protection IP 65. Permitted application temperature range -15 °C to + 40 °C. Wall or ceiling mounting. Complete with a set of pictograms with a recognition of 22 m (SIST EN 1838). 3.6W LED light source; luminosity minimum 315 lm. The luminaire enables automatic addressing and mixed programming of permanent and ready connection on the same circuit without additional cabling. Set of connection clamps for line connection 2 x 3 x 2,5mm2. Dimensions: 272x176x70mm (L x W x D) Degree of protection: IP 65 Protection class: III Mechanical protection: IK 07 Rated voltage: 24 V/DC Connected power: 5W Recognition area: 22m Type of control: PLC24 The control electronics are pre-programmed in the factory with a unique lamp ID to use individual lamp control using the power control unit. The electronics are fully integrated into the lamp housing and must not reduce the degree of protection class. Location-separate control electronics are not permitted. Control over current consumption is not considered as individual control and is not allowed. Lamp approved for systems in accordance with ÖVE ÖNORM E-8002. 50,000 hours guaranteed service life on electronics and LEDs and lamps in accordance with warranty conditions. E.g. type: din-Basic E-LED RZ PLC, product: din-Anlagentechnik |  | kos (pcs) | 4 |  | 0 | 09.07.02.0017. | DA | (2TDK_Lokacija/Projekt=='2TDK') AND (2TDK_Klasifikacija/ObjektTip=='TUN') AND (2TDK_Klasifikacija/Sistem=='ELO') AND (2TDK_Lokacija/ObjektSifra=='T01') AND (2TDK_Lokacija/ConaTip=='PRE') AND (2TDK_Lokacija/ConaSifra=='10') AND (2TDK_Klasifikacija/ElementTip=='ZasilnaRazsvetljava') AND (2TDK_Atributi/ElementSifra=='Z1') | NumberOfItems
01.01.11.01.0002. | Dobava in montaža piktogramske LED svetilke Concept (Z6Z), skupaj z vsem priborom. LED piktogramska svetilka s prosojno kapo. Ohišje iz polikarbonata bele barve RAL 9003, difuzor iz prosojnega polikarbonata. Nadgradna zidna z nosilcem in piktogramsko ploščo, modularno sestavljena svetilka zaščite IP 65. Dovoljeno temperaturno območje uporabe -15°C do +40°C. Simetrična optika za enakomerno osvetljevanje poti umika in prostorov. Svetlobni vir: 15 x Mid-Power LED 1W; skupna svetilnost minimalno 187,5 lm. Hlajenje LED vira s posebno toplotno prevodno umetno maso za zanesljivo delovanje v trajnem spoju. Svetilka omogoča avtomatsko adresiranje ter mešano programiranje trajnega in pripravnega spoja na istem tokokrogu brez dodatnega kabliranja. Set priključnih sponk za linijsko vezavo 2 x 3 x 2,5mm2. Razpoznavnost: 32m Stopnja zaščite: IP 65 Zaščitni razred: III Mehanska zaščita: IK 07 Nazivna napetost: 24 V / DC Priključna moč: 4W Območje razpoznavnosti: 22m Vrsta nadzora: PLC24 Nadzorna elektronika je vnaprej programirana v tovarni z edinstvenim ID-jem svetilke za uporabo posamičnega nadzora svetilke z uporabo napajalno nadzorne enote. Elektronika v celoti vgrajena v ohišje svetilke in ne sme zmanjšati stopnje zaščite / zaščitnega razreda. Lokacijsko ločena elektronika za nadzor ni dovoljena. Nadzor preko porabe toka se ne obravnava kot posamični nadzor in ni dovoljen. Svetilka odobrena za sisteme v skladu z ÖVE ÖNORM E-8002. 50.000 ur zagotovljena življenjska doba na elektroniko in LED in svetilke v skladu z garancijskimi pogoji. Npr. tip: din-Concept AP3 LED PLC + zidni nosilec WA PPG + piktogramska plošča S3-PU , proizvod: din-Anlagentechnik |  | "Supply and installation of the Concept pictogram LED lamp (Z6Z), together with all accessories. LED pictogram lamp with transparent cap. White polycarbonate housing RAL 9003, transparent polycarbonate diffuser. Surface-mounted wall with bracket and pictogram plate, modularly assembled protection lamp IP 65. Permitted temperature range of use -15 ° C to + 40 ° C. Symmetrical optics for even illumination of the withdrawal path and rooms. Light source: 15 x Mid-Power LED 1W; total luminance minimum 187.5 lm. Cooling of the LED source with a special thermally conductive plastic for reliable operation in a permanent connection. The luminaire enables automatic addressing and mixed programming of permanent and ready connection on the same circuit without additional cabling. Set of connection clamps for line connection 2 x 3 x 2,5mm2. Recognition: 32m Degree of protection: IP 65 Protection class: III Mechanical protection: IK 07 Rated voltage: 24 V / DC Connected load: 4W Recognition area: 22m Type of control: PLC24 The control electronics are pre-programmed in the factory with a unique lamp ID to use individual lamp control using the power control unit. The electronics are fully integrated into the lamp housing and must not reduce the degree of protection / protection class. Location-separate control electronics are not permitted. Control over current consumption is not considered as individual control and is not allowed. Lamp approved for systems in accordance with ÖVE ÖNORM E-8002. 50,000 hours guaranteed service life on electronics and LEDs and lamps in accordance with warranty conditions. Eg. type: din-Concept AP3 LED PLC + wall bracket WA PPG + pictogram plate S3-PU, product: din-Anlagentechnik " |  | kos (pcs) | 1 |  | 0 | 09.07.02.0024. | DA | (2TDK_Lokacija/Projekt=='2TDK') AND (2TDK_Klasifikacija/ObjektTip=='TUN') AND (2TDK_Klasifikacija/Sistem=='ELO') AND (2TDK_Lokacija/ObjektSifra=='T01') AND (2TDK_Lokacija/ConaTip=='PRE') AND (2TDK_Lokacija/ConaSifra=='10') AND (2TDK_Klasifikacija/ElementTip=='ZasilnaRazsvetljava') AND (2TDK_Atributi/ElementSifra=='Z6Z') | NumberOfItems
01.01.11.01.0003. | Dobava in montaža varnostne LED svetilke Concept (Z11), skupaj z vsem priborom. LED varnostna svetilka s prosojno kapo. Ohišje iz polikarbonata bele barve RAL 9003, difuzor iz prosojnega polikarbonata. Nadgradna, modularno sestavljena svetilka zaščite IP 65. Dovoljeno temperaturno območje uporabe -15oC do +40oC. Asimetrična optika za pokrivanje hodnikov v vzdolžni smeri. Svetlobni vir: 15 x Mid-Power LED 1W; skupna svetilnost minimalno 187,5 lm. Hlajenje LED vira s posebno toplotno prevodno umetno maso za zanesljivo delovanje v trajnem spoju. Svetilka omogoča avtomatsko adresiranje ter mešano programiranje trajnega in pripravnega spoja na istem tokokrogu brez dodatnega kabliranja. Set priključnih sponk za linijsko vezavo 2 x 3 x 2,5mm2. Dimenzije: 340x65x65mm (dšv); Stopnja zaščite: IP 65; Zaščitni razred: III; Mehanska zaščita: IK 07; Nazivna napetost: 24 V / DC; Priključna moč: 4W; Območje razpoznavnosti: 22m; Vrsta nadzora: PLC24. Nadzorna elektronika je vnaprej programirana v tovarni z edinstvenim ID-jem svetilke za uporabo posamičnega nadzora svetilke z uporabo napajalno nadzorne enote. Elektronika v celoti vgrajena v ohišje svetilke in ne sme zmanjšati stopnje zaščite / zaščitnega razreda. Lokacijsko ločena elektronika za nadzor ni dovoljena. Nadzor preko porabe toka se ne obravnava kot posamični nadzor in ni dovoljen. Svetilka odobrena za sisteme v skladu z ÖVE ÖNORM E-8002. 50.000 ur zagotovljena življenjska doba na elektroniko in LED in svetilke v skladu z garancijskimi pogoji. Npr. tip: din-Concept SL3 LED PLC , proizvod: din-Anlagentechnik |  | "Supply and installation of the Concept safety LED luminaire (Z11), together with all accessories. LED safety luminaire with transparent cap. RAL 9003 white polycarbonate housing, transparent polycarbonate diffuser. Surface-mounted, modularly assembled protection lamp IP 65. Permitted temperature range -15oC to + 40oC Asymmetric optics for covering corridors in the longitudinal direction Light source: 15 x Mid-Power LED 1W, total brightness minimum 187.5 lm Cooling of the LED source with a special thermally conductive plastic for reliable operation in a permanent connection. The luminaire enables automatic addressing and mixed programming of a permanent and ready connection on the same circuit without additional cabling.Set of connection terminals for line connection 2 x 3 x 2.5mm2. Dimensions: 340x65x65mm (dšv); Degree of protection: IP 65; Protection class: III; Mechanical protection: IK 07; Rated voltage: 24 V / DC; Connected power: 4W; Recognition area: 22m; Type of control: PLC24. The control electronics are pre-programmed in the factory with a unique lamp ID to use individual lamp control using the power control unit. The electronics are fully integrated into the lamp housing and must not reduce the degree of protection / protection class. Location-separate control electronics are not permitted. Control over current consumption is not considered as individual control and is not allowed. Lamp approved for systems in accordance with ÖVE ÖNORM E-8002. 50,000 hours guaranteed service life on electronics and LEDs and lamps in accordance with warranty conditions. Eg. type: din-Concept SL3 LED PLC, product: din-Anlagentechnik " |  | kos (pcs) | 2 |  | 0 | 09.07.02.0025. | DA | (2TDK_Lokacija/Projekt=='2TDK') AND (2TDK_Klasifikacija/ObjektTip=='TUN') AND (2TDK_Klasifikacija/Sistem=='ELO') AND (2TDK_Lokacija/ObjektSifra=='T01') AND (2TDK_Lokacija/ConaTip=='PRE') AND (2TDK_Lokacija/ConaSifra=='10') AND (2TDK_Klasifikacija/ElementTip=='ZasilnaRazsvetljava') AND (2TDK_Atributi/ElementSifra=='Z11') | NumberOfItems
01.01.11.01.0004. | Dobava in montaža nadgradne LED svetilke (A1), kompletno z vso potebno opremo, 50 W, 6500 lm, 4000 K, IP 66, npr. tip: Siteco Aqualine® LED, 0LS6297CHO840 |  | Supply and installation of surface-mounted LED lamp (A1), complete with all necessary equipment, 50 W, 6500 lm, 4000 K, IP 66, such as e.g. type: Siteco Aqualine® LED, 0LS6297CHO840 |  | kos (pcs) | 2 |  | 0 | 09.07.01.0001. | DA | (2TDK_Lokacija/Projekt=='2TDK') AND (2TDK_Klasifikacija/ObjektTip=='TUN') AND (2TDK_Klasifikacija/Sistem=='ELO') AND (2TDK_Lokacija/ObjektSifra=='T01') AND (2TDK_Lokacija/ConaTip=='PRE') AND (2TDK_Lokacija/ConaSifra=='10') AND (2TDK_Klasifikacija/ElementTip=='SplosnaRazsvetljava') AND (2TDK_Atributi/ElementSifra=='A1') | NumberOfItems
01.01.11.01.0005. | Dobava in montaža nadgradne LED svetilke (A2), kompletno z vso potebno opremo, 42 W, 5200lm, 4000 K, IP66, Siteco Aqualine®LED, 0LS6297BHO840 |  | Supply and installation of surface-mounted LED lamp (A2), complete with all necessary equipment, 42 W, 5200 lm, 4000 K, IP66, e.g. type: Siteco Aqualine® LED, 0LS6297BHO840 |  | kos (pcs) | 6 |  | 0 | 09.07.01.0002. | DA | (2TDK_Lokacija/Projekt=='2TDK') AND (2TDK_Klasifikacija/ObjektTip=='TUN') AND (2TDK_Klasifikacija/Sistem=='ELO') AND (2TDK_Lokacija/ObjektSifra=='T01') AND (2TDK_Lokacija/ConaTip=='PRE') AND (2TDK_Lokacija/ConaSifra=='10') AND (2TDK_Klasifikacija/ElementTip=='SplosnaRazsvetljava') AND (2TDK_Atributi/ElementSifra=='A2') | NumberOfItems
01.01.11.01.0006. | Dobava in montaža nadgradne LED svetilke (A3), kompletno z vso potebno opremo, 28 W, 3600 lm, 4000 K, IP 66, npr. tip: Siteco Aqualine® LED, 0LS6297CLO840 |  | "Supply and installation of surface-mounted LED luminaire (A3), complete with all necessary equipment, 28 W, 3600 lm, 4000 K, IP 66, eg type: Siteco Aqualine® LED, 0LS6297CLO840 " |  | kos (pcs) | 4 |  | 0 | 09.07.01.0003. | DA | (2TDK_Lokacija/Projekt=='2TDK') AND (2TDK_Klasifikacija/ObjektTip=='TUN') AND (2TDK_Klasifikacija/Sistem=='ELO') AND (2TDK_Lokacija/ObjektSifra=='T01') AND (2TDK_Lokacija/ConaTip=='PRE') AND (2TDK_Lokacija/ConaSifra=='10') AND (2TDK_Klasifikacija/ElementTip=='SplosnaRazsvetljava') AND (2TDK_Atributi/ElementSifra=='A3') | NumberOfItems
01.01.11.01.0007. | Dobava in montaža nadgradne LED svetilke (A6), kompletno z vso potebno opremo, 23 W, 2800 lm, 4000 K, IP66, npr. tip: Siteco Aqualine® LED, 0LS6297BLO840 |  | Supply and installation of surface-mounted LED lamp (A6), complete with all necessary equipment, 23 W, 2800 lm, 4000 K, IP66, e.g. type: Siteco Aqualine® LED, 0LS6297BLO840 |  | kos (pcs) | 3 |  | 0 | 09.07.01.0012. | DA | (2TDK_Lokacija/Projekt=='2TDK') AND (2TDK_Klasifikacija/ObjektTip=='TUN') AND (2TDK_Klasifikacija/Sistem=='ELO') AND (2TDK_Lokacija/ObjektSifra=='T01') AND (2TDK_Lokacija/ConaTip=='PRE') AND (2TDK_Lokacija/ConaSifra=='10') AND (2TDK_Klasifikacija/ElementTip=='SplosnaRazsvetljava') AND (2TDK_Atributi/ElementSifra=='A6') | NumberOfItems
01.01.11.01.0008. | 'Dobava in montaža nadometnih stikal 250V (P1), 10A, IP55, s predvidenim mestom za oznako, npr. tip: Gewiss: navadno |  | Supply and installation of surface-mounted switches 250V (P1), 10A, IP55, with designated place for marking, e.g. type: Gewiss: usual |  | kos (pcs) | 5 |  | 0 | 09.07.01.0006. | DA | (2TDK_Lokacija/Projekt=='2TDK') AND (2TDK_Klasifikacija/ObjektTip=='TUN') AND (2TDK_Klasifikacija/Sistem=='ELO') AND (2TDK_Lokacija/ObjektSifra=='T01') AND (2TDK_Lokacija/ConaTip=='PRE') AND (2TDK_Lokacija/ConaSifra=='10') AND (2TDK_Klasifikacija/ElementTip=='Stikalo') AND (2TDK_Atributi/ElementSifra=='P1') | NumberOfItems
01.01.11.01.0009. | Dobava in montaža nadometnih stikal 250V (P4), 10A, IP55, s predvidenim mestom za oznako, npr. tip: Gewiss: serijsko |  | Supply and installation of surface-mounted switches 250V (P4), 10A, IP55, with designated place for marking, e.g. type: Gewiss: serial |  | kos (pcs) | 1 |  | 0 | 09.07.01.0008. | DA | (2TDK_Lokacija/Projekt=='2TDK') AND (2TDK_Klasifikacija/ObjektTip=='TUN') AND (2TDK_Klasifikacija/Sistem=='ELO') AND (2TDK_Lokacija/ObjektSifra=='T01') AND (2TDK_Lokacija/ConaTip=='PRE') AND (2TDK_Lokacija/ConaSifra=='10') AND (2TDK_Klasifikacija/ElementTip=='Stikalo') AND (2TDK_Atributi/ElementSifra=='P4') | NumberOfItems
01.01.11.01.0010. | Dobava in montaža nadometnih tipkal 250V (P7), 10A, IP55, s predvidenim mestom za oznako, npr. tip: Gewiss: tipkalo |  | Supply and installation of surface-mounted pushbuttons 250V (P7), 10A, IP55, with designated place for marking, e.g. type: Gewiss: pushbutton |  | kos (pcs) | 2 |  | 0 | 09.07.01.0009. | DA | (2TDK_Lokacija/Projekt=='2TDK') AND (2TDK_Klasifikacija/ObjektTip=='TUN') AND (2TDK_Klasifikacija/Sistem=='ELO') AND (2TDK_Lokacija/ObjektSifra=='T01') AND (2TDK_Lokacija/ConaTip=='PRE') AND (2TDK_Lokacija/ConaSifra=='10') AND (2TDK_Klasifikacija/ElementTip=='Stikalo') AND (2TDK_Atributi/ElementSifra=='P7') | NumberOfItems
01.01.11.01.0011. | Dobava, montaža in priklop enofazne nadometne vtičnice 16A (J1), 230V AC, IP55, z zaščitnim kontaktom, in s predvidenim mestom za oznako, npr. tip: GEWISS |  | Supply, installation and connection of a single-phase surface-mounted socket 16A (J1), 230V AC, IP55, with protective contact, and with a designated place for marking, e.g. type: GEWISS |  | kos (pcs) | 7 |  | 0 | 09.08.01.0002. | DA | (2TDK_Lokacija/Projekt=='2TDK') AND (2TDK_Klasifikacija/ObjektTip=='TUN') AND (2TDK_Klasifikacija/Sistem=='ELO') AND (2TDK_Lokacija/ObjektSifra=='T01') AND (2TDK_Lokacija/ConaTip=='PRE') AND (2TDK_Lokacija/ConaSifra=='10') AND (2TDK_Klasifikacija/ElementTip=='Vticnica') AND (2TDK_Atributi/ElementSifra=='J1') | NumberOfItems
01.01.11.01.0012. | Dobava, montaža in priklop trifazne nadometne vtičnice 16A (J2), 400V AC, z zaščitnim kontaktom, in s predvidenim mestom za oznako npr. tip: GEWISS |  | Supply, installation and connection of a three-phase surface-mounted socket 16A (J2), 400V AC, with protective contact, and with a designated place for marking e.g. type: GEWISS |  | kos (pcs) | 3 |  | 0 | 09.08.01.0001. | DA | (2TDK_Lokacija/Projekt=='2TDK') AND (2TDK_Klasifikacija/ObjektTip=='TUN') AND (2TDK_Klasifikacija/Sistem=='ELO') AND (2TDK_Lokacija/ObjektSifra=='T01') AND (2TDK_Lokacija/ConaTip=='PRE') AND (2TDK_Lokacija/ConaSifra=='10') AND (2TDK_Klasifikacija/ElementTip=='Vticnica') AND (2TDK_Atributi/ElementSifra=='J2') | NumberOfItems
01.01.11.01.0013. | Dobava, montaža in priklop enofazne vtičnice "dvojček" za parapetni kanal 16A (J4), 230V AC, z zaščitnim kontaktom, in s predvidenim mestom za oznako, za UPS napajanje, npr. tip: GEWISS |  | Supply, installation and connection of a single-phase socket "twin" for parapet channel 16A, 230V AC, with protective contact (J4), and with the provided place for the label, for UPS power supply, e.g. type: GEWISS |  | kos (pcs) | 2 |  | 0 | 09.08.01.0003. | DA | (2TDK_Lokacija/Projekt=='2TDK') AND (2TDK_Klasifikacija/ObjektTip=='TUN') AND (2TDK_Klasifikacija/Sistem=='ELO') AND (2TDK_Lokacija/ObjektSifra=='T01') AND (2TDK_Lokacija/ConaTip=='PRE') AND (2TDK_Lokacija/ConaSifra=='10') AND (2TDK_Klasifikacija/ElementTip=='Vticnica') AND (2TDK_Atributi/ElementSifra=='J4') | NumberOfItems
01.01.11.01.0014. | Dobava, montaža in priklop enofazne nadometne vtičnice 16A (J3), 230V AC, z zaščitnim kontaktom, in s predvidenim mestom za oznako, za UPS napajanje, npr. tip: GEWISS |  | Supply, installation and connection of a single-phase surface-mounted socket 16A (J3), 230V AC, with protective contact, and with a designated place for the label, for UPS power supply, e.g. type: GEWISS |  | kos (pcs) | 2 |  | 0 | 09.08.01.0004. | DA | (2TDK_Lokacija/Projekt=='2TDK') AND (2TDK_Klasifikacija/ObjektTip=='TUN') AND (2TDK_Klasifikacija/Sistem=='ELO') AND (2TDK_Lokacija/ObjektSifra=='T01') AND (2TDK_Lokacija/ConaTip=='PRE') AND (2TDK_Lokacija/ConaSifra=='10') AND (2TDK_Klasifikacija/ElementTip=='Vticnica') AND (2TDK_Atributi/ElementSifra=='J3') | NumberOfItems
01.01.11.01.0015. | Dobava in montaža dvojne komunikacijske vtičnice z dvema konektorjema FTP RJ45 (J21), CAT.6A, komplet z vsemi potrebnimi komponentami za montažo |  | Supply and installation of dual communication socket with two connectors FTP RJ45 (J21), CAT.6A, complete with all necessary components for installation |  | kos (pcs) | 1 |  | 0 | 09.08.01.0006. | DA | (2TDK_Lokacija/Projekt=='2TDK') AND (2TDK_Klasifikacija/ObjektTip=='TUN') AND (2TDK_Klasifikacija/Sistem=='ELO') AND (2TDK_Lokacija/ObjektSifra=='T01') AND (2TDK_Lokacija/ConaTip=='PRE') AND (2TDK_Lokacija/ConaSifra=='10') AND (2TDK_Klasifikacija/ElementTip=='Vticnica') AND (2TDK_Atributi/ElementSifra=='J21') | NumberOfItems
01.01.11.01.0016. | Dobava in montaža dvojne komunikacijske vtičnice z dvema konektorjema FTP RJ45 (J20), CAT.6A, komplet z vsemi potrebnimi komponentami za montažo v parapetni kanal |  | Supply and installation of double communication socket with two connectors FTP RJ45 (J20), CAT.6A, complete with all necessary components for installation in the parapet channel |  | kos (pcs) | 1 |  | 0 | 09.08.01.0005. | DA | (2TDK_Lokacija/Projekt=='2TDK') AND (2TDK_Klasifikacija/ObjektTip=='TUN') AND (2TDK_Klasifikacija/Sistem=='ELO') AND (2TDK_Lokacija/ObjektSifra=='T01') AND (2TDK_Lokacija/ConaTip=='PRE') AND (2TDK_Lokacija/ConaSifra=='10') AND (2TDK_Klasifikacija/ElementTip=='Vticnica') AND (2TDK_Atributi/ElementSifra=='J20') | NumberOfItems
01.01.11.01.0017. | Dobava in montaža parapetnega zidnega kanala - triprekatni 123 x 72 mm s pritrdilnim priborom (T30), nadgradni, npr. tip: Thorsman INKA123 ali drugega proizvajalca enake ali boljše kvalitete |  | Supply and installation of parapet wall trunking - three-compartment 123 x 72 mm with fastening accessories, surface-mounted, e.g. type: Thorsman INKA123 or another manufacturer of the same or better quality |  | kos (pcs) | 1 |  | 0 | 09.08.01.0007. | DA | (2TDK_Lokacija/Projekt=='2TDK') AND (2TDK_Klasifikacija/ObjektTip=='TUN') AND (2TDK_Klasifikacija/Sistem=='ELO') AND (2TDK_Lokacija/ObjektSifra=='T01') AND (2TDK_Lokacija/ConaTip=='PRE') AND (2TDK_Lokacija/ConaSifra=='10') AND (2TDK_Klasifikacija/ElementTip=='ParapetniKanal') AND (2TDK_Atributi/ElementSifra=='T30') | NumberOfItems
01.01.11.01.0018. | Izdelava fiksnega električnega priključka, 230V, AC, L, N, PE za priklop SPLIT sistema - zunanja enota (J8) in notranja enota (J9) |  | Production of fixed electrical connection, 230V, AC, L, N, PE for connection of SPLIT system - outdoor unit (J8) and indoor unit (J9) |  | kos (pcs) | 6 |  | 0 | 09.08.01.0008. | DA | ((2TDK_Lokacija/Projekt=='2TDK') AND (2TDK_Klasifikacija/ObjektTip=='TUN') AND (2TDK_Klasifikacija/Sistem=='ELO') AND (2TDK_Lokacija/ObjektSifra=='T01') AND (2TDK_Lokacija/ConaTip=='PRE') AND (2TDK_Lokacija/ConaSifra=='10') AND (2TDK_Klasifikacija/ElementTip=='FiksniPrikljucek') AND (2TDK_Atributi/ElementSifra=='J8') )OR((2TDK_Lokacija/Projekt=='2TDK') AND (2TDK_Klasifikacija/ObjektTip=='TUN') AND (2TDK_Klasifikacija/Sistem=='ELO') AND (2TDK_Lokacija/ObjektSifra=='T01') AND (2TDK_Lokacija/ConaTip=='PRE') AND (2TDK_Lokacija/ConaSifra=='10') AND (2TDK_Klasifikacija/ElementTip=='FiksniPrikljucek') AND (2TDK_Atributi/ElementSifra=='J9') ) | NumberOfItems
01.01.11.01.0019. | Izdelava fiksnega električnega priključka, 230V, AC, L, N, PE za odvodne ventilatorje (J11) - priklop ventilatorja, regulatorja in termostata |  | Production of fixed electrical connection, 230V, AC, L, N, PE for exhaust fans (J11) - connection of fan, regulator and thermostat |  | kos (pcs) | 3 |  | 0 | 09.08.01.0009. | DA | (2TDK_Lokacija/Projekt=='2TDK') AND (2TDK_Klasifikacija/ObjektTip=='TUN') AND (2TDK_Klasifikacija/Sistem=='ELO') AND (2TDK_Lokacija/ObjektSifra=='T01') AND (2TDK_Lokacija/ConaTip=='PRE') AND (2TDK_Lokacija/ConaSifra=='10') AND (2TDK_Klasifikacija/ElementTip=='FiksniPrikljucek') AND (2TDK_Atributi/ElementSifra=='J11') | NumberOfItems
01.01.11.01.0020. | Dobava in montaža kabelske police 100 x 60 mm (KP10), iz magnetno permeabilnega materiala, vročecinkanega z nanosom 30 mikronov - komplet s konzolami, spojnim in pritrdilnim materialom | - projektantska rezerva - fazonski elementi | Supply and installation of cable tray 100 x 60 mm (KP10), made of magnetically permeable material, hot-dip galvanized with a coating of 30 microns - set with brackets, connecting and fastening material |  | m | 30 |  | 0 | 09.16.03.0020. | DA | (2TDK_Lokacija/Projekt=='2TDK') AND (2TDK_Klasifikacija/ObjektTip=='TUN') AND (2TDK_Klasifikacija/Sistem=='ELO') AND (2TDK_Lokacija/ObjektSifra=='T01') AND (2TDK_Lokacija/ConaTip=='PRE') AND (2TDK_Lokacija/ConaSifra=='10') AND (2TDK_Klasifikacija/ElementTip=='KabelskaPolica') AND (2TDK_Atributi/ElementSifra=='KP10') | 2TDK_Atributi/Dolzina_m
01.01.11.01.0021. | Dobava in montaža ognjevarne kabelske police 100 x 60 mm E90 (KP11), iz magnetno permeabilnega materiala, vročecinkanega z nanosom 30 mikronov - komplet s konzolami, spojnim in pritrdilnim materialom, skladno z zahtevami standarda DIN 4102-12 | - projektantska rezerva - fazonski elementi | Supply and installation of fireproof cable tray 100 x 60 mm E90 (KP11), made of magnetically permeable material, hot-dip galvanized with a coating of 30 microns - set with brackets, connecting and fastening material, in accordance with the requirements of DIN 4102-12 |  | m | 40 |  | 0 | 09.16.03.0021. | DA | (2TDK_Lokacija/Projekt=='2TDK') AND (2TDK_Klasifikacija/ObjektTip=='TUN') AND (2TDK_Klasifikacija/Sistem=='ELO') AND (2TDK_Lokacija/ObjektSifra=='T01') AND (2TDK_Lokacija/ConaTip=='PRE') AND (2TDK_Lokacija/ConaSifra=='10') AND (2TDK_Klasifikacija/ElementTip=='KabelskaPolica') AND (2TDK_Atributi/ElementSifra=='KP11') | 2TDK_Atributi/Dolzina_m
01.01.11.01.0022. | Dobava in montaža kabelske police 200 x 60 mm (KP20), iz magnetno permeabilnega materiala, vročecinkanega z nanosom 30 mikronov - komplet s konzolami, spojnim in pritrdilnim materialom | - projektantska rezerva - fazonski elementi | Supply and installation of cable tray 200 x 60 mm (KP20), made of magnetically permeable material, hot-dip galvanized with a coating of 30 microns - set with brackets, connecting and fastening material |  | m | 30 |  | 0 | 09.16.03.0022. | DA | (2TDK_Lokacija/Projekt=='2TDK') AND (2TDK_Klasifikacija/ObjektTip=='TUN') AND (2TDK_Klasifikacija/Sistem=='ELO') AND (2TDK_Lokacija/ObjektSifra=='T01') AND (2TDK_Lokacija/ConaTip=='PRE') AND (2TDK_Lokacija/ConaSifra=='10') AND (2TDK_Klasifikacija/ElementTip=='KabelskaPolica') AND (2TDK_Atributi/ElementSifra=='KP20') | 2TDK_Atributi/Dolzina_m
01.01.11.01.0023. | Dobava in montaža ognjevarne kabelske police 200 x 60 mm E90 (KP21), iz magnetno permeabilnega materiala, vročecinkanega z nanosom 30 mikronov - komplet s konzolami, spojnim in pritrdilnim materialom, skladno z zahtevami standarda DIN 4102-12 | - projektantska rezerva - fazonski elementi | Supply and installation of fireproof cable tray 200 x 60 mm E90 (KP21), made of magnetically permeable material, hot-dip galvanized with a coating of 30 microns - set with brackets, connecting and fastening material, in accordance with the requirements of DIN 4102-12 |  | m | 3 |  | 0 | 09.16.03.0023. | DA | (2TDK_Lokacija/Projekt=='2TDK') AND (2TDK_Klasifikacija/ObjektTip=='TUN') AND (2TDK_Klasifikacija/Sistem=='ELO') AND (2TDK_Lokacija/ObjektSifra=='T01') AND (2TDK_Lokacija/ConaTip=='PRE') AND (2TDK_Lokacija/ConaSifra=='10') AND (2TDK_Klasifikacija/ElementTip=='KabelskaPolica') AND (2TDK_Atributi/ElementSifra=='KP21') | 2TDK_Atributi/Dolzina_m
01.01.11.01.0024. | Dobava in montaža kabelske police 300 x 60 mm (KP30), iz magnetno permeabilnega materiala, vročecinkanega z nanosom 30 mikronov - komplet s konzolami, spojnim in pritrdilnim materialom | - projektantska rezerva - fazonski elementi | Supply and installation of cable tray 300 x 60 mm (KP30), made of magnetically permeable material, hot-dip galvanized with a coating of 30 microns - set with brackets, connecting and fastening material |  | m | 25 |  | 0 | 09.16.03.0024. | DA | (2TDK_Lokacija/Projekt=='2TDK') AND (2TDK_Klasifikacija/ObjektTip=='TUN') AND (2TDK_Klasifikacija/Sistem=='ELO') AND (2TDK_Lokacija/ObjektSifra=='T01') AND (2TDK_Lokacija/ConaTip=='PRE') AND (2TDK_Lokacija/ConaSifra=='10') AND (2TDK_Klasifikacija/ElementTip=='KabelskaPolica') AND (2TDK_Atributi/ElementSifra=='KP30') | 2TDK_Atributi/Dolzina_m
01.01.11.01.0025. | Dobava in montaža ognjevarne kabelske police 300 x 60 mm E90 (KP31), iz magnetno permeabilnega materiala, vročecinkanega z nanosom 30 mikronov - komplet s konzolami, spojnim in pritrdilnim materialom, skladno z zahtevami standarda DIN 4102-12 | - projektantska rezerva - fazonski elementi | Supply and installation of fireproof cable tray 300 x 60 mm E90 (KP31), made of magnetically permeable material, hot-dip galvanized with a coating of 30 microns - set with brackets, connecting and fastening material, in accordance with the requirements of DIN 4102-12 |  | m | 15 |  | 0 | 09.16.03.0025. | DA | (2TDK_Lokacija/Projekt=='2TDK') AND (2TDK_Klasifikacija/ObjektTip=='TUN') AND (2TDK_Klasifikacija/Sistem=='ELO') AND (2TDK_Lokacija/ObjektSifra=='T01') AND (2TDK_Lokacija/ConaTip=='PRE') AND (2TDK_Lokacija/ConaSifra=='10') AND (2TDK_Klasifikacija/ElementTip=='KabelskaPolica') AND (2TDK_Atributi/ElementSifra=='KP31') | 2TDK_Atributi/Dolzina_m
01.01.11.01.0026. | Dobava in montaža kabelske lestve 300 X 60 mm (KL30), iz magnetno permeabilnega materiala, vročecinkanega z nanosom 30 mikronov - komplet s konzolami, spojnim in pritrdilnim materialom | - projektantska rezerva - fazonski elementi | Supply and installation of a cable ladder 300 X 60 mm (KL30), made of magnetically permeable material, hot-dip galvanized with a coating of 30 microns - set with brackets, connecting and fastening material |  | m | 8 |  | 0 | 09.16.03.0057. | DA | (2TDK_Lokacija/Projekt=='2TDK') AND (2TDK_Klasifikacija/ObjektTip=='TUN') AND (2TDK_Klasifikacija/Sistem=='ELO') AND (2TDK_Lokacija/ObjektSifra=='T01') AND (2TDK_Lokacija/ConaTip=='PRE') AND (2TDK_Lokacija/ConaSifra=='10') AND (2TDK_Klasifikacija/ElementTip=='KabelskaPolica') AND (2TDK_Atributi/ElementSifra=='KL30') | 2TDK_Atributi/Dolzina_m
01.01.11.01.0027. | Dobava in montaža gibljivih inštalacijskih cevi in trdih PN brezhalogenskih inštalacijskih cevi z loki, spojkami in objemkami, komplet s pritrdilnim priborom, premera 13,5 do 23 mm |  | Supply and installation of flexible installation pipes and rigid PN halogen-free installation pipes with arcs, couplings and clamps, set with fastening accessories, diameter 13.5 to 23 mm |  | m | 120 |  | 0 | 09.16.03.0058. | NE
01.01.11.01.0028. | Dobava in montaža požarno zaščitenih trdih brezhalogenskih inštalacijskih cevi iz umetne mase, komplet z loki, spojkami, objemkami in pritrdilnim priborom, premera 13,5 do 21 mm, skladno z DIN 4102-12 |  | Supply and installation of fire-resistant rigid halogen-free plastic installation pipes, complete with arcs, couplings, clamps and fastening accessories, diameter 13.5 to 21 mm, in accordance with DIN 4102-12 |  | m | 100 |  | 0 | 09.16.03.0061. | NE
01.01.11.01.0029. | Dobava in polaganje kabla N2XH-J 3 x 1,5 mm2 |  | Supply and laying of cable N2XH-J 3 x 1.5 mm2 |  | m | 30 |  | 0 | 09.16.02.0055. | NE
01.01.11.01.0030. | Dobava in polaganje kabla N2XH-J 4 x 1,5 mm2 |  | Supply and laying of cable N2XH-J 4 x 1.5 mm2 |  | m | 80 |  | 0 | 09.16.02.0093. | NE
01.01.11.01.0031. | Dobava in polaganje kabla N2XH-J 3 x 2,5 mm2 |  | Supply and laying of cable N2XH-J 3 x 2.5 mm2 |  | m | 40 |  | 0 | 09.16.02.0050. | NE
01.01.11.01.0032. | Dobava in polaganje kabla N2XH-J 5 x 2,5 mm2 |  | Supply and laying of cable N2XH-J 5 x 2.5 mm2 |  | m | 30 |  | 0 | 09.16.02.0052. | NE
01.01.11.01.0033. | Dobava in polaganje kabla H07RN-F 3G2,5 mm2 (Halogen-free) |  | Supply and laying of cable H07RN-F 3G2,5 mm2 (Halogen-free) |  | m | 20 |  | 0 | 09.16.02.0004. | NE
01.01.11.01.0034. | Dobava in polaganje kabla H07RN-F 4G1,5 mm2 (Halogen-free) |  | Supply and laying of cable H07RN-F 4G1,5 mm2 (Halogen-free) |  | m | 20 |  | 0 | 09.16.02.0005. | NE
01.01.11.01.0035. | Dobava in polaganje kabla NHXH-O FE 180/E90 2 x 1,5 mm2 |  | Supply and laying of cable NHXH-O FE 180/E90 2 x 1.5 mm2 |  | m | 40 |  | 0 | 09.16.02.0006. | NE
01.01.11.01.0036. | Dobava in polaganje kabla NHXH-J FE 180/E90 3 x 1,5 mm2 |  | Supply and laying of cable NHXH-J FE 180/E90 3 x 1.5 mm2 |  | m | 80 |  | 0 | 09.16.02.0007. | NE
01.01.11.01.0037. | Dobava in polaganje kabla J-H (St) H 2 x 2 x 0,8 mm |  | Supply and laying of cable J-H (St) H 2x2x0.8 mm Bd |  | m | 50 |  | 0 | 09.16.02.0101. | NE
01.01.11.01.0038. | Dobava in polaganje kabla J-H(St)H 6x2x0,8 mm Bd |  | Supply and laying of cable J-H (St) H 6x2x0.8 mm Bd |  | m | 20 |  | 0 | 09.16.02.0086. | NE
01.01.11.01.0039. | Kabel za univerzalno kabliranje FTP CAT.6A, 4×2×24 AWG, v parapetne kanale, na kabelske police in v instalacijske cevi. |  | Cable for universal wiring FTP CAT.6A, 4 × 2 × 24 AWG, in parapet ducts, on cable trays and in installation pipes. |  | m | 20 |  | 0 | 09.16.04.0001. | NE
01.01.11.01.0040. | Izdelava manjših prebojev do φ100 mm; vrtanje v armiran beton in požarno varno tesnjenje kablov, ki potekajo skozi stene na mejah posameznih požarnih sektorjev z materiali in izvedbo, ki zagotavlja požarno odpornost zahtevano po študiji požarne varnosti (EI90). Izvede ga izvajalec z licenco ter na koncu izda ustrezni certifikat. Velikos (pcs)t preboja do φ100mm, npr. tip: PYRO-SAFE® Flammotect A - single layer, izdelek: SVT. |  | Production of small penetrations up to φ100 mm; drilling in reinforced concrete and fire-safe sealing of cables passing through walls at the boundaries of individual fire sectors with materials and design that provides fire resistance required by the fire safety study (EI90). It is performed by a licensed contractor which finally issues the appropriate certificate. Breakthrough size up to φ100mm, e.g. type: PYRO-SAFE® Flammotect A - single layer, product: SVT. |  | kpl (set) | 10 |  | 0 | 09.16.03.0001. | NE
01.01.11.01.0041. | Požarno varno tesnjenje kablov, ki potekajo skozi stene na mejah posameznih požarnih sektorjev z materiali in izvedbo, ki zagotavlja požarno odpornost zahtevano po študiji požarne varnosti (EI90). Izvede ga izvajalec z licenco ter na koncu izda ustrezni certifikat (izvedba in uporabljen material v skladu s standardoma EN 13501-2 in DIN 4102). Velikos (pcs)t odprtine do 0,1 m2. Npr. tip: PYRO-SAFE® Flammotect A - single layer, izdelek: SVT. |  | Fire-safe sealing of cables running through walls at the boundaries of individual fire sectors with materials and design that provides fire resistance required by the fire safety study (EI90). It is performed by a licensed contractor which finally issues the appropriate certificate (design and material used in accordance with standards EN 13501-2 and DIN 4102). Opening size up to 0.1 m2. Eg. type: PYRO-SAFE® Flammotect A - single layer, product: SVT. |  | kpl (set) | 1 |  | 0 | 09.16.03.0074. | NE
01.01.11.01.0042. | Požarno varno tesnjenje kablov, ki potekajo skozi stene na mejah posameznih požarnih sektorjev z materiali in izvedbo, ki zagotavlja požarno odpornost zahtevano po študiji požarne varnosti (EI90). Izvede ga izvajalec z licenco ter na koncu izda ustrezni certifikat (izvedba in uporabljen material v skladu s standardoma EN 13501-2 in DIN 4102). Velikos (pcs)t odprtine do 0,3 m2. Npr. tip: PYRO-SAFE® Flammotect A - single layer, izdelek: SVT. |  | Fire-safe sealing of cables running through walls at the boundaries of individual fire sectors with materials and design that provides fire resistance required by the fire safety study (EI90). It is performed by a licensed contractor which finally issues the appropriate certificate (design and material used in accordance with standards EN 13501-2 and DIN 4102). Opening size up to 0.3 m2. Eg. type: PYRO-SAFE® Flammotect A - single layer, product: SVT. |  | kpl (set) | 4 |  | 0 | 09.16.03.0076. | NE
01.01.11.01.0043. | Požarno varno tesnjenje kablov, ki potekajo skozi stene na mejah posameznih požarnih sektorjev z materiali in izvedbo, ki zagotavlja požarno odpornost zahtevano po študiji požarne varnosti (EI90). Izvede ga izvajalec z licenco ter na koncu izda ustrezni certifikat (izvedba in uporabljen material v skladu s standardom EN 1366). Npr. tip: PYRO-SAFE® Flammotect A - single layer, izdelek: SVT. |  | Fire-safe sealing of cables running through walls at the boundaries of individual fire sectors with materials and design that provides fire resistance required by the fire safety study (EI90). It is performed by a licensed contractor which finally issues the appropriate certificate (execution and material used in accordance with standard EN 1366). Eg. type: PYRO-SAFE® Flammotect A - single layer, product: SVT. |  | kpl (set) | 40 |  | 0 | 09.16.03.0004. | NE
01.01.11.01.0044. | Drobni montažni pribor (razvodnice, sponke, …) |  | Small mounting accessories (manifolds, clamps, () |  | kpl (set) | 1 |  | 0 | 09.16.03.0018. | NE
01.01.11.01.0045. | Izvedba meritev in funkcionalnega pregleda elektroinstalacij z izdelavo zapisnikov in poročil za celoten sistem v sestavi: - merjenje impedance okvarne zanke - merjenje izolacijske upornosti - merjenje izenačitve potencialov z izdelavo grafičnih načrtov merilnih točk - funkcionalni preizkus - nastavitev zaščitnih elementov - meritev osvetljenosti. Skladno s Pravilnikom o zahtevah za nizkonapetostne električne instalacije v stavbah s pripadajočo Tehnično smernico TSG-N-002 in navodili dobaviteljev opreme. |  | Carrying out measurements and functional inspection of electrical installations by preparing minutes and reports for the enrubber system consisting of: - fault loop impedance measurement - measurement of insulation resistance - measuring equipotential bonding by making graphic plans of measuring points - functional test - setting of safety elements - illuminance measurement. In accordance with the Rules on requirements for low-voltage electrical installations in buildings with the corresponding Technical Guideline TSG-N-002 and instructions of equipment suppliers. |  | kpl (set) | 1 |  | 0 | 09.08.03.0008. | NE
01.01.11.01.0046. | Meritve, kvalifikacije (IQ, OQ) in preizkusi opreme in inštalacije. |  | Measurements, qualifications (IQ, OQ) and tests of equipment and installations. |  | kpl (set) | 1 |  | 0 | 09.08.03.0009. | NE
01.01.11.01.0047. | Pridobitev in predaja izjav o skladnosti CE. |  | Obtaining and submitting declarations of CE conformity. |  | Op.+ | 0 | 0 | 0 | 09.08.03.0010. | NE
01.01.11.02. | Stikalni bloki |  | Switch block |  |  |  |  | 0
01.01.11.02.0001. | Dobava in montaža prostostoječega stikalnega bloka (RHI), dimenzij 800x2000x400mm (ŠxVxG), na podstavku višine 100mm, nazivna napetost 400V, 50Hz, min. IP54, iz jeklene pločevine prašno barvane v RAL7035, za TN-S vrsto električnega omrežja, uvod kablov spodaj. Stikalni blok je sestavljen iz: ohišja z montažno ploščo, enokrilnih vrat s ključavnico, podstavka, povezovalnih in spojnih elementov, zbiralk, pregradnih plošč, ipd. Uvod kablov v stikalni blok s pomočjo uvodnic vgrajenih v dno stikalnega bloka. Stikalni blok mora biti opremljen po specifikaciji v dokumentu št. 2TDK_IBE_PZI_EL_S3-x3-08_I1_XX_SH_XX_SL_2604_P_004, ožičen in preizkušen. Stikalni blok je potrebno dobaviti skupaj z nosilno jekleno konstrukcijo za namestitev stikalnega bloka. Nosilna konstrukcija mora biti višine dvojnega montažnega poda, izdelana iz jeklenih profilov, varjena ter antikorozijsko zaščitena z vročim pocinkanjem, komplet z vsemi pomožnimi deli, prenosi in montažo. Npr. tip: VX25; proizvod: RITTAL, opremljen po specifikaciji |  | "Supply and installation of free-standing switchgear (RHI), dimensions 800x2000x400mm (WxHxD), on a base height 100mm, rated voltage 400V, 50Hz, min. IP54, made of sheet steel powder coated in RAL7035, for TN-S type of electrical network, cable entry below. The switchgear consists of: housing with mounting plate, single door with lock, base, connecting and connecting elements, busbars, partition plates, etc. Input of cables into the switchgear by means of glands built into the bottom of the switchgear. The switchgear must be equipped according to the specification in document no. 2TDK_IBE_PZI_EL_S3-x3-08_I1_XX_SH_XX_EN_2604_P_004, wired and tested. It must be supplied together with the load-bearing steel structure for the installation. The load-bearing structure must be the height of a double prefabricated floor, made of steel profiles, welded and protected against corrosion by hot-dip galvanizing, complete with all auxiliary parts, transmissions and assembly. Eg. type: VX25; product: RITTAL, equipped to specification " |  | kpl (set) | 1 |  | 0 | 09.08.02.0011. | DA | (2TDK_Lokacija/Projekt=='2TDK') AND (2TDK_Klasifikacija/ObjektTip=='TUN') AND (2TDK_Klasifikacija/Sistem=='ELO') AND (2TDK_Lokacija/ObjektSifra=='T01') AND (2TDK_Lokacija/ConaTip=='PRE') AND (2TDK_Lokacija/ConaSifra=='10') AND (2TDK_Klasifikacija/ElementTip=='Omara') AND (2TDK_Atributi/ElementSifra=='RHI') | NumberOfItems
01.01.11.02.0002. | Dobava in polaganje kabla N2XH-J 5 x 10 mm2 |  | Supply and laying of cable N2XH-J 5 x 10 mm2 |  | m | 15 |  | 0 | 09.16.02.0023. | NE
01.01.11.03. | NN napajalni, signalni in krmilni kabli do 1kV |  | LV power, signal and control cables up to 1kV |  |  |  |  | 0
01.01.11.03.0001. | Dobava in polaganje kabla N2XH-O 2 x 1,5 mm2 |  | Supply and laying of cable N2XH-O 2 x 1.5 mm2 |  | m | 45 |  | 0 | 09.16.02.0097. | NE
01.01.11.03.0002. | Dobava in polaganje kabla N2XH-J 3 x 16 mm2 |  | Supply and laying of cable N2XH-J 3 x 16 mm2 |  | m | 30 |  | 0 | 09.16.02.0091. | NE
01.01.11.03.0003. | Dobava in polaganje kabla N2XH-J 4 x 16 mm2 |  | Supply and laying of cable N2XH-J 4 x 16 mm2 |  | m | 15 |  | 0 | 09.16.02.0092. | NE
01.01.11.03.0004. | Dobava in polaganje kabla NHXH-O FE 180/E90 2 x 1,5 mm2 |  | Supply and laying of cable NHXH-O FE 180/E90 2 x 1.5 mm2 |  | m | 30 |  | 0 | 09.16.02.0006. | NE
01.01.11.03.0005. | Dobava in polaganje kabla NHXH-O FE 180/E90 2 x 6 mm2 |  | Supply and laying of cable NHXH-O FE 180/E90 2 x 6 mm2 |  | m | 15 |  | 0 | 09.16.02.0034. | NE
01.01.11.03.0006. | Dobava in polaganje kabla NHXH-J FE 180/E90 3 x 1,5 mm2 |  | Supply and laying of cable NHXH-J FE 180/E90 3 x 1.5 mm2 |  | m | 80 |  | 0 | 09.16.02.0007. | NE
01.01.11.03.0007. | Dobava in polaganje kabla NHXH-J FE 180/E90 3 x 2,5 mm2 |  | Supply and laying of cable NHXH-J FE 180/E90 3 x 2.5 mm2 |  | m | 290 |  | 0 | 09.16.02.0008. | NE
01.01.11.03.0008. | Dobava in polaganje kabla NHXH-J FE 180/E90 3 x 4 mm2 |  | Supply and laying of cable NHXH-J FE 180/E90 3 x 4 mm2 |  | m | 40 |  | 0 | 09.16.02.0035. | NE
01.01.11.03.0009. | Dobava in polaganje kabla NHXH-J FE 180/E90 3 x 16 mm2 |  | Supply and laying of cable NHXH-J FE 180/E90 3 x 16 mm2 |  | m | 15 |  | 0 | 09.16.02.0036. | NE
01.01.11.03.0010. | Dobava in polaganje kabla J-H(St)H 2x2x0,8 mm2 Bd |  | Supply and laying of cable J-H (St) H 2x2x0.8 mm Bd |  | m | 45 |  | 0 | 09.16.02.0084. | NE
01.01.11.03.0011. | Dobava in polaganje kabla J-H(St)H 6x2x0,8 mm2 Bd |  | Supply and laying of cable J-H (St) H 6x2x0.8 mm Bd |  | m | 15 |  | 0 | 09.16.02.0086. | NE
01.01.11.03.0012. | Dobava in polaganje kabla J-H(St)H 10x2x0,8 mm2 Bd |  | Supply and laying of cable J-H (St) H 10x2x0.8 mm Bd |  | m | 75 |  | 0 | 09.16.02.0087. | NE
01.01.11.03.0013. | Dobava in polaganje patch kabla FTP CAT.6A, 4×2×24 AWG, zaključenega s konektorjem FTP RJ45, CAT.6A na vsaki strani, dolžine 30 m |  | Supply and installation of patch cable FTP CAT.6A, 4 × 2 × 24 AWG, terminated with FTP connector RJ45, CAT.6A on each side, length 30 m |  | kos (pcs) | 6 |  | 0 | 09.16.04.0007. | NE
01.01.12. | TP1.11 |  | TP1.11 |  |  |  |  | 0
01.01.12.01. | Električne inštalacije |  | Electrical installations |  |  |  |  | 0
01.01.12.01.0001. | Dobava in montaža piktogramske zidne LED svetilke E-LED (Z1), skupaj z vsem priborom. Varnostna LED svetilka s prosojno kapo, zaščita IP 65. Dovoljeno temperaturno območje uporabe -15°C do + 40°C. Stenska ali stropna montaža. Kompletno s setom piktogramov razpoznavnosti 22 m (SIST EN 1838). LED svetlobni vir 3,6W.; svetilnost minimalno 315 lm. Svetilka omogoča avtomatsko adresiranje ter mešano programiranje trajnega in pripravnega spoja na istem tokokrogu brez dodatnega kabliranja. Set priključnih sponk za linijsko vezavo 2 x 3 x 2,5mm2. Dimenzije: 272x176x70mm (dšg) Stopnja zaščite: IP 65 Zaščitni razred: III Mehanska zaščita: IK 07 Nazivna napetost: 24 V / DC Priključna moč: 5W Območje razpoznavnosti: 22m Vrsta nadzora: PLC24 Nadzorna elektronika je vnaprej programirana v tovarni z edinstvenim ID-jem svetilke za uporabo posamičnega nadzora svetilke z uporabo napajalno nadzorne enote. Elektronika v celoti vgrajena v ohišje svetilke in ne sme zmanjšati stopnje zaščite / zaščitnega razreda. Lokacijsko ločena elektronika za nadzor ni dovoljena. Nadzor preko porabe toka se ne obravnava kot posamični nadzor in ni dovoljen. Svetilka odobrena za sisteme v skladu z ÖVE ÖNORM E-8002. 50.000 ur zagotovljena življenjska doba na elektroniko in LED in svetilke v skladu z garancijskimi pogoji. Npr. tip: din-Basic E-LED RZ PLC, proizvod: din-Anlagentechnik |  | Supply and installation of pictogram wall LED lamp E-LED (Z1) with all accessories. Safety LED luminaire with transparent cap, protection IP 65. Permitted application temperature range -15 °C to + 40 °C. Wall or ceiling mounting. Complete with a set of pictograms with a recognition of 22 m (SIST EN 1838). 3.6W LED light source; luminosity minimum 315 lm. The luminaire enables automatic addressing and mixed programming of permanent and ready connection on the same circuit without additional cabling. Set of connection clamps for line connection 2 x 3 x 2,5mm2. Dimensions: 272x176x70mm (L x W x D) Degree of protection: IP 65 Protection class: III Mechanical protection: IK 07 Rated voltage: 24 V/DC Connected power: 5W Recognition area: 22m Type of control: PLC24 The control electronics are pre-programmed in the factory with a unique lamp ID to use individual lamp control using the power control unit. The electronics are fully integrated into the lamp housing and must not reduce the degree of protection class. Location-separate control electronics are not permitted. Control over current consumption is not considered as individual control and is not allowed. Lamp approved for systems in accordance with ÖVE ÖNORM E-8002. 50,000 hours guaranteed service life on electronics and LEDs and lamps in accordance with warranty conditions. E.g. type: din-Basic E-LED RZ PLC, product: din-Anlagentechnik |  | kos (pcs) | 4 |  | 0 | 09.07.02.0017. | DA | (2TDK_Lokacija/Projekt=='2TDK') AND (2TDK_Klasifikacija/ObjektTip=='TUN') AND (2TDK_Klasifikacija/Sistem=='ELO') AND (2TDK_Lokacija/ObjektSifra=='T01') AND (2TDK_Lokacija/ConaTip=='PRE') AND (2TDK_Lokacija/ConaSifra=='11') AND (2TDK_Klasifikacija/ElementTip=='ZasilnaRazsvetljava') AND (2TDK_Atributi/ElementSifra=='Z1') | NumberOfItems
01.01.12.01.0002. | Dobava in montaža piktogramske LED svetilke Concept (Z6Z), skupaj z vsem priborom. LED piktogramska svetilka s prosojno kapo. Ohišje iz polikarbonata bele barve RAL 9003, difuzor iz prosojnega polikarbonata. Nadgradna zidna z nosilcem in piktogramsko ploščo, modularno sestavljena svetilka zaščite IP 65. Dovoljeno temperaturno območje uporabe -15°C do +40°C. Simetrična optika za enakomerno osvetljevanje poti umika in prostorov. Svetlobni vir: 15 x Mid-Power LED 1W; skupna svetilnost minimalno 187,5 lm. Hlajenje LED vira s posebno toplotno prevodno umetno maso za zanesljivo delovanje v trajnem spoju. Svetilka omogoča avtomatsko adresiranje ter mešano programiranje trajnega in pripravnega spoja na istem tokokrogu brez dodatnega kabliranja. Set priključnih sponk za linijsko vezavo 2 x 3 x 2,5mm2. Razpoznavnost: 32m Stopnja zaščite: IP 65 Zaščitni razred: III Mehanska zaščita: IK 07 Nazivna napetost: 24 V / DC Priključna moč: 4W Območje razpoznavnosti: 22m Vrsta nadzora: PLC24 Nadzorna elektronika je vnaprej programirana v tovarni z edinstvenim ID-jem svetilke za uporabo posamičnega nadzora svetilke z uporabo napajalno nadzorne enote. Elektronika v celoti vgrajena v ohišje svetilke in ne sme zmanjšati stopnje zaščite / zaščitnega razreda. Lokacijsko ločena elektronika za nadzor ni dovoljena. Nadzor preko porabe toka se ne obravnava kot posamični nadzor in ni dovoljen. Svetilka odobrena za sisteme v skladu z ÖVE ÖNORM E-8002. 50.000 ur zagotovljena življenjska doba na elektroniko in LED in svetilke v skladu z garancijskimi pogoji. Npr. tip: din-Concept AP3 LED PLC + zidni nosilec WA PPG + piktogramska plošča S3-PU , proizvod: din-Anlagentechnik |  | "Supply and installation of the Concept pictogram LED lamp (Z6Z), together with all accessories. LED pictogram lamp with transparent cap. White polycarbonate housing RAL 9003, transparent polycarbonate diffuser. Surface-mounted wall with bracket and pictogram plate, modularly assembled protection lamp IP 65. Permitted temperature range of use -15 ° C to + 40 ° C. Symmetrical optics for even illumination of the withdrawal path and rooms. Light source: 15 x Mid-Power LED 1W; total luminance minimum 187.5 lm. Cooling of the LED source with a special thermally conductive plastic for reliable operation in a permanent connection. The luminaire enables automatic addressing and mixed programming of permanent and ready connection on the same circuit without additional cabling. Set of connection clamps for line connection 2 x 3 x 2,5mm2. Recognition: 32m Degree of protection: IP 65 Protection class: III Mechanical protection: IK 07 Rated voltage: 24 V / DC Connected load: 4W Recognition area: 22m Type of control: PLC24 The control electronics are pre-programmed in the factory with a unique lamp ID to use individual lamp control using the power control unit. The electronics are fully integrated into the lamp housing and must not reduce the degree of protection / protection class. Location-separate control electronics are not permitted. Control over current consumption is not considered as individual control and is not allowed. Lamp approved for systems in accordance with ÖVE ÖNORM E-8002. 50,000 hours guaranteed service life on electronics and LEDs and lamps in accordance with warranty conditions. Eg. type: din-Concept AP3 LED PLC + wall bracket WA PPG + pictogram plate S3-PU, product: din-Anlagentechnik " |  | kos (pcs) | 1 |  | 0 | 09.07.02.0024. | DA | (2TDK_Lokacija/Projekt=='2TDK') AND (2TDK_Klasifikacija/ObjektTip=='TUN') AND (2TDK_Klasifikacija/Sistem=='ELO') AND (2TDK_Lokacija/ObjektSifra=='T01') AND (2TDK_Lokacija/ConaTip=='PRE') AND (2TDK_Lokacija/ConaSifra=='11') AND (2TDK_Klasifikacija/ElementTip=='ZasilnaRazsvetljava') AND (2TDK_Atributi/ElementSifra=='Z6Z') | NumberOfItems
01.01.12.01.0003. | Dobava in montaža varnostne LED svetilke Concept (Z11), skupaj z vsem priborom. LED varnostna svetilka s prosojno kapo. Ohišje iz polikarbonata bele barve RAL 9003, difuzor iz prosojnega polikarbonata. Nadgradna, modularno sestavljena svetilka zaščite IP 65. Dovoljeno temperaturno območje uporabe -15oC do +40oC. Asimetrična optika za pokrivanje hodnikov v vzdolžni smeri. Svetlobni vir: 15 x Mid-Power LED 1W; skupna svetilnost minimalno 187,5 lm. Hlajenje LED vira s posebno toplotno prevodno umetno maso za zanesljivo delovanje v trajnem spoju. Svetilka omogoča avtomatsko adresiranje ter mešano programiranje trajnega in pripravnega spoja na istem tokokrogu brez dodatnega kabliranja. Set priključnih sponk za linijsko vezavo 2 x 3 x 2,5mm2. Dimenzije: 340x65x65mm (dšv); Stopnja zaščite: IP 65; Zaščitni razred: III; Mehanska zaščita: IK 07; Nazivna napetost: 24 V / DC; Priključna moč: 4W; Območje razpoznavnosti: 22m; Vrsta nadzora: PLC24. Nadzorna elektronika je vnaprej programirana v tovarni z edinstvenim ID-jem svetilke za uporabo posamičnega nadzora svetilke z uporabo napajalno nadzorne enote. Elektronika v celoti vgrajena v ohišje svetilke in ne sme zmanjšati stopnje zaščite / zaščitnega razreda. Lokacijsko ločena elektronika za nadzor ni dovoljena. Nadzor preko porabe toka se ne obravnava kot posamični nadzor in ni dovoljen. Svetilka odobrena za sisteme v skladu z ÖVE ÖNORM E-8002. 50.000 ur zagotovljena življenjska doba na elektroniko in LED in svetilke v skladu z garancijskimi pogoji. Npr. tip: din-Concept SL3 LED PLC , proizvod: din-Anlagentechnik |  | "Supply and installation of the Concept safety LED luminaire (Z11), together with all accessories. LED safety luminaire with transparent cap. RAL 9003 white polycarbonate housing, transparent polycarbonate diffuser. Surface-mounted, modularly assembled protection lamp IP 65. Permitted temperature range -15oC to + 40oC Asymmetric optics for covering corridors in the longitudinal direction Light source: 15 x Mid-Power LED 1W, total brightness minimum 187.5 lm Cooling of the LED source with a special thermally conductive plastic for reliable operation in a permanent connection. The luminaire enables automatic addressing and mixed programming of a permanent and ready connection on the same circuit without additional cabling.Set of connection terminals for line connection 2 x 3 x 2.5mm2. Dimensions: 340x65x65mm (dšv); Degree of protection: IP 65; Protection class: III; Mechanical protection: IK 07; Rated voltage: 24 V / DC; Connected power: 4W; Recognition area: 22m; Type of control: PLC24. The control electronics are pre-programmed in the factory with a unique lamp ID to use individual lamp control using the power control unit. The electronics are fully integrated into the lamp housing and must not reduce the degree of protection / protection class. Location-separate control electronics are not permitted. Control over current consumption is not considered as individual control and is not allowed. Lamp approved for systems in accordance with ÖVE ÖNORM E-8002. 50,000 hours guaranteed service life on electronics and LEDs and lamps in accordance with warranty conditions. Eg. type: din-Concept SL3 LED PLC, product: din-Anlagentechnik " |  | kos (pcs) | 2 |  | 0 | 09.07.02.0025. | DA | (2TDK_Lokacija/Projekt=='2TDK') AND (2TDK_Klasifikacija/ObjektTip=='TUN') AND (2TDK_Klasifikacija/Sistem=='ELO') AND (2TDK_Lokacija/ObjektSifra=='T01') AND (2TDK_Lokacija/ConaTip=='PRE') AND (2TDK_Lokacija/ConaSifra=='11') AND (2TDK_Klasifikacija/ElementTip=='ZasilnaRazsvetljava') AND (2TDK_Atributi/ElementSifra=='Z11') | NumberOfItems
01.01.12.01.0004. | Dobava in montaža nadgradne LED svetilke (A1), kompletno z vso potebno opremo, 50 W, 6500 lm, 4000 K, IP 66, npr. tip: Siteco Aqualine® LED, 0LS6297CHO840 |  | Supply and installation of surface-mounted LED lamp (A1), complete with all necessary equipment, 50 W, 6500 lm, 4000 K, IP 66, such as e.g. type: Siteco Aqualine® LED, 0LS6297CHO840 |  | kos (pcs) | 2 |  | 0 | 09.07.01.0001. | DA | (2TDK_Lokacija/Projekt=='2TDK') AND (2TDK_Klasifikacija/ObjektTip=='TUN') AND (2TDK_Klasifikacija/Sistem=='ELO') AND (2TDK_Lokacija/ObjektSifra=='T01') AND (2TDK_Lokacija/ConaTip=='PRE') AND (2TDK_Lokacija/ConaSifra=='11') AND (2TDK_Klasifikacija/ElementTip=='SplosnaRazsvetljava') AND (2TDK_Atributi/ElementSifra=='A1') | NumberOfItems
01.01.12.01.0005. | Dobava in montaža nadgradne LED svetilke (A2), kompletno z vso potebno opremo, 42 W, 5200lm, 4000 K, IP66, Siteco Aqualine®LED, 0LS6297BHO840 |  | Supply and installation of surface-mounted LED lamp (A2), complete with all necessary equipment, 42 W, 5200 lm, 4000 K, IP66, e.g. type: Siteco Aqualine® LED, 0LS6297BHO840 |  | kos (pcs) | 6 |  | 0 | 09.07.01.0002. | DA | (2TDK_Lokacija/Projekt=='2TDK') AND (2TDK_Klasifikacija/ObjektTip=='TUN') AND (2TDK_Klasifikacija/Sistem=='ELO') AND (2TDK_Lokacija/ObjektSifra=='T01') AND (2TDK_Lokacija/ConaTip=='PRE') AND (2TDK_Lokacija/ConaSifra=='11') AND (2TDK_Klasifikacija/ElementTip=='SplosnaRazsvetljava') AND (2TDK_Atributi/ElementSifra=='A2') | NumberOfItems
01.01.12.01.0006. | Dobava in montaža nadgradne LED svetilke (A3), kompletno z vso potebno opremo, 28 W, 3600 lm, 4000 K, IP 66, npr. tip: Siteco Aqualine® LED, 0LS6297CLO840 |  | "Supply and installation of surface-mounted LED luminaire (A3), complete with all necessary equipment, 28 W, 3600 lm, 4000 K, IP 66, eg type: Siteco Aqualine® LED, 0LS6297CLO840 " |  | kos (pcs) | 4 |  | 0 | 09.07.01.0003. | DA | (2TDK_Lokacija/Projekt=='2TDK') AND (2TDK_Klasifikacija/ObjektTip=='TUN') AND (2TDK_Klasifikacija/Sistem=='ELO') AND (2TDK_Lokacija/ObjektSifra=='T01') AND (2TDK_Lokacija/ConaTip=='PRE') AND (2TDK_Lokacija/ConaSifra=='11') AND (2TDK_Klasifikacija/ElementTip=='SplosnaRazsvetljava') AND (2TDK_Atributi/ElementSifra=='A3') | NumberOfItems
01.01.12.01.0007. | Dobava in montaža nadgradne LED svetilke (A6), kompletno z vso potebno opremo, 23 W, 2800 lm, 4000 K, IP66, npr. tip: Siteco Aqualine® LED, 0LS6297BLO840 |  | Supply and installation of surface-mounted LED lamp (A6), complete with all necessary equipment, 23 W, 2800 lm, 4000 K, IP66, e.g. type: Siteco Aqualine® LED, 0LS6297BLO840 |  | kos (pcs) | 3 |  | 0 | 09.07.01.0012. | DA | (2TDK_Lokacija/Projekt=='2TDK') AND (2TDK_Klasifikacija/ObjektTip=='TUN') AND (2TDK_Klasifikacija/Sistem=='ELO') AND (2TDK_Lokacija/ObjektSifra=='T01') AND (2TDK_Lokacija/ConaTip=='PRE') AND (2TDK_Lokacija/ConaSifra=='11') AND (2TDK_Klasifikacija/ElementTip=='SplosnaRazsvetljava') AND (2TDK_Atributi/ElementSifra=='A6') | NumberOfItems
01.01.12.01.0008. | 'Dobava in montaža nadometnih stikal 250V (P1), 10A, IP55, s predvidenim mestom za oznako, npr. tip: Gewiss: navadno |  | Supply and installation of surface-mounted switches 250V (P1), 10A, IP55, with designated place for marking, e.g. type: Gewiss: usual |  | kos (pcs) | 5 |  | 0 | 09.07.01.0006. | DA | (2TDK_Lokacija/Projekt=='2TDK') AND (2TDK_Klasifikacija/ObjektTip=='TUN') AND (2TDK_Klasifikacija/Sistem=='ELO') AND (2TDK_Lokacija/ObjektSifra=='T01') AND (2TDK_Lokacija/ConaTip=='PRE') AND (2TDK_Lokacija/ConaSifra=='11') AND (2TDK_Klasifikacija/ElementTip=='Stikalo') AND (2TDK_Atributi/ElementSifra=='P1') | NumberOfItems
01.01.12.01.0009. | Dobava in montaža nadometnih stikal 250V (P4), 10A, IP55, s predvidenim mestom za oznako, npr. tip: Gewiss: serijsko |  | Supply and installation of surface-mounted switches 250V (P4), 10A, IP55, with designated place for marking, e.g. type: Gewiss: serial |  | kos (pcs) | 1 |  | 0 | 09.07.01.0008. | DA | (2TDK_Lokacija/Projekt=='2TDK') AND (2TDK_Klasifikacija/ObjektTip=='TUN') AND (2TDK_Klasifikacija/Sistem=='ELO') AND (2TDK_Lokacija/ObjektSifra=='T01') AND (2TDK_Lokacija/ConaTip=='PRE') AND (2TDK_Lokacija/ConaSifra=='11') AND (2TDK_Klasifikacija/ElementTip=='Stikalo') AND (2TDK_Atributi/ElementSifra=='P4') | NumberOfItems
01.01.12.01.0010. | Dobava in montaža nadometnih tipkal 250V (P7), 10A, IP55, s predvidenim mestom za oznako, npr. tip: Gewiss: tipkalo |  | Supply and installation of surface-mounted pushbuttons 250V (P7), 10A, IP55, with designated place for marking, e.g. type: Gewiss: pushbutton |  | kos (pcs) | 2 |  | 0 | 09.07.01.0009. | DA | (2TDK_Lokacija/Projekt=='2TDK') AND (2TDK_Klasifikacija/ObjektTip=='TUN') AND (2TDK_Klasifikacija/Sistem=='ELO') AND (2TDK_Lokacija/ObjektSifra=='T01') AND (2TDK_Lokacija/ConaTip=='PRE') AND (2TDK_Lokacija/ConaSifra=='11') AND (2TDK_Klasifikacija/ElementTip=='Stikalo') AND (2TDK_Atributi/ElementSifra=='P7') | NumberOfItems
01.01.12.01.0011. | Dobava, montaža in priklop enofazne nadometne vtičnice 16A (J1), 230V AC, IP55, z zaščitnim kontaktom, in s predvidenim mestom za oznako, npr. tip: GEWISS |  | Supply, installation and connection of a single-phase surface-mounted socket 16A (J1), 230V AC, IP55, with protective contact, and with a designated place for marking, e.g. type: GEWISS |  | kos (pcs) | 7 |  | 0 | 09.08.01.0002. | DA | (2TDK_Lokacija/Projekt=='2TDK') AND (2TDK_Klasifikacija/ObjektTip=='TUN') AND (2TDK_Klasifikacija/Sistem=='ELO') AND (2TDK_Lokacija/ObjektSifra=='T01') AND (2TDK_Lokacija/ConaTip=='PRE') AND (2TDK_Lokacija/ConaSifra=='11') AND (2TDK_Klasifikacija/ElementTip=='Vticnica') AND (2TDK_Atributi/ElementSifra=='J1') | NumberOfItems
01.01.12.01.0015. | Dobava, montaža in priklop trifazne nadometne vtičnice 16A (J2), 400V AC, z zaščitnim kontaktom, in s predvidenim mestom za oznako npr. tip: GEWISS |  | Supply, installation and connection of a three-phase surface-mounted socket 16A (J2), 400V AC, with protective contact, and with a designated place for marking e.g. type: GEWISS |  | kos (pcs) | 3 |  | 0 | 09.08.01.0001. | DA | (2TDK_Lokacija/Projekt=='2TDK') AND (2TDK_Klasifikacija/ObjektTip=='TUN') AND (2TDK_Klasifikacija/Sistem=='ELO') AND (2TDK_Lokacija/ObjektSifra=='T01') AND (2TDK_Lokacija/ConaTip=='PRE') AND (2TDK_Lokacija/ConaSifra=='11') AND (2TDK_Klasifikacija/ElementTip=='Vticnica') AND (2TDK_Atributi/ElementSifra=='J2') | NumberOfItems
01.01.12.01.0013. | Dobava, montaža in priklop enofazne vtičnice "dvojček" za parapetni kanal 16A (J4), 230V AC, z zaščitnim kontaktom, in s predvidenim mestom za oznako, za UPS napajanje, npr. tip: GEWISS |  | Supply, installation and connection of a single-phase socket "twin" for parapet channel 16A, 230V AC, with protective contact (J4), and with the provided place for the label, for UPS power supply, e.g. type: GEWISS |  | kos (pcs) | 2 |  | 0 | 09.08.01.0003. | DA | (2TDK_Lokacija/Projekt=='2TDK') AND (2TDK_Klasifikacija/ObjektTip=='TUN') AND (2TDK_Klasifikacija/Sistem=='ELO') AND (2TDK_Lokacija/ObjektSifra=='T01') AND (2TDK_Lokacija/ConaTip=='PRE') AND (2TDK_Lokacija/ConaSifra=='11') AND (2TDK_Klasifikacija/ElementTip=='Vticnica') AND (2TDK_Atributi/ElementSifra=='J4') | NumberOfItems
01.01.12.01.0014. | Dobava, montaža in priklop enofazne nadometne vtičnice 16A (J3), 230V AC, z zaščitnim kontaktom, in s predvidenim mestom za oznako, za UPS napajanje, npr. tip: GEWISS |  | Supply, installation and connection of a single-phase surface-mounted socket 16A (J3), 230V AC, with protective contact, and with a designated place for the label, for UPS power supply, e.g. type: GEWISS |  | kos (pcs) | 2 |  | 0 | 09.08.01.0004. | DA | (2TDK_Lokacija/Projekt=='2TDK') AND (2TDK_Klasifikacija/ObjektTip=='TUN') AND (2TDK_Klasifikacija/Sistem=='ELO') AND (2TDK_Lokacija/ObjektSifra=='T01') AND (2TDK_Lokacija/ConaTip=='PRE') AND (2TDK_Lokacija/ConaSifra=='11') AND (2TDK_Klasifikacija/ElementTip=='Vticnica') AND (2TDK_Atributi/ElementSifra=='J3') | NumberOfItems
01.01.12.01.0015. | Dobava in montaža dvojne komunikacijske vtičnice z dvema konektorjema FTP RJ45 (J21), CAT.6A, komplet z vsemi potrebnimi komponentami za montažo |  | Supply and installation of dual communication socket with two connectors FTP RJ45 (J21), CAT.6A, complete with all necessary components for installation |  | kos (pcs) | 1 |  | 0 | 09.08.01.0006. | DA | (2TDK_Lokacija/Projekt=='2TDK') AND (2TDK_Klasifikacija/ObjektTip=='TUN') AND (2TDK_Klasifikacija/Sistem=='ELO') AND (2TDK_Lokacija/ObjektSifra=='T01') AND (2TDK_Lokacija/ConaTip=='PRE') AND (2TDK_Lokacija/ConaSifra=='11') AND (2TDK_Klasifikacija/ElementTip=='Vticnica') AND (2TDK_Atributi/ElementSifra=='J21') | NumberOfItems
01.01.12.01.0016. | Dobava in montaža dvojne komunikacijske vtičnice z dvema konektorjema FTP RJ45 (J20), CAT.6A, komplet z vsemi potrebnimi komponentami za montažo v parapetni kanal |  | Supply and installation of double communication socket with two connectors FTP RJ45 (J20), CAT.6A, complete with all necessary components for installation in the parapet channel |  | kos (pcs) | 1 |  | 0 | 09.08.01.0005. | DA | (2TDK_Lokacija/Projekt=='2TDK') AND (2TDK_Klasifikacija/ObjektTip=='TUN') AND (2TDK_Klasifikacija/Sistem=='ELO') AND (2TDK_Lokacija/ObjektSifra=='T01') AND (2TDK_Lokacija/ConaTip=='PRE') AND (2TDK_Lokacija/ConaSifra=='11') AND (2TDK_Klasifikacija/ElementTip=='Vticnica') AND (2TDK_Atributi/ElementSifra=='J20') | NumberOfItems
01.01.12.01.0017. | Dobava in montaža parapetnega zidnega kanala - triprekatni 123 x 72 mm s pritrdilnim priborom (T30), nadgradni, npr. tip: Thorsman INKA123 ali drugega proizvajalca enake ali boljše kvalitete |  | Supply and installation of parapet wall trunking - three-compartment 123 x 72 mm with fastening accessories, surface-mounted, e.g. type: Thorsman INKA123 or another manufacturer of the same or better quality |  | kos (pcs) | 1 |  | 0 | 09.08.01.0007. | DA | (2TDK_Lokacija/Projekt=='2TDK') AND (2TDK_Klasifikacija/ObjektTip=='TUN') AND (2TDK_Klasifikacija/Sistem=='ELO') AND (2TDK_Lokacija/ObjektSifra=='T01') AND (2TDK_Lokacija/ConaTip=='PRE') AND (2TDK_Lokacija/ConaSifra=='11') AND (2TDK_Klasifikacija/ElementTip=='ParapetniKanal') AND (2TDK_Atributi/ElementSifra=='T30') | NumberOfItems
01.01.12.01.0018. | Izdelava fiksnega električnega priključka, 230V, AC, L, N, PE za priklop SPLIT sistema - zunanja enota (J8) in notranja enota (J9) |  | Production of fixed electrical connection, 230V, AC, L, N, PE for connection of SPLIT system - outdoor unit (J8) and indoor unit (J9) |  | kos (pcs) | 6 |  | 0 | 09.08.01.0008. | DA | ((2TDK_Lokacija/Projekt=='2TDK') AND (2TDK_Klasifikacija/ObjektTip=='TUN') AND (2TDK_Klasifikacija/Sistem=='ELO') AND (2TDK_Lokacija/ObjektSifra=='T01') AND (2TDK_Lokacija/ConaTip=='PRE') AND (2TDK_Lokacija/ConaSifra=='11') AND (2TDK_Klasifikacija/ElementTip=='FiksniPrikljucek') AND (2TDK_Atributi/ElementSifra=='J8') )OR((2TDK_Lokacija/Projekt=='2TDK') AND (2TDK_Klasifikacija/ObjektTip=='TUN') AND (2TDK_Klasifikacija/Sistem=='ELO') AND (2TDK_Lokacija/ObjektSifra=='T01') AND (2TDK_Lokacija/ConaTip=='PRE') AND (2TDK_Lokacija/ConaSifra=='11') AND (2TDK_Klasifikacija/ElementTip=='FiksniPrikljucek') AND (2TDK_Atributi/ElementSifra=='J9') ) | NumberOfItems
01.01.12.01.0019. | Izdelava fiksnega električnega priključka, 230V, AC, L, N, PE za odvodne ventilatorje (J11) - priklop ventilatorja, regulatorja in termostata |  | Production of fixed electrical connection, 230V, AC, L, N, PE for exhaust fans (J11) - connection of fan, regulator and thermostat |  | kos (pcs) | 3 |  | 0 | 09.08.01.0009. | DA | (2TDK_Lokacija/Projekt=='2TDK') AND (2TDK_Klasifikacija/ObjektTip=='TUN') AND (2TDK_Klasifikacija/Sistem=='ELO') AND (2TDK_Lokacija/ObjektSifra=='T01') AND (2TDK_Lokacija/ConaTip=='PRE') AND (2TDK_Lokacija/ConaSifra=='11') AND (2TDK_Klasifikacija/ElementTip=='FiksniPrikljucek') AND (2TDK_Atributi/ElementSifra=='J11') | NumberOfItems
01.01.12.01.0020. | Dobava in montaža kabelske police 100 x 60 mm (KP10), iz magnetno permeabilnega materiala, vročecinkanega z nanosom 30 mikronov - komplet s konzolami, spojnim in pritrdilnim materialom | - projektantska rezerva - fazonski elementi | Supply and installation of cable tray 100 x 60 mm (KP10), made of magnetically permeable material, hot-dip galvanized with a coating of 30 microns - set with brackets, connecting and fastening material |  | m | 30 |  | 0 | 09.16.03.0020. | DA | (2TDK_Lokacija/Projekt=='2TDK') AND (2TDK_Klasifikacija/ObjektTip=='TUN') AND (2TDK_Klasifikacija/Sistem=='ELO') AND (2TDK_Lokacija/ObjektSifra=='T01') AND (2TDK_Lokacija/ConaTip=='PRE') AND (2TDK_Lokacija/ConaSifra=='11') AND (2TDK_Klasifikacija/ElementTip=='KabelskaPolica') AND (2TDK_Atributi/ElementSifra=='KP10') | 2TDK_Atributi/Dolzina_m
01.01.12.01.0021. | Dobava in montaža ognjevarne kabelske police 100 x 60 mm E90 (KP11), iz magnetno permeabilnega materiala, vročecinkanega z nanosom 30 mikronov - komplet s konzolami, spojnim in pritrdilnim materialom, skladno z zahtevami standarda DIN 4102-12 | - projektantska rezerva - fazonski elementi | Supply and installation of fireproof cable tray 100 x 60 mm E90 (KP11), made of magnetically permeable material, hot-dip galvanized with a coating of 30 microns - set with brackets, connecting and fastening material, in accordance with the requirements of DIN 4102-12 |  | m | 40 |  | 0 | 09.16.03.0021. | DA | (2TDK_Lokacija/Projekt=='2TDK') AND (2TDK_Klasifikacija/ObjektTip=='TUN') AND (2TDK_Klasifikacija/Sistem=='ELO') AND (2TDK_Lokacija/ObjektSifra=='T01') AND (2TDK_Lokacija/ConaTip=='PRE') AND (2TDK_Lokacija/ConaSifra=='11') AND (2TDK_Klasifikacija/ElementTip=='KabelskaPolica') AND (2TDK_Atributi/ElementSifra=='KP11') | 2TDK_Atributi/Dolzina_m
01.01.12.01.0022. | Dobava in montaža kabelske police 200 x 60 mm (KP20), iz magnetno permeabilnega materiala, vročecinkanega z nanosom 30 mikronov - komplet s konzolami, spojnim in pritrdilnim materialom | - projektantska rezerva - fazonski elementi | Supply and installation of cable tray 200 x 60 mm (KP20), made of magnetically permeable material, hot-dip galvanized with a coating of 30 microns - set with brackets, connecting and fastening material |  | m | 30 |  | 0 | 09.16.03.0022. | DA | (2TDK_Lokacija/Projekt=='2TDK') AND (2TDK_Klasifikacija/ObjektTip=='TUN') AND (2TDK_Klasifikacija/Sistem=='ELO') AND (2TDK_Lokacija/ObjektSifra=='T01') AND (2TDK_Lokacija/ConaTip=='PRE') AND (2TDK_Lokacija/ConaSifra=='11') AND (2TDK_Klasifikacija/ElementTip=='KabelskaPolica') AND (2TDK_Atributi/ElementSifra=='KP20') | 2TDK_Atributi/Dolzina_m
01.01.12.01.0023. | Dobava in montaža ognjevarne kabelske police 200 x 60 mm E90 (KP21), iz magnetno permeabilnega materiala, vročecinkanega z nanosom 30 mikronov - komplet s konzolami, spojnim in pritrdilnim materialom, skladno z zahtevami standarda DIN 4102-12 | - projektantska rezerva - fazonski elementi | Supply and installation of fireproof cable tray 200 x 60 mm E90 (KP21), made of magnetically permeable material, hot-dip galvanized with a coating of 30 microns - set with brackets, connecting and fastening material, in accordance with the requirements of DIN 4102-12 |  | m | 3 |  | 0 | 09.16.03.0023. | DA | (2TDK_Lokacija/Projekt=='2TDK') AND (2TDK_Klasifikacija/ObjektTip=='TUN') AND (2TDK_Klasifikacija/Sistem=='ELO') AND (2TDK_Lokacija/ObjektSifra=='T01') AND (2TDK_Lokacija/ConaTip=='PRE') AND (2TDK_Lokacija/ConaSifra=='11') AND (2TDK_Klasifikacija/ElementTip=='KabelskaPolica') AND (2TDK_Atributi/ElementSifra=='KP21') | 2TDK_Atributi/Dolzina_m
01.01.12.01.0024. | Dobava in montaža kabelske police 300 x 60 mm (KP30), iz magnetno permeabilnega materiala, vročecinkanega z nanosom 30 mikronov - komplet s konzolami, spojnim in pritrdilnim materialom | - projektantska rezerva - fazonski elementi | Supply and installation of cable tray 300 x 60 mm (KP30), made of magnetically permeable material, hot-dip galvanized with a coating of 30 microns - set with brackets, connecting and fastening material |  | m | 25 |  | 0 | 09.16.03.0024. | DA | (2TDK_Lokacija/Projekt=='2TDK') AND (2TDK_Klasifikacija/ObjektTip=='TUN') AND (2TDK_Klasifikacija/Sistem=='ELO') AND (2TDK_Lokacija/ObjektSifra=='T01') AND (2TDK_Lokacija/ConaTip=='PRE') AND (2TDK_Lokacija/ConaSifra=='11') AND (2TDK_Klasifikacija/ElementTip=='KabelskaPolica') AND (2TDK_Atributi/ElementSifra=='KP30') | 2TDK_Atributi/Dolzina_m
01.01.12.01.0025. | Dobava in montaža ognjevarne kabelske police 300 x 60 mm E90 (KP31), iz magnetno permeabilnega materiala, vročecinkanega z nanosom 30 mikronov - komplet s konzolami, spojnim in pritrdilnim materialom, skladno z zahtevami standarda DIN 4102-12 | - projektantska rezerva - fazonski elementi | Supply and installation of fireproof cable tray 300 x 60 mm E90 (KP31), made of magnetically permeable material, hot-dip galvanized with a coating of 30 microns - set with brackets, connecting and fastening material, in accordance with the requirements of DIN 4102-12 |  | m | 15 |  | 0 | 09.16.03.0025. | DA | (2TDK_Lokacija/Projekt=='2TDK') AND (2TDK_Klasifikacija/ObjektTip=='TUN') AND (2TDK_Klasifikacija/Sistem=='ELO') AND (2TDK_Lokacija/ObjektSifra=='T01') AND (2TDK_Lokacija/ConaTip=='PRE') AND (2TDK_Lokacija/ConaSifra=='11') AND (2TDK_Klasifikacija/ElementTip=='KabelskaPolica') AND (2TDK_Atributi/ElementSifra=='KP31') | 2TDK_Atributi/Dolzina_m
01.01.12.01.0026. | Dobava in montaža kabelske lestve 300 X 60 mm (KL30), iz magnetno permeabilnega materiala, vročecinkanega z nanosom 30 mikronov - komplet s konzolami, spojnim in pritrdilnim materialom | - projektantska rezerva - fazonski elementi | Supply and installation of a cable ladder 300 X 60 mm (KL30), made of magnetically permeable material, hot-dip galvanized with a coating of 30 microns - set with brackets, connecting and fastening material |  | m | 8 |  | 0 | 09.16.03.0057. | DA | (2TDK_Lokacija/Projekt=='2TDK') AND (2TDK_Klasifikacija/ObjektTip=='TUN') AND (2TDK_Klasifikacija/Sistem=='ELO') AND (2TDK_Lokacija/ObjektSifra=='T01') AND (2TDK_Lokacija/ConaTip=='PRE') AND (2TDK_Lokacija/ConaSifra=='11') AND (2TDK_Klasifikacija/ElementTip=='KabelskaPolica') AND (2TDK_Atributi/ElementSifra=='KL30') | 2TDK_Atributi/Dolzina_m
01.01.12.01.0027. | Dobava in montaža gibljivih inštalacijskih cevi in trdih PN brezhalogenskih inštalacijskih cevi z loki, spojkami in objemkami, komplet s pritrdilnim priborom, premera 13,5 do 23 mm |  | Supply and installation of flexible installation pipes and rigid PN halogen-free installation pipes with arcs, couplings and clamps, set with fastening accessories, diameter 13.5 to 23 mm |  | m | 120 |  | 0 | 09.16.03.0058. | NE
01.01.12.01.0028. | Dobava in montaža požarno zaščitenih trdih brezhalogenskih inštalacijskih cevi iz umetne mase, komplet z loki, spojkami, objemkami in pritrdilnim priborom, premera 13,5 do 21 mm, skladno z DIN 4102-12 |  | Supply and installation of fire-resistant rigid halogen-free plastic installation pipes, complete with arcs, couplings, clamps and fastening accessories, diameter 13.5 to 21 mm, in accordance with DIN 4102-12 |  | m | 100 |  | 0 | 09.16.03.0061. | NE
01.01.12.01.0029. | Dobava in polaganje kabla N2XH-J 3 x 1,5 mm2 |  | Supply and laying of cable N2XH-J 3 x 1.5 mm2 |  | m | 30 |  | 0 | 09.16.02.0055. | NE
01.01.12.01.0030. | Dobava in polaganje kabla N2XH-J 4 x 1,5 mm2 |  | Supply and laying of cable N2XH-J 4 x 1.5 mm2 |  | m | 80 |  | 0 | 09.16.02.0093. | NE
01.01.12.01.0031. | Dobava in polaganje kabla N2XH-J 3 x 2,5 mm2 |  | Supply and laying of cable N2XH-J 3 x 2.5 mm2 |  | m | 40 |  | 0 | 09.16.02.0050. | NE
01.01.12.01.0032. | Dobava in polaganje kabla N2XH-J 5 x 2,5 mm2 |  | Supply and laying of cable N2XH-J 5 x 2.5 mm2 |  | m | 30 |  | 0 | 09.16.02.0052. | NE
01.01.12.01.0033. | Dobava in polaganje kabla H07RN-F 3G2,5 mm2 (Halogen-free) |  | Supply and laying of cable H07RN-F 3G2,5 mm2 (Halogen-free) |  | m | 20 |  | 0 | 09.16.02.0004. | NE
01.01.12.01.0034. | Dobava in polaganje kabla H07RN-F 4G1,5 mm2 (Halogen-free) |  | Supply and laying of cable H07RN-F 4G1,5 mm2 (Halogen-free) |  | m | 20 |  | 0 | 09.16.02.0005. | NE
01.01.12.01.0035. | Dobava in polaganje kabla NHXH-O FE 180/E90 2 x 1,5 mm2 |  | Supply and laying of cable NHXH-O FE 180/E90 2 x 1.5 mm2 |  | m | 40 |  | 0 | 09.16.02.0006. | NE
01.01.12.01.0036. | Dobava in polaganje kabla NHXH-J FE 180/E90 3 x 1,5 mm2 |  | Supply and laying of cable NHXH-J FE 180/E90 3 x 1.5 mm2 |  | m | 80 |  | 0 | 09.16.02.0007. | NE
01.01.12.01.0037. | Dobava in polaganje kabla J-H (St) H 2 x 2 x 0,8 mm |  | Supply and laying of cable J-H (St) H 2x2x0.8 mm Bd |  | m | 50 |  | 0 | 09.16.02.0101. | NE
01.01.12.01.0038. | Dobava in polaganje kabla J-H(St)H 6x2x0,8 mm Bd |  | Supply and laying of cable J-H (St) H 6x2x0.8 mm Bd |  | m | 20 |  | 0 | 09.16.02.0086. | NE
01.01.12.01.0039. | Kabel za univerzalno kabliranje FTP CAT.6A, 4×2×24 AWG, v parapetne kanale, na kabelske police in v instalacijske cevi. |  | Cable for universal wiring FTP CAT.6A, 4 × 2 × 24 AWG, in parapet ducts, on cable trays and in installation pipes. |  | m | 20 |  | 0 | 09.16.04.0001. | NE
01.01.12.01.0040. | Izdelava manjših prebojev do φ100 mm; vrtanje v armiran beton in požarno varno tesnjenje kablov, ki potekajo skozi stene na mejah posameznih požarnih sektorjev z materiali in izvedbo, ki zagotavlja požarno odpornost zahtevano po študiji požarne varnosti (EI90). Izvede ga izvajalec z licenco ter na koncu izda ustrezni certifikat. Velikos (pcs)t preboja do φ100mm, npr. tip: PYRO-SAFE® Flammotect A - single layer, izdelek: SVT. |  | Production of small penetrations up to φ100 mm; drilling in reinforced concrete and fire-safe sealing of cables passing through walls at the boundaries of individual fire sectors with materials and design that provides fire resistance required by the fire safety study (EI90). It is performed by a licensed contractor which finally issues the appropriate certificate. Breakthrough size up to φ100mm, e.g. type: PYRO-SAFE® Flammotect A - single layer, product: SVT. |  | kpl (set) | 10 |  | 0 | 09.16.03.0001. | NE
01.01.12.01.0041. | Požarno varno tesnjenje kablov, ki potekajo skozi stene na mejah posameznih požarnih sektorjev z materiali in izvedbo, ki zagotavlja požarno odpornost zahtevano po študiji požarne varnosti (EI90). Izvede ga izvajalec z licenco ter na koncu izda ustrezni certifikat (izvedba in uporabljen material v skladu s standardoma EN 13501-2 in DIN 4102). Velikos (pcs)t odprtine do 0,1 m2. Npr. tip: PYRO-SAFE® Flammotect A - single layer, izdelek: SVT. |  | Fire-safe sealing of cables running through walls at the boundaries of individual fire sectors with materials and design that provides fire resistance required by the fire safety study (EI90). It is performed by a licensed contractor which finally issues the appropriate certificate (design and material used in accordance with standards EN 13501-2 and DIN 4102). Opening size up to 0.1 m2. Eg. type: PYRO-SAFE® Flammotect A - single layer, product: SVT. |  | kpl (set) | 1 |  | 0 | 09.16.03.0074. | NE
01.01.12.01.0042. | Požarno varno tesnjenje kablov, ki potekajo skozi stene na mejah posameznih požarnih sektorjev z materiali in izvedbo, ki zagotavlja požarno odpornost zahtevano po študiji požarne varnosti (EI90). Izvede ga izvajalec z licenco ter na koncu izda ustrezni certifikat (izvedba in uporabljen material v skladu s standardoma EN 13501-2 in DIN 4102). Velikos (pcs)t odprtine do 0,3 m2. Npr. tip: PYRO-SAFE® Flammotect A - single layer, izdelek: SVT. |  | Fire-safe sealing of cables running through walls at the boundaries of individual fire sectors with materials and design that provides fire resistance required by the fire safety study (EI90). It is performed by a licensed contractor which finally issues the appropriate certificate (design and material used in accordance with standards EN 13501-2 and DIN 4102). Opening size up to 0.3 m2. Eg. type: PYRO-SAFE® Flammotect A - single layer, product: SVT. |  | kpl (set) | 4 |  | 0 | 09.16.03.0076. | NE
01.01.12.01.0043. | Požarno varno tesnjenje kablov, ki potekajo skozi stene na mejah posameznih požarnih sektorjev z materiali in izvedbo, ki zagotavlja požarno odpornost zahtevano po študiji požarne varnosti (EI90). Izvede ga izvajalec z licenco ter na koncu izda ustrezni certifikat (izvedba in uporabljen material v skladu s standardom EN 1366). Npr. tip: PYRO-SAFE® Flammotect A - single layer, izdelek: SVT. |  | Fire-safe sealing of cables running through walls at the boundaries of individual fire sectors with materials and design that provides fire resistance required by the fire safety study (EI90). It is performed by a licensed contractor which finally issues the appropriate certificate (execution and material used in accordance with standard EN 1366). Eg. type: PYRO-SAFE® Flammotect A - single layer, product: SVT. |  | kpl (set) | 40 |  | 0 | 09.16.03.0004. | NE
01.01.12.01.0044. | Drobni montažni pribor (razvodnice, sponke, …) |  | Small mounting accessories (manifolds, clamps, () |  | kpl (set) | 1 |  | 0 | 09.16.03.0018. | NE
01.01.12.01.0045. | Izvedba meritev in funkcionalnega pregleda elektroinstalacij z izdelavo zapisnikov in poročil za celoten sistem v sestavi: - merjenje impedance okvarne zanke - merjenje izolacijske upornosti - merjenje izenačitve potencialov z izdelavo grafičnih načrtov merilnih točk - funkcionalni preizkus - nastavitev zaščitnih elementov - meritev osvetljenosti. Skladno s Pravilnikom o zahtevah za nizkonapetostne električne instalacije v stavbah s pripadajočo Tehnično smernico TSG-N-002 in navodili dobaviteljev opreme. |  | Carrying out measurements and functional inspection of electrical installations by preparing minutes and reports for the enrubber system consisting of: - fault loop impedance measurement - measurement of insulation resistance - measuring equipotential bonding by making graphic plans of measuring points - functional test - setting of safety elements - illuminance measurement. In accordance with the Rules on requirements for low-voltage electrical installations in buildings with the corresponding Technical Guideline TSG-N-002 and instructions of equipment suppliers. |  | kpl (set) | 1 |  | 0 | 09.08.03.0008. | NE
01.01.12.01.0046. | Meritve, kvalifikacije (IQ, OQ) in preizkusi opreme in inštalacije. |  | Measurements, qualifications (IQ, OQ) and tests of equipment and installations. |  | kpl (set) | 1 |  | 0 | 09.08.03.0009. | NE
01.01.12.01.0047. | Pridobitev in predaja izjav o skladnosti CE. |  | Obtaining and submitting declarations of CE conformity. |  | Op.* | 0 | 0 | 0 | 09.08.03.0010. | NE
01.01.12.02. | Stikalni bloki |  | Switch block |  |  |  |  | 0
01.01.12.02.0001. | Dobava in montaža prostostoječega stikalnega bloka (RHI), dimenzij 800x2000x400mm (ŠxVxG), na podstavku višine 100mm, nazivna napetost 400V, 50Hz, min. IP54, iz jeklene pločevine prašno barvane v RAL7035, za TN-S vrsto električnega omrežja, uvod kablov spodaj. Stikalni blok je sestavljen iz: ohišja z montažno ploščo, enokrilnih vrat s ključavnico, podstavka, povezovalnih in spojnih elementov, zbiralk, pregradnih plošč, ipd. Uvod kablov v stikalni blok s pomočjo uvodnic vgrajenih v dno stikalnega bloka. Stikalni blok mora biti opremljen po specifikaciji v dokumentu št. 2TDK_IBE_PZI_EL_S3-x3-08_I1_XX_SH_XX_SL_2654_P_004, ožičen in preizkušen. Stikalni blok je potrebno dobaviti skupaj z nosilno jekleno konstrukcijo za namestitev stikalnega bloka. Nosilna konstrukcija mora biti višine dvojnega montažnega poda, izdelana iz jeklenih profilov, varjena ter antikorozijsko zaščitena z vročim pocinkanjem, komplet z vsemi pomožnimi deli, prenosi in montažo. Npr. tip: VX25; proizvod: RITTAL, opremljen po specifikaciji |  | Supply and installation of free-standing switchgear (RHI), dimensions 800x2000x400mm (WxHxD), on a base height of 100mm, rated voltage 400V, 50Hz, min. IP54, powder-coated sheet steel in RAL7035, for TN-S mains type, cable entry below. The switchgear consists of: housing with mounting plate, single door with lock, base, connecting and connecting elements, busbars, partition plates, etc. Input of cables into the switchgear by means of glands built into the bottom of the switchgear. The switchgear must be equipped according to the specification in document no. 2TDK_IBE_PZI_EL_S3-x3-08_I1_XX_SH_XX_EN_2654_P_004, wired and tested. It must be supplied together with the load-bearing steel structure for the installation. The load-bearing structure must be the height of a double prefabricated floor, made of steel profiles, welded and protected against corrosion by hot-dip galvanizing, complete with all auxiliary parts, transmissions and assembly. Eg. type: VX25; product: RITTAL, equipped to specification |  | kpl (set) | 1 |  | 0 | 09.08.02.0012. | DA | (2TDK_Lokacija/Projekt=='2TDK') AND (2TDK_Klasifikacija/ObjektTip=='TUN') AND (2TDK_Klasifikacija/Sistem=='ELO') AND (2TDK_Lokacija/ObjektSifra=='T01') AND (2TDK_Lokacija/ConaTip=='PRE') AND (2TDK_Lokacija/ConaSifra=='11') AND (2TDK_Klasifikacija/ElementTip=='Omara') AND (2TDK_Atributi/ElementSifra=='RHI') | NumberOfItems
01.01.12.02.0002. | Dobava in polaganje kabla N2XH-J 5 x 10 mm2 |  | Supply and laying of cable N2XH-J 5 x 10 mm2 |  | m | 15 |  | 0 | 09.16.02.0023. | NE
01.01.12.03. | NN napajalni, signalni in krmilni kabli do 1kV |  | LV power, signal and control cables up to 1kV |  |  |  |  | 0
01.01.12.03.0001. | Dobava in polaganje kabla N2XH-O 2 x 1,5 mm2 |  | Supply and laying of cable N2XH-O 2 x 1.5 mm2 |  | m | 45 |  | 0 | 09.16.02.0097. | NE
01.01.12.03.0002. | Dobava in polaganje kabla N2XH-J 3 x 16 mm2 |  | Supply and laying of cable N2XH-J 3 x 16 mm2 |  | m | 30 |  | 0 | 09.16.02.0091. | NE
01.01.12.03.0003. | Dobava in polaganje kabla N2XH-J 4 x 16 mm2 |  | Supply and laying of cable N2XH-J 4 x 16 mm2 |  | m | 15 |  | 0 | 09.16.02.0092. | NE
01.01.12.03.0004. | Dobava in polaganje kabla N2XH-J 5 x 6 mm2 |  | Supply and laying of cable N2XH-J 5 x 6 mm2 |  | m | 20 |  | 0 | 09.16.02.0083. | NE
01.01.12.03.0005. | Dobava in polaganje kabla NHXH-O FE 180/E90 2 x 1,5 mm2 |  | Supply and laying of cable NHXH-O FE 180/E90 2 x 1.5 mm2 |  | m | 30 |  | 0 | 09.16.02.0006. | NE
01.01.12.03.0006. | Dobava in polaganje kabla NHXH-O FE 180/E90 2 x 6 mm2 |  | Supply and laying of cable NHXH-O FE 180/E90 2 x 6 mm2 |  | m | 15 |  | 0 | 09.16.02.0034. | NE
01.01.12.03.0007. | Dobava in polaganje kabla NHXH-J FE 180/E90 3 x 1,5 mm2 |  | Supply and laying of cable NHXH-J FE 180/E90 3 x 1.5 mm2 |  | m | 80 |  | 0 | 09.16.02.0007. | NE
01.01.12.03.0008. | Dobava in polaganje kabla NHXH-J FE 180/E90 3 x 2,5 mm2 |  | Supply and laying of cable NHXH-J FE 180/E90 3 x 2.5 mm2 |  | m | 290 |  | 0 | 09.16.02.0008. | NE
01.01.12.03.0009. | Dobava in polaganje kabla NHXH-J FE 180/E90 3 x 4 mm2 |  | Supply and laying of cable NHXH-J FE 180/E90 3 x 4 mm2 |  | m | 40 |  | 0 | 09.16.02.0035. | NE
01.01.12.03.0010. | Dobava in polaganje kabla NHXH-J FE 180/E90 3 x 16 mm2 |  | Supply and laying of cable NHXH-J FE 180/E90 3 x 16 mm2 |  | m | 15 |  | 0 | 09.16.02.0036. | NE
01.01.12.03.0011. | Dobava in polaganje kabla J-H(St)H 2x2x0,8 mm2 Bd |  | Supply and laying of cable J-H (St) H 2x2x0.8 mm Bd |  | m | 45 |  | 0 | 09.16.02.0084. | NE
01.01.12.03.0012. | Dobava in polaganje kabla J-H(St)H 6x2x0,8 mm2 Bd |  | Supply and laying of cable J-H (St) H 6x2x0.8 mm Bd |  | m | 15 |  | 0 | 09.16.02.0086. | NE
01.01.12.03.0013. | Dobava in polaganje kabla J-H(St)H 10x2x0,8 mm2 Bd |  | Supply and laying of cable J-H (St) H 10x2x0.8 mm Bd |  | m | 75 |  | 0 | 09.16.02.0087. | NE
01.01.12.03.0014. | Dobava in polaganje patch kabla FTP CAT.6A, 4×2×24 AWG, zaključenega s konektorjem FTP RJ45, CAT.6A na vsaki strani, dolžine 30 m |  | Supply and installation of patch cable FTP CAT.6A, 4 × 2 × 24 AWG, terminated with FTP connector RJ45, CAT.6A on each side, length 30 m |  | kos (pcs) | 6 |  | 0 | 09.16.04.0007. | NE
01.01.13. | TP1.12 |  | TP1.12 |  |  |  |  | 0
01.01.13.01. | Električne inštalacije |  | Electrical installations |  |  |  |  | 0
01.01.13.01.0001. | Dobava in montaža piktogramske zidne LED svetilke E-LED (Z1), skupaj z vsem priborom. Varnostna LED svetilka s prosojno kapo, zaščita IP 65. Dovoljeno temperaturno območje uporabe -15°C do + 40°C. Stenska ali stropna montaža. Kompletno s setom piktogramov razpoznavnosti 22 m (SIST EN 1838). LED svetlobni vir 3,6W.; svetilnost minimalno 315 lm. Svetilka omogoča avtomatsko adresiranje ter mešano programiranje trajnega in pripravnega spoja na istem tokokrogu brez dodatnega kabliranja. Set priključnih sponk za linijsko vezavo 2 x 3 x 2,5mm2. Dimenzije: 272x176x70mm (dšg) Stopnja zaščite: IP 65 Zaščitni razred: III Mehanska zaščita: IK 07 Nazivna napetost: 24 V / DC Priključna moč: 5W Območje razpoznavnosti: 22m Vrsta nadzora: PLC24 Nadzorna elektronika je vnaprej programirana v tovarni z edinstvenim ID-jem svetilke za uporabo posamičnega nadzora svetilke z uporabo napajalno nadzorne enote. Elektronika v celoti vgrajena v ohišje svetilke in ne sme zmanjšati stopnje zaščite / zaščitnega razreda. Lokacijsko ločena elektronika za nadzor ni dovoljena. Nadzor preko porabe toka se ne obravnava kot posamični nadzor in ni dovoljen. Svetilka odobrena za sisteme v skladu z ÖVE ÖNORM E-8002. 50.000 ur zagotovljena življenjska doba na elektroniko in LED in svetilke v skladu z garancijskimi pogoji. Npr. tip: din-Basic E-LED RZ PLC, proizvod: din-Anlagentechnik |  | Supply and installation of pictogram wall LED lamp E-LED (Z1) with all accessories. Safety LED luminaire with transparent cap, protection IP 65. Permitted application temperature range -15 °C to + 40 °C. Wall or ceiling mounting. Complete with a set of pictograms with a recognition of 22 m (SIST EN 1838). 3.6W LED light source; luminosity minimum 315 lm. The luminaire enables automatic addressing and mixed programming of permanent and ready connection on the same circuit without additional cabling. Set of connection clamps for line connection 2 x 3 x 2,5mm2. Dimensions: 272x176x70mm (L x W x D) Degree of protection: IP 65 Protection class: III Mechanical protection: IK 07 Rated voltage: 24 V/DC Connected power: 5W Recognition area: 22m Type of control: PLC24 The control electronics are pre-programmed in the factory with a unique lamp ID to use individual lamp control using the power control unit. The electronics are fully integrated into the lamp housing and must not reduce the degree of protection class. Location-separate control electronics are not permitted. Control over current consumption is not considered as individual control and is not allowed. Lamp approved for systems in accordance with ÖVE ÖNORM E-8002. 50,000 hours guaranteed service life on electronics and LEDs and lamps in accordance with warranty conditions. E.g. type: din-Basic E-LED RZ PLC, product: din-Anlagentechnik |  | kos (pcs) | 4 |  | 0 | 09.07.02.0017. | DA | (2TDK_Lokacija/Projekt=='2TDK') AND (2TDK_Klasifikacija/ObjektTip=='TUN') AND (2TDK_Klasifikacija/Sistem=='ELO') AND (2TDK_Lokacija/ObjektSifra=='T01') AND (2TDK_Lokacija/ConaTip=='PRE') AND (2TDK_Lokacija/ConaSifra=='12') AND (2TDK_Klasifikacija/ElementTip=='ZasilnaRazsvetljava') AND (2TDK_Atributi/ElementSifra=='Z1') | NumberOfItems
01.01.13.01.0002. | Dobava in montaža piktogramske LED svetilke Concept (Z6Z), skupaj z vsem priborom. LED piktogramska svetilka s prosojno kapo. Ohišje iz polikarbonata bele barve RAL 9003, difuzor iz prosojnega polikarbonata. Nadgradna zidna z nosilcem in piktogramsko ploščo, modularno sestavljena svetilka zaščite IP 65. Dovoljeno temperaturno območje uporabe -15°C do +40°C. Simetrična optika za enakomerno osvetljevanje poti umika in prostorov. Svetlobni vir: 15 x Mid-Power LED 1W; skupna svetilnost minimalno 187,5 lm. Hlajenje LED vira s posebno toplotno prevodno umetno maso za zanesljivo delovanje v trajnem spoju. Svetilka omogoča avtomatsko adresiranje ter mešano programiranje trajnega in pripravnega spoja na istem tokokrogu brez dodatnega kabliranja. Set priključnih sponk za linijsko vezavo 2 x 3 x 2,5mm2. Razpoznavnost: 32m Stopnja zaščite: IP 65 Zaščitni razred: III Mehanska zaščita: IK 07 Nazivna napetost: 24 V / DC Priključna moč: 4W Območje razpoznavnosti: 22m Vrsta nadzora: PLC24 Nadzorna elektronika je vnaprej programirana v tovarni z edinstvenim ID-jem svetilke za uporabo posamičnega nadzora svetilke z uporabo napajalno nadzorne enote. Elektronika v celoti vgrajena v ohišje svetilke in ne sme zmanjšati stopnje zaščite / zaščitnega razreda. Lokacijsko ločena elektronika za nadzor ni dovoljena. Nadzor preko porabe toka se ne obravnava kot posamični nadzor in ni dovoljen. Svetilka odobrena za sisteme v skladu z ÖVE ÖNORM E-8002. 50.000 ur zagotovljena življenjska doba na elektroniko in LED in svetilke v skladu z garancijskimi pogoji. Npr. tip: din-Concept AP3 LED PLC + zidni nosilec WA PPG + piktogramska plošča S3-PU , proizvod: din-Anlagentechnik |  | "Supply and installation of the Concept pictogram LED lamp (Z6Z), together with all accessories. LED pictogram lamp with transparent cap. White polycarbonate housing RAL 9003, transparent polycarbonate diffuser. Surface-mounted wall with bracket and pictogram plate, modularly assembled protection lamp IP 65. Permitted temperature range of use -15 ° C to + 40 ° C. Symmetrical optics for even illumination of the withdrawal path and rooms. Light source: 15 x Mid-Power LED 1W; total luminance minimum 187.5 lm. Cooling of the LED source with a special thermally conductive plastic for reliable operation in a permanent connection. The luminaire enables automatic addressing and mixed programming of permanent and ready connection on the same circuit without additional cabling. Set of connection clamps for line connection 2 x 3 x 2,5mm2. Recognition: 32m Degree of protection: IP 65 Protection class: III Mechanical protection: IK 07 Rated voltage: 24 V / DC Connected load: 4W Recognition area: 22m Type of control: PLC24 The control electronics are pre-programmed in the factory with a unique lamp ID to use individual lamp control using the power control unit. The electronics are fully integrated into the lamp housing and must not reduce the degree of protection / protection class. Location-separate control electronics are not permitted. Control over current consumption is not considered as individual control and is not allowed. Lamp approved for systems in accordance with ÖVE ÖNORM E-8002. 50,000 hours guaranteed service life on electronics and LEDs and lamps in accordance with warranty conditions. Eg. type: din-Concept AP3 LED PLC + wall bracket WA PPG + pictogram plate S3-PU, product: din-Anlagentechnik " |  | kos (pcs) | 1 |  | 0 | 09.07.02.0024. | DA | (2TDK_Lokacija/Projekt=='2TDK') AND (2TDK_Klasifikacija/ObjektTip=='TUN') AND (2TDK_Klasifikacija/Sistem=='ELO') AND (2TDK_Lokacija/ObjektSifra=='T01') AND (2TDK_Lokacija/ConaTip=='PRE') AND (2TDK_Lokacija/ConaSifra=='12') AND (2TDK_Klasifikacija/ElementTip=='ZasilnaRazsvetljava') AND (2TDK_Atributi/ElementSifra=='Z6Z') | NumberOfItems
01.01.13.01.0003. | Dobava in montaža varnostne LED svetilke Concept (Z11), skupaj z vsem priborom. LED varnostna svetilka s prosojno kapo. Ohišje iz polikarbonata bele barve RAL 9003, difuzor iz prosojnega polikarbonata. Nadgradna, modularno sestavljena svetilka zaščite IP 65. Dovoljeno temperaturno območje uporabe -15oC do +40oC. Asimetrična optika za pokrivanje hodnikov v vzdolžni smeri. Svetlobni vir: 15 x Mid-Power LED 1W; skupna svetilnost minimalno 187,5 lm. Hlajenje LED vira s posebno toplotno prevodno umetno maso za zanesljivo delovanje v trajnem spoju. Svetilka omogoča avtomatsko adresiranje ter mešano programiranje trajnega in pripravnega spoja na istem tokokrogu brez dodatnega kabliranja. Set priključnih sponk za linijsko vezavo 2 x 3 x 2,5mm2. Dimenzije: 340x65x65mm (dšv); Stopnja zaščite: IP 65; Zaščitni razred: III; Mehanska zaščita: IK 07; Nazivna napetost: 24 V / DC; Priključna moč: 4W; Območje razpoznavnosti: 22m; Vrsta nadzora: PLC24. Nadzorna elektronika je vnaprej programirana v tovarni z edinstvenim ID-jem svetilke za uporabo posamičnega nadzora svetilke z uporabo napajalno nadzorne enote. Elektronika v celoti vgrajena v ohišje svetilke in ne sme zmanjšati stopnje zaščite / zaščitnega razreda. Lokacijsko ločena elektronika za nadzor ni dovoljena. Nadzor preko porabe toka se ne obravnava kot posamični nadzor in ni dovoljen. Svetilka odobrena za sisteme v skladu z ÖVE ÖNORM E-8002. 50.000 ur zagotovljena življenjska doba na elektroniko in LED in svetilke v skladu z garancijskimi pogoji. Npr. tip: din-Concept SL3 LED PLC , proizvod: din-Anlagentechnik |  | "Supply and installation of the Concept safety LED luminaire (Z11), together with all accessories. LED safety luminaire with transparent cap. RAL 9003 white polycarbonate housing, transparent polycarbonate diffuser. Surface-mounted, modularly assembled protection lamp IP 65. Permitted temperature range -15oC to + 40oC Asymmetric optics for covering corridors in the longitudinal direction Light source: 15 x Mid-Power LED 1W, total brightness minimum 187.5 lm Cooling of the LED source with a special thermally conductive plastic for reliable operation in a permanent connection. The luminaire enables automatic addressing and mixed programming of a permanent and ready connection on the same circuit without additional cabling.Set of connection terminals for line connection 2 x 3 x 2.5mm2. Dimensions: 340x65x65mm (dšv); Degree of protection: IP 65; Protection class: III; Mechanical protection: IK 07; Rated voltage: 24 V / DC; Connected power: 4W; Recognition area: 22m; Type of control: PLC24. The control electronics are pre-programmed in the factory with a unique lamp ID to use individual lamp control using the power control unit. The electronics are fully integrated into the lamp housing and must not reduce the degree of protection / protection class. Location-separate control electronics are not permitted. Control over current consumption is not considered as individual control and is not allowed. Lamp approved for systems in accordance with ÖVE ÖNORM E-8002. 50,000 hours guaranteed service life on electronics and LEDs and lamps in accordance with warranty conditions. Eg. type: din-Concept SL3 LED PLC, product: din-Anlagentechnik " |  | kos (pcs) | 2 |  | 0 | 09.07.02.0025. | DA | (2TDK_Lokacija/Projekt=='2TDK') AND (2TDK_Klasifikacija/ObjektTip=='TUN') AND (2TDK_Klasifikacija/Sistem=='ELO') AND (2TDK_Lokacija/ObjektSifra=='T01') AND (2TDK_Lokacija/ConaTip=='PRE') AND (2TDK_Lokacija/ConaSifra=='12') AND (2TDK_Klasifikacija/ElementTip=='ZasilnaRazsvetljava') AND (2TDK_Atributi/ElementSifra=='Z11') | NumberOfItems
01.01.13.01.0004. | Dobava in montaža nadgradne LED svetilke (A1), kompletno z vso potebno opremo, 50 W, 6500 lm, 4000 K, IP 66, npr. tip: Siteco Aqualine® LED, 0LS6297CHO840 |  | Supply and installation of surface-mounted LED lamp (A1), complete with all necessary equipment, 50 W, 6500 lm, 4000 K, IP 66, such as e.g. type: Siteco Aqualine® LED, 0LS6297CHO840 |  | kos (pcs) | 2 |  | 0 | 09.07.01.0001. | DA | (2TDK_Lokacija/Projekt=='2TDK') AND (2TDK_Klasifikacija/ObjektTip=='TUN') AND (2TDK_Klasifikacija/Sistem=='ELO') AND (2TDK_Lokacija/ObjektSifra=='T01') AND (2TDK_Lokacija/ConaTip=='PRE') AND (2TDK_Lokacija/ConaSifra=='12') AND (2TDK_Klasifikacija/ElementTip=='SplosnaRazsvetljava') AND (2TDK_Atributi/ElementSifra=='A1') | NumberOfItems
01.01.13.01.0005. | Dobava in montaža nadgradne LED svetilke (A2), kompletno z vso potebno opremo, 42 W, 5200lm, 4000 K, IP66, Siteco Aqualine®LED, 0LS6297BHO840 |  | Supply and installation of surface-mounted LED lamp (A2), complete with all necessary equipment, 42 W, 5200 lm, 4000 K, IP66, e.g. type: Siteco Aqualine® LED, 0LS6297BHO840 |  | kos (pcs) | 6 |  | 0 | 09.07.01.0002. | DA | (2TDK_Lokacija/Projekt=='2TDK') AND (2TDK_Klasifikacija/ObjektTip=='TUN') AND (2TDK_Klasifikacija/Sistem=='ELO') AND (2TDK_Lokacija/ObjektSifra=='T01') AND (2TDK_Lokacija/ConaTip=='PRE') AND (2TDK_Lokacija/ConaSifra=='12') AND (2TDK_Klasifikacija/ElementTip=='SplosnaRazsvetljava') AND (2TDK_Atributi/ElementSifra=='A2') | NumberOfItems
01.01.13.01.0006. | Dobava in montaža nadgradne LED svetilke (A3), kompletno z vso potebno opremo, 28 W, 3600 lm, 4000 K, IP 66, npr. tip: Siteco Aqualine® LED, 0LS6297CLO840 |  | "Supply and installation of surface-mounted LED luminaire (A3), complete with all necessary equipment, 28 W, 3600 lm, 4000 K, IP 66, eg type: Siteco Aqualine® LED, 0LS6297CLO840 " |  | kos (pcs) | 4 |  | 0 | 09.07.01.0003. | DA | (2TDK_Lokacija/Projekt=='2TDK') AND (2TDK_Klasifikacija/ObjektTip=='TUN') AND (2TDK_Klasifikacija/Sistem=='ELO') AND (2TDK_Lokacija/ObjektSifra=='T01') AND (2TDK_Lokacija/ConaTip=='PRE') AND (2TDK_Lokacija/ConaSifra=='12') AND (2TDK_Klasifikacija/ElementTip=='SplosnaRazsvetljava') AND (2TDK_Atributi/ElementSifra=='A3') | NumberOfItems
01.01.13.01.0007. | Dobava in montaža nadgradne LED svetilke (A6), kompletno z vso potebno opremo, 23 W, 2800 lm, 4000 K, IP66, npr. tip: Siteco Aqualine® LED, 0LS6297BLO840 |  | Supply and installation of surface-mounted LED lamp (A6), complete with all necessary equipment, 23 W, 2800 lm, 4000 K, IP66, e.g. type: Siteco Aqualine® LED, 0LS6297BLO840 |  | kos (pcs) | 3 |  | 0 | 09.07.01.0012. | DA | (2TDK_Lokacija/Projekt=='2TDK') AND (2TDK_Klasifikacija/ObjektTip=='TUN') AND (2TDK_Klasifikacija/Sistem=='ELO') AND (2TDK_Lokacija/ObjektSifra=='T01') AND (2TDK_Lokacija/ConaTip=='PRE') AND (2TDK_Lokacija/ConaSifra=='12') AND (2TDK_Klasifikacija/ElementTip=='SplosnaRazsvetljava') AND (2TDK_Atributi/ElementSifra=='A6') | NumberOfItems
01.01.13.01.0008. | 'Dobava in montaža nadometnih stikal 250V (P1), 10A, IP55, s predvidenim mestom za oznako, npr. tip: Gewiss: navadno |  | Supply and installation of surface-mounted switches 250V (P1), 10A, IP55, with designated place for marking, e.g. type: Gewiss: usual |  | kos (pcs) | 5 |  | 0 | 09.07.01.0006. | DA | (2TDK_Lokacija/Projekt=='2TDK') AND (2TDK_Klasifikacija/ObjektTip=='TUN') AND (2TDK_Klasifikacija/Sistem=='ELO') AND (2TDK_Lokacija/ObjektSifra=='T01') AND (2TDK_Lokacija/ConaTip=='PRE') AND (2TDK_Lokacija/ConaSifra=='12') AND (2TDK_Klasifikacija/ElementTip=='Stikalo') AND (2TDK_Atributi/ElementSifra=='P1') | NumberOfItems
01.01.13.01.0009. | Dobava in montaža nadometnih stikal 250V (P4), 10A, IP55, s predvidenim mestom za oznako, npr. tip: Gewiss: serijsko |  | Supply and installation of surface-mounted switches 250V (P4), 10A, IP55, with designated place for marking, e.g. type: Gewiss: serial |  | kos (pcs) | 1 |  | 0 | 09.07.01.0008. | DA | (2TDK_Lokacija/Projekt=='2TDK') AND (2TDK_Klasifikacija/ObjektTip=='TUN') AND (2TDK_Klasifikacija/Sistem=='ELO') AND (2TDK_Lokacija/ObjektSifra=='T01') AND (2TDK_Lokacija/ConaTip=='PRE') AND (2TDK_Lokacija/ConaSifra=='12') AND (2TDK_Klasifikacija/ElementTip=='Stikalo') AND (2TDK_Atributi/ElementSifra=='P4') | NumberOfItems
01.01.13.01.0010. | Dobava in montaža nadometnih tipkal 250V (P7), 10A, IP55, s predvidenim mestom za oznako, npr. tip: Gewiss: tipkalo |  | Supply and installation of surface-mounted pushbuttons 250V (P7), 10A, IP55, with designated place for marking, e.g. type: Gewiss: pushbutton |  | kos (pcs) | 2 |  | 0 | 09.07.01.0009. | DA | (2TDK_Lokacija/Projekt=='2TDK') AND (2TDK_Klasifikacija/ObjektTip=='TUN') AND (2TDK_Klasifikacija/Sistem=='ELO') AND (2TDK_Lokacija/ObjektSifra=='T01') AND (2TDK_Lokacija/ConaTip=='PRE') AND (2TDK_Lokacija/ConaSifra=='12') AND (2TDK_Klasifikacija/ElementTip=='Stikalo') AND (2TDK_Atributi/ElementSifra=='P7') | NumberOfItems
01.01.13.01.0011. | Dobava, montaža in priklop enofazne nadometne vtičnice 16A (J1), 230V AC, IP55, z zaščitnim kontaktom, in s predvidenim mestom za oznako, npr. tip: GEWISS |  | Supply, installation and connection of a single-phase surface-mounted socket 16A (J1), 230V AC, IP55, with protective contact, and with a designated place for marking, e.g. type: GEWISS |  | kos (pcs) | 7 |  | 0 | 09.08.01.0002. | DA | (2TDK_Lokacija/Projekt=='2TDK') AND (2TDK_Klasifikacija/ObjektTip=='TUN') AND (2TDK_Klasifikacija/Sistem=='ELO') AND (2TDK_Lokacija/ObjektSifra=='T01') AND (2TDK_Lokacija/ConaTip=='PRE') AND (2TDK_Lokacija/ConaSifra=='12') AND (2TDK_Klasifikacija/ElementTip=='Vticnica') AND (2TDK_Atributi/ElementSifra=='J1') | NumberOfItems
01.01.13.01.0012. | Dobava, montaža in priklop trifazne nadometne vtičnice 16A (J2), 400V AC, z zaščitnim kontaktom, in s predvidenim mestom za oznako npr. tip: GEWISS |  | Supply, installation and connection of a three-phase surface-mounted socket 16A (J2), 400V AC, with protective contact, and with a designated place for marking e.g. type: GEWISS |  | kos (pcs) | 3 |  | 0 | 09.08.01.0001. | DA | (2TDK_Lokacija/Projekt=='2TDK') AND (2TDK_Klasifikacija/ObjektTip=='TUN') AND (2TDK_Klasifikacija/Sistem=='ELO') AND (2TDK_Lokacija/ObjektSifra=='T01') AND (2TDK_Lokacija/ConaTip=='PRE') AND (2TDK_Lokacija/ConaSifra=='12') AND (2TDK_Klasifikacija/ElementTip=='Vticnica') AND (2TDK_Atributi/ElementSifra=='J2') | NumberOfItems
01.01.13.01.0013. | Dobava, montaža in priklop enofazne vtičnice "dvojček" za parapetni kanal 16A (J4), 230V AC, z zaščitnim kontaktom, in s predvidenim mestom za oznako, za UPS napajanje, npr. tip: GEWISS |  | Supply, installation and connection of a single-phase socket "twin" for parapet channel 16A, 230V AC, with protective contact (J4), and with the provided place for the label, for UPS power supply, e.g. type: GEWISS |  | kos (pcs) | 2 |  | 0 | 09.08.01.0003. | DA | (2TDK_Lokacija/Projekt=='2TDK') AND (2TDK_Klasifikacija/ObjektTip=='TUN') AND (2TDK_Klasifikacija/Sistem=='ELO') AND (2TDK_Lokacija/ObjektSifra=='T01') AND (2TDK_Lokacija/ConaTip=='PRE') AND (2TDK_Lokacija/ConaSifra=='12') AND (2TDK_Klasifikacija/ElementTip=='Vticnica') AND (2TDK_Atributi/ElementSifra=='J4') | NumberOfItems
01.01.13.01.0014. | Dobava, montaža in priklop enofazne nadometne vtičnice 16A (J3), 230V AC, z zaščitnim kontaktom, in s predvidenim mestom za oznako, za UPS napajanje, npr. tip: GEWISS |  | Supply, installation and connection of a single-phase surface-mounted socket 16A (J3), 230V AC, with protective contact, and with a designated place for the label, for UPS power supply, e.g. type: GEWISS |  | kos (pcs) | 2 |  | 0 | 09.08.01.0004. | DA | (2TDK_Lokacija/Projekt=='2TDK') AND (2TDK_Klasifikacija/ObjektTip=='TUN') AND (2TDK_Klasifikacija/Sistem=='ELO') AND (2TDK_Lokacija/ObjektSifra=='T01') AND (2TDK_Lokacija/ConaTip=='PRE') AND (2TDK_Lokacija/ConaSifra=='12') AND (2TDK_Klasifikacija/ElementTip=='Vticnica') AND (2TDK_Atributi/ElementSifra=='J3') | NumberOfItems
01.01.13.01.0015. | Dobava in montaža dvojne komunikacijske vtičnice z dvema konektorjema FTP RJ45 (J21), CAT.6A, komplet z vsemi potrebnimi komponentami za montažo |  | Supply and installation of dual communication socket with two connectors FTP RJ45 (J21), CAT.6A, complete with all necessary components for installation |  | kos (pcs) | 1 |  | 0 | 09.08.01.0006. | DA | (2TDK_Lokacija/Projekt=='2TDK') AND (2TDK_Klasifikacija/ObjektTip=='TUN') AND (2TDK_Klasifikacija/Sistem=='ELO') AND (2TDK_Lokacija/ObjektSifra=='T01') AND (2TDK_Lokacija/ConaTip=='PRE') AND (2TDK_Lokacija/ConaSifra=='12') AND (2TDK_Klasifikacija/ElementTip=='Vticnica') AND (2TDK_Atributi/ElementSifra=='J21') | NumberOfItems
01.01.13.01.0016. | Dobava in montaža dvojne komunikacijske vtičnice z dvema konektorjema FTP RJ45 (J20), CAT.6A, komplet z vsemi potrebnimi komponentami za montažo v parapetni kanal |  | Supply and installation of double communication socket with two connectors FTP RJ45 (J20), CAT.6A, complete with all necessary components for installation in the parapet channel |  | kos (pcs) | 1 |  | 0 | 09.08.01.0005. | DA | (2TDK_Lokacija/Projekt=='2TDK') AND (2TDK_Klasifikacija/ObjektTip=='TUN') AND (2TDK_Klasifikacija/Sistem=='ELO') AND (2TDK_Lokacija/ObjektSifra=='T01') AND (2TDK_Lokacija/ConaTip=='PRE') AND (2TDK_Lokacija/ConaSifra=='12') AND (2TDK_Klasifikacija/ElementTip=='Vticnica') AND (2TDK_Atributi/ElementSifra=='J20') | NumberOfItems
01.01.13.01.0017. | Dobava in montaža parapetnega zidnega kanala - triprekatni 123 x 72 mm s pritrdilnim priborom (T30), nadgradni, npr. tip: Thorsman INKA123 ali drugega proizvajalca enake ali boljše kvalitete |  | Supply and installation of parapet wall trunking - three-compartment 123 x 72 mm with fastening accessories, surface-mounted, e.g. type: Thorsman INKA123 or another manufacturer of the same or better quality |  | kos (pcs) | 1 |  | 0 | 09.08.01.0007. | DA | (2TDK_Lokacija/Projekt=='2TDK') AND (2TDK_Klasifikacija/ObjektTip=='TUN') AND (2TDK_Klasifikacija/Sistem=='ELO') AND (2TDK_Lokacija/ObjektSifra=='T01') AND (2TDK_Lokacija/ConaTip=='PRE') AND (2TDK_Lokacija/ConaSifra=='12') AND (2TDK_Klasifikacija/ElementTip=='ParapetniKanal') AND (2TDK_Atributi/ElementSifra=='T30') | NumberOfItems
01.01.13.01.0018. | Izdelava fiksnega električnega priključka, 230V, AC, L, N, PE za priklop SPLIT sistema - zunanja enota (J8) in notranja enota (J9) |  | Production of fixed electrical connection, 230V, AC, L, N, PE for connection of SPLIT system - outdoor unit (J8) and indoor unit (J9) |  | kos (pcs) | 6 |  | 0 | 09.08.01.0008. | DA | ((2TDK_Lokacija/Projekt=='2TDK') AND (2TDK_Klasifikacija/ObjektTip=='TUN') AND (2TDK_Klasifikacija/Sistem=='ELO') AND (2TDK_Lokacija/ObjektSifra=='T01') AND (2TDK_Lokacija/ConaTip=='PRE') AND (2TDK_Lokacija/ConaSifra=='12') AND (2TDK_Klasifikacija/ElementTip=='FiksniPrikljucek') AND (2TDK_Atributi/ElementSifra=='J8') )OR((2TDK_Lokacija/Projekt=='2TDK') AND (2TDK_Klasifikacija/ObjektTip=='TUN') AND (2TDK_Klasifikacija/Sistem=='ELO') AND (2TDK_Lokacija/ObjektSifra=='T01') AND (2TDK_Lokacija/ConaTip=='PRE') AND (2TDK_Lokacija/ConaSifra=='12') AND (2TDK_Klasifikacija/ElementTip=='FiksniPrikljucek') AND (2TDK_Atributi/ElementSifra=='J9') ) | NumberOfItems
01.01.13.01.0019. | Izdelava fiksnega električnega priključka, 230V, AC, L, N, PE za odvodne ventilatorje (J11) - priklop ventilatorja, regulatorja in termostata |  | Production of fixed electrical connection, 230V, AC, L, N, PE for exhaust fans (J11) - connection of fan, regulator and thermostat |  | kos (pcs) | 3 |  | 0 | 09.08.01.0009. | DA | (2TDK_Lokacija/Projekt=='2TDK') AND (2TDK_Klasifikacija/ObjektTip=='TUN') AND (2TDK_Klasifikacija/Sistem=='ELO') AND (2TDK_Lokacija/ObjektSifra=='T01') AND (2TDK_Lokacija/ConaTip=='PRE') AND (2TDK_Lokacija/ConaSifra=='12') AND (2TDK_Klasifikacija/ElementTip=='FiksniPrikljucek') AND (2TDK_Atributi/ElementSifra=='J11') | NumberOfItems
01.01.13.01.0020. | Dobava in montaža kabelske police 100 x 60 mm (KP10), iz magnetno permeabilnega materiala, vročecinkanega z nanosom 30 mikronov - komplet s konzolami, spojnim in pritrdilnim materialom | - projektantska rezerva - fazonski elementi | Supply and installation of cable tray 100 x 60 mm (KP10), made of magnetically permeable material, hot-dip galvanized with a coating of 30 microns - set with brackets, connecting and fastening material |  | m | 30 |  | 0 | 09.16.03.0020. | DA | (2TDK_Lokacija/Projekt=='2TDK') AND (2TDK_Klasifikacija/ObjektTip=='TUN') AND (2TDK_Klasifikacija/Sistem=='ELO') AND (2TDK_Lokacija/ObjektSifra=='T01') AND (2TDK_Lokacija/ConaTip=='PRE') AND (2TDK_Lokacija/ConaSifra=='12') AND (2TDK_Klasifikacija/ElementTip=='KabelskaPolica') AND (2TDK_Atributi/ElementSifra=='KP10') | 2TDK_Atributi/Dolzina_m
01.01.13.01.0021. | Dobava in montaža ognjevarne kabelske police 100 x 60 mm E90 (KP11), iz magnetno permeabilnega materiala, vročecinkanega z nanosom 30 mikronov - komplet s konzolami, spojnim in pritrdilnim materialom, skladno z zahtevami standarda DIN 4102-12 | - projektantska rezerva - fazonski elementi | Supply and installation of fireproof cable tray 100 x 60 mm E90 (KP11), made of magnetically permeable material, hot-dip galvanized with a coating of 30 microns - set with brackets, connecting and fastening material, in accordance with the requirements of DIN 4102-12 |  | m | 40 |  | 0 | 09.16.03.0021. | DA | (2TDK_Lokacija/Projekt=='2TDK') AND (2TDK_Klasifikacija/ObjektTip=='TUN') AND (2TDK_Klasifikacija/Sistem=='ELO') AND (2TDK_Lokacija/ObjektSifra=='T01') AND (2TDK_Lokacija/ConaTip=='PRE') AND (2TDK_Lokacija/ConaSifra=='12') AND (2TDK_Klasifikacija/ElementTip=='KabelskaPolica') AND (2TDK_Atributi/ElementSifra=='KP11') | 2TDK_Atributi/Dolzina_m
01.01.13.01.0022. | Dobava in montaža kabelske police 200 x 60 mm (KP20), iz magnetno permeabilnega materiala, vročecinkanega z nanosom 30 mikronov - komplet s konzolami, spojnim in pritrdilnim materialom | - projektantska rezerva - fazonski elementi | Supply and installation of cable tray 200 x 60 mm (KP20), made of magnetically permeable material, hot-dip galvanized with a coating of 30 microns - set with brackets, connecting and fastening material |  | m | 30 |  | 0 | 09.16.03.0022. | DA | (2TDK_Lokacija/Projekt=='2TDK') AND (2TDK_Klasifikacija/ObjektTip=='TUN') AND (2TDK_Klasifikacija/Sistem=='ELO') AND (2TDK_Lokacija/ObjektSifra=='T01') AND (2TDK_Lokacija/ConaTip=='PRE') AND (2TDK_Lokacija/ConaSifra=='12') AND (2TDK_Klasifikacija/ElementTip=='KabelskaPolica') AND (2TDK_Atributi/ElementSifra=='KP20') | 2TDK_Atributi/Dolzina_m
01.01.13.01.0023. | Dobava in montaža ognjevarne kabelske police 200 x 60 mm E90 (KP21), iz magnetno permeabilnega materiala, vročecinkanega z nanosom 30 mikronov - komplet s konzolami, spojnim in pritrdilnim materialom, skladno z zahtevami standarda DIN 4102-12 | - projektantska rezerva - fazonski elementi | Supply and installation of fireproof cable tray 200 x 60 mm E90 (KP21), made of magnetically permeable material, hot-dip galvanized with a coating of 30 microns - set with brackets, connecting and fastening material, in accordance with the requirements of DIN 4102-12 |  | m | 3 |  | 0 | 09.16.03.0023. | DA | (2TDK_Lokacija/Projekt=='2TDK') AND (2TDK_Klasifikacija/ObjektTip=='TUN') AND (2TDK_Klasifikacija/Sistem=='ELO') AND (2TDK_Lokacija/ObjektSifra=='T01') AND (2TDK_Lokacija/ConaTip=='PRE') AND (2TDK_Lokacija/ConaSifra=='12') AND (2TDK_Klasifikacija/ElementTip=='KabelskaPolica') AND (2TDK_Atributi/ElementSifra=='KP21') | 2TDK_Atributi/Dolzina_m
01.01.13.01.0024. | Dobava in montaža kabelske police 300 x 60 mm (KP30), iz magnetno permeabilnega materiala, vročecinkanega z nanosom 30 mikronov - komplet s konzolami, spojnim in pritrdilnim materialom | - projektantska rezerva - fazonski elementi | Supply and installation of cable tray 300 x 60 mm (KP30), made of magnetically permeable material, hot-dip galvanized with a coating of 30 microns - set with brackets, connecting and fastening material |  | m | 25 |  | 0 | 09.16.03.0024. | DA | (2TDK_Lokacija/Projekt=='2TDK') AND (2TDK_Klasifikacija/ObjektTip=='TUN') AND (2TDK_Klasifikacija/Sistem=='ELO') AND (2TDK_Lokacija/ObjektSifra=='T01') AND (2TDK_Lokacija/ConaTip=='PRE') AND (2TDK_Lokacija/ConaSifra=='12') AND (2TDK_Klasifikacija/ElementTip=='KabelskaPolica') AND (2TDK_Atributi/ElementSifra=='KP30') | 2TDK_Atributi/Dolzina_m
01.01.13.01.0025. | Dobava in montaža ognjevarne kabelske police 300 x 60 mm E90 (KP31), iz magnetno permeabilnega materiala, vročecinkanega z nanosom 30 mikronov - komplet s konzolami, spojnim in pritrdilnim materialom, skladno z zahtevami standarda DIN 4102-12 | - projektantska rezerva - fazonski elementi | Supply and installation of fireproof cable tray 300 x 60 mm E90 (KP31), made of magnetically permeable material, hot-dip galvanized with a coating of 30 microns - set with brackets, connecting and fastening material, in accordance with the requirements of DIN 4102-12 |  | m | 15 |  | 0 | 09.16.03.0025. | DA | (2TDK_Lokacija/Projekt=='2TDK') AND (2TDK_Klasifikacija/ObjektTip=='TUN') AND (2TDK_Klasifikacija/Sistem=='ELO') AND (2TDK_Lokacija/ObjektSifra=='T01') AND (2TDK_Lokacija/ConaTip=='PRE') AND (2TDK_Lokacija/ConaSifra=='12') AND (2TDK_Klasifikacija/ElementTip=='KabelskaPolica') AND (2TDK_Atributi/ElementSifra=='KP31') | 2TDK_Atributi/Dolzina_m
01.01.13.01.0026. | Dobava in montaža kabelske lestve 300 X 60 mm (KL30), iz magnetno permeabilnega materiala, vročecinkanega z nanosom 30 mikronov - komplet s konzolami, spojnim in pritrdilnim materialom | - projektantska rezerva - fazonski elementi | Supply and installation of a cable ladder 300 X 60 mm (KL30), made of magnetically permeable material, hot-dip galvanized with a coating of 30 microns - set with brackets, connecting and fastening material |  | m | 8 |  | 0 | 09.16.03.0057. | DA | (2TDK_Lokacija/Projekt=='2TDK') AND (2TDK_Klasifikacija/ObjektTip=='TUN') AND (2TDK_Klasifikacija/Sistem=='ELO') AND (2TDK_Lokacija/ObjektSifra=='T01') AND (2TDK_Lokacija/ConaTip=='PRE') AND (2TDK_Lokacija/ConaSifra=='12') AND (2TDK_Klasifikacija/ElementTip=='KabelskaPolica') AND (2TDK_Atributi/ElementSifra=='KL30') | 2TDK_Atributi/Dolzina_m
01.01.13.01.0027. | Dobava in montaža gibljivih inštalacijskih cevi in trdih PN brezhalogenskih inštalacijskih cevi z loki, spojkami in objemkami, komplet s pritrdilnim priborom, premera 13,5 do 23 mm |  | Supply and installation of flexible installation pipes and rigid PN halogen-free installation pipes with arcs, couplings and clamps, set with fastening accessories, diameter 13.5 to 23 mm |  | m | 120 |  | 0 | 09.16.03.0058. | NE
01.01.13.01.0028. | Dobava in montaža požarno zaščitenih trdih brezhalogenskih inštalacijskih cevi iz umetne mase, komplet z loki, spojkami, objemkami in pritrdilnim priborom, premera 13,5 do 21 mm, skladno z DIN 4102-12 |  | Supply and installation of fire-resistant rigid halogen-free plastic installation pipes, complete with arcs, couplings, clamps and fastening accessories, diameter 13.5 to 21 mm, in accordance with DIN 4102-12 |  | m | 100 |  | 0 | 09.16.03.0061. | NE
01.01.13.01.0029. | Dobava in polaganje kabla N2XH-J 3 x 1,5 mm2 |  | Supply and laying of cable N2XH-J 3 x 1.5 mm2 |  | m | 30 |  | 0 | 09.16.02.0055. | NE
01.01.13.01.0030. | Dobava in polaganje kabla N2XH-J 4 x 1,5 mm2 |  | Supply and laying of cable N2XH-J 4 x 1.5 mm2 |  | m | 80 |  | 0 | 09.16.02.0093. | NE
01.01.13.01.0031. | Dobava in polaganje kabla N2XH-J 3 x 2,5 mm2 |  | Supply and laying of cable N2XH-J 3 x 2.5 mm2 |  | m | 40 |  | 0 | 09.16.02.0050. | NE
01.01.13.01.0032. | Dobava in polaganje kabla N2XH-J 5 x 2,5 mm2 |  | Supply and laying of cable N2XH-J 5 x 2.5 mm2 |  | m | 30 |  | 0 | 09.16.02.0052. | NE
01.01.13.01.0033. | Dobava in polaganje kabla H07RN-F 3G2,5 mm2 (Halogen-free) |  | Supply and laying of cable H07RN-F 3G2,5 mm2 (Halogen-free) |  | m | 20 |  | 0 | 09.16.02.0004. | NE
01.01.13.01.0034. | Dobava in polaganje kabla H07RN-F 4G1,5 mm2 (Halogen-free) |  | Supply and laying of cable H07RN-F 4G1,5 mm2 (Halogen-free) |  | m | 20 |  | 0 | 09.16.02.0005. | NE
01.01.13.01.0035. | Dobava in polaganje kabla NHXH-O FE 180/E90 2 x 1,5 mm2 |  | Supply and laying of cable NHXH-O FE 180/E90 2 x 1.5 mm2 |  | m | 40 |  | 0 | 09.16.02.0006. | NE
01.01.13.01.0036. | Dobava in polaganje kabla NHXH-J FE 180/E90 3 x 1,5 mm2 |  | Supply and laying of cable NHXH-J FE 180/E90 3 x 1.5 mm2 |  | m | 80 |  | 0 | 09.16.02.0007. | NE
01.01.13.01.0037. | Dobava in polaganje kabla J-H (St) H 2 x 2 x 0,8 mm |  | Supply and laying of cable J-H (St) H 2x2x0.8 mm Bd |  | m | 50 |  | 0 | 09.16.02.0101. | NE
01.01.13.01.0038. | Dobava in polaganje kabla J-H(St)H 6x2x0,8 mm Bd |  | Supply and laying of cable J-H (St) H 6x2x0.8 mm Bd |  | m | 20 |  | 0 | 09.16.02.0086. | NE
01.01.13.01.0039. | Kabel za univerzalno kabliranje FTP CAT.6A, 4×2×24 AWG, v parapetne kanale, na kabelske police in v instalacijske cevi. |  | Cable for universal wiring FTP CAT.6A, 4 × 2 × 24 AWG, in parapet ducts, on cable trays and in installation pipes. |  | m | 20 |  | 0 | 09.16.04.0001. | NE
01.01.13.01.0040. | Izdelava manjših prebojev do φ100 mm; vrtanje v armiran beton in požarno varno tesnjenje kablov, ki potekajo skozi stene na mejah posameznih požarnih sektorjev z materiali in izvedbo, ki zagotavlja požarno odpornost zahtevano po študiji požarne varnosti (EI90). Izvede ga izvajalec z licenco ter na koncu izda ustrezni certifikat. Velikos (pcs)t preboja do φ100mm, npr. tip: PYRO-SAFE® Flammotect A - single layer, izdelek: SVT. |  | Production of small penetrations up to φ100 mm; drilling in reinforced concrete and fire-safe sealing of cables passing through walls at the boundaries of individual fire sectors with materials and design that provides fire resistance required by the fire safety study (EI90). It is performed by a licensed contractor which finally issues the appropriate certificate. Breakthrough size up to φ100mm, e.g. type: PYRO-SAFE® Flammotect A - single layer, product: SVT. |  | kpl (set) | 10 |  | 0 | 09.16.03.0001. | NE
01.01.13.01.0041. | Požarno varno tesnjenje kablov, ki potekajo skozi stene na mejah posameznih požarnih sektorjev z materiali in izvedbo, ki zagotavlja požarno odpornost zahtevano po študiji požarne varnosti (EI90). Izvede ga izvajalec z licenco ter na koncu izda ustrezni certifikat (izvedba in uporabljen material v skladu s standardoma EN 13501-2 in DIN 4102). Velikos (pcs)t odprtine do 0,1 m2. Npr. tip: PYRO-SAFE® Flammotect A - single layer, izdelek: SVT. |  | Fire-safe sealing of cables running through walls at the boundaries of individual fire sectors with materials and design that provides fire resistance required by the fire safety study (EI90). It is performed by a licensed contractor which finally issues the appropriate certificate (design and material used in accordance with standards EN 13501-2 and DIN 4102). Opening size up to 0.1 m2. Eg. type: PYRO-SAFE® Flammotect A - single layer, product: SVT. |  | kpl (set) | 1 |  | 0 | 09.16.03.0074. | NE
01.01.13.01.0042. | Požarno varno tesnjenje kablov, ki potekajo skozi stene na mejah posameznih požarnih sektorjev z materiali in izvedbo, ki zagotavlja požarno odpornost zahtevano po študiji požarne varnosti (EI90). Izvede ga izvajalec z licenco ter na koncu izda ustrezni certifikat (izvedba in uporabljen material v skladu s standardoma EN 13501-2 in DIN 4102). Velikos (pcs)t odprtine do 0,3 m2. Npr. tip: PYRO-SAFE® Flammotect A - single layer, izdelek: SVT. |  | Fire-safe sealing of cables running through walls at the boundaries of individual fire sectors with materials and design that provides fire resistance required by the fire safety study (EI90). It is performed by a licensed contractor which finally issues the appropriate certificate (design and material used in accordance with standards EN 13501-2 and DIN 4102). Opening size up to 0.3 m2. Eg. type: PYRO-SAFE® Flammotect A - single layer, product: SVT. |  | kpl (set) | 4 |  | 0 | 09.16.03.0076. | NE
01.01.13.01.0043. | Požarno varno tesnjenje kablov, ki potekajo skozi stene na mejah posameznih požarnih sektorjev z materiali in izvedbo, ki zagotavlja požarno odpornost zahtevano po študiji požarne varnosti (EI90). Izvede ga izvajalec z licenco ter na koncu izda ustrezni certifikat (izvedba in uporabljen material v skladu s standardom EN 1366). Npr. tip: PYRO-SAFE® Flammotect A - single layer, izdelek: SVT. |  | Fire-safe sealing of cables running through walls at the boundaries of individual fire sectors with materials and design that provides fire resistance required by the fire safety study (EI90). It is performed by a licensed contractor which finally issues the appropriate certificate (execution and material used in accordance with standard EN 1366). Eg. type: PYRO-SAFE® Flammotect A - single layer, product: SVT. |  | kpl (set) | 40 |  | 0 | 09.16.03.0004. | NE
01.01.13.01.0044. | Drobni montažni pribor (razvodnice, sponke, …) |  | Small mounting accessories (manifolds, clamps, () |  | kpl (set) | 1 |  | 0 | 09.16.03.0018. | NE
01.01.13.01.0045. | Izvedba meritev in funkcionalnega pregleda elektroinstalacij z izdelavo zapisnikov in poročil za celoten sistem v sestavi: - merjenje impedance okvarne zanke - merjenje izolacijske upornosti - merjenje izenačitve potencialov z izdelavo grafičnih načrtov merilnih točk - funkcionalni preizkus - nastavitev zaščitnih elementov - meritev osvetljenosti. Skladno s Pravilnikom o zahtevah za nizkonapetostne električne instalacije v stavbah s pripadajočo Tehnično smernico TSG-N-002 in navodili dobaviteljev opreme. |  | Carrying out measurements and functional inspection of electrical installations by preparing minutes and reports for the enrubber system consisting of: - fault loop impedance measurement - measurement of insulation resistance - measuring equipotential bonding by making graphic plans of measuring points - functional test - setting of safety elements - illuminance measurement. In accordance with the Rules on requirements for low-voltage electrical installations in buildings with the corresponding Technical Guideline TSG-N-002 and instructions of equipment suppliers. |  | kpl (set) | 1 |  | 0 | 09.08.03.0008. | NE
01.01.13.01.0046. | Meritve, kvalifikacije (IQ, OQ) in preizkusi opreme in inštalacije. |  | Measurements, qualifications (IQ, OQ) and tests of equipment and installations. |  | kpl (set) | 1 |  | 0 | 09.08.03.0009. | NE
01.01.13.01.0047. | Pridobitev in predaja izjav o skladnosti CE. |  | Obtaining and submitting declarations of CE conformity. |  | Op.* | 0 | 0 | 0 | 09.08.03.0010. | NE
01.01.13.02. | Stikalni bloki |  | Switch block |  |  |  |  | 0
01.01.13.02.0001. | Dobava in montaža prostostoječega stikalnega bloka (RHI), dimenzij 800x2000x400mm (ŠxVxG), na podstavku višine 100mm, nazivna napetost 400V, 50Hz, min. IP54, iz jeklene pločevine prašno barvane v RAL7035, za TN-S vrsto električnega omrežja, uvod kablov spodaj. Stikalni blok je sestavljen iz: ohišja z montažno ploščo, enokrilnih vrat s ključavnico, podstavka, povezovalnih in spojnih elementov, zbiralk, pregradnih plošč, ipd. Uvod kablov v stikalni blok s pomočjo uvodnic vgrajenih v dno stikalnega bloka. Stikalni blok mora biti opremljen po specifikaciji v dokumentu št. 2TDK_IBE_PZI_EL_S3-x3-08_I1_XX_SH_XX_SL_2704_P_004, ožičen in preizkušen. Stikalni blok je potrebno dobaviti skupaj z nosilno jekleno konstrukcijo za namestitev stikalnega bloka. Nosilna konstrukcija mora biti višine dvojnega montažnega poda, izdelana iz jeklenih profilov, varjena ter antikorozijsko zaščitena z vročim pocinkanjem, komplet z vsemi pomožnimi deli, prenosi in montažo. Npr. tip: VX25; proizvod: RITTAL, opremljen po specifikaciji |  | "Supply and installation of free-standing switchgear (RHI), dimensions 800x2000x400mm (WxHxD), on a base height 100mm, rated voltage 400V, 50Hz, min. IP54, made of sheet steel powder coated in RAL7035, for TN-S type of electrical network, cable entry below. The switchgear consists of: housing with mounting plate, single door with lock, base, connecting and connecting elements, busbars, partition plates, etc. Input of cables into the switchgear by means of glands built into the bottom of the switchgear. The switchgear must be equipped according to the specification in document no. 2TDK_IBE_PZI_EL_S3-x3-08_I1_XX_SH_XX_EN_2704_P_004, wired and tested. It must be supplied together with the load-bearing steel structure for the installation. The load-bearing structure must be the height of a double prefabricated floor, made of steel profiles, welded and protected against corrosion by hot-dip galvanizing, complete with all auxiliary parts, transmissions and assembly. Eg. type: VX25; product: RITTAL, equipped to specification " |  | kpl (set) | 1 |  | 0 | 09.08.02.0013. | DA | (2TDK_Lokacija/Projekt=='2TDK') AND (2TDK_Klasifikacija/ObjektTip=='TUN') AND (2TDK_Klasifikacija/Sistem=='ELO') AND (2TDK_Lokacija/ObjektSifra=='T01') AND (2TDK_Lokacija/ConaTip=='PRE') AND (2TDK_Lokacija/ConaSifra=='12') AND (2TDK_Klasifikacija/ElementTip=='Omara') AND (2TDK_Atributi/ElementSifra=='RHI') | NumberOfItems
01.01.13.02.0002. | Dobava in polaganje kabla N2XH-J 5 x 10 mm2 |  | Supply and laying of cable N2XH-J 5 x 10 mm2 |  | m | 15 |  | 0 | 09.16.02.0023. | NE
01.01.13.03. | NN napajalni, signalni in krmilni kabli do 1kV |  | LV power, signal and control cables up to 1kV |  |  |  |  | 0
01.01.13.03.0001. | Dobava in polaganje kabla N2XH-O 2 x 1,5 mm2 |  | Supply and laying of cable N2XH-O 2 x 1.5 mm2 |  | m | 45 |  | 0 | 09.16.02.0097. | NE
01.01.13.03.0002. | Dobava in polaganje kabla N2XH-J 3 x 16 mm2 |  | Supply and laying of cable N2XH-J 3 x 16 mm2 |  | m | 30 |  | 0 | 09.16.02.0091. | NE
01.01.13.03.0003. | Dobava in polaganje kabla N2XH-J 4 x 16 mm2 |  | Supply and laying of cable N2XH-J 4 x 16 mm2 |  | m | 15 |  | 0 | 09.16.02.0092. | NE
01.01.13.03.0004. | Dobava in polaganje kabla NHXH-O FE 180/E90 2 x 1,5 mm2 |  | Supply and laying of cable NHXH-O FE 180/E90 2 x 1.5 mm2 |  | m | 30 |  | 0 | 09.16.02.0006. | NE
01.01.13.03.0005. | Dobava in polaganje kabla NHXH-O FE 180/E90 2 x 6 mm2 |  | Supply and laying of cable NHXH-O FE 180/E90 2 x 6 mm2 |  | m | 15 |  | 0 | 09.16.02.0034. | NE
01.01.13.03.0006. | Dobava in polaganje kabla NHXH-J FE 180/E90 3 x 1,5 mm2 |  | Supply and laying of cable NHXH-J FE 180/E90 3 x 1.5 mm2 |  | m | 80 |  | 0 | 09.16.02.0007. | NE
01.01.13.03.0007. | Dobava in polaganje kabla NHXH-J FE 180/E90 3 x 2,5 mm2 |  | Supply and laying of cable NHXH-J FE 180/E90 3 x 2.5 mm2 |  | m | 290 |  | 0 | 09.16.02.0008. | NE
01.01.13.03.0008. | Dobava in polaganje kabla NHXH-J FE 180/E90 3 x 4 mm2 |  | Supply and laying of cable NHXH-J FE 180/E90 3 x 4 mm2 |  | m | 40 |  | 0 | 09.16.02.0035. | NE
01.01.13.03.0009. | Dobava in polaganje kabla NHXH-J FE 180/E90 3 x 16 mm2 |  | Supply and laying of cable NHXH-J FE 180/E90 3 x 16 mm2 |  | m | 15 |  | 0 | 09.16.02.0036. | NE
01.01.13.03.0010. | Dobava in polaganje kabla J-H(St)H 2x2x0,8 mm2 Bd |  | Supply and laying of cable J-H (St) H 2x2x0.8 mm Bd |  | m | 45 |  | 0 | 09.16.02.0084. | NE
01.01.13.03.0011. | Dobava in polaganje kabla J-H(St)H 6x2x0,8 mm2 Bd |  | Supply and laying of cable J-H (St) H 6x2x0.8 mm Bd |  | m | 15 |  | 0 | 09.16.02.0086. | NE
01.01.13.03.0012. | Dobava in polaganje kabla J-H(St)H 10x2x0,8 mm2 Bd |  | Supply and laying of cable J-H (St) H 10x2x0.8 mm Bd |  | m | 75 |  | 0 | 09.16.02.0087. | NE
01.01.13.03.0013. | Dobava in polaganje patch kabla FTP CAT.6A, 4×2×24 AWG, zaključenega s konektorjem FTP RJ45, CAT.6A na vsaki strani, dolžine 30 m |  | Supply and installation of patch cable FTP CAT.6A, 4 × 2 × 24 AWG, terminated with FTP connector RJ45, CAT.6A on each side, length 30 m |  | kos (pcs) | 6 |  | 0 | 09.16.04.0007. | NE
01.01.14. | TP1.13 |  | TP1.13 |  |  |  |  | 0
01.01.14.01. | Električne inštalacije |  | Electrical installations |  |  |  |  | 0
01.01.14.01.0001. | Dobava in montaža piktogramske zidne LED svetilke E-LED (Z1), skupaj z vsem priborom. Varnostna LED svetilka s prosojno kapo, zaščita IP 65. Dovoljeno temperaturno območje uporabe -15°C do + 40°C. Stenska ali stropna montaža. Kompletno s setom piktogramov razpoznavnosti 22 m (SIST EN 1838). LED svetlobni vir 3,6W.; svetilnost minimalno 315 lm. Svetilka omogoča avtomatsko adresiranje ter mešano programiranje trajnega in pripravnega spoja na istem tokokrogu brez dodatnega kabliranja. Set priključnih sponk za linijsko vezavo 2 x 3 x 2,5mm2. Dimenzije: 272x176x70mm (dšg) Stopnja zaščite: IP 65 Zaščitni razred: III Mehanska zaščita: IK 07 Nazivna napetost: 24 V / DC Priključna moč: 5W Območje razpoznavnosti: 22m Vrsta nadzora: PLC24 Nadzorna elektronika je vnaprej programirana v tovarni z edinstvenim ID-jem svetilke za uporabo posamičnega nadzora svetilke z uporabo napajalno nadzorne enote. Elektronika v celoti vgrajena v ohišje svetilke in ne sme zmanjšati stopnje zaščite / zaščitnega razreda. Lokacijsko ločena elektronika za nadzor ni dovoljena. Nadzor preko porabe toka se ne obravnava kot posamični nadzor in ni dovoljen. Svetilka odobrena za sisteme v skladu z ÖVE ÖNORM E-8002. 50.000 ur zagotovljena življenjska doba na elektroniko in LED in svetilke v skladu z garancijskimi pogoji. Npr. tip: din-Basic E-LED RZ PLC, proizvod: din-Anlagentechnik |  | Supply and installation of pictogram wall LED lamp E-LED (Z1) with all accessories. Safety LED luminaire with transparent cap, protection IP 65. Permitted application temperature range -15 °C to + 40 °C. Wall or ceiling mounting. Complete with a set of pictograms with a recognition of 22 m (SIST EN 1838). 3.6W LED light source; luminosity minimum 315 lm. The luminaire enables automatic addressing and mixed programming of permanent and ready connection on the same circuit without additional cabling. Set of connection clamps for line connection 2 x 3 x 2,5mm2. Dimensions: 272x176x70mm (L x W x D) Degree of protection: IP 65 Protection class: III Mechanical protection: IK 07 Rated voltage: 24 V/DC Connected power: 5W Recognition area: 22m Type of control: PLC24 The control electronics are pre-programmed in the factory with a unique lamp ID to use individual lamp control using the power control unit. The electronics are fully integrated into the lamp housing and must not reduce the degree of protection class. Location-separate control electronics are not permitted. Control over current consumption is not considered as individual control and is not allowed. Lamp approved for systems in accordance with ÖVE ÖNORM E-8002. 50,000 hours guaranteed service life on electronics and LEDs and lamps in accordance with warranty conditions. E.g. type: din-Basic E-LED RZ PLC, product: din-Anlagentechnik |  | kos (pcs) | 4 |  | 0 | 09.07.02.0017. | DA | (2TDK_Lokacija/Projekt=='2TDK') AND (2TDK_Klasifikacija/ObjektTip=='TUN') AND (2TDK_Klasifikacija/Sistem=='ELO') AND (2TDK_Lokacija/ObjektSifra=='T01') AND (2TDK_Lokacija/ConaTip=='PRE') AND (2TDK_Lokacija/ConaSifra=='13') AND (2TDK_Klasifikacija/ElementTip=='ZasilnaRazsvetljava') AND (2TDK_Atributi/ElementSifra=='Z1') | NumberOfItems
01.01.14.01.0002. | Dobava in montaža piktogramske LED svetilke Concept (Z6Z), skupaj z vsem priborom. LED piktogramska svetilka s prosojno kapo. Ohišje iz polikarbonata bele barve RAL 9003, difuzor iz prosojnega polikarbonata. Nadgradna zidna z nosilcem in piktogramsko ploščo, modularno sestavljena svetilka zaščite IP 65. Dovoljeno temperaturno območje uporabe -15°C do +40°C. Simetrična optika za enakomerno osvetljevanje poti umika in prostorov. Svetlobni vir: 15 x Mid-Power LED 1W; skupna svetilnost minimalno 187,5 lm. Hlajenje LED vira s posebno toplotno prevodno umetno maso za zanesljivo delovanje v trajnem spoju. Svetilka omogoča avtomatsko adresiranje ter mešano programiranje trajnega in pripravnega spoja na istem tokokrogu brez dodatnega kabliranja. Set priključnih sponk za linijsko vezavo 2 x 3 x 2,5mm2. Razpoznavnost: 32m Stopnja zaščite: IP 65 Zaščitni razred: III Mehanska zaščita: IK 07 Nazivna napetost: 24 V / DC Priključna moč: 4W Območje razpoznavnosti: 22m Vrsta nadzora: PLC24 Nadzorna elektronika je vnaprej programirana v tovarni z edinstvenim ID-jem svetilke za uporabo posamičnega nadzora svetilke z uporabo napajalno nadzorne enote. Elektronika v celoti vgrajena v ohišje svetilke in ne sme zmanjšati stopnje zaščite / zaščitnega razreda. Lokacijsko ločena elektronika za nadzor ni dovoljena. Nadzor preko porabe toka se ne obravnava kot posamični nadzor in ni dovoljen. Svetilka odobrena za sisteme v skladu z ÖVE ÖNORM E-8002. 50.000 ur zagotovljena življenjska doba na elektroniko in LED in svetilke v skladu z garancijskimi pogoji. Npr. tip: din-Concept AP3 LED PLC + zidni nosilec WA PPG + piktogramska plošča S3-PU , proizvod: din-Anlagentechnik |  | "Supply and installation of the Concept pictogram LED lamp (Z6Z), together with all accessories. LED pictogram lamp with transparent cap. White polycarbonate housing RAL 9003, transparent polycarbonate diffuser. Surface-mounted wall with bracket and pictogram plate, modularly assembled protection lamp IP 65. Permitted temperature range of use -15 ° C to + 40 ° C. Symmetrical optics for even illumination of the withdrawal path and rooms. Light source: 15 x Mid-Power LED 1W; total luminance minimum 187.5 lm. Cooling of the LED source with a special thermally conductive plastic for reliable operation in a permanent connection. The luminaire enables automatic addressing and mixed programming of permanent and ready connection on the same circuit without additional cabling. Set of connection clamps for line connection 2 x 3 x 2,5mm2. Recognition: 32m Degree of protection: IP 65 Protection class: III Mechanical protection: IK 07 Rated voltage: 24 V / DC Connected load: 4W Recognition area: 22m Type of control: PLC24 The control electronics are pre-programmed in the factory with a unique lamp ID to use individual lamp control using the power control unit. The electronics are fully integrated into the lamp housing and must not reduce the degree of protection / protection class. Location-separate control electronics are not permitted. Control over current consumption is not considered as individual control and is not allowed. Lamp approved for systems in accordance with ÖVE ÖNORM E-8002. 50,000 hours guaranteed service life on electronics and LEDs and lamps in accordance with warranty conditions. Eg. type: din-Concept AP3 LED PLC + wall bracket WA PPG + pictogram plate S3-PU, product: din-Anlagentechnik " |  | kos (pcs) | 1 |  | 0 | 09.07.02.0024. | DA | (2TDK_Lokacija/Projekt=='2TDK') AND (2TDK_Klasifikacija/ObjektTip=='TUN') AND (2TDK_Klasifikacija/Sistem=='ELO') AND (2TDK_Lokacija/ObjektSifra=='T01') AND (2TDK_Lokacija/ConaTip=='PRE') AND (2TDK_Lokacija/ConaSifra=='13') AND (2TDK_Klasifikacija/ElementTip=='ZasilnaRazsvetljava') AND (2TDK_Atributi/ElementSifra=='Z6Z') | NumberOfItems
01.01.14.01.0003. | Dobava in montaža varnostne LED svetilke Concept (Z11), skupaj z vsem priborom. LED varnostna svetilka s prosojno kapo. Ohišje iz polikarbonata bele barve RAL 9003, difuzor iz prosojnega polikarbonata. Nadgradna, modularno sestavljena svetilka zaščite IP 65. Dovoljeno temperaturno območje uporabe -15oC do +40oC. Asimetrična optika za pokrivanje hodnikov v vzdolžni smeri. Svetlobni vir: 15 x Mid-Power LED 1W; skupna svetilnost minimalno 187,5 lm. Hlajenje LED vira s posebno toplotno prevodno umetno maso za zanesljivo delovanje v trajnem spoju. Svetilka omogoča avtomatsko adresiranje ter mešano programiranje trajnega in pripravnega spoja na istem tokokrogu brez dodatnega kabliranja. Set priključnih sponk za linijsko vezavo 2 x 3 x 2,5mm2. Dimenzije: 340x65x65mm (dšv); Stopnja zaščite: IP 65; Zaščitni razred: III; Mehanska zaščita: IK 07; Nazivna napetost: 24 V / DC; Priključna moč: 4W; Območje razpoznavnosti: 22m; Vrsta nadzora: PLC24. Nadzorna elektronika je vnaprej programirana v tovarni z edinstvenim ID-jem svetilke za uporabo posamičnega nadzora svetilke z uporabo napajalno nadzorne enote. Elektronika v celoti vgrajena v ohišje svetilke in ne sme zmanjšati stopnje zaščite / zaščitnega razreda. Lokacijsko ločena elektronika za nadzor ni dovoljena. Nadzor preko porabe toka se ne obravnava kot posamični nadzor in ni dovoljen. Svetilka odobrena za sisteme v skladu z ÖVE ÖNORM E-8002. 50.000 ur zagotovljena življenjska doba na elektroniko in LED in svetilke v skladu z garancijskimi pogoji. Npr. tip: din-Concept SL3 LED PLC , proizvod: din-Anlagentechnik |  | "Supply and installation of the Concept safety LED luminaire (Z11), together with all accessories. LED safety luminaire with transparent cap. RAL 9003 white polycarbonate housing, transparent polycarbonate diffuser. Surface-mounted, modularly assembled protection lamp IP 65. Permitted temperature range -15oC to + 40oC Asymmetric optics for covering corridors in the longitudinal direction Light source: 15 x Mid-Power LED 1W, total brightness minimum 187.5 lm Cooling of the LED source with a special thermally conductive plastic for reliable operation in a permanent connection. The luminaire enables automatic addressing and mixed programming of a permanent and ready connection on the same circuit without additional cabling.Set of connection terminals for line connection 2 x 3 x 2.5mm2. Dimensions: 340x65x65mm (dšv); Degree of protection: IP 65; Protection class: III; Mechanical protection: IK 07; Rated voltage: 24 V / DC; Connected power: 4W; Recognition area: 22m; Type of control: PLC24. The control electronics are pre-programmed in the factory with a unique lamp ID to use individual lamp control using the power control unit. The electronics are fully integrated into the lamp housing and must not reduce the degree of protection / protection class. Location-separate control electronics are not permitted. Control over current consumption is not considered as individual control and is not allowed. Lamp approved for systems in accordance with ÖVE ÖNORM E-8002. 50,000 hours guaranteed service life on electronics and LEDs and lamps in accordance with warranty conditions. Eg. type: din-Concept SL3 LED PLC, product: din-Anlagentechnik " |  | kos (pcs) | 2 |  | 0 | 09.07.02.0025. | DA | (2TDK_Lokacija/Projekt=='2TDK') AND (2TDK_Klasifikacija/ObjektTip=='TUN') AND (2TDK_Klasifikacija/Sistem=='ELO') AND (2TDK_Lokacija/ObjektSifra=='T01') AND (2TDK_Lokacija/ConaTip=='PRE') AND (2TDK_Lokacija/ConaSifra=='13') AND (2TDK_Klasifikacija/ElementTip=='ZasilnaRazsvetljava') AND (2TDK_Atributi/ElementSifra=='Z11') | NumberOfItems
01.01.14.01.0004. | Dobava in montaža nadgradne LED svetilke (A1), kompletno z vso potebno opremo, 50 W, 6500 lm, 4000 K, IP 66, npr. tip: Siteco Aqualine® LED, 0LS6297CHO840 |  | Supply and installation of surface-mounted LED lamp (A1), complete with all necessary equipment, 50 W, 6500 lm, 4000 K, IP 66, such as e.g. type: Siteco Aqualine® LED, 0LS6297CHO840 |  | kos (pcs) | 2 |  | 0 | 09.07.01.0001. | DA | (2TDK_Lokacija/Projekt=='2TDK') AND (2TDK_Klasifikacija/ObjektTip=='TUN') AND (2TDK_Klasifikacija/Sistem=='ELO') AND (2TDK_Lokacija/ObjektSifra=='T01') AND (2TDK_Lokacija/ConaTip=='PRE') AND (2TDK_Lokacija/ConaSifra=='13') AND (2TDK_Klasifikacija/ElementTip=='SplosnaRazsvetljava') AND (2TDK_Atributi/ElementSifra=='A1') | NumberOfItems
01.01.14.01.0005. | Dobava in montaža nadgradne LED svetilke (A2), kompletno z vso potebno opremo, 42 W, 5200lm, 4000 K, IP66, Siteco Aqualine®LED, 0LS6297BHO840 |  | Supply and installation of surface-mounted LED lamp (A2), complete with all necessary equipment, 42 W, 5200 lm, 4000 K, IP66, e.g. type: Siteco Aqualine® LED, 0LS6297BHO840 |  | kos (pcs) | 6 |  | 0 | 09.07.01.0002. | DA | (2TDK_Lokacija/Projekt=='2TDK') AND (2TDK_Klasifikacija/ObjektTip=='TUN') AND (2TDK_Klasifikacija/Sistem=='ELO') AND (2TDK_Lokacija/ObjektSifra=='T01') AND (2TDK_Lokacija/ConaTip=='PRE') AND (2TDK_Lokacija/ConaSifra=='13') AND (2TDK_Klasifikacija/ElementTip=='SplosnaRazsvetljava') AND (2TDK_Atributi/ElementSifra=='A2') | NumberOfItems
01.01.14.01.0006. | Dobava in montaža nadgradne LED svetilke (A3), kompletno z vso potebno opremo, 28 W, 3600 lm, 4000 K, IP 66, npr. tip: Siteco Aqualine® LED, 0LS6297CLO840 |  | "Supply and installation of surface-mounted LED luminaire (A3), complete with all necessary equipment, 28 W, 3600 lm, 4000 K, IP 66, eg type: Siteco Aqualine® LED, 0LS6297CLO840 " |  | kos (pcs) | 4 |  | 0 | 09.07.01.0003. | DA | (2TDK_Lokacija/Projekt=='2TDK') AND (2TDK_Klasifikacija/ObjektTip=='TUN') AND (2TDK_Klasifikacija/Sistem=='ELO') AND (2TDK_Lokacija/ObjektSifra=='T01') AND (2TDK_Lokacija/ConaTip=='PRE') AND (2TDK_Lokacija/ConaSifra=='13') AND (2TDK_Klasifikacija/ElementTip=='SplosnaRazsvetljava') AND (2TDK_Atributi/ElementSifra=='A3') | NumberOfItems
01.01.14.01.0007. | Dobava in montaža nadgradne LED svetilke (A6), kompletno z vso potebno opremo, 23 W, 2800 lm, 4000 K, IP66, npr. tip: Siteco Aqualine® LED, 0LS6297BLO840 |  | Supply and installation of surface-mounted LED lamp (A6), complete with all necessary equipment, 23 W, 2800 lm, 4000 K, IP66, e.g. type: Siteco Aqualine® LED, 0LS6297BLO840 |  | kos (pcs) | 3 |  | 0 | 09.07.01.0012. | DA | (2TDK_Lokacija/Projekt=='2TDK') AND (2TDK_Klasifikacija/ObjektTip=='TUN') AND (2TDK_Klasifikacija/Sistem=='ELO') AND (2TDK_Lokacija/ObjektSifra=='T01') AND (2TDK_Lokacija/ConaTip=='PRE') AND (2TDK_Lokacija/ConaSifra=='13') AND (2TDK_Klasifikacija/ElementTip=='SplosnaRazsvetljava') AND (2TDK_Atributi/ElementSifra=='A6') | NumberOfItems
01.01.14.01.0008. | 'Dobava in montaža nadometnih stikal 250V (P1), 10A, IP55, s predvidenim mestom za oznako, npr. tip: Gewiss: navadno |  | Supply and installation of surface-mounted switches 250V (P1), 10A, IP55, with designated place for marking, e.g. type: Gewiss: usual |  | kos (pcs) | 5 |  | 0 | 09.07.01.0006. | DA | (2TDK_Lokacija/Projekt=='2TDK') AND (2TDK_Klasifikacija/ObjektTip=='TUN') AND (2TDK_Klasifikacija/Sistem=='ELO') AND (2TDK_Lokacija/ObjektSifra=='T01') AND (2TDK_Lokacija/ConaTip=='PRE') AND (2TDK_Lokacija/ConaSifra=='13') AND (2TDK_Klasifikacija/ElementTip=='Stikalo') AND (2TDK_Atributi/ElementSifra=='P1') | NumberOfItems
01.01.14.01.0009. | Dobava in montaža nadometnih stikal 250V (P4), 10A, IP55, s predvidenim mestom za oznako, npr. tip: Gewiss: serijsko |  | Supply and installation of surface-mounted switches 250V (P4), 10A, IP55, with designated place for marking, e.g. type: Gewiss: serial |  | kos (pcs) | 1 |  | 0 | 09.07.01.0008. | DA | (2TDK_Lokacija/Projekt=='2TDK') AND (2TDK_Klasifikacija/ObjektTip=='TUN') AND (2TDK_Klasifikacija/Sistem=='ELO') AND (2TDK_Lokacija/ObjektSifra=='T01') AND (2TDK_Lokacija/ConaTip=='PRE') AND (2TDK_Lokacija/ConaSifra=='13') AND (2TDK_Klasifikacija/ElementTip=='Stikalo') AND (2TDK_Atributi/ElementSifra=='P4') | NumberOfItems
01.01.14.01.0010. | Dobava in montaža nadometnih tipkal 250V (P7), 10A, IP55, s predvidenim mestom za oznako, npr. tip: Gewiss: tipkalo |  | Supply and installation of surface-mounted pushbuttons 250V (P7), 10A, IP55, with designated place for marking, e.g. type: Gewiss: pushbutton |  | kos (pcs) | 2 |  | 0 | 09.07.01.0009. | DA | (2TDK_Lokacija/Projekt=='2TDK') AND (2TDK_Klasifikacija/ObjektTip=='TUN') AND (2TDK_Klasifikacija/Sistem=='ELO') AND (2TDK_Lokacija/ObjektSifra=='T01') AND (2TDK_Lokacija/ConaTip=='PRE') AND (2TDK_Lokacija/ConaSifra=='13') AND (2TDK_Klasifikacija/ElementTip=='Stikalo') AND (2TDK_Atributi/ElementSifra=='P7') | NumberOfItems
01.01.14.01.0011. | Dobava, montaža in priklop enofazne nadometne vtičnice 16A (J1), 230V AC, IP55, z zaščitnim kontaktom, in s predvidenim mestom za oznako, npr. tip: GEWISS |  | Supply, installation and connection of a single-phase surface-mounted socket 16A (J1), 230V AC, IP55, with protective contact, and with a designated place for marking, e.g. type: GEWISS |  | kos (pcs) | 7 |  | 0 | 09.08.01.0002. | DA | (2TDK_Lokacija/Projekt=='2TDK') AND (2TDK_Klasifikacija/ObjektTip=='TUN') AND (2TDK_Klasifikacija/Sistem=='ELO') AND (2TDK_Lokacija/ObjektSifra=='T01') AND (2TDK_Lokacija/ConaTip=='PRE') AND (2TDK_Lokacija/ConaSifra=='13') AND (2TDK_Klasifikacija/ElementTip=='Vticnica') AND (2TDK_Atributi/ElementSifra=='J1') | NumberOfItems
01.01.14.01.0012. | Dobava, montaža in priklop trifazne nadometne vtičnice 16A (J2), 400V AC, z zaščitnim kontaktom, in s predvidenim mestom za oznako npr. tip: GEWISS |  | Supply, installation and connection of a three-phase surface-mounted socket 16A (J2), 400V AC, with protective contact, and with a designated place for marking e.g. type: GEWISS |  | kos (pcs) | 3 |  | 0 | 09.08.01.0001. | DA | (2TDK_Lokacija/Projekt=='2TDK') AND (2TDK_Klasifikacija/ObjektTip=='TUN') AND (2TDK_Klasifikacija/Sistem=='ELO') AND (2TDK_Lokacija/ObjektSifra=='T01') AND (2TDK_Lokacija/ConaTip=='PRE') AND (2TDK_Lokacija/ConaSifra=='13') AND (2TDK_Klasifikacija/ElementTip=='Vticnica') AND (2TDK_Atributi/ElementSifra=='J2') | NumberOfItems
01.01.14.01.0013. | Dobava, montaža in priklop enofazne vtičnice "dvojček" za parapetni kanal 16A (J4), 230V AC, z zaščitnim kontaktom, in s predvidenim mestom za oznako, za UPS napajanje, npr. tip: GEWISS |  | Supply, installation and connection of a single-phase socket "twin" for parapet channel 16A, 230V AC, with protective contact (J4), and with the provided place for the label, for UPS power supply, e.g. type: GEWISS |  | kos (pcs) | 2 |  | 0 | 09.08.01.0003. | DA | (2TDK_Lokacija/Projekt=='2TDK') AND (2TDK_Klasifikacija/ObjektTip=='TUN') AND (2TDK_Klasifikacija/Sistem=='ELO') AND (2TDK_Lokacija/ObjektSifra=='T01') AND (2TDK_Lokacija/ConaTip=='PRE') AND (2TDK_Lokacija/ConaSifra=='13') AND (2TDK_Klasifikacija/ElementTip=='Vticnica') AND (2TDK_Atributi/ElementSifra=='J4') | NumberOfItems
01.01.14.01.0014. | Dobava, montaža in priklop enofazne nadometne vtičnice 16A (J3), 230V AC, z zaščitnim kontaktom, in s predvidenim mestom za oznako, za UPS napajanje, npr. tip: GEWISS |  | Supply, installation and connection of a single-phase surface-mounted socket 16A (J3), 230V AC, with protective contact, and with a designated place for the label, for UPS power supply, e.g. type: GEWISS |  | kos (pcs) | 2 |  | 0 | 09.08.01.0004. | DA | (2TDK_Lokacija/Projekt=='2TDK') AND (2TDK_Klasifikacija/ObjektTip=='TUN') AND (2TDK_Klasifikacija/Sistem=='ELO') AND (2TDK_Lokacija/ObjektSifra=='T01') AND (2TDK_Lokacija/ConaTip=='PRE') AND (2TDK_Lokacija/ConaSifra=='13') AND (2TDK_Klasifikacija/ElementTip=='Vticnica') AND (2TDK_Atributi/ElementSifra=='J3') | NumberOfItems
01.01.14.01.0015. | Dobava in montaža dvojne komunikacijske vtičnice z dvema konektorjema FTP RJ45 (J21), CAT.6A, komplet z vsemi potrebnimi komponentami za montažo |  | Supply and installation of dual communication socket with two connectors FTP RJ45 (J21), CAT.6A, complete with all necessary components for installation |  | kos (pcs) | 1 |  | 0 | 09.08.01.0006. | DA | (2TDK_Lokacija/Projekt=='2TDK') AND (2TDK_Klasifikacija/ObjektTip=='TUN') AND (2TDK_Klasifikacija/Sistem=='ELO') AND (2TDK_Lokacija/ObjektSifra=='T01') AND (2TDK_Lokacija/ConaTip=='PRE') AND (2TDK_Lokacija/ConaSifra=='13') AND (2TDK_Klasifikacija/ElementTip=='Vticnica') AND (2TDK_Atributi/ElementSifra=='J21') | NumberOfItems
01.01.14.01.0016. | Dobava in montaža dvojne komunikacijske vtičnice z dvema konektorjema FTP RJ45 (J20), CAT.6A, komplet z vsemi potrebnimi komponentami za montažo v parapetni kanal |  | Supply and installation of double communication socket with two connectors FTP RJ45 (J20), CAT.6A, complete with all necessary components for installation in the parapet channel |  | kos (pcs) | 1 |  | 0 | 09.08.01.0005. | DA | (2TDK_Lokacija/Projekt=='2TDK') AND (2TDK_Klasifikacija/ObjektTip=='TUN') AND (2TDK_Klasifikacija/Sistem=='ELO') AND (2TDK_Lokacija/ObjektSifra=='T01') AND (2TDK_Lokacija/ConaTip=='PRE') AND (2TDK_Lokacija/ConaSifra=='13') AND (2TDK_Klasifikacija/ElementTip=='Vticnica') AND (2TDK_Atributi/ElementSifra=='J20') | NumberOfItems
01.01.14.01.0017. | Dobava in montaža parapetnega zidnega kanala - triprekatni 123 x 72 mm s pritrdilnim priborom (T30), nadgradni, npr. tip: Thorsman INKA123 ali drugega proizvajalca enake ali boljše kvalitete |  | Supply and installation of parapet wall trunking - three-compartment 123 x 72 mm with fastening accessories, surface-mounted, e.g. type: Thorsman INKA123 or another manufacturer of the same or better quality |  | kos (pcs) | 1 |  | 0 | 09.08.01.0007. | DA | (2TDK_Lokacija/Projekt=='2TDK') AND (2TDK_Klasifikacija/ObjektTip=='TUN') AND (2TDK_Klasifikacija/Sistem=='ELO') AND (2TDK_Lokacija/ObjektSifra=='T01') AND (2TDK_Lokacija/ConaTip=='PRE') AND (2TDK_Lokacija/ConaSifra=='13') AND (2TDK_Klasifikacija/ElementTip=='ParapetniKanal') AND (2TDK_Atributi/ElementSifra=='T30') | NumberOfItems
01.01.14.01.0018. | Izdelava fiksnega električnega priključka, 230V, AC, L, N, PE za priklop SPLIT sistema - zunanja enota (J8) in notranja enota (J9) |  | Production of fixed electrical connection, 230V, AC, L, N, PE for connection of SPLIT system - outdoor unit (J8) and indoor unit (J9) |  | kos (pcs) | 6 |  | 0 | 09.08.01.0008. | DA | ((2TDK_Lokacija/Projekt=='2TDK') AND (2TDK_Klasifikacija/ObjektTip=='TUN') AND (2TDK_Klasifikacija/Sistem=='ELO') AND (2TDK_Lokacija/ObjektSifra=='T01') AND (2TDK_Lokacija/ConaTip=='PRE') AND (2TDK_Lokacija/ConaSifra=='13') AND (2TDK_Klasifikacija/ElementTip=='FiksniPrikljucek') AND (2TDK_Atributi/ElementSifra=='J8') )OR((2TDK_Lokacija/Projekt=='2TDK') AND (2TDK_Klasifikacija/ObjektTip=='TUN') AND (2TDK_Klasifikacija/Sistem=='ELO') AND (2TDK_Lokacija/ObjektSifra=='T01') AND (2TDK_Lokacija/ConaTip=='PRE') AND (2TDK_Lokacija/ConaSifra=='13') AND (2TDK_Klasifikacija/ElementTip=='FiksniPrikljucek') AND (2TDK_Atributi/ElementSifra=='J9') ) | NumberOfItems
01.01.14.01.0019. | Izdelava fiksnega električnega priključka, 230V, AC, L, N, PE za odvodne ventilatorje (J11) - priklop ventilatorja, regulatorja in termostata |  | Production of fixed electrical connection, 230V, AC, L, N, PE for exhaust fans (J11) - connection of fan, regulator and thermostat |  | kos (pcs) | 3 |  | 0 | 09.08.01.0009. | DA | (2TDK_Lokacija/Projekt=='2TDK') AND (2TDK_Klasifikacija/ObjektTip=='TUN') AND (2TDK_Klasifikacija/Sistem=='ELO') AND (2TDK_Lokacija/ObjektSifra=='T01') AND (2TDK_Lokacija/ConaTip=='PRE') AND (2TDK_Lokacija/ConaSifra=='13') AND (2TDK_Klasifikacija/ElementTip=='FiksniPrikljucek') AND (2TDK_Atributi/ElementSifra=='J11') | NumberOfItems
01.01.14.01.0020. | Dobava in montaža kabelske police 100 x 60 mm (KP10), iz magnetno permeabilnega materiala, vročecinkanega z nanosom 30 mikronov - komplet s konzolami, spojnim in pritrdilnim materialom | - projektantska rezerva - fazonski elementi | Supply and installation of cable tray 100 x 60 mm (KP10), made of magnetically permeable material, hot-dip galvanized with a coating of 30 microns - set with brackets, connecting and fastening material |  | m | 30 |  | 0 | 09.16.03.0020. | DA | (2TDK_Lokacija/Projekt=='2TDK') AND (2TDK_Klasifikacija/ObjektTip=='TUN') AND (2TDK_Klasifikacija/Sistem=='ELO') AND (2TDK_Lokacija/ObjektSifra=='T01') AND (2TDK_Lokacija/ConaTip=='PRE') AND (2TDK_Lokacija/ConaSifra=='13') AND (2TDK_Klasifikacija/ElementTip=='KabelskaPolica') AND (2TDK_Atributi/ElementSifra=='KP10') | 2TDK_Atributi/Dolzina_m
01.01.14.01.0021. | Dobava in montaža ognjevarne kabelske police 100 x 60 mm E90 (KP11), iz magnetno permeabilnega materiala, vročecinkanega z nanosom 30 mikronov - komplet s konzolami, spojnim in pritrdilnim materialom, skladno z zahtevami standarda DIN 4102-12 | - projektantska rezerva - fazonski elementi | Supply and installation of fireproof cable tray 100 x 60 mm E90 (KP11), made of magnetically permeable material, hot-dip galvanized with a coating of 30 microns - set with brackets, connecting and fastening material, in accordance with the requirements of DIN 4102-12 |  | m | 40 |  | 0 | 09.16.03.0021. | DA | (2TDK_Lokacija/Projekt=='2TDK') AND (2TDK_Klasifikacija/ObjektTip=='TUN') AND (2TDK_Klasifikacija/Sistem=='ELO') AND (2TDK_Lokacija/ObjektSifra=='T01') AND (2TDK_Lokacija/ConaTip=='PRE') AND (2TDK_Lokacija/ConaSifra=='13') AND (2TDK_Klasifikacija/ElementTip=='KabelskaPolica') AND (2TDK_Atributi/ElementSifra=='KP11') | 2TDK_Atributi/Dolzina_m
01.01.14.01.0022. | Dobava in montaža kabelske police 200 x 60 mm (KP20), iz magnetno permeabilnega materiala, vročecinkanega z nanosom 30 mikronov - komplet s konzolami, spojnim in pritrdilnim materialom | - projektantska rezerva - fazonski elementi | Supply and installation of cable tray 200 x 60 mm (KP20), made of magnetically permeable material, hot-dip galvanized with a coating of 30 microns - set with brackets, connecting and fastening material |  | m | 30 |  | 0 | 09.16.03.0022. | DA | (2TDK_Lokacija/Projekt=='2TDK') AND (2TDK_Klasifikacija/ObjektTip=='TUN') AND (2TDK_Klasifikacija/Sistem=='ELO') AND (2TDK_Lokacija/ObjektSifra=='T01') AND (2TDK_Lokacija/ConaTip=='PRE') AND (2TDK_Lokacija/ConaSifra=='13') AND (2TDK_Klasifikacija/ElementTip=='KabelskaPolica') AND (2TDK_Atributi/ElementSifra=='KP20') | 2TDK_Atributi/Dolzina_m
01.01.14.01.0023. | Dobava in montaža ognjevarne kabelske police 200 x 60 mm E90 (KP21), iz magnetno permeabilnega materiala, vročecinkanega z nanosom 30 mikronov - komplet s konzolami, spojnim in pritrdilnim materialom, skladno z zahtevami standarda DIN 4102-12 | - projektantska rezerva - fazonski elementi | Supply and installation of fireproof cable tray 200 x 60 mm E90 (KP21), made of magnetically permeable material, hot-dip galvanized with a coating of 30 microns - set with brackets, connecting and fastening material, in accordance with the requirements of DIN 4102-12 |  | m | 3 |  | 0 | 09.16.03.0023. | DA | (2TDK_Lokacija/Projekt=='2TDK') AND (2TDK_Klasifikacija/ObjektTip=='TUN') AND (2TDK_Klasifikacija/Sistem=='ELO') AND (2TDK_Lokacija/ObjektSifra=='T01') AND (2TDK_Lokacija/ConaTip=='PRE') AND (2TDK_Lokacija/ConaSifra=='13') AND (2TDK_Klasifikacija/ElementTip=='KabelskaPolica') AND (2TDK_Atributi/ElementSifra=='KP21') | 2TDK_Atributi/Dolzina_m
01.01.14.01.0024. | Dobava in montaža kabelske police 300 x 60 mm (KP30), iz magnetno permeabilnega materiala, vročecinkanega z nanosom 30 mikronov - komplet s konzolami, spojnim in pritrdilnim materialom | - projektantska rezerva - fazonski elementi | Supply and installation of cable tray 300 x 60 mm (KP30), made of magnetically permeable material, hot-dip galvanized with a coating of 30 microns - set with brackets, connecting and fastening material |  | m | 25 |  | 0 | 09.16.03.0024. | DA | (2TDK_Lokacija/Projekt=='2TDK') AND (2TDK_Klasifikacija/ObjektTip=='TUN') AND (2TDK_Klasifikacija/Sistem=='ELO') AND (2TDK_Lokacija/ObjektSifra=='T01') AND (2TDK_Lokacija/ConaTip=='PRE') AND (2TDK_Lokacija/ConaSifra=='13') AND (2TDK_Klasifikacija/ElementTip=='KabelskaPolica') AND (2TDK_Atributi/ElementSifra=='KP30') | 2TDK_Atributi/Dolzina_m
01.01.14.01.0025. | Dobava in montaža ognjevarne kabelske police 300 x 60 mm E90 (KP31), iz magnetno permeabilnega materiala, vročecinkanega z nanosom 30 mikronov - komplet s konzolami, spojnim in pritrdilnim materialom, skladno z zahtevami standarda DIN 4102-12 | - projektantska rezerva - fazonski elementi | Supply and installation of fireproof cable tray 300 x 60 mm E90 (KP31), made of magnetically permeable material, hot-dip galvanized with a coating of 30 microns - set with brackets, connecting and fastening material, in accordance with the requirements of DIN 4102-12 |  | m | 15 |  | 0 | 09.16.03.0025. | DA | (2TDK_Lokacija/Projekt=='2TDK') AND (2TDK_Klasifikacija/ObjektTip=='TUN') AND (2TDK_Klasifikacija/Sistem=='ELO') AND (2TDK_Lokacija/ObjektSifra=='T01') AND (2TDK_Lokacija/ConaTip=='PRE') AND (2TDK_Lokacija/ConaSifra=='13') AND (2TDK_Klasifikacija/ElementTip=='KabelskaPolica') AND (2TDK_Atributi/ElementSifra=='KP31') | 2TDK_Atributi/Dolzina_m
01.01.14.01.0026. | Dobava in montaža kabelske lestve 300 X 60 mm (KL30), iz magnetno permeabilnega materiala, vročecinkanega z nanosom 30 mikronov - komplet s konzolami, spojnim in pritrdilnim materialom | - projektantska rezerva - fazonski elementi | Supply and installation of a cable ladder 300 X 60 mm (KL30), made of magnetically permeable material, hot-dip galvanized with a coating of 30 microns - set with brackets, connecting and fastening material |  | m | 8 |  | 0 | 09.16.03.0057. | DA | (2TDK_Lokacija/Projekt=='2TDK') AND (2TDK_Klasifikacija/ObjektTip=='TUN') AND (2TDK_Klasifikacija/Sistem=='ELO') AND (2TDK_Lokacija/ObjektSifra=='T01') AND (2TDK_Lokacija/ConaTip=='PRE') AND (2TDK_Lokacija/ConaSifra=='13') AND (2TDK_Klasifikacija/ElementTip=='KabelskaPolica') AND (2TDK_Atributi/ElementSifra=='KL30') | 2TDK_Atributi/Dolzina_m
01.01.14.01.0027. | Dobava in montaža gibljivih inštalacijskih cevi in trdih PN brezhalogenskih inštalacijskih cevi z loki, spojkami in objemkami, komplet s pritrdilnim priborom, premera 13,5 do 23 mm |  | Supply and installation of flexible installation pipes and rigid PN halogen-free installation pipes with arcs, couplings and clamps, set with fastening accessories, diameter 13.5 to 23 mm |  | m | 120 |  | 0 | 09.16.03.0058. | NE
01.01.14.01.0028. | Dobava in montaža požarno zaščitenih trdih brezhalogenskih inštalacijskih cevi iz umetne mase, komplet z loki, spojkami, objemkami in pritrdilnim priborom, premera 13,5 do 21 mm, skladno z DIN 4102-12 |  | Supply and installation of fire-resistant rigid halogen-free plastic installation pipes, complete with arcs, couplings, clamps and fastening accessories, diameter 13.5 to 21 mm, in accordance with DIN 4102-12 |  | m | 100 |  | 0 | 09.16.03.0061. | NE
01.01.14.01.0029. | Dobava in polaganje kabla N2XH-J 3 x 1,5 mm2 |  | Supply and laying of cable N2XH-J 3 x 1.5 mm2 |  | m | 30 |  | 0 | 09.16.02.0055. | NE
01.01.14.01.0030. | Dobava in polaganje kabla N2XH-J 4 x 1,5 mm2 |  | Supply and laying of cable N2XH-J 4 x 1.5 mm2 |  | m | 80 |  | 0 | 09.16.02.0093. | NE
01.01.14.01.0031. | Dobava in polaganje kabla N2XH-J 3 x 2,5 mm2 |  | Supply and laying of cable N2XH-J 3 x 2.5 mm2 |  | m | 40 |  | 0 | 09.16.02.0050. | NE
01.01.14.01.0032. | Dobava in polaganje kabla N2XH-J 5 x 2,5 mm2 |  | Supply and laying of cable N2XH-J 5 x 2.5 mm2 |  | m | 30 |  | 0 | 09.16.02.0052. | NE
01.01.14.01.0033. | Dobava in polaganje kabla H07RN-F 3G2,5 mm2 (Halogen-free) |  | Supply and laying of cable H07RN-F 3G2,5 mm2 (Halogen-free) |  | m | 20 |  | 0 | 09.16.02.0004. | NE
01.01.14.01.0034. | Dobava in polaganje kabla H07RN-F 4G1,5 mm2 (Halogen-free) |  | Supply and laying of cable H07RN-F 4G1,5 mm2 (Halogen-free) |  | m | 20 |  | 0 | 09.16.02.0005. | NE
01.01.14.01.0035. | Dobava in polaganje kabla NHXH-O FE 180/E90 2 x 1,5 mm2 |  | Supply and laying of cable NHXH-O FE 180/E90 2 x 1.5 mm2 |  | m | 40 |  | 0 | 09.16.02.0006. | NE
01.01.14.01.0036. | Dobava in polaganje kabla NHXH-J FE 180/E90 3 x 1,5 mm2 |  | Supply and laying of cable NHXH-J FE 180/E90 3 x 1.5 mm2 |  | m | 80 |  | 0 | 09.16.02.0007. | NE
01.01.14.01.0037. | Dobava in polaganje kabla J-H (St) H 2 x 2 x 0,8 mm |  | Supply and laying of cable J-H (St) H 2x2x0.8 mm Bd |  | m | 50 |  | 0 | 09.16.02.0101. | NE
01.01.14.01.0038. | Dobava in polaganje kabla J-H(St)H 6x2x0,8 mm Bd |  | Supply and laying of cable J-H (St) H 6x2x0.8 mm Bd |  | m | 20 |  | 0 | 09.16.02.0086. | NE
01.01.14.01.0039. | Kabel za univerzalno kabliranje FTP CAT.6A, 4×2×24 AWG, v parapetne kanale, na kabelske police in v instalacijske cevi. |  | Cable for universal wiring FTP CAT.6A, 4 × 2 × 24 AWG, in parapet ducts, on cable trays and in installation pipes. |  | m | 20 |  | 0 | 09.16.04.0001. | NE
01.01.14.01.0040. | Izdelava manjših prebojev do φ100 mm; vrtanje v armiran beton in požarno varno tesnjenje kablov, ki potekajo skozi stene na mejah posameznih požarnih sektorjev z materiali in izvedbo, ki zagotavlja požarno odpornost zahtevano po študiji požarne varnosti (EI90). Izvede ga izvajalec z licenco ter na koncu izda ustrezni certifikat. Velikos (pcs)t preboja do φ100mm, npr. tip: PYRO-SAFE® Flammotect A - single layer, izdelek: SVT. |  | Production of small penetrations up to φ100 mm; drilling in reinforced concrete and fire-safe sealing of cables passing through walls at the boundaries of individual fire sectors with materials and design that provides fire resistance required by the fire safety study (EI90). It is performed by a licensed contractor which finally issues the appropriate certificate. Breakthrough size up to φ100mm, e.g. type: PYRO-SAFE® Flammotect A - single layer, product: SVT. |  | kpl (set) | 10 |  | 0 | 09.16.03.0001. | NE
01.01.14.01.0041. | Požarno varno tesnjenje kablov, ki potekajo skozi stene na mejah posameznih požarnih sektorjev z materiali in izvedbo, ki zagotavlja požarno odpornost zahtevano po študiji požarne varnosti (EI90). Izvede ga izvajalec z licenco ter na koncu izda ustrezni certifikat (izvedba in uporabljen material v skladu s standardoma EN 13501-2 in DIN 4102). Velikos (pcs)t odprtine do 0,1 m2. Npr. tip: PYRO-SAFE® Flammotect A - single layer, izdelek: SVT. |  | Fire-safe sealing of cables running through walls at the boundaries of individual fire sectors with materials and design that provides fire resistance required by the fire safety study (EI90). It is performed by a licensed contractor which finally issues the appropriate certificate (design and material used in accordance with standards EN 13501-2 and DIN 4102). Opening size up to 0.1 m2. Eg. type: PYRO-SAFE® Flammotect A - single layer, product: SVT. |  | kpl (set) | 1 |  | 0 | 09.16.03.0074. | NE
01.01.14.01.0042. | Požarno varno tesnjenje kablov, ki potekajo skozi stene na mejah posameznih požarnih sektorjev z materiali in izvedbo, ki zagotavlja požarno odpornost zahtevano po študiji požarne varnosti (EI90). Izvede ga izvajalec z licenco ter na koncu izda ustrezni certifikat (izvedba in uporabljen material v skladu s standardoma EN 13501-2 in DIN 4102). Velikos (pcs)t odprtine do 0,3 m2. Npr. tip: PYRO-SAFE® Flammotect A - single layer, izdelek: SVT. |  | Fire-safe sealing of cables running through walls at the boundaries of individual fire sectors with materials and design that provides fire resistance required by the fire safety study (EI90). It is performed by a licensed contractor which finally issues the appropriate certificate (design and material used in accordance with standards EN 13501-2 and DIN 4102). Opening size up to 0.3 m2. Eg. type: PYRO-SAFE® Flammotect A - single layer, product: SVT. |  | kpl (set) | 4 |  | 0 | 09.16.03.0076. | NE
01.01.14.01.0043. | Požarno varno tesnjenje kablov, ki potekajo skozi stene na mejah posameznih požarnih sektorjev z materiali in izvedbo, ki zagotavlja požarno odpornost zahtevano po študiji požarne varnosti (EI90). Izvede ga izvajalec z licenco ter na koncu izda ustrezni certifikat (izvedba in uporabljen material v skladu s standardom EN 1366). Npr. tip: PYRO-SAFE® Flammotect A - single layer, izdelek: SVT. |  | Fire-safe sealing of cables running through walls at the boundaries of individual fire sectors with materials and design that provides fire resistance required by the fire safety study (EI90). It is performed by a licensed contractor which finally issues the appropriate certificate (execution and material used in accordance with standard EN 1366). Eg. type: PYRO-SAFE® Flammotect A - single layer, product: SVT. |  | kpl (set) | 40 |  | 0 | 09.16.03.0004. | NE
01.01.14.01.0044. | Drobni montažni pribor (razvodnice, sponke, …) |  | Small mounting accessories (manifolds, clamps, () |  | kpl (set) | 1 |  | 0 | 09.16.03.0018. | NE
01.01.14.01.0045. | Izvedba meritev in funkcionalnega pregleda elektroinstalacij z izdelavo zapisnikov in poročil za celoten sistem v sestavi: - merjenje impedance okvarne zanke - merjenje izolacijske upornosti - merjenje izenačitve potencialov z izdelavo grafičnih načrtov merilnih točk - funkcionalni preizkus - nastavitev zaščitnih elementov - meritev osvetljenosti. Skladno s Pravilnikom o zahtevah za nizkonapetostne električne instalacije v stavbah s pripadajočo Tehnično smernico TSG-N-002 in navodili dobaviteljev opreme. |  | Carrying out measurements and functional inspection of electrical installations by preparing minutes and reports for the enrubber system consisting of: - fault loop impedance measurement - measurement of insulation resistance - measuring equipotential bonding by making graphic plans of measuring points - functional test - setting of safety elements - illuminance measurement. In accordance with the Rules on requirements for low-voltage electrical installations in buildings with the corresponding Technical Guideline TSG-N-002 and instructions of equipment suppliers. |  | kpl (set) | 1 |  | 0 | 09.08.03.0008. | NE
01.01.14.01.0046. | Meritve, kvalifikacije (IQ, OQ) in preizkusi opreme in inštalacije. |  | Measurements, qualifications (IQ, OQ) and tests of equipment and installations. |  | kpl (set) | 1 |  | 0 | 09.08.03.0009. | NE
01.01.14.01.0047. | Pridobitev in predaja izjav o skladnosti CE. |  | Obtaining and submitting declarations of CE conformity. |  | Op.* | 0 | 0 | 0 | 09.08.03.0010. | NE
01.01.14.02. | Stikalni bloki |  | Switch block |  |  |  |  | 0
01.01.14.02.0001. | Dobava in montaža prostostoječega stikalnega bloka (RHI), dimenzij 800x2000x400mm (ŠxVxG), na podstavku višine 100mm, nazivna napetost 400V, 50Hz, min. IP54, iz jeklene pločevine prašno barvane v RAL7035, za TN-S vrsto električnega omrežja, uvod kablov spodaj. Stikalni blok je sestavljen iz: ohišja z montažno ploščo, enokrilnih vrat s ključavnico, podstavka, povezovalnih in spojnih elementov, zbiralk, pregradnih plošč, ipd. Uvod kablov v stikalni blok s pomočjo uvodnic vgrajenih v dno stikalnega bloka. Stikalni blok mora biti opremljen po specifikaciji v dokumentu št. 2TDK_IBE_PZI_EL_S3-x3-08_I1_XX_SH_XX_SL_2754_P_004, ožičen in preizkušen. Stikalni blok je potrebno dobaviti skupaj z nosilno jekleno konstrukcijo za namestitev stikalnega bloka. Nosilna konstrukcija mora biti višine dvojnega montažnega poda, izdelana iz jeklenih profilov, varjena ter antikorozijsko zaščitena z vročim pocinkanjem, komplet z vsemi pomožnimi deli, prenosi in montažo. Npr. tip: VX25; proizvod: RITTAL, opremljen po specifikaciji |  | "Supply and installation of free-standing switchgear (RHI), dimensions 800x2000x400mm (WxHxD), on a base height 100mm, rated voltage 400V, 50Hz, min. IP54, made of sheet steel powder coated in RAL7035, for TN-S type of electrical network, cable entry below. The switchgear consists of: housing with mounting plate, single door with lock, base, connecting and connecting elements, busbars, partition plates, etc. Input of cables into the switchgear by means of glands built into the bottom of the switchgear. The switchgear must be equipped according to the specification in document no. 2TDK_IBE_PZI_EL_S3-x3-08_I1_XX_SH_XX_EN_2754_P_004, wired and tested. It must be supplied together with the load-bearing steel structure for the installation. The load-bearing structure must be the height of a double prefabricated floor, made of steel profiles, welded and protected against corrosion by hot-dip galvanizing, complete with all auxiliary parts, transmissions and assembly. Eg. type: VX25; product: RITTAL, equipped to specification " |  | kpl (set) | 1 |  | 0 | 09.08.02.0014. | DA | (2TDK_Lokacija/Projekt=='2TDK') AND (2TDK_Klasifikacija/ObjektTip=='TUN') AND (2TDK_Klasifikacija/Sistem=='ELO') AND (2TDK_Lokacija/ObjektSifra=='T01') AND (2TDK_Lokacija/ConaTip=='PRE') AND (2TDK_Lokacija/ConaSifra=='13') AND (2TDK_Klasifikacija/ElementTip=='Omara') AND (2TDK_Atributi/ElementSifra=='RHI') | NumberOfItems
01.01.14.02.0002. | Dobava in polaganje kabla N2XH-J 5 x 10 mm2 |  | Supply and laying of cable N2XH-J 5 x 10 mm2 |  | m | 15 |  | 0 | 09.16.02.0023. | NE
01.01.14.03. | NN napajalni, signalni in krmilni kabli do 1kV |  | LV power, signal and control cables up to 1kV |  |  |  |  | 0
01.01.14.03.0001. | Dobava in polaganje kabla N2XH-O 2 x 1,5 mm2 |  | Supply and laying of cable N2XH-O 2 x 1.5 mm2 |  | m | 45 |  | 0 | 09.16.02.0097. | NE
01.01.14.03.0002. | Dobava in polaganje kabla N2XH-J 3 x 10 mm2 |  | Supply and laying of cable N2XH-J 3 x 10 mm2 |  | m | 540 |  | 0 | 09.16.02.0095. | NE
01.01.14.03.0003. | Dobava in polaganje kabla N2XH-J 3 x 16 mm2 |  | Supply and laying of cable N2XH-J 3 x 16 mm2 |  | m | 550 |  | 0 | 09.16.02.0091. | NE
01.01.14.03.0004. | Dobava in polaganje kabla N2XH-J 4 x 16 mm2 |  | Supply and laying of cable N2XH-J 4 x 16 mm2 |  | m | 15 |  | 0 | 09.16.02.0092. | NE
01.01.14.03.0005. | Dobava in polaganje kabla N2XH-J 5 x 6 mm2 |  | Supply and laying of cable N2XH-J 5 x 6 mm2 |  | m | 40 |  | 0 | 09.16.02.0083. | NE
01.01.14.03.0006. | Dobava in polaganje kabla NHXH-O FE 180/E90 2 x 1,5 mm2 |  | Supply and laying of cable NHXH-O FE 180/E90 2 x 1.5 mm2 |  | m | 30 |  | 0 | 09.16.02.0006. | NE
01.01.14.03.0007. | Dobava in polaganje kabla NHXH-O FE 180/E90 2 x 6 mm2 |  | Supply and laying of cable NHXH-O FE 180/E90 2 x 6 mm2 |  | m | 15 |  | 0 | 09.16.02.0034. | NE
01.01.14.03.0008. | Dobava in polaganje kabla NHXH-J FE 180/E90 3 x 1,5 mm2 |  | Supply and laying of cable NHXH-J FE 180/E90 3 x 1.5 mm2 |  | m | 80 |  | 0 | 09.16.02.0007. | NE
01.01.14.03.0009. | Dobava in polaganje kabla NHXH-J FE 180/E90 3 x 2,5 mm2 |  | Supply and laying of cable NHXH-J FE 180/E90 3 x 2.5 mm2 |  | m | 290 |  | 0 | 09.16.02.0008. | NE
01.01.14.03.0010. | Dobava in polaganje kabla NHXH-J FE 180/E90 3 x 4 mm2 |  | Supply and laying of cable NHXH-J FE 180/E90 3 x 4 mm2 |  | m | 40 |  | 0 | 09.16.02.0035. | NE
01.01.14.03.0011. | Dobava in polaganje kabla NHXH-J FE 180/E90 3 x 16 mm2 |  | Supply and laying of cable NHXH-J FE 180/E90 3 x 16 mm2 |  | m | 1075 |  | 0 | 09.16.02.0036. | NE
01.01.14.03.0012. | Dobava in polaganje kabla NHXH-J FE 180/E90 3 x 35 mm2 |  | Supply and laying of cable NHXH-J FE 180/E90 3 x 35 mm2 |  | m | 530 |  | 0 | 09.16.02.0082. | NE
01.01.14.03.0013. | Dobava in polaganje kabla J-H(St)H 2x2x0,8 mm2 Bd |  | Supply and laying of cable J-H (St) H 2x2x0.8 mm Bd |  | m | 45 |  | 0 | 09.16.02.0084. | NE
01.01.14.03.0014. | Dobava in polaganje kabla J-H(St)H 6x2x0,8 mm2 Bd |  | Supply and laying of cable J-H (St) H 6x2x0.8 mm Bd |  | m | 15 |  | 0 | 09.16.02.0086. | NE
01.01.14.03.0015. | Dobava in polaganje kabla J-H(St)H 10x2x0,8 mm2 Bd |  | Supply and laying of cable J-H (St) H 10x2x0.8 mm Bd |  | m | 75 |  | 0 | 09.16.02.0087. | NE
01.01.14.03.0016. | Dobava in polaganje patch kabla FTP CAT.6A, 4×2×24 AWG, zaključenega s konektorjem FTP RJ45, CAT.6A na vsaki strani, dolžine 30 m |  | Supply and installation of patch cable FTP CAT.6A, 4 × 2 × 24 AWG, terminated with FTP connector RJ45, CAT.6A on each side, length 30 m |  | kos (pcs) | 6 |  | 0 | 09.16.04.0007. | NE
01.01.15. | Vodohram VDH01 |  | Water reservoir VDH01 |  |  |  |  | 0
01.01.15.01. | Električne inštalacije |  | Electrical installations |  |  |  |  | 0
01.01.15.01.0001. | Dobava in montaža razdelilnika (RHI), dimenzij 600x1000x260mm (ŠxVxG), nazivna napetost 400V, 50Hz, min. IP54, iz jeklene pločevine prašno barvane v RAL7035, za TN-S vrsto električnega omrežja, uvod kablov spodaj. Razdelilnik je sestavljen iz: ohišja z montažno ploščo, enokrilnih vrat s ključavnico, ipd. Uvod kablov v razdelilnik s pomočjo uvodnic vgrajenih v dno razdelilnika. Razdelilnik mora biti opremljen po specifikaciji v dokumentu št. 2TDK_IBE_PZI_EL_S3-x3-08_I1_XX_SH_XX_SL_2800_P_004, ožičen in preizkušen. Razdelilnik je potrebno dobaviti skupaj s pritrdilnimi elementi. Npr. tip: WSM; proizvod: SCHRACK, opremljen po specifikaciji |  | "Supply and installation of a baying enclosure (RHI), dimensions 600x1000x260mm (WxHxD), rated voltage 400V, 50Hz, min. IP54, powder-coated steel sheet in RAL7035, for TN-S type of electrical network, cable entry below. The distributor consists of: housing with mounting plate, single door with lock, etc. Input of cables into the distributor by means of glands built into the bottom of the distributor. The distributor must be equipped according to the specification in document no. 2TDK_IBE_PZI_EL_S3-x3-08_I1_XX_SH_XX_EN_2800_P_004, wired and tested. The distributor must be supplied with the fasteners. Eg. type: WSM; product: SCHRACK, equipped to specification " |  | kpl (set) | 1 |  | 0 | 09.08.02.0015. | DA | (2TDK_Lokacija/Projekt=='2TDK') AND (2TDK_Klasifikacija/ObjektTip=='VDH') AND (2TDK_Klasifikacija/Sistem=='ELO') AND (2TDK_Lokacija/ObjektSifra=='VH1') AND (2TDK_Lokacija/ConaTip=='VDH') AND (2TDK_Lokacija/ConaSifra=='XX') AND (2TDK_Klasifikacija/ElementTip=='Omara') AND (2TDK_Atributi/ElementSifra=='RHI') | NumberOfItems
01.01.15.01.0002. | Dobava in montaža nadgradne LED svetilke (A1), kompletno z vso potebno opremo, 50 W, 6500 lm, 4000 K, IP 66, npr. tip: Siteco Aqualine® LED, 0LS6297CHO840 |  | Supply and installation of surface-mounted LED lamp (A1), complete with all necessary equipment, 50 W, 6500 lm, 4000 K, IP 66, such as e.g. type: Siteco Aqualine® LED, 0LS6297CHO840 |  | kos (pcs) | 4 |  | 0 | 09.07.01.0001. | DA | (2TDK_Lokacija/Projekt=='2TDK') AND (2TDK_Klasifikacija/ObjektTip=='VDH') AND (2TDK_Klasifikacija/Sistem=='ELO') AND (2TDK_Lokacija/ObjektSifra=='VH1') AND (2TDK_Lokacija/ConaTip=='VDH') AND (2TDK_Lokacija/ConaSifra=='XX') AND (2TDK_Klasifikacija/ElementTip=='SplosnaRazsvetljava') AND (2TDK_Atributi/ElementSifra=='A1') | NumberOfItems
01.01.15.01.0003. | Dobava in montaža nadgradne LED svetilke (A4), kompletno z vso potebno opremo, 27 W, 3250 lm, 4000 K, IP 66, npr. tip: Siteco Floodlight micro LED, 5XA7662A2A3AC |  | Supply and installation of surface-mounted LED lamp (A4), complete with all necessary equipment, 27 W, 3250 lm, 4000 K, IP 66, e.g. type: Siteco Floodlight micro LED, 5XA7662A2A3AC |  | kos (pcs) | 1 |  | 0 | 09.07.01.0005. | DA | (2TDK_Lokacija/Projekt=='2TDK') AND (2TDK_Klasifikacija/ObjektTip=='VDH') AND (2TDK_Klasifikacija/Sistem=='ELO') AND (2TDK_Lokacija/ObjektSifra=='VH1') AND (2TDK_Lokacija/ConaTip=='VDH') AND (2TDK_Lokacija/ConaSifra=='XX') AND (2TDK_Klasifikacija/ElementTip=='SplosnaRazsvetljava') AND (2TDK_Atributi/ElementSifra=='A4') | NumberOfItems
01.01.15.01.0004. | 'Dobava in montaža nadometnih stikal 250V (P1), 10A, IP55, s predvidenim mestom za oznako, npr. tip: Gewiss: navadno |  | Supply and installation of surface-mounted switches 250V (P1), 10A, IP55, with designated place for marking, e.g. type: Gewiss: usual |  | kos (pcs) | 2 |  | 0 | 09.07.01.0006. | DA | (2TDK_Lokacija/Projekt=='2TDK') AND (2TDK_Klasifikacija/ObjektTip=='VDH') AND (2TDK_Klasifikacija/Sistem=='ELO') AND (2TDK_Lokacija/ObjektSifra=='VH1') AND (2TDK_Lokacija/ConaTip=='VDH') AND (2TDK_Lokacija/ConaSifra=='XX') AND (2TDK_Klasifikacija/ElementTip=='Stikalo') AND (2TDK_Atributi/ElementSifra=='P1') | NumberOfItems
01.01.15.01.0005. | Dobava, motaža in priklop senzorjev gibanja s pritrdilnim materialom (P6): 180°, 230V, AC |  | Supply, installation and connection of motion sensors with fastening material (P6): 180°, 230V, AC |  | kos (pcs) | 1 |  | 0 | 09.07.01.0010. | DA | (2TDK_Lokacija/Projekt=='2TDK') AND (2TDK_Klasifikacija/ObjektTip=='VDH') AND (2TDK_Klasifikacija/Sistem=='ELO') AND (2TDK_Lokacija/ObjektSifra=='VH1') AND (2TDK_Lokacija/ConaTip=='VDH') AND (2TDK_Lokacija/ConaSifra=='XX') AND (2TDK_Klasifikacija/ElementTip=='Stikalo') AND (2TDK_Atributi/ElementSifra=='P6') | NumberOfItems
01.01.15.01.0006. | Preklopno stikalo za polnjenje rezervoarja za gasilce 1-0 (P3), 1xNO, 10 A, 230 V, AC, IP 55 |  | Supply, installation and connection of motion sensors with fastening material (P6): 360°, 230V, AC |  | kos (pcs) | 1 |  | 0 | 09.07.01.0015. | DA | (2TDK_Lokacija/Projekt=='2TDK') AND (2TDK_Klasifikacija/ObjektTip=='VDH') AND (2TDK_Klasifikacija/Sistem=='ELO') AND (2TDK_Lokacija/ObjektSifra=='VH1') AND (2TDK_Lokacija/ConaTip=='VDH') AND (2TDK_Lokacija/ConaSifra=='XX') AND (2TDK_Klasifikacija/ElementTip=='Stikalo') AND (2TDK_Atributi/ElementSifra=='P3') | NumberOfItems
01.01.15.01.0007. | Sirena z bliskavko, kot npr. DSC, zunanja, z vgrajeno akumulatorsko baterijo 12V/1,2Ah (D4) |  | A siren with a flash, such as e.g. DSC, external, with built-in 12V / 1.2Ah rechargeable battery (D4) |  | kos (pcs) | 1 |  | 0 | 09.09.09.0007. | DA | (2TDK_Lokacija/Projekt=='2TDK') AND (2TDK_Klasifikacija/ObjektTip=='VDH') AND (2TDK_Klasifikacija/Sistem=='ELO') AND (2TDK_Lokacija/ObjektSifra=='VH1') AND (2TDK_Lokacija/ConaTip=='VDH') AND (2TDK_Lokacija/ConaSifra=='XX') AND (2TDK_Klasifikacija/ElementTip=='Stikalo') AND (2TDK_Atributi/ElementSifra=='V1') | NumberOfItems
01.01.15.01.0008. | Dobava, montaža in priklop enofazne nadometne vtičnice 16A (J1), 230V AC, IP55, z zaščitnim kontaktom, in s predvidenim mestom za oznako, npr. tip: GEWISS |  | Supply, installation and connection of a single-phase surface-mounted socket 16A (J1), 230V AC, IP55, with protective contact, and with a designated place for marking, e.g. type: GEWISS |  | kos (pcs) | 1 |  | 0 | 09.08.01.0002. | DA | (2TDK_Lokacija/Projekt=='2TDK') AND (2TDK_Klasifikacija/ObjektTip=='VDH') AND (2TDK_Klasifikacija/Sistem=='ELO') AND (2TDK_Lokacija/ObjektSifra=='VH1') AND (2TDK_Lokacija/ConaTip=='VDH') AND (2TDK_Lokacija/ConaSifra=='XX') AND (2TDK_Klasifikacija/ElementTip=='Vticnica') AND (2TDK_Atributi/ElementSifra=='J1') | NumberOfItems
01.01.15.01.0009. | Dobava, montaža in priklop trifazne nadometne vtičnice 16A (J2), 400V AC, z zaščitnim kontaktom, in s predvidenim mestom za oznako npr. tip: GEWISS |  | Supply, installation and connection of a three-phase surface-mounted socket 16A (J2), 400V AC, with protective contact, and with a designated place for marking e.g. type: GEWISS |  | kos (pcs) | 1 |  | 0 | 09.08.01.0001. | DA | (2TDK_Lokacija/Projekt=='2TDK') AND (2TDK_Klasifikacija/ObjektTip=='VDH') AND (2TDK_Klasifikacija/Sistem=='ELO') AND (2TDK_Lokacija/ObjektSifra=='VH1') AND (2TDK_Lokacija/ConaTip=='VDH') AND (2TDK_Lokacija/ConaSifra=='XX') AND (2TDK_Klasifikacija/ElementTip=='Vticnica') AND (2TDK_Atributi/ElementSifra=='J2') | NumberOfItems
01.01.15.01.0010. | Dobava in montaža gibljivih inštalacijskih cevi in trdih PN brezhalogenskih inštalacijskih cevi z loki, spojkami in objemkami, komplet s pritrdilnim priborom, premera 13,5 do 23 mm |  | Supply and installation of flexible installation pipes and rigid PN halogen-free installation pipes with arcs, couplings and clamps, set with fastening accessories, diameter 13.5 to 23 mm |  | m | 30 |  | 0 | 09.16.03.0058. | NE
01.01.15.01.0011. | Dobava in polaganje kabla NYY-O 2 x 1,5 mm2 |  | Supply and laying of NYY-O cable 2 x 1.5 mm2 |  | m | 5 |  | 0 | 09.16.02.0028. | NE
01.01.15.01.0012. | Dobava in polaganje kabla NYY-J 3 x 1,5 mm2 |  | Supply and laying of NYY-J cable 3 x 1.5 mm2 |  | m | 20 |  | 0 | 09.16.02.0001. | NE
01.01.15.01.0013. | Dobava in polaganje kabla NYY-J 3 x 2,5 mm2 |  | Supply and laying of NYY-J cable 3 x 2.5 mm2 |  | m | 10 |  | 0 | 09.16.02.0002. | NE
01.01.15.01.0014. | Dobava in polaganje kabla NYY-J 5 x 2,5 mm2 |  | Supply and laying of NYY-J cable 5 x 2.5 mm2 |  | m | 10 |  | 0 | 09.16.02.0003. | NE
01.01.15.01.0015. | Dobava in polaganje kabla N2XH-J 5 x 25 mm2 |  | Supply and laying of cable N2XH-J 5 x 25 mm2 |  | m | 185 |  | 0 | 09.16.02.0049. | NE
01.01.15.01.0016. | Dobava in montaža nosilne jeklene vrvi za nošenje kablov v vertikalni cevi med distribucijsko nišo in vodohranom ter pritrjevanje kablov na nosilno vrv z razbremenilnimi objemkami, ki bodo montirane na vsakih 50 cm |  | Supply and installation of a supporting steel rope to carry cables in a vertical pipe between the distribution niche and the water reservoir, and attaching cables to the supporting rope with relief clamps, which will be mounted every 50 cm |  | m | 60 |  | 0 | 09.16.03.0073. | NE
01.01.15.01.0017. | Drobni montažni pribor (razvodnice, sponke, …) |  | Small mounting accessories (manifolds, clamps, () |  | kpl (set) | 1 |  | 0 | 09.16.03.0018. | NE
01.01.15.01.0018. | Izvedba meritev in funkcionalnega pregleda elektroinstalacij z izdelavo zapisnikov in poročil za celoten sistem v sestavi: - merjenje impedance okvarne zanke - merjenje izolacijske upornosti - merjenje izenačitve potencialov z izdelavo grafičnih načrtov merilnih točk - funkcionalni preizkus - nastavitev zaščitnih elementov - meritev osvetljenosti. Skladno s Pravilnikom o zahtevah za nizkonapetostne električne instalacije v stavbah s pripadajočo Tehnično smernico TSG-N-002 in navodili dobaviteljev opreme. |  | Carrying out measurements and functional inspection of electrical installations by preparing minutes and reports for the enrubber system consisting of: - fault loop impedance measurement - measurement of insulation resistance - measuring equipotential bonding by making graphic plans of measuring points - functional test - setting of safety elements - illuminance measurement. In accordance with the Rules on requirements for low-voltage electrical installations in buildings with the corresponding Technical Guideline TSG-N-002 and instructions of equipment suppliers. |  | kpl (set) | 1 |  | 0 | 09.08.03.0008. | NE
01.01.15.01.0019. | Meritve, kvalifikacije (IQ, OQ) in preizkusi opreme in inštalacije. |  | Measurements, qualifications (IQ, OQ) and tests of equipment and installations. |  | kpl (set) | 1 |  | 0 | 09.08.03.0009. | NE
01.01.15.01.0020. | Pridobitev in predaja izjav o skladnosti CE. |  | Obtaining and submitting declarations of CE conformity. |  | Op.* | 0 | 0 | 0 | 09.08.03.0010. | NE
01.01.16. | Gretje in distribucija hidrantne vode v predoru T1 |  | Heating and distribution of hydrant water in tunnel T1 |  |  |  |  | 0
01.01.16.01. | Gretje hidrantne vode v predoru T1 |  | Heating hydrant water in tunnel T1 |  |  |  |  | 0
01.01.16.01.0001. | Dobava in montaža razdelilnika (RGHV-T1.1) iz prašnobarvane jeklene pločevine v RAL7035, IP 55, postavitev v TP1.0. Dimenzije 2000X800x400mm, kot naprimer, Rittal TS8804.500 komplet s podstavkom 100mm in vgrajeno NN opremo po specifikaciji v projektu, dokument št. :2TDK_IBE_PZI_EL_S3-x3-08_I1_XX_SH_XX_SL_2932_P_004. Tehnične zahteve navedene v tehničnem poročilu poglavje 5,6,7. Razdelilnik ima enojna vrata s ključavnico, montažno ploščo, predalom za načrte. Dno omare je zaprto, v zaščiti IP 55 (z vgrajenimi uvodnicami). Pred montažo je potrebno razdelilnik preizkusiti. V razdelilnik mora biti vgrajena v specifikaciji navedena oprema, ki mora zagotavljati predpisano funkcionalnost, v kompletu s spojno in montažno opremo omare (sponke, oznake, nosilci, zapiralne ploščice, kanali, ožičenjem ter zaščito pred glodalci...) |  | Supply and installation of a baying enclosure (RGHV-T1.1) made of powder-coated sheet steel in RAL7035, IP 55, installation in TP1.0. Dimensions 2000X800x400mm, such as Rittal TS8804.500 set with 100mm base and built-in LV equipment according to the specification in the project, document no. : 2TDK_IBE_PZI_EL_S3-x3-08_I1_XX_SH_XX_EN_2932_P_004. Technical requirements stated in the technical report chapter 5,6,7. The distributor has a single door with a lock, mounting plate, drawer for plans. The bottom of the cabinet is closed, in protection IP 55 (with built-in glands). The distributor must be tested before installation. The distributor must be equipped with the equipment specified in the specification, which must provide the prescribed functionality, complete with connecting and mounting equipment of the cabinet (clamps, markings, brackets, closing plates, ducts, wiring and protection against rodents ...) |  | kpl (set) | 1 |  | 0 | 09.08.02.0016. | DA | (2TDK_Lokacija/Projekt=='2TDK') AND (2TDK_Klasifikacija/ObjektTip=='PLA') AND (2TDK_Klasifikacija/Sistem=='ELO') AND (2TDK_Lokacija/ObjektSifra=='T1D') AND (2TDK_Lokacija/ConaTip=='TRP') AND (2TDK_Lokacija/ConaSifra=='01') AND (2TDK_Klasifikacija/ElementTip=='Omara') AND (2TDK_Atributi/ElementSifra=='RGHV-T1.1') | NumberOfItems
01.01.16.01.0002. | Dobava in montaža razdelilnika (RGHV-T1.2), ohišje za zunajo montažo iz aluminija AIMg3, IP 55, IEC 60 529 postavitev na Portal T1 Kp. Dimenzije 1200X1200x500mm, kot naprimer Rittal CS 9784.540, v kompletu z betonskim podstavkom kot naprimer Rittal CS 9765.086 in vgrajeno NN opremo po specifikaciji v projektu, dokument št.:2TDK_IBE_PZI_EL_S3-x3-08_I1_XX_SH_XX_SL_2933_P_004. Tehnične zahteve navedene v tehničnem poročilu poglavje 5,6,7. Ohišje razdelilnika mora biti skladno z risbo: 2TDK_IBE_PZI_EL_S3-x3-08_I1_XX_SH_XX_SL_2935_P_004. Pred montažo je potrebno razdelilnik preizkusiti. V razdelilnik mora biti vgrajena v specifikaciji navedena oprema, ki mora zagotavljati predpisano funkcionalnost, v kompletu s spojno in montažno opremo omare (sponke, oznake, nosilci, zapiralne ploščice, kanali, ožičenjem ter zaščito pred glodalci...) Izkop in zasutje po končanih delih, ter ureditev okolice v prvotno stanje. Izdelava podložnega betona C12/15 dimenzi (vxšxg) 200x1800x700). |  | Supply and installation of a baying enclosure (RGHV-T1.1) made of powder-coated sheet steel in RAL7035, IP 55, installation in TP1.0. Dimensions 2000X800x400mm, such as Rittal TS8804.500 set with 100mm base and built-in LV equipment according to the specification in the project, document no. : 2TDK_IBE_PZI_EL_S3-x3-08_I1_XX_SH_XX_EN_2932_P_004. Technical requirements stated in the technical report chapter 5,6,7. The distributor has a single door with a lock, mounting plate, drawer for plans. The bottom of the cabinet is closed, in protection IP 55 (with built-in glands). The distributor must be tested before installation. The distributor must be equipped with the equipment specified in the specification, which must provide the prescribed functionality, complete with connecting and mounting equipment of the cabinet (clamps, markings, brackets, closing plates, ducts, wiring and protection against rodents ...) |  | kpl (set) | 1 |  | 0 | 09.08.02.0017. | NE
01.01.16.01.0003. | Dobava in polaganje kabla NYY-J 5 x 10 mm2 |  | Supply and laying of NYY-J cable 5 x 10 mm2 |  | m | 15 |  | 0 | 09.16.02.0020. | NE
01.01.16.01.0004. | Dobava in polaganje kabla N2XH-J 5 x 25 mm2 |  | Supply and laying of cable N2XH-J 5x25 mm2 |  | m | 520 |  | 0 | 09.16.02.0058. | NE
01.01.16.01.0005. | Priklop signalnega kabla na PTC senzor |  | Connecting the signal cable to the PTC sensor |  | kpl (set) | 12 |  | 0 | 09.16.03.0064. | NE
01.01.16.01.0006. | Dobava in montaža priključne doze ter priklop grelnih kablov, kompletu z drobnoveznim materialom. |  | Supply and installation of connection box and connection of heating cables, complete with fine-grained material. |  | kpl (set) | 12 |  | 0 | 09.16.03.0066. | NE
01.01.16.01.0007. | Dobava in polaganje kabla N2XH-J 4x4 mm2 |  | Supply and laying of cable N2XH-J 4x4 mm2 |  | m | 778 |  | 0 | 09.16.02.0059. | NE
01.01.16.01.0008. | Dobava in polaganje kabla N2XH-J 4x6 mm2 |  | Supply and laying of cable N2XH-J 4x6 mm2 |  | m | 560 |  | 0 | 09.16.02.0060. | NE
01.01.16.01.0009. | Dobava in polaganje kabla N2XCH-J 2x2,5/2,5 mm2 |  | Supply and laying of cable N2XCH-J 2x2.5/2.5 mm2 |  | m | 778 |  | 0 | 09.16.02.0061. | NE
01.01.16.01.0010. | Dobava in polaganje kabla N2XCH-J 2x4/4 mm2 |  | Supply and laying of cable N2XCH-J 2x4/4 mm2 |  | m | 560 |  | 0 | 09.16.02.0062. | NE
01.01.16.01.0011. | Dobava in polaganje kabla J-H(St)H12x2x08 mm2 Bd |  | Supply and laying of cable J-H (St) H 2x2x0.8 mm Bd |  | m | 710 |  | 0 | 09.16.02.0101. | NE
01.01.16.01.0012. | Dobava in polaganje kabla ÖLFLEX EB CY 2X1.5 mm2 |  | Supply and laying of cable J-H (St) H 2x2x0.8 mm Bd |  | m | 40 |  | 0 | 09.16.02.0063. | NE
01.01.16.01.0013. | Dobava in polaganje zaščitne cevi Euroflex 16 v modri barvi |  | Supply and installation of Euroflex 16 protective pipe in blue colour |  | m | 10 |  | 0 | 09.16.03.0067. | NE
01.01.16.01.0014. | Dobava, montaža in priklop merilnika nivoja v zbiralniku odpadne vode. Kot naprimer tip:Waterpilot FMX21 E+H |  | Supply, installation and connection of a level meter in the wastewater collection vessel. For example type: Waterpilot FMX21 E + H |  | kpl (set) | 1 |  | 0 | 09.16.03.0068. | NE
01.01.16.01.0015. | Izdelava EX tesnjenja prehodov kablov iz kabelske kanalizacije v bazen odpadne vode, ter zatesnitev praznih neuporabljenih cevi. Izvede ga izvajalec z licenco ter na koncu izda ustrezni certifikat (Izvedba in uporabljen material v skladu s standardom IEC 60079-0). kot npr.: Roxtec R_B |  | Production of EX sealing for cable passages from the cable duct to the wastewater reservoir, and sealing of empty unused pipes. It is performed by a licensed contractor which finally issues the appropriate certificate (Implementation and material used in accordance with IEC 60079-0). such as: Roxtec R_B |  | kpl (set) | 1 |  | 0 | 09.16.03.0069. | NE
01.01.16.02. | Distribucija hidrantne vode v predoru T1 |  | Distribution of hydrant water in tunnel T1 |  |  |  |  | 0
01.01.16.02.0001. | Dobava in montaža razdelilnika (RHV-T1) iz jeklene INOX pločevine 1.4301 (AISI 304), IP 55, pritrjeno v niši DN-T1. Dimenzije 1200X800x300mm, komplet s priborom za stensko montažo kot naprimer Rittal AE 1017.600 in vgrajeno NN opremo po specifikaciji v projektu, dokument št.:2TDK_IBE_PZI_EL_S3-x3-08_I1_XX_SH_XX_SL_2934_P_004. Tehnične zahteve navedene v tehničnem poročilu poglavje 5,6,7. Razdelilnik ima enojna vrata s ključavnico, montažno ploščo, predalom za načrte. Dno omare je zaprto, v zaščiti IP 55 (z vgrajenimi uvodnicami). Pred montažo je potrebno razdelilnik preizkusiti. V razdelilnik mora biti vgrajena v specifikaciji navedena oprema, ki mora zagotavljati predpisano funkcionalnost, v kompletu s spojno in montažno opremo omare (sponke, oznake, nosilci, zapiralne ploščice, kanali, ožičenjem ter zaščito pred glodalci...) |  | "Supply and installation of a baying enclosure (RHV-T1) made of stainless steel 1.4301 (AISI 304), IP 55, fixed in niche DN-T1. Dimensions 1200X800x300mm, set with wall mounting accessories such as Rittal AE 1017.600 and installed LV equipment according to specification in the project, document no .: 2TDK_IBE_PZI_EL_S3-x3-08_I1_XX_SH_XX_EN_2934_P_004. Technical requirements stated in the technical report chapter 5,6,7. The distributor has a single door with a lock, mounting plate, drawer for plans. The bottom of the cabinet is closed, in protection IP 55 (with built-in glands). The distributor must be tested before installation. The distributor must be fitted with the equipment specified in the specification, which must ensure the prescribed functionality, complete with the connection and assembly equipment of the cabinet (clamps, markings, brackets, closing plates, ducts, wiring and protection against rodents ...) " |  | kpl (set) | 1 |  | 0 | 09.08.02.0018. | NE
01.01.16.02.0002. | Izdelava vodo tesnjenja prehodov kablov iz kabelske kanalizacije v prostor distribucijske niše , ter zatesnitev praznih neuporabljenih cevi. Izvede ga izvajalec z licenco ter na koncu izda ustrezni certifikat. kot npr.: Roxtec H3 seal |  | Production of water sealing for cable passages from the cable ducts to the distribution niche, and sealing of empty unused pipes. It is performed by a licensed contractor which finally issues the appropriate certificate. such as: Roxtec H3 seal |  | kpl (set) | 1 |  | 0 | 09.16.03.0070. | NE
01.01.16.02.0003. | Izdelava požarnega tesnjenja E90 prehodov kablov in kabelskih inštalacij skozi požarne sektorje (iz elektro niše v predorsko cev), ki ga z ustreznimi materiali (tesnilna masa, tesnilna pena) izvede izvajalec z licenco ter na koncu izda ustrezni certifikat (Izvedba in uporabljen material v skladu s standardom DIN 4102). kot npr.: CFS-S ACR, CFS-F FX, Hilti |  | Production of fire sealing of E90 cable passages and cable installations through fire sectors (from electrical niche to tunnel tube), carried out by a licensed contractor with appropriate materials (sealant, sealing foam) and issuing the appropriate certificate in accordance with DIN 4102 at the end. such as: CFS-S ACR, CFS-F FX, Hilti |  | kpl (set) | 1 |  | 0 | 09.16.03.0071. | NE
01.01.16.02.0004. | Dobava in montaža dveh nosilnih jeklenih vrvi za nošenje kablov v vertikalni cevi med distribucijsko nišo in vodohranom ter pritrjevanje kablov na nosilno vrv z razbremenilnimi objemkami, ki bodo montirane na vsakih 50 cm (na vsako nosilno vrv po en kabel). |  | Supply and installation of two load-bearing steel ropes to carry cables in a vertical pipe between the distribution niche and the water reservoir, and attaching cables to the load-bearing rope with relief clamps, which will be mounted every 50 cm (one cable per load-bearing rope). |  | m | 136 |  | 0 | 09.16.03.0017. | NE
01.01.16.02.0005. | Dobava in polaganje kabla NHXH-J FE 180/E90 3 x 4 mm2 |  | Supply and laying of cable NHXH-J FE 180/E90 3 x 4 mm2 |  | m | 80 |  | 0 | 09.16.02.0035. | NE
01.01.16.02.0006. | Dobava in polaganje kabla NHXH-J FE 180/E90 4 x 1,5 mm2 |  | Supply and laying of cable NHXH-J FE 180/E90 4 x 1.5 mm2 |  | m | 10 |  | 0 | 09.16.02.0065. | NE
01.01.16.02.0007. | Dobava in polaganje kabla NHXH-J FE 180/E90 14 x 1,5 mm2 |  | Supply and laying of cable NHXH-J FE 180/E90 14 x 1.5 mm2 |  | m | 10 |  | 0 | 09.16.02.0066. | NE
01.01.16.02.0008. | Dobava in polaganje kabla J-H(St)H12x2x08 mm2 Bd |  | Supply and laying of cable J-H (St) H 2x2x0.8 mm Bd |  | m | 250 |  | 0 | 09.16.02.0101. | NE
01.01.16.02.0009. | Dobava in polaganje kabla LiYCY 4x1 mm2 |  | Supply and laying of LiYCY 4x1 mm2 cable |  | m | 20 |  | 0 | 09.16.02.0067. | NE
01.01.16.02.0010. | Dobava in polaganje kabla N2XCH 3x1,5 mm2 |  | Supply and laying of cable N2XCH 3x1.5 mm2 |  | m | 30 |  | 0 | 09.16.02.0068. | NE
01.01.16.02.0011. | Dobava in polaganje kabla N2XCH-J 7x2,5/2,5 mm2 |  | Supply and laying of cable N2XCH-J 7x2.5/2.5 mm2 |  | m | 150 |  | 0 | 09.16.02.0069. | NE
01.01.16.02.0012. | Dobava in polaganje kabla N2XCH-J 16x2,5/6 mm2 |  | Supply and laying of cable N2XCH-J 16x2,5/6 mm2 |  | m | 150 |  | 0 | 09.16.02.0070. | NE
01.01.16.02.0013. | Priključitev merilmo regulacijske opreme po tokovnih shemah in navodilih proizvajalca, komplet z drobnim materialom |  | Connection of measuring control equipment according to flow diagrams and manufacturer's instructions, set with fine material |  | kpl (set) | 13 |  | 0 | 09.16.03.0065. | NE
01.01.16.02.0014. | Dobava, montaža in priklop končnega stikala na vrata vodohrana. Kot naprimer Schneider XCKP211P16 v kompletu z uvodnico. |  | Supply, installation and connection of the terminal switch to the water reservoir door. Such as the Schneider XCKP211P16 complete with gland. |  | kpl (set) | 1 |  | 0 | 09.16.03.0072. | NE
01.01.17. | Niše in razsvetljava signalnih naprav v predoru T1 |  | Niches and lighting of signaling devices in tunnel T1 |  |  |  |  | 0
01.01.17.01. | Električne inštalacije |  | Electrical installations |  |  |  |  | 0
01.01.17.01.0001. | Dobava in montaža nadgradne LED svetilke (A1), kompletno z vso potebno opremo, 50 W, 6500 lm, 4000 K, IP 66, npr. tip: Siteco Aqualine® LED, 0LS6297CHO840 |  | Supply and installation of surface-mounted LED lamp (A1), complete with all necessary equipment, 50 W, 6500 lm, 4000 K, IP 66, such as e.g. type: Siteco Aqualine® LED, 0LS6297CHO840 |  | kos (pcs) | 2 |  | 0 | 09.07.01.0001. | DA | (2TDK_Lokacija/Projekt=='2TDK') AND (2TDK_Klasifikacija/ObjektTip=='TUN') AND (2TDK_Klasifikacija/Sistem=='ELO') AND (2TDK_Lokacija/ObjektSifra=='T01') AND (2TDK_Lokacija/ConaTip=='TUN') AND (2TDK_Lokacija/ConaSifra=='XX') AND (2TDK_Klasifikacija/ElementTip=='SplosnaRazsvetljava') AND (2TDK_Atributi/ElementSifra=='A1') | NumberOfItems
01.01.17.01.0002. | Dobava in montaža nadometnih stikal 250V (P1), 10A, IP55, s predvidenim mestom za oznako, npr. tip: Gewiss: navadno |  | Supply and installation of surface-mounted switches 250V (P1), 10A, IP55, with designated place for marking, e.g. type: Gewiss: usual |  | kos (pcs) | 2 |  | 0 | 09.07.01.0006. | DA | (2TDK_Lokacija/Projekt=='2TDK') AND (2TDK_Klasifikacija/ObjektTip=='TUN') AND (2TDK_Klasifikacija/Sistem=='ELO') AND (2TDK_Lokacija/ObjektSifra=='T01') AND (2TDK_Lokacija/ConaTip=='TUN') AND (2TDK_Lokacija/ConaSifra=='XX') AND (2TDK_Klasifikacija/ElementTip=='Stikalo') AND (2TDK_Atributi/ElementSifra=='P1') | NumberOfItems
01.01.17.01.0003. | Dobava, montaža in priklop enofazne nadometne vtičnice 16A (J1), 230V AC, IP55, z zaščitnim kontaktom, in s predvidenim mestom za oznako, npr. tip: GEWISS |  | Supply, installation and connection of a single-phase surface-mounted socket 16A (J1), 230V AC, IP55, with protective contact, and with a designated place for marking, e.g. type: GEWISS |  | kos (pcs) | 2 |  | 0 | 09.08.01.0002. | DA | (2TDK_Lokacija/Projekt=='2TDK') AND (2TDK_Klasifikacija/ObjektTip=='TUN') AND (2TDK_Klasifikacija/Sistem=='ELO') AND (2TDK_Lokacija/ObjektSifra=='T01') AND (2TDK_Lokacija/ConaTip=='TUN') AND (2TDK_Lokacija/ConaSifra=='XX') AND (2TDK_Klasifikacija/ElementTip=='Vticnica') AND (2TDK_Atributi/ElementSifra=='J1') | NumberOfItems
01.01.17.01.0004. | Dobava, montaža in priklop trifazne nadometne vtičnice 16A (J2), 400V AC, z zaščitnim kontaktom, in s predvidenim mestom za oznako npr. tip: GEWISS |  | Supply, installation and connection of a three-phase surface-mounted socket 16A (J2), 400V AC, with protective contact, and with a designated place for marking e.g. type: GEWISS |  | kos (pcs) | 2 |  | 0 | 09.08.01.0001. | DA | (2TDK_Lokacija/Projekt=='2TDK') AND (2TDK_Klasifikacija/ObjektTip=='TUN') AND (2TDK_Klasifikacija/Sistem=='ELO') AND (2TDK_Lokacija/ObjektSifra=='T01') AND (2TDK_Lokacija/ConaTip=='TUN') AND (2TDK_Lokacija/ConaSifra=='XX') AND (2TDK_Klasifikacija/ElementTip=='Vticnica') AND (2TDK_Atributi/ElementSifra=='J2') | NumberOfItems
01.01.17.01.0005. | Dobava in montaža požarno zaščitenih trdih brezhalogenskih inštalacijskih cevi iz umetne mase, komplet z loki, spojkami, objemkami in pritrdilnim priborom, premera 13,5 do 21 mm, skladno z DIN 4102-12 |  | Supply and installation of fire-resistant rigid halogen-free plastic installation pipes, complete with arcs, couplings, clamps and fastening accessories, diameter 13.5 to 21 mm, in accordance with DIN 4102-12 |  | m | 30 |  | 0 | 09.16.03.0061. | NE
01.01.15.01.0006. | Dobava in montaža gibljivih inštalacijskih cevi in trdih PN brezhalogenskih inštalacijskih cevi z loki, spojkami in objemkami, komplet s pritrdilnim priborom, premera 13,5 do 23 mm |  | Supply and installation of flexible installation pipes and rigid PN halogen-free installation pipes with arcs, couplings and clamps, set with fastening accessories, diameter 13.5 to 23 mm |  | m | 30 |  | 0 | 09.16.03.0058. | NE
01.01.17.01.0007. | Dobava in polaganje kabla N2XH-J 3 x 2,5 mm2 |  | Supply and laying of cable N2XH-J 3 x 2.5 mm2 |  | m | 205 |  | 0 | 09.16.02.0050. | NE
01.01.17.01.0008. | Dobava in polaganje kabla N2XH-J 3 x 4 mm2 |  | Supply and laying of cable N2XH-J 3 x 4 mm2 |  | m | 230 |  | 0 | 09.16.02.0051. | NE
01.01.17.01.0009. | Dobava in polaganje kabla N2XH-J 5 x 2,5 mm2 |  | Supply and laying of cable N2XH-J 5 x 2.5 mm2 |  | m | 435 |  | 0 | 09.16.02.0052. | NE
01.01.17.01.0010. | Dobava in polaganje kabla NHXH-J FE 180/E90 3 x 1,5 mm2 |  | Supply and laying of cable NHXH-J FE 180/E90 3 x 1.5 mm2 |  | m | 205 |  | 0 | 09.16.02.0007. | NE
01.01.17.01.0011. | Dobava in polaganje kabla NHXH-J FE 180/E90 3 x 4 mm2 |  | Supply and laying of cable NHXH-J FE 180/E90 3 x 4 mm2 |  | m | 230 |  | 0 | 09.16.02.0035. | NE
01.01.17.01.0012. | Izdelava manjših prebojev do φ100 mm; vrtanje v armiran beton in požarno varno tesnjenje kablov, ki potekajo skozi stene na mejah posameznih požarnih sektorjev z materiali in izvedbo, ki zagotavlja požarno odpornost zahtevano po študiji požarne varnosti (EI90). Izvede ga izvajalec z licenco ter na koncu izda ustrezni certifikat. Velikos (pcs)t preboja do φ100mm, npr. tip: PYRO-SAFE® Flammotect A - single layer, izdelek: SVT. |  | Production of small penetrations up to φ100 mm; drilling in reinforced concrete and fire-safe sealing of cables passing through walls at the boundaries of individual fire sectors with materials and design that provides fire resistance required by the fire safety study (EI90). It is performed by a licensed contractor which finally issues the appropriate certificate. Breakthrough size up to φ100mm, e.g. type: PYRO-SAFE® Flammotect A - single layer, product: SVT. |  | kpl (set) | 3 |  | 0 | 09.16.03.0001. | NE
01.01.17.01.0013. | Požarno varno tesnjenje kablov, ki potekajo skozi stene na mejah posameznih požarnih sektorjev z materiali in izvedbo, ki zagotavlja požarno odpornost zahtevano po študiji požarne varnosti (EI90). Izvede ga izvajalec z licenco ter na koncu izda ustrezni certifikat (izvedba in uporabljen material v skladu s standardoma EN 13501-2 in DIN 4102). Velikos (pcs)t odprtine do 0,2 m2. Npr. tip: PYRO-SAFE® Flammotect A - single layer, izdelek: SVT. |  | Fire-safe sealing of cables running through walls at the boundaries of individual fire sectors with materials and design that provides fire resistance required by the fire safety study (EI90). It is performed by a licensed contractor which finally issues the appropriate certificate (design and material used in accordance with standards EN 13501-2 and DIN 4102). Opening size up to 0.2 m2. Eg. type: PYRO-SAFE® Flammotect A - single layer, product: SVT. |  | kpl (set) | 2 |  | 0 | 09.16.03.0075. | NE
01.01.17.01.0014. | Požarno varno tesnjenje kablov, ki potekajo skozi stene na mejah posameznih požarnih sektorjev z materiali in izvedbo, ki zagotavlja požarno odpornost zahtevano po študiji požarne varnosti (EI90). Izvede ga izvajalec z licenco ter na koncu izda ustrezni certifikat (izvedba in uporabljen material v skladu s standardoma EN 13501-2 in DIN 4102). Velikos (pcs)t odprtine do 0,6 m2. Npr. tip: PYRO-SAFE® Flammotect A - single layer, izdelek: SVT. |  | Fire-safe sealing of cables running through walls at the boundaries of individual fire sectors with materials and design that provides fire resistance required by the fire safety study (EI90). It is performed by a licensed contractor which finally issues the appropriate certificate (design and material used in accordance with standards EN 13501-2 and DIN 4102). Opening size up to 0.6 m2. Eg. type: PYRO-SAFE® Flammotect A - single layer, product: SVT. |  | kpl (set) | 1 |  | 0 | 09.16.03.0079. | NE
01.01.17.01.0015. | Drobni montažni pribor (razvodnice, sponke, …) |  | Small mounting accessories (manifolds, clamps, () |  | kpl (set) | 3 |  | 0 | 09.16.03.0018. | NE
01.01.17.01.0016. | Izvedba meritev in funkcionalnega pregleda elektroinstalacij z izdelavo zapisnikov in poročil za celoten sistem v sestavi: - merjenje impedance okvarne zanke - merjenje izolacijske upornosti - merjenje izenačitve potencialov z izdelavo grafičnih načrtov merilnih točk - funkcionalni preizkus - nastavitev zaščitnih elementov - meritev osvetljenosti. Skladno s Pravilnikom o zahtevah za nizkonapetostne električne instalacije v stavbah s pripadajočo Tehnično smernico TSG-N-002 in navodili dobaviteljev opreme. |  | Carrying out measurements and functional inspection of electrical installations by preparing minutes and reports for the enrubber system consisting of: - fault loop impedance measurement - measurement of insulation resistance - measuring equipotential bonding by making graphic plans of measuring points - functional test - setting of safety elements - illuminance measurement. In accordance with the Rules on requirements for low-voltage electrical installations in buildings with the corresponding Technical Guideline TSG-N-002 and instructions of equipment suppliers. |  | kpl (set) | 1 |  | 0 | 09.08.03.0008. | NE
01.01.17.01.0017. | Meritve, kvalifikacije (IQ, OQ) in preizkusi opreme in inštalacije. |  | Measurements, qualifications (IQ, OQ) and tests of equipment and installations. |  | kpl (set) | 1 |  | 0 | 09.08.03.0009. | NE
01.01.17.01.0018. | Pridobitev in predaja izjav o skladnosti CE. |  | Obtaining and submitting declarations of CE conformity. |  | Op.* | 0 | 0 | 0 | 09.08.03.0010. | NE
01.01.17.02. | Razsvetljava signalnih naprav v predoru |  | Lighting of signaling devices in the tunnel |  |  |  |  | 0
01.01.17.02.0001. | Dobava, montaža in priklop enofazne nadometne vtičnice 16A, 230V AC, IP65, primernih za vgradnjo v železniški predor (J30) |  | Supply, installation and connection of single-phase surface-mounted socket 16A, 230V AC, IP65, suitable for installation in a railway tunnel (J30) |  | kos (pcs) | 6 |  | 0 | 09.08.01.0017. | NE
01.01.17.02.0002. | Dobava in polaganje kabla N2XH-J 3 x 2,5 mm2 |  | Supply and laying of cable N2XH-J 3 x 1.5 mm2 |  | m | 360 |  | 0 | 09.16.02.0055. | NE
01.01.17.02.0003. | Dobava in montaža gibljivih in trdih inštalacijskih cevi iz nerjavečega materiala V4A, komplet z loki, spojnim in pritrdilnim priborom, premera 16 do 20 mm |  | Supply and installation of flexible and rigid installation pipes made of stainless steel V4A, set with arcs, connecting and fastening accessories, diameter 16 to 20 mm |  | m | 30 |  | 0 | 09.16.03.0060. | NE
01.01.17.02.0004. | Požarno varno tesnjenje kablov, ki potekajo skozi stene na mejah posameznih požarnih sektorjev z materiali in izvedbo, ki zagotavlja požarno odpornost zahtevano po študiji požarne varnosti (EI90). Izvede ga izvajalec z licenco ter na koncu izda ustrezni certifikat (izvedba in uporabljen material v skladu s standardom EN 1366). Npr. tip: PYRO-SAFE® Flammotect A - single layer, izdelek: SVT. |  | Fire-safe sealing of cables running through walls at the boundaries of individual fire sectors with materials and design that provides fire resistance required by the fire safety study (EI90). It is performed by a licensed contractor which finally issues the appropriate certificate (execution and material used in accordance with standard EN 1366). Eg. type: PYRO-SAFE® Flammotect A - single layer, product: SVT. |  | kpl (set) | 6 |  | 0 | 09.16.03.0004. | NE
01.01.18. | Vtična gnezda |  | Multi socket |  |  |  |  | 0
01.01.18.01. | Vtična gnezda v predoru T1 |  | Multi socket in tunnel T1 |  |  |  |  | 0
01.01.18.01.0001. | Dobava in montaža vtičnega gnezda (VG), dimenzij 500x360x133 mm, IP65, kompletno opremljenega ter pripravljenega za priklop. Za montažo v železniški predor, komplet z nosilno konstrukcijo iz nerjavečega materiala V4A in s pritrdilnim materialom. Omarica je iz trde gume brez halogenov, ki mora imeti visoko UV, ozonsko in vremensko odpornost in je brez silicija, npr. tip: EDP No. 74211, proizvod: GIFAS, z vgrajeno naslednjo opremo: 1x kabelska uvodnica M40, IP65; 5x kabelska uvodnica M20, IP65; 1x kabelska uvodnica M16, IP65; 4x vijačna sponka 16 mm2 (L, N), npr. tip: UKN16N, UKN16N.MODRA, proizvod: Phoenix Contact; 1x ozemljilna vijačna sponka 16 mm2, npr. tip: USLKG16N, proizvod: Phoenix Contact; 1x CEE vtičnica iz trde gume, 32 A, 400 V, 5p, komplet s stikalom; 1x CEE vtičnica iz trde gume, 16 A, 400 V, 5p; 2x šuko vtičnica odporna na udarce s pokrovom in tesnilom pokrova, 16 A, 230 V, 3p; 3x vzmetna univerzalna sponka 2,5 mm2 (L, N, PE), npr. tip: ST2,5-QUATTRO, proizvod: Phoenix Contact; 3x vzmetna univerzalna sponka 2,5 mm2 (L, N, PE), npr. tip: ST2,5-QUATTRO, proizvod: Phoenix Contact; 1x časovni rele, 3 h, npr. tip: ETR2-12, proizvod: Eaton; 1x krmilno stikalo 0-1, npr. tip: CA10 A204, proizvod: Kraus&Naimer; 3x vzmetna univerzalna sponka 4 mm2/ (L, N, PE), npr. tip: ST4-QUATTRO, proizvod: Phoenix Contact; 3x končni element; 1x inštalacijski odklopnik 3p+N, 32 A, C, npr. tip: PL7-C32/3N, proizvod: Eaton; 1x inštalacijski odklopnik 3p+N, 16 A, C, npr. tip: PL7-C16/3N, proizvod: Eaton; 1x inštalacijski odklopnik 1p+N, 20 A, C, npr. tip: PL7-C20/1N, proizvod: Eaton; 2x inštalacijski odklopnik 1p+N, 16 A, C, npr. tip: PL7-C16/1N, proizvod: Eaton; 1x inštalacijski odklopnik 1p+N, 10 A, C, npr. tip: PL7-C10/1N, proizvod: Eaton; 1x zaščitno stikalo na diferenčni tok, 4p, 63 A, 0,3 A, tip S/A, npr. tip: PFIM-63/4/03-S/A, proizvod: Eaton; 1x zaščitno stikalo na diferenčni tok, 4p, 40 A, 0,03 A, tip G/A, npr. tip: PFIM-40/4/003-XG/A, proizvod: Eaton; 1x drobni montažni material |  | Supply and installation of plug socket (VG), dimensions 500x360x133 mm, protection IP65, fully equipped and ready for connection. For installation in a railway tunnel, set with supporting structure made of stainless steel V4A and with fastening material. The cabinet is made of hard rubber without halogens , which must be highly UV, ozone and weather resistant and silicon-free, eg type: EDP No. 74211, product: GIFAS, incorporating the following equipment: 1x cable gland M40, IP65; 5x cable gland M20, IP65; 1x cable gland M16, IP65; 4x screw clamp 16 mm2 (L, N), e.g. type: UKN16N, UKN16N blue, product: Phoenix Contact; 1x earthing screw terminal 16 mm2, e.g. type: USLKG16N, product: Phoenix Contact; 1x CEE hard rubber socket, 32 A, 400 V, 5p, complete with switch; 1x CEE hard rubber socket, 16 A, 400 V, 5p; 2x shockproof socket with cover and cover seal, 16 A, 230 V, 3p; 3x spring universal clamp 2.5 mm2 (L, N, PE), e.g. type: ST2,5-QUATTRO, product: Phoenix Contact; 3x spring universal clamp 2.5 mm2 (L, N, PE), e.g. type: ST2,5-QUATTRO, product: Phoenix Contact; 1x time relay, 3 h, e.g. type: ETR2-12, product: Eaton; 1x control switch 0-1, e.g. type: CA10 A204, product: Kraus & Naimer; 3x spring universal clamp 4 mm2 / (L, N, PE), e.g. type: ST4-QUATTRO, product: Phoenix Contact; 3x final element; 1x installation circuit breaker 3p + N, 32 A, C, e.g. type: PL7-C32/3N, product: Eaton; 1x installation circuit breaker 3p + N, 16 A, C, e.g. type: PL7-C16/3N, product: Eaton; 1x installation circuit breaker 1p + N, 20 A, C, e.g. type: PL7-C20/1N, product: Eaton; 2x installation circuit breaker 1p + N, 16 A, C, e.g. type: PL7-C16/1N, product: Eaton; 1x installation circuit breaker 1p + N, 10 A, C, e.g. type: PL7-C10/1N, product: Eaton; 1x residual current circuit breaker, 4p, 63 A, 0.3 A, type S/A, e.g. type: PFIM-63/4/03-S/A, product: Eaton; 1x residual current circuit breaker, 4p, 40 A, 0.03 A, type G / A, e.g. type: PFIM-40/4/003-XG / A, product: Eaton; 1x fine mounting material |  | kos (pcs) | 86 |  | 0 | 09.08.01.0014. | DA | (2TDK_Lokacija/Projekt=='2TDK') AND (2TDK_Klasifikacija/ObjektTip=='TUN') AND (2TDK_Klasifikacija/Sistem=='ELO') AND (2TDK_Lokacija/ObjektSifra=='T01') AND (2TDK_Lokacija/ConaTip=='TUN') AND (2TDK_Lokacija/ConaSifra=='XX') AND (2TDK_Klasifikacija/ElementTip=='VticniskoGnezdo') AND (2TDK_Atributi/ElementSifra=='VG') | NumberOfItems
01.01.18.01.0002. | Dobava in montaža vtičnega gnezda (VG1), dimenzij: D=304 mm, H= 1200 mm IP65, kompletno opremljenega ter pripravljenega za priklop. Za montažo na plato, komplet s pritrdilnim materialom in temeljem. Omarica je iz nerjavečega materiala V2A, npr. tip: RONDO 300, EDP No. 123517, proizvod: GIFAS. Oprema je vgrajena v omarico, npr. tip: 3020, proizvod: GIFAS, dimenzij 2x(300x200x110 mm): - 2x kabelska uvodnica M40, IP65 - 2x kabelska uvodnica M25, IP65 - 1x kabelska uvodnica M16, IP65 - 8x vijačna sponka 35 mm2 (L, N), npr. tip: UKN35N, UKN35N.MODRA, proizvod: Phoenix Contact - 2x ozemljilna vijačna sponka 35 mm2, npr. tip: USLKG35N, proizvod: Phoenix Contact - 1x CEE vtičnica iz trde gume, 32 A, 400 V, 5p, komplet s stikalom (na kablu) - 1x CEE vtičnica iz trde gume, 16 A, 400 V, 5p (na kablu) - 3x šuko vtičnica odporna na udarce s pokrovom in tesnilom pokrova, 16 A, 230 V, 3p - 1x inštalacijski odklopnik 3p, 32 A, C, npr. tip: PL7-C32/3, proizvod: Eaton - 1x inštalacijski odklopnik 3p, 16 A, C, npr. tip: PL7-C16/3, proizvod: Eaton - 3x inštalacijski odklopnik 1p, 16 A, C, npr. tip: PL7-C16/1, proizvod: Eaton - 1x zaščitno stikalo na diferenčni tok, 4p, 40 A, 0,03 A, tip G/A, npr. tip: PFIM-40/4/003-XG/A, proizvod: Eaton - 1x zaščitno stikalo na diferenčni tok, 4p, 63 A, 0,3 A, tip S/A, npr. tip: PFIM-63/4/03-S/A, proizvod: Eaton - 1x drobni montažni material |  | Supply and installation of plug socket (VG1), dimensions: D = 304 mm, H = 1200 mm IP65, fully equipped and ready for connection. For mounting on a plateau, complete with fastening material and foundation. The cabinet is made of stainless V2A material, e.g. type: RONDO 300, EDP No. 123517, product: GIFAS. The equipment is built into the cabinet, e.g. type: 3020, product: GIFAS, dimensions 2x (300x200x110 mm): - 2x cable gland M40, IP65 - 2x cable gland M25, IP65 - 1x cable gland M16, IP65 - 8x screw clamp 35 mm2 (L, N), e.g. type: UKN35N, UKN35N BLUE, product: Phoenix Contact - 2x earthing screw terminal 35 mm2, e.g. type: USLKG35N, product: Phoenix Contact - 1x CEE hard rubber socket, 32 A, 400 V, 5p, complete with switch (on cable) - 1x CEE hard rubber socket, 16 A, 400 V, 5p (on cable) - 3x shockproof socket with cover and cover seal, 16 A, 230 V, 3p - 1x circuit breaker 3p, 32 A, C, e.g. type: PL7-C32 / 3, product: Eaton - 1x circuit breaker 3p, 16 A, C, e.g. type: PL7-C16 / 3, product: Eaton - 3x circuit breaker 1p, 16 A, C, e.g. type: PL7-C16 / 1, product: Eaton - 1x residual current circuit breaker, 4p, 40 A, 0.03 A, type G / A, e.g. type: PFIM-40/4/003-XG / A, product: Eaton - 1x residual current circuit breaker, 4p, 63 A, 0.3 A, type S / A, e.g. type: PFIM-63/4/03-S / A, product: Eaton - 1x fine mounting material |  | kos (pcs) | 3 |  | 0 | 09.08.01.0015. | DA | ((2TDK_Lokacija/Projekt=='2TDK') AND (2TDK_Klasifikacija/ObjektTip=='PLA') AND (2TDK_Klasifikacija/Sistem=='ELO') AND (2TDK_Lokacija/ObjektSifra=='T1D') AND (2TDK_Lokacija/ConaTip=='PLA') AND (2TDK_Lokacija/ConaSifra=='XX') AND (2TDK_Klasifikacija/ElementTip=='VticniskoGnezdo') AND (2TDK_Atributi/ElementSifra=='VG1')) OR ((2TDK_Lokacija/Projekt=='2TDK') AND (2TDK_Klasifikacija/ObjektTip=='PLA') AND (2TDK_Klasifikacija/Sistem=='ELO') AND (2TDK_Lokacija/ObjektSifra=='T1K') AND (2TDK_Lokacija/ConaTip=='PLA') AND (2TDK_Lokacija/ConaSifra=='XX') AND (2TDK_Klasifikacija/ElementTip=='VticniskoGnezdo') AND (2TDK_Atributi/ElementSifra=='VG1')) | NumberOfItems
01.01.18.01.0003. | Dobava in montaža razdelilne omarice za vtično gnezdo (RVG), dimenzij 500x360x133 mm, IP65, kompletno opremljene ter pripravljene za priklop. Za montažo v železniški predor predor, komplet z nosilno konstrukcijo iz nerjavečega materiala V4A in s pritrdilnim materialom. Omarica je iz trde gume brez halogenov, ki mora imeti visoko UV, ozonsko in vremensko odpornost in je brez silicija, npr. tip: EDP No. 7800, proizvod: GIFAS, z vgrajeno naslednjo opremo: - 2x kabelska uvodnica M50, IP65 - 1x kabelska uvodnica M40, IP65 - 2x kabelska uvodnica M25, IP65 - 10x vijačna sponka 50 mm2 (L, N,PE), npr. tip: UKH50, proizvod: Phoenix Contact - 5x vijačna sponka 16 mm2, npr. tip: UK16, proizvod: Phoenix Contact - 2x končni element - 1x varovalčni ločilnik, 3p, 63 A, 400 V z DO talilnimi vložki 3x35 A, npr. tip: TYTAN II, Schrack - 1x drobni montažni material |  | "Supply and installation of distribution box for plug-in socket (RVG), dimensions 500x360x133 mm, IP65, fully equipped and ready for connection. halogen-free rubber, which must be highly UV, ozone and weather resistant and silicon-free, eg type: EDP No. 7800, product: GIFAS, incorporating the following equipment: - 2x cable gland M50, IP65 - 1x cable gland M40, IP65 - 2x cable gland M25, IP65 - 10x screw clamp 50 mm2 (L, N, PE), e.g. type: UKH50, product: Phoenix Contact - 5x screw clamp 16 mm2, e.g. type: UK16, product: Phoenix Contact - 2x final element - 1x fuse isolator, 3p, 63 A, 400 V with DO fuse-links 3x35 A, e.g. type: TYTAN II, Schrack - 1x fine mounting material |  | kos (pcs) | 79 |  | 0 | 09.08.01.0016. | DA | (2TDK_Lokacija/Projekt=='2TDK') AND (2TDK_Klasifikacija/ObjektTip=='TUN') AND (2TDK_Klasifikacija/Sistem=='ELO') AND (2TDK_Lokacija/ObjektSifra=='T01') AND (2TDK_Lokacija/ConaTip=='TUN') AND (2TDK_Lokacija/ConaSifra=='XX') AND (2TDK_Klasifikacija/ElementTip=='RazdelilnaOmarica') AND (2TDK_Atributi/ElementSifra=='RVG') | NumberOfItems
01.01.18.01.0004. | Dobava in montaža razdelilne omarice za vtično gnezdo (RVG1), dimenzij 500x360x133 mm, IP65, kompletno opremljene ter pripravljene za priklop. Za montažo v železniški predor predor, komplet z nosilno konstrukcijo iz nerjavečega materiala V4A in s pritrdilnim materialom. Omarica je iz trde gume brez halogenov, ki mora imeti visoko UV, ozonsko in vremensko odpornost in je brez silicija, npr. tip: EDP No. 7800, proizvod: GIFAS, z vgrajeno naslednjo opremo: - 2x kabelska uvodnica M63, IP65 - 1x kabelska uvodnica M40, IP65 - 2x kabelska uvodnica M32, IP65 - 10x vijačna sponka 95 mm2 (L, N,PE), npr. tip: UKH95, proizvod: Phoenix Contact - 5x vijačna sponka 16 mm2, npr. tip: UK16, proizvod: Phoenix Contact - 2x končni element -1x varovalčni ločilnik, 3p, 63 A, 400 V z DO talilnimi vložki 3x35 A, npr. tip: TYTAN II, Schrack -1x drobni montažni material |  | Supply and installation of distribution box for plug socket (RVG1), dimensions 500x360x133 mm, IP65, fully equipped and ready for connection. For installation in a railway tunnel tunnel, complete with load-bearing structure made of stainless steel V4A and with fastening material. The cabinet is made of halogen-free hard rubber, which must have high UV, ozone and weather resistance and is silicon-free, e.g. type: EDP No. 7800, product: GIFAS, with the following equipment installed: - 2x cable gland M63, IP65 - 1x cable gland M40, IP65 - 2x cable gland M32, IP65 - 10x screw clamp 95 mm2 (L, N, PE), e.g. type: UKH95, product: Phoenix Contact - 5x screw clamp 16 mm2, e.g. type: UK16, product: Phoenix Contact - 2x final element -1x fuse isolator, 3p, 63 A, 400 V with DO fuse-links 3x35 A, e.g. type: TYTAN II, Schrack -1x fine mounting material |  | kos (pcs) | 7 |  | 0 | 09.08.01.0020. | DA | (2TDK_Lokacija/Projekt=='2TDK') AND (2TDK_Klasifikacija/ObjektTip=='TUN') AND (2TDK_Klasifikacija/Sistem=='ELO') AND (2TDK_Lokacija/ObjektSifra=='T01') AND (2TDK_Lokacija/ConaTip=='TUN') AND (2TDK_Lokacija/ConaSifra=='XX') AND (2TDK_Klasifikacija/ElementTip=='RazdelilnaOmarica') AND (2TDK_Atributi/ElementSifra=='RVG1') | NumberOfItems
01.01.18.01.0005. | Dobava, montaža in priklop vodotesne LED svetilke za servisno razsvetljavo (A9), 4100lm, 5000K, 28.7W, v zaščiti IP67, izdelano za montažo v železniški predor, kompletno z vso potebno opremo, npr. tip: 5XA800SANUP01445 Travalux, S, LED, proizvod: Siteco |  | Supply, installation and connection of a waterproof LED lamp for service lighting (A9), 4100 lm, 5000 K, 28.7 W, protection level IP67, designed for installation in a railway tunnel, complete with all necessary equipment, e.g. type: 5XA800SANUP01445 Travalux, S, LED, product: Siteco |  | kos (pcs) | 142 |  | 0 | 09.07.01.0011. | DA | (2TDK_Lokacija/Projekt=='2TDK') AND (2TDK_Klasifikacija/ObjektTip=='TUN') AND (2TDK_Klasifikacija/Sistem=='ELO') AND (2TDK_Lokacija/ObjektSifra=='T01') AND (2TDK_Lokacija/ConaTip=='TUN') AND (2TDK_Lokacija/ConaSifra=='XX') AND (2TDK_Klasifikacija/ElementTip=='ZasilnaRazsvetljava') AND (2TDK_Atributi/ElementSifra=='A9') | NumberOfItems
01.01.18.01.0006. | Dobava in montaža nadgradne LED svetilke (A1), kompletno z vso potebno opremo, 50 W, 6500 lm, 4000 K, IP 66, npr. tip: Siteco Aqualine® LED, 0LS6297CHO840 |  | Supply and installation of surface-mounted LED lamp (A1), complete with all necessary equipment, 50 W, 6500 lm, 4000 K, IP 66, such as e.g. type: Siteco Aqualine® LED, 0LS6297CHO840 |  | kos (pcs) | 95 |  | 0 | 09.07.01.0001. | DA | (2TDK_Lokacija/Projekt=='2TDK') AND (2TDK_Klasifikacija/ObjektTip=='TUN') AND (2TDK_Klasifikacija/Sistem=='ELO') AND (2TDK_Lokacija/ObjektSifra=='T01') AND (2TDK_Lokacija/ConaTip=='TUN') AND (2TDK_Lokacija/ConaSifra=='XX') AND (2TDK_Klasifikacija/ElementTip=='ZasilnaRazsvetljava') AND (2TDK_Atributi/ElementSifra=='A1') | NumberOfItems
01.01.18.01.0007. | Dobava in montaža gibljivih inštalacijskih cevi in trdih PN brezhalogenskih inštalacijskih cevi z loki, spojkami in objemkami, komplet s pritrdilnim priborom, premera 13,5 do 23 mm |  | Supply and installation of flexible installation pipes and rigid PN halogen-free installation pipes with arcs, couplings and clamps, set with fastening accessories, diameter 13.5 to 23 mm |  | m | 399 |  | 0 | 09.16.03.0058. | NE
01.01.18.01.0008. | Dobava in montaža gibljivih in trdih inštalacijskih cevi iz nerjavečega materiala V4A, komplet z loki, spojnim in pritrdilnim priborom, premera 16 do 20 mm |  | Supply and installation of flexible and rigid installation pipes made of stainless steel V4A, set with arcs, connecting and fastening accessories, diameter 16 to 20 mm |  | m | 288 |  | 0 | 09.16.03.0060. | NE
01.01.18.01.0009. | Dobava in montaža razdelilnih doz s sponkami za servisno razsvetljavo, primernih za vgradnjo v železniški predor |  | Supply and installation of distribution boxes with service lighting clamps, suitable for installation in a railway tunnel |  | kpl (set) | 71 |  | 0 | 09.08.01.0013. | NE
01.01.18.01.0010. | Dobava in polaganje kabla NYY-J 5 x 25 mm2 |  | Supply and laying of cable NYY-J 5 x 25 mm2 |  | m | 150 |  | 0 | 09.16.02.0054. | NE
01.01.18.01.0011. | Dobava in polaganje kabla N2XH-J 3 x 1,5 mm2 |  | Supply and laying of cable N2XH-J 3 x 1.5 mm2 |  | m | 960 |  | 0 | 09.16.02.0055. | NE
01.01.18.01.0012. | Dobava in polaganje kabla N2XH-O 4 x 35 mm2 |  | Supply and laying of cable N2XH-O 4 x 35 mm2, set with accessories |  | m | 500 |  | 0 | 09.16.02.0042. | NE
01.01.18.01.0013. | Dobava in polaganje kabla N2XH-J 1 x 35 mm2 |  | Supply and laying of cable N2XH-J 1 x 35 mm2, set with accessories |  | m | 500 |  | 0 | 09.16.02.0040. | NE
01.01.18.01.0014. | Dobava in polaganje kabla N2XH-O 4 x 50 mm2 |  | Supply and laying of cable N2XH-O 4 x 50 mm2, set with accessories |  | m | 8110 |  | 0 | 09.16.02.0043. | NE
01.01.18.01.0015. | Dobava in polaganje kabla N2XH-J 1 x 50 mm2 |  | Supply and laying of cable N2XH-J 1 x 50 mm2, set with accessories |  | m | 8470 |  | 0 | 09.16.02.0041. | NE
01.01.18.01.0016. | Dobava in polaganje kabla N2XH-O 4 x 95 mm2 |  | Supply and laying of cable N2XH-J 4x95 mm2, set with accessories |  | m | 1500 |  | 0 | 09.16.02.0039. | NE
01.01.18.01.0017. | Dobava in polaganje kabla N2XH-J 1 x 95 mm2 |  | Supply and laying of cable N2XH-J 1 x 95 mm2 |  | m | 1500 |  | 0 | 09.16.02.0064. | NE
01.01.18.01.0018. | Dobava in polaganje kabla NHXH-J FE 180/E90 5 x 16 mm2 |  | Supply and laying of cable NHXH-J FE 180/E90 5 x 16 mm2 |  | m | 174 |  | 0 | 09.16.02.0056. | NE
01.01.18.01.0019. | Požarno varno tesnjenje kablov, ki potekajo skozi stene na mejah posameznih požarnih sektorjev z materiali in izvedbo, ki zagotavlja požarno odpornost zahtevano po študiji požarne varnosti (EI90). Izvede ga izvajalec z licenco ter na koncu izda ustrezni certifikat (izvedba in uporabljen material v skladu s standardom EN 1366). Npr. tip: PYRO-SAFE® Flammotect A - single layer, izdelek: SVT. |  | Fire-safe sealing of cables running through walls at the boundaries of individual fire sectors with materials and design that provides fire resistance required by the fire safety study (EI90). It is performed by a licensed contractor which finally issues the appropriate certificate (execution and material used in accordance with standard EN 1366). Eg. type: PYRO-SAFE® Flammotect A - single layer, product: SVT. |  | kpl (set) | 87 |  | 0 | 09.16.03.0004. | NE
01.01.18.01.0020. | Požarna zaščita z ovijanjem kablov pred ogroženjosto od drugih gorečih kablov v predoru z materiali in izvedbo, ki zagotavlja požarno odpornost zahtevano po študiji požarne varnosti (EI90). Izvede ga izvajalec z licenco ter na koncu izda ustrezni certifikat (izvedba in uporabljen material v skladu s standardi EN 13501-2, DIN 4102 in EN 1366). Npr. tip: PYROWRAP® Wet FSB-WB, proizvod: OBO BETTERMANN. |  | Fire protection by wrapping cables against danger from other burning cables in the tunnel with materials and design that provides fire resistance required by the fire safety study (EI90). It is performed by a licensed contractor which finally issues the appropriate certificate (execution and material used in accordance with standards EN 13501-2, DIN 4102 and EN 1366). Eg. type: PYROWRAP® Wet FSB-WB, product: OBO BETTERMANN. |  | kpl (set) | 87 |  | 0 | 09.16.03.0005. | NE
01.01.18.01.0021. | Drobni montažni pribor (razvodnice, sponke, …) |  | Small mounting accessories (manifolds, clamps, () |  | kpl (set) | 14 |  | 0 | 09.16.03.0018. | NE
01.01.19. | Kabelske police |  | Cable shelves |  |  |  |  | 0
01.01.19.01. | Glavna cev |  | Main tube |  |  |  |  | 0
01.01.19.01.0001. | Dobava in montaža kabelske police 200 x 60 mm s pokrovom (KPL20), iz magnetno permeabilnega materiala, vročecinkanega z nanosom 30 mikronov - komplet s konzolami, spojnim in pritrdilnim materialom (za montažo v kabelsko kineto v predoru - za TK kable) | - projektantska rezerva - fazonski elementi | Supply and installation of cable tray 200 x 60 mm with cover (KPL20), made of magnetically permeable material, hot-dip galvanized with 30 microns - set with brackets, connecting and fastening material (for installation in the cable duct in the tunnel - for TC cables) |  | m | 6920 |  | 0 | 09.16.03.0035. | DA | (2TDK_Lokacija/Projekt=='2TDK') AND (2TDK_Klasifikacija/ObjektTip=='TUN') AND (2TDK_Klasifikacija/Sistem=='ELO') AND (2TDK_Lokacija/ObjektSifra=='T01') AND (2TDK_Lokacija/ConaTip=='TUN') AND (2TDK_Lokacija/ConaSifra=='XX') AND (2TDK_Klasifikacija/ElementTip=='KabelskaPolica') AND (2TDK_Atributi/ElementSifra=='KPL20') | 2TDK_Atributi/Dolzina_m*0,5
01.01.19.01.0002. | Dobava in montaža kabelske police 200 x 60 mm s pokrovom (KPL22), iz magnetno permeabilnega materiala, vročecinkanega z nanosom 30 mikronov - komplet s konzolami, spojnim in pritrdilnim materialom (za montažo v kabelsko kineto v predoru - za NN kable) | - projektantska rezerva - fazonski elementi | Supply and installation of a 200 x 60 mm cable tray with cover (KPL22), made of magnetically permeable material, hot-dip galvanized with a coating of 30 microns - set with brackets, connecting and fastening material (for installation in the cable duct in the tunnel - for LV cables) |  | m | 6920 |  | 0 | 09.16.03.0036. | DA | (2TDK_Lokacija/Projekt=='2TDK') AND (2TDK_Klasifikacija/ObjektTip=='TUN') AND (2TDK_Klasifikacija/Sistem=='ELO') AND (2TDK_Lokacija/ObjektSifra=='T01') AND (2TDK_Lokacija/ConaTip=='TUN') AND (2TDK_Lokacija/ConaSifra=='XX') AND (2TDK_Klasifikacija/ElementTip=='KabelskaPolica') AND (2TDK_Atributi/ElementSifra=='KPL22') | 2TDK_Atributi/Dolzina_m*0,5
01.01.19.01.0003. | Dobava in montaža ognjevarne kabelske police 200 x 60 mm E90 s pokrovom (KPL23),iz magnetno permeabilnega materiala, vročecinkanega z nanosom 30 mikronov - komplet s konzolami, spojnim in pritrdilnim materialom , skladno z zahtevami standarda DIN 4102-12 (za montažo v kabelsko kineto v predoru - za NN kable) | - projektantska rezerva - fazonski elementi | Supply and installation of fireproof cable tray 200 x 60 mm E90 with cover (KPL23), made of magnetically permeable material, hot-dip galvanized with a coating of 30 microns - set with brackets, connecting and fastening material, in accordance with the requirements of DIN 4102-12 (for installation in cable duct in the tunnel - for LV cables) |  | m | 6920 |  | 0 | 09.16.03.0037. | DA | (2TDK_Lokacija/Projekt=='2TDK') AND (2TDK_Klasifikacija/ObjektTip=='TUN') AND (2TDK_Klasifikacija/Sistem=='ELO') AND (2TDK_Lokacija/ObjektSifra=='T01') AND (2TDK_Lokacija/ConaTip=='TUN') AND (2TDK_Lokacija/ConaSifra=='XX') AND (2TDK_Klasifikacija/ElementTip=='KabelskaPolica') AND (2TDK_Atributi/ElementSifra=='KPL23') | 2TDK_Atributi/Dolzina_m*0,5
01.01.19.01.0004. | Dobava in montaža kabelske police 100 x 60 mm s pokrovom (KPD10), iz magnetno permeabilnega materiala, vročecinkanega z nanosom 30 mikronov - komplet s konzolami, spojnim in pritrdilnim materialom (za montažo v kabelsko kineto v predoru - za TK kable) | - projektantska rezerva - fazonski elementi | Supply and installation of cable tray 100 x 60 mm with cover (KPD10), made of magnetically permeable material, hot-dip galvanized with a coating of 30 microns - set with brackets, connecting and fastening material (for installation in the cable duct in the tunnel - for TC cables) |  | m | 6920 |  | 0 | 09.16.03.0026. | DA | (2TDK_Lokacija/Projekt=='2TDK') AND (2TDK_Klasifikacija/ObjektTip=='TUN') AND (2TDK_Klasifikacija/Sistem=='ELO') AND (2TDK_Lokacija/ObjektSifra=='T01') AND (2TDK_Lokacija/ConaTip=='TUN') AND (2TDK_Lokacija/ConaSifra=='XX') AND (2TDK_Klasifikacija/ElementTip=='KabelskaPolica') AND (2TDK_Atributi/ElementSifra=='KPD10') | 2TDK_Atributi/Dolzina_m
01.01.19.01.0005. | Dobava in montaža kabelske police 100 x 60 mm s pokrovom (KPD11), iz magnetno permeabilnega materiala, vročecinkanega z nanosom 30 mikronov - komplet s konzolami, spojnim in pritrdilnim materialom (za montažo v kabelsko kineto v predoru - za TK kable) | - projektantska rezerva - fazonski elementi | Supply and installation of cable shelf 100 x 60 mm with cover (KPD11), made of magnetically permeable material, hot-dip galvanized with 30 microns - set with brackets, connecting and fastening material (for installation in the cable duct in the tunnel - for TC cables) |  | m | 6920 |  | 0 | 09.16.03.0027. | DA | (2TDK_Lokacija/Projekt=='2TDK') AND (2TDK_Klasifikacija/ObjektTip=='TUN') AND (2TDK_Klasifikacija/Sistem=='ELO') AND (2TDK_Lokacija/ObjektSifra=='T01') AND (2TDK_Lokacija/ConaTip=='TUN') AND (2TDK_Lokacija/ConaSifra=='XX') AND (2TDK_Klasifikacija/ElementTip=='KabelskaPolica') AND (2TDK_Atributi/ElementSifra=='KPD11') | 2TDK_Atributi/Dolzina_m
01.01.19.01.0006. | Dobava in montaža kabelske police 200 x 60 mm s pokrovom (KPD20), iz magnetno permeabilnega materiala, vročecinkanega z nanosom 30 mikronov - komplet s konzolami, spojnim in pritrdilnim materialom (za montažo v kabelsko kineto v predoru - za TK kable) | - projektantska rezerva - fazonski elementi | Supply and installation of cable shelf 200 x 60 mm with cover (KPD20), made of magnetically permeable material, hot-dip galvanized with 30 microns - set with brackets, connecting and fastening material (for installation in the cable duct in the tunnel - for TC cables) |  | m | 6920 |  | 0 | 09.16.03.0032. | DA | (2TDK_Lokacija/Projekt=='2TDK') AND (2TDK_Klasifikacija/ObjektTip=='TUN') AND (2TDK_Klasifikacija/Sistem=='ELO') AND (2TDK_Lokacija/ObjektSifra=='T01') AND (2TDK_Lokacija/ConaTip=='TUN') AND (2TDK_Lokacija/ConaSifra=='XX') AND (2TDK_Klasifikacija/ElementTip=='KabelskaPolica') AND (2TDK_Atributi/ElementSifra=='KPD20') | 2TDK_Atributi/Dolzina_m*0,5
01.01.19.01.0007. | Dobava in montaža kabelske police 200 x 60 mm s pokrovom (KPD22), iz magnetno permeabilnega materiala, vročecinkanega z nanosom 30 mikronov - komplet s konzolami, spojnim in pritrdilnim materialom (za montažo v kabelsko kineto v predoru - za NN kable) | - projektantska rezerva - fazonski elementi | Supply and installation of cable tray 200 x 60 mm with cover (KPD22), made of magnetically permeable material, hot-dip galvanized with a coating of 30 microns - set with brackets, connecting and fastening material (for installation in the cable duct in the tunnel - for LV cables) |  | m | 6920 |  | 0 | 09.16.03.0033. | DA | (2TDK_Lokacija/Projekt=='2TDK') AND (2TDK_Klasifikacija/ObjektTip=='TUN') AND (2TDK_Klasifikacija/Sistem=='ELO') AND (2TDK_Lokacija/ObjektSifra=='T01') AND (2TDK_Lokacija/ConaTip=='TUN') AND (2TDK_Lokacija/ConaSifra=='XX') AND (2TDK_Klasifikacija/ElementTip=='KabelskaPolica') AND (2TDK_Atributi/ElementSifra=='KPD22') | 2TDK_Atributi/Dolzina_m*0,5
01.01.19.01.0008. | Dobava in montaža kabelske police 100 x 100 mm s pokrovom (KPL14), iz magnetno permeabilnega materiala, vročecinkanega z nanosom 30 mikronov - komplet s konzolami, spojnim in pritrdilnim materialom (za montažo v kabelsko kineto v predoru - za SN kable) | - projektantska rezerva - fazonski elementi | Supply and installation of cable tray 100 x 100 mm with cover (KPL14), made of magnetically permeable material, hot-dip galvanized with 30 microns - set with brackets, connecting and fastening material (for installation in the cable duct in the tunnel - for MV cables) |  | m | 6920 |  | 0 | 09.16.03.0031. | DA | (2TDK_Lokacija/Projekt=='2TDK') AND (2TDK_Klasifikacija/ObjektTip=='TUN') AND (2TDK_Klasifikacija/Sistem=='ELO') AND (2TDK_Lokacija/ObjektSifra=='T01') AND (2TDK_Lokacija/ConaTip=='TUN') AND (2TDK_Lokacija/ConaSifra=='XX') AND (2TDK_Klasifikacija/ElementTip=='KabelskaPolica') AND (2TDK_Atributi/ElementSifra=='KPL14') | 2TDK_Atributi/Dolzina_m
01.01.19.02. | Servisna cev | [6 empty] | 0
01.01.19.02.0001. | Dobava in montaža kabelske police 200 x 60 mm s pokrovom (KPD22), iz magnetno permeabilnega materiala, vročecinkanega z nanosom 30 mikronov - komplet s konzolami, spojnim in pritrdilnim materialom (za montažo v kabelsko kineto v predoru - za NN kable) | - projektantska rezerva - fazonski elementi | Supply and installation of cable tray 200 x 60 mm with cover (KPD22), made of magnetically permeable material, hot-dip galvanized with a coating of 30 microns - set with brackets, connecting and fastening material (for installation in the cable duct in the tunnel - for LV cables) |  | m | 6885 |  | 0 | 09.16.03.0033. | DA | (2TDK_Lokacija/Projekt=='2TDK') AND (2TDK_Klasifikacija/ObjektTip=='TUN') AND (2TDK_Klasifikacija/Sistem=='ELO') AND (2TDK_Lokacija/ObjektSifra=='T01') AND (2TDK_Lokacija/ConaTip=='TUN') AND (2TDK_Lokacija/ConaSifra=='XX') AND (2TDK_Klasifikacija/ElementTip=='KabelskaPolica') AND (2TDK_Atributi/ElementSifra=='KPD22') | 2TDK_Atributi/Dolzina_m*0,5
01.01.19.02.0002. | Dobava in montaža kabelske police 100 x 100 mm s pokrovom (KPD14), iz magnetno permeabilnega materiala, vročecinkanega z nanosom 30 mikronov - komplet s konzolami, spojnim in pritrdilnim materialom (za montažo v kabelsko kineto v predoru - za SN kable) | - projektantska rezerva - fazonski elementi | Supply and installation of cable tray 100 x 100 mm with cover (KPD14), made of magnetically permeable material, hot-dip galvanized with a coating of 30 microns - set with brackets, connecting and fastening material (for installation in the cable duct in the tunnel - for MV cables) |  | m | 6885 |  | 0 | 09.16.03.0028. | DA | (2TDK_Lokacija/Projekt=='2TDK') AND (2TDK_Klasifikacija/ObjektTip=='TUN') AND (2TDK_Klasifikacija/Sistem=='ELO') AND (2TDK_Lokacija/ObjektSifra=='T01') AND (2TDK_Lokacija/ConaTip=='TUN') AND (2TDK_Lokacija/ConaSifra=='XX') AND (2TDK_Klasifikacija/ElementTip=='KabelskaPolica') AND (2TDK_Atributi/ElementSifra=='KPD14') | 2TDK_Atributi/Dolzina_m
01.01.20. | Rezervni deli |  | Spare parts |  |  |  |  | 0
01.01.20.01. | Rezervni deli - predor T1 |  | Spare parts - tunnel T1 |  |  |  |  | 0
01.01.20.01.0001. | Dobava piktogramske zidne LED svetilke E-LED (Z1), skupaj z vsem priborom. Varnostna LED svetilka s prosojno kapo, zaščita IP 65. Dovoljeno temperaturno območje uporabe -15°C do + 40°C. Stenska ali stropna montaža. Kompletno s setom piktogramov razpoznavnosti 22 m (SIST EN 1838). LED svetlobni vir 3,6W.; svetilnost minimalno 315 lm. Svetilka omogoča avtomatsko adresiranje ter mešano programiranje trajnega in pripravnega spoja na istem tokokrogu brez dodatnega kabliranja. Set priključnih sponk za linijsko vezavo 2 x 3 x 2,5mm2. Dimenzije: 272x176x70mm (dšg) Stopnja zaščite: IP 65 Zaščitni razred: III Mehanska zaščita: IK 07 Nazivna napetost: 24 V / DC Priključna moč: 5W Območje razpoznavnosti: 22m Vrsta nadzora: PLC24 Nadzorna elektronika je vnaprej programirana v tovarni z edinstvenim ID-jem svetilke za uporabo posamičnega nadzora svetilke z uporabo napajalno nadzorne enote. Elektronika v celoti vgrajena v ohišje svetilke in ne sme zmanjšati stopnje zaščite / zaščitnega razreda. Lokacijsko ločena elektronika za nadzor ni dovoljena. Nadzor preko porabe toka se ne obravnava kot posamični nadzor in ni dovoljen. Svetilka odobrena za sisteme v skladu z ÖVE ÖNORM E-8002. 50.000 ur zagotovljena življenjska doba na elektroniko in LED in svetilke v skladu z garancijskimi pogoji. Npr. tip: din-Basic E-LED RZ PLC, proizvod: din-Anlagentechnik |  | Supply of pictogram wall LED lamp E-LED (Z1) with all accessories. Safety LED luminaire with transparent cap, protection IP 65. Permitted application temperature range -15 °C to + 40 °C. Wall or ceiling mounting. Complete with a set of pictograms with a recognition of 22 m (SIST EN 1838). 3.6W LED light source; luminosity minimum 315 lm. The luminaire enables automatic addressing and mixed programming of permanent and ready connection on the same circuit without additional cabling. Set of connection clamps for line connection 2 x 3 x 2,5mm2. Dimensions: 272x176x70mm (L x W x D) Degree of protection: IP 65 Protection class: III Mechanical protection: IK 07 Rated voltage: 24 V/DC Connected power: 5W Recognition area: 22m Type of control: PLC24 The control electronics are pre-programmed in the factory with a unique lamp ID to use individual lamp control using the power control unit. The electronics are fully integrated into the lamp housing and must not reduce the degree of protection class. Location-separate control electronics are not permitted. Control over current consumption is not considered as individual control and is not allowed. Lamp approved for systems in accordance with ÖVE ÖNORM E-8002. 50,000 hours guaranteed service life on electronics and LEDs and lamps in accordance with warranty conditions. E.g. type: din-Basic E-LED RZ PLC, product: din-Anlagentechnik |  | kos (pcs) | 2 |  | 0 | 09.07.02.0017. | NE
01.01.20.01.0002. | Dobava piktogramske predorske LED svetilke-enostranska (Z3), skupaj z vsem priborom. LED predorska piktogramska svetilka za zidno montažo, iz nerjavečega jekla; s tlačnim preizkusom zaradi tlaka in sesalnih napetosti v železniškem predoru. Zasnovana tako, da ne slepi vlakovnega osebja. Vgrajena elektronika za posamični nadzor. Dimenzije: 386x269x51mm (dšg) Stopnja zaščite: IP 65 Zaščitni razred: III Nazivna napetost: 24 V / DC Priključna moč: 4W Območje razpoznavnosti: 35m Vrsta nadzora: PLC24 Nadzorna elektronika je vnaprej programirana v tovarni z edinstvenim ID-jem svetilke za uporabo posamičnega nadzora svetilke z uporabo napajalno nadzorne enote. Elektronika v celoti vgrajena v ohišje svetilke in ne sme zmanjšati stopnje zaščite / zaščitnega razreda. Lokacijsko ločena elektronika za nadzor ni dovoljena. Nadzor preko porabe toka se ne obravnava kot posamični nadzor in ni dovoljen. Svetilka odobrena za sisteme v skladu z ÖVE ÖNORM E-8002. 50.000 ur zagotovljena življenjska doba na elektroniko in LED in svetilke v skladu z garancijskimi pogoji. Npr. tip: din-Rail RZ1 PLC, proizvod: din-Anlagentechnik |  | "Supply of pictogram tunnel LED lamp-single-sided (Z3), together with all accessories. LED tunnel pictogram lamp for wall mounting, stainless steel; passed test for pressure and suction stresses in the railway tunnel. Designed not to blind train staff. Built-in electronics for individual control. Dimensions: 386x269x51mm (dšg) Degree of protection: IP 65 Protection class: III Rated voltage: 24 V/DC Connected load: 4W Recognition area: 35m Type of control: PLC24 The control electronics are pre-programmed in the factory with a unique lamp ID to use individual lamp control using the power control unit. The electronics are fully integrated into the lamp housing and must not reduce the degree of protection class. Location-separate control electronics are not permitted. Control over current consumption is not considered as individual control and is not allowed. Lamp approved for systems in accordance with ÖVE ÖNORM E-8002. 50,000 hours guaranteed service life on electronics and LEDs and lamps in accordance with warranty conditions. E.g. type: din-Rail RZ1 PLC, product: din-Anlagentechnik " |  | kos (pcs) | 1 |  | 0 | 09.07.02.0019. | NE
01.01.20.01.0003. | Dobava piktogramske LED svetilke Concept (Z6Z), skupaj z vsem priborom. LED piktogramska svetilka s prosojno kapo. Ohišje iz polikarbonata bele barve RAL 9003, difuzor iz prosojnega polikarbonata. Nadgradna zidna z nosilcem in piktogramsko ploščo, modularno sestavljena svetilka zaščite IP 65. Dovoljeno temperaturno območje uporabe -15°C do +40°C. Simetrična optika za enakomerno osvetljevanje poti umika in prostorov. Svetlobni vir: 15 x Mid-Power LED 1W; skupna svetilnost minimalno 187,5 lm. Hlajenje LED vira s posebno toplotno prevodno umetno maso za zanesljivo delovanje v trajnem spoju. Svetilka omogoča avtomatsko adresiranje ter mešano programiranje trajnega in pripravnega spoja na istem tokokrogu brez dodatnega kabliranja. Set priključnih sponk za linijsko vezavo 2 x 3 x 2,5mm2. Razpoznavnost: 32m Stopnja zaščite: IP 65 Zaščitni razred: III Mehanska zaščita: IK 07 Nazivna napetost: 24 V / DC Priključna moč: 4W Območje razpoznavnosti: 22m Vrsta nadzora: PLC24 Nadzorna elektronika je vnaprej programirana v tovarni z edinstvenim ID-jem svetilke za uporabo posamičnega nadzora svetilke z uporabo napajalno nadzorne enote. Elektronika v celoti vgrajena v ohišje svetilke in ne sme zmanjšati stopnje zaščite / zaščitnega razreda. Lokacijsko ločena elektronika za nadzor ni dovoljena. Nadzor preko porabe toka se ne obravnava kot posamični nadzor in ni dovoljen. Svetilka odobrena za sisteme v skladu z ÖVE ÖNORM E-8002. 50.000 ur zagotovljena življenjska doba na elektroniko in LED in svetilke v skladu z garancijskimi pogoji. Npr. tip: din-Concept AP3 LED PLC + zidni nosilec WA PPG + piktogramska plošča S3-PU , proizvod: din-Anlagentechnik |  | "Supply of the Concept pictogram LED lamp (Z6Z), together with all accessories. LED pictogram lamp with transparent cap. White polycarbonate housing RAL 9003, transparent polycarbonate diffuser. Surface-mounted wall with bracket and pictogram plate, modularly assembled protection lamp IP 65. Permitted temperature range of use -15 ° C to + 40 ° C. Symmetrical optics for even illumination of the withdrawal path and rooms. Light source: 15 x Mid-Power LED 1W; total luminance minimum 187.5 lm. Cooling of the LED source with a special thermally conductive plastic for reliable operation in a permanent connection. The luminaire enables automatic addressing and mixed programming of permanent and ready connection on the same circuit without additional cabling. Set of connection clamps for line connection 2 x 3 x 2,5mm2. Recognition: 32m Degree of protection: IP 65 Protection class: III Mechanical protection: IK 07 Rated voltage: 24 V / DC Connected load: 4W Recognition area: 22m Type of control: PLC24 The control electronics are pre-programmed in the factory with a unique lamp ID to use individual lamp control using the power control unit. The electronics are fully integrated into the lamp housing and must not reduce the degree of protection / protection class. Location-separate control electronics are not permitted. Control over current consumption is not considered as individual control and is not allowed. Lamp approved for systems in accordance with ÖVE ÖNORM E-8002. 50,000 hours guaranteed service life on electronics and LEDs and lamps in accordance with warranty conditions. Eg. type: din-Concept AP3 LED PLC + wall bracket WA PPG + pictogram plate S3-PU, product: din-Anlagentechnik " |  | kos (pcs) | 1 |  | 0 | 09.07.02.0024. | NE
01.01.20.01.0004. | Dobava varnostne LED svetilke Concept (Z11), skupaj z vsem priborom. LED varnostna svetilka s prosojno kapo. Ohišje iz polikarbonata bele barve RAL 9003, difuzor iz prosojnega polikarbonata. Nadgradna, modularno sestavljena svetilka zaščite IP 65. Dovoljeno temperaturno območje uporabe -15oC do +40oC. Asimetrična optika za pokrivanje hodnikov v vzdolžni smeri. Svetlobni vir: 15 x Mid-Power LED 1W; skupna svetilnost minimalno 187,5 lm. Hlajenje LED vira s posebno toplotno prevodno umetno maso za zanesljivo delovanje v trajnem spoju. Svetilka omogoča avtomatsko adresiranje ter mešano programiranje trajnega in pripravnega spoja na istem tokokrogu brez dodatnega kabliranja. Set priključnih sponk za linijsko vezavo 2 x 3 x 2,5mm2. Dimenzije: 340x65x65mm (dšv); Stopnja zaščite: IP 65; Zaščitni razred: III; Mehanska zaščita: IK 07; Nazivna napetost: 24 V / DC; Priključna moč: 4W; Območje razpoznavnosti: 22m; Vrsta nadzora: PLC24. Nadzorna elektronika je vnaprej programirana v tovarni z edinstvenim ID-jem svetilke za uporabo posamičnega nadzora svetilke z uporabo napajalno nadzorne enote. Elektronika v celoti vgrajena v ohišje svetilke in ne sme zmanjšati stopnje zaščite / zaščitnega razreda. Lokacijsko ločena elektronika za nadzor ni dovoljena. Nadzor preko porabe toka se ne obravnava kot posamični nadzor in ni dovoljen. Svetilka odobrena za sisteme v skladu z ÖVE ÖNORM E-8002. 50.000 ur zagotovljena življenjska doba na elektroniko in LED in svetilke v skladu z garancijskimi pogoji. Npr. tip: din-Concept SL3 LED PLC , proizvod: din-Anlagentechnik |  | "Supply of the Concept safety LED luminaire (Z11), together with all accessories. LED safety luminaire with transparent cap. RAL 9003 white polycarbonate housing, transparent polycarbonate diffuser. Surface-mounted, modularly assembled protection lamp IP 65. Permitted temperature range -15oC to + 40oC Asymmetric optics for covering corridors in the longitudinal direction Light source: 15 x Mid-Power LED 1W, total brightness minimum 187.5 lm Cooling of the LED source with a special thermally conductive plastic for reliable operation in a permanent connection. The luminaire enables automatic addressing and mixed programming of a permanent and ready connection on the same circuit without additional cabling.Set of connection terminals for line connection 2 x 3 x 2.5mm2. Dimensions: 340x65x65mm (dšv); Degree of protection: IP 65; Protection class: III; Mechanical protection: IK 07; Rated voltage: 24 V / DC; Connected power: 4W; Recognition area: 22m; Type of control: PLC24. The control electronics are pre-programmed in the factory with a unique lamp ID to use individual lamp control using the power control unit. The electronics are fully integrated into the lamp housing and must not reduce the degree of protection / protection class. Location-separate control electronics are not permitted. Control over current consumption is not considered as individual control and is not allowed. Lamp approved for systems in accordance with ÖVE ÖNORM E-8002. 50,000 hours guaranteed service life on electronics and LEDs and lamps in accordance with warranty conditions. Eg. type: din-Concept SL3 LED PLC, product: din-Anlagentechnik " |  | kos (pcs) | 2 |  | 0 | 09.07.02.0025. | NE
01.01.20.01.0005. | Dobava nadgradne LED svetilke (A1), kompletno z vso potebno opremo, 50 W, 6500 lm, 4000 K, IP 66, npr. tip: Siteco Aqualine® LED, 0LS6297CHO840 |  | Supply of surface-mounted LED lamp (A1), complete with all necessary equipment, 50 W, 6500 lm, 4000 K, IP 66, such as e.g. type: Siteco Aqualine® LED, 0LS6297CHO840 |  | kos (pcs) | 1 |  | 0 | 09.07.01.0001. | NE
01.01.20.01.0006. | Dobava nadgradne LED svetilke (A2), kompletno z vso potebno opremo, 42 W, 5200lm, 4000 K, IP66, Siteco Aqualine®LED, 0LS6297BHO840 |  | Supply of surface-mounted LED lamp (A2), complete with all necessary equipment, 42 W, 5200 lm, 4000 K, IP66, e.g. type: Siteco Aqualine® LED, 0LS6297BHO840 |  | kos (pcs) | 2 |  | 0 | 09.07.01.0002. | NE
01.01.20.01.0007. | Dobava nadgradne LED svetilke (A3), kompletno z vso potebno opremo, 28 W, 3600 lm, 4000 K, IP 66, npr. tip: Siteco Aqualine® LED, 0LS6297CLO840 |  | "Supply of surface-mounted LED luminaire (A3), complete with all necessary equipment, 28 W, 3600 lm, 4000 K, IP 66, eg type: Siteco Aqualine® LED, 0LS6297CLO840 " |  | kos (pcs) | 2 |  | 0 | 09.07.01.0003. | NE
01.01.20.01.0008. | Dobava nadgradne LED svetilke (A6), kompletno z vso potebno opremo, 23 W, 2800 lm, 4000 K, IP66, npr. tip: Siteco Aqualine® LED, 0LS6297BLO840 |  | Supply installation of surface-mounted LED lamp (A6), complete with all necessary equipment, 23 W, 2800 lm, 4000 K, IP66, e.g. type: Siteco Aqualine® LED, 0LS6297BLO840 |  | kos (pcs) | 1 |  | 0 | 09.07.01.0012. | NE
01.01.20.01.0009. | Dobava vtičnega gnezda (VG), dimenzij 500x360x133 mm, IP65, kompletno opremljenega ter pripravljenega za priklop. Za montažo v železniški predor, komplet z nosilno konstrukcijo iz nerjavečega materiala V4A in s pritrdilnim materialom. Omarica je iz trde gume brez halogenov, ki mora imeti visoko UV, ozonsko in vremensko odpornost in je brez silicija, npr. tip: EDP No. 74211, proizvod: GIFAS, z vgrajeno naslednjo opremo: 1x kabelska uvodnica M40, IP65; 5x kabelska uvodnica M20, IP65; 1x kabelska uvodnica M16, IP65; 4x vijačna sponka 16 mm2 (L, N), npr. tip: UKN16N, UKN16N.MODRA, proizvod: Phoenix Contact; 1x ozemljilna vijačna sponka 16 mm2, npr. tip: USLKG16N, proizvod: Phoenix Contact; 1x CEE vtičnica iz trde gume, 32 A, 400 V, 5p, komplet s stikalom; 1x CEE vtičnica iz trde gume, 16 A, 400 V, 5p; 2x šuko vtičnica odporna na udarce s pokrovom in tesnilom pokrova, 16 A, 230 V, 3p; 3x vzmetna univerzalna sponka 2,5 mm2 (L, N, PE), npr. tip: ST2,5-QUATTRO, proizvod: Phoenix Contact; 3x vzmetna univerzalna sponka 2,5 mm2 (L, N, PE), npr. tip: ST2,5-QUATTRO, proizvod: Phoenix Contact; 1x časovni rele, 3 h, npr. tip: ETR2-12, proizvod: Eaton; 1x krmilno stikalo 0-1, npr. tip: CA10 A204, proizvod: Kraus&Naimer; 3x vzmetna univerzalna sponka 4 mm2/ (L, N, PE), npr. tip: ST4-QUATTRO, proizvod: Phoenix Contact; 3x končni element; 1x inštalacijski odklopnik 3p+N, 32 A, C, npr. tip: PL7-C32/3N, proizvod: Eaton; 1x inštalacijski odklopnik 3p+N, 16 A, C, npr. tip: PL7-C16/3N, proizvod: Eaton; 1x inštalacijski odklopnik 1p+N, 20 A, C, npr. tip: PL7-C20/1N, proizvod: Eaton; 2x inštalacijski odklopnik 1p+N, 16 A, C, npr. tip: PL7-C16/1N, proizvod: Eaton; 1x inštalacijski odklopnik 1p+N, 10 A, C, npr. tip: PL7-C10/1N, proizvod: Eaton; 1x zaščitno stikalo na diferenčni tok, 4p, 63 A, 0,3 A, tip S/A, npr. tip: PFIM-63/4/03-S/A, proizvod: Eaton; 1x zaščitno stikalo na diferenčni tok, 4p, 40 A, 0,03 A, tip G/A, npr. tip: PFIM-40/4/003-XG/A, proizvod: Eaton; 1x drobni montažni material |  | Supply of plug socket (VG), dimensions 500x360x133 mm, protection IP65, fully equipped and ready for connection. For installation in a railway tunnel, set with supporting structure made of stainless steel V4A and with fastening material. The cabinet is made of hard rubber without halogens , which must be highly UV, ozone and weather resistant and silicon-free, eg type: EDP No. 74211, product: GIFAS, incorporating the following equipment: 1x cable gland M40, IP65; 5x cable gland M20, IP65; 1x cable gland M16, IP65; 4x screw clamp 16 mm2 (L, N), e.g. type: UKN16N, UKN16N blue, product: Phoenix Contact; 1x earthing screw terminal 16 mm2, e.g. type: USLKG16N, product: Phoenix Contact; 1x CEE hard rubber socket, 32 A, 400 V, 5p, complete with switch; 1x CEE hard rubber socket, 16 A, 400 V, 5p; 2x shockproof socket with cover and cover seal, 16 A, 230 V, 3p; 3x spring universal clamp 2.5 mm2 (L, N, PE), e.g. type: ST2,5-QUATTRO, product: Phoenix Contact; 3x spring universal clamp 2.5 mm2 (L, N, PE), e.g. type: ST2,5-QUATTRO, product: Phoenix Contact; 1x time relay, 3 h, e.g. type: ETR2-12, product: Eaton; 1x control switch 0-1, e.g. type: CA10 A204, product: Kraus & Naimer; 3x spring universal clamp 4 mm2 / (L, N, PE), e.g. type: ST4-QUATTRO, product: Phoenix Contact; 3x final element; 1x installation circuit breaker 3p + N, 32 A, C, e.g. type: PL7-C32/3N, product: Eaton; 1x installation circuit breaker 3p + N, 16 A, C, e.g. type: PL7-C16/3N, product: Eaton; 1x installation circuit breaker 1p + N, 20 A, C, e.g. type: PL7-C20/1N, product: Eaton; 2x installation circuit breaker 1p + N, 16 A, C, e.g. type: PL7-C16/1N, product: Eaton; 1x installation circuit breaker 1p + N, 10 A, C, e.g. type: PL7-C10/1N, product: Eaton; 1x residual current circuit breaker, 4p, 63 A, 0.3 A, type S/A, e.g. type: PFIM-63/4/03-S/A, product: Eaton; 1x residual current circuit breaker, 4p, 40 A, 0.03 A, type G / A, e.g. type: PFIM-40/4/003-XG / A, product: Eaton; 1x fine mounting material |  | kos (pcs) | 1 |  | 0 | 09.08.01.0014. | NE
01.01.20.01.0010. | Dobava razdelilne omarice za vtično gnezdo (RVG), dimenzij 500x360x133 mm, IP65, kompletno opremljene ter pripravljene za priklop. Za montažo v železniški predor predor, komplet z nosilno konstrukcijo iz nerjavečega materiala V4A in s pritrdilnim materialom. Omarica je iz trde gume brez halogenov, ki mora imeti visoko UV, ozonsko in vremensko odpornost in je brez silicija, npr. tip: EDP No. 7800, proizvod: GIFAS, z vgrajeno naslednjo opremo: - 2x kabelska uvodnica M50, IP65 - 1x kabelska uvodnica M40, IP65 - 2x kabelska uvodnica M25, IP65 - 10x vijačna sponka 50 mm2 (L, N,PE), npr. tip: UKH50, proizvod: Phoenix Contact - 5x vijačna sponka 16 mm2, npr. tip: UK16, proizvod: Phoenix Contact - 2x končni element - 1x varovalčni ločilnik, 3p, 63 A, 400 V z DO talilnimi vložki 3x35 A, npr. tip: TYTAN II, Schrack - 1x drobni montažni material |  | "Supply of distribution box for plug-in socket (RVG), dimensions 500x360x133 mm, IP65, fully equipped and ready for connection. halogen-free rubber, which must be highly UV, ozone and weather resistant and silicon-free, eg type: EDP No. 7800, product: GIFAS, incorporating the following equipment: - 2x cable gland M50, IP65 - 1x cable gland M40, IP65 - 2x cable gland M25, IP65 - 10x screw clamp 50 mm2 (L, N, PE), e.g. type: UKH50, product: Phoenix Contact - 5x screw clamp 16 mm2, e.g. type: UK16, product: Phoenix Contact - 2x final element - 1x fuse isolator, 3p, 63 A, 400 V with DO fuse-links 3x35 A, e.g. type: TYTAN II, Schrack - 1x fine mounting material |  | kos (pcs) | 1 |  | 0 | 09.08.01.0016. | NE
01.01.20.01.0011. | Dobava vodotesne LED svetilke za servisno razsvetljavo (A9), 4100lm, 5000K, 28.7W, v zaščiti IP67, izdelano za montažo v železniški predor, kompletno z vso potebno opremo, npr. tip: 5XA800SANUP01445 Travalux, S, LED, proizvod: Siteco |  | Supply of a waterproof LED lamp for service lighting (A9), 4100 lm, 5000 K, 28.7 W, protection level IP67, designed for installation in a railway tunnel, complete with all necessary equipment, e.g. type: 5XA800SANUP01445 Travalux, S, LED, product: Siteco |  | kos (pcs) | 2 |  | 0 | 09.07.01.0011. | NE
01.01.21. | Kinete in jaški |  | Concrete channels and shafts |  |  |  |  | 0
01.01.21.01. | Glavna cev |  | Main tube |  |  |  |  | 0
01.01.21.01.0001. | Nalaganje in transport od začasnega skladišča na območju gradbišča do mesta vgradnje ter vgradnja predizdelanega AB pokrova kinete dim. 750/500 mm in debeline 13cm, C35/45/XC4/XF3/XA1 Cl 0.20, Dmax16, PV-II, VB2, s tesnjenjem s trajno elastičnim kitom. Pokrovi imajo vgrajene laminatne protipožarne trakove. | Pokrove izdela Izvajalec Sklopa 1 ali 2 v svojih obratih. Izvajalec Sklopa 3 prevzame predizdelane pokrove. | Loading and transport from temporary storage in the construction site area to the installation site and installation of a precast reinforced concrete channel cover, dim. 750/500 mm and thickness 13 cm, C35/45/XC4/XF3/XA1 Cl 0.20, Dmax=16, PV-II, VB2, with a permanent elastic kit sealant. The covers have installation fire resistant laminate tapes on the concrete channel covers. | Concrete channel cover are made by the Contractor of Lot 1 or 2 in his factory. The Contractor of Lot 3 takes over the precast reinforced concrete channel covers. | kos (pcs) | 8018 |  | 0 | 04.02.04.4001. | DA | (2TDK_Lokacija/ObjektSifra == 'T01') AND (2TDK_Lokacija/ConaTip == 'GLC') AND (2TDK_Klasifikacija/Sistem == 'NOO') AND (2TDK_Klasifikacija/ObjektTip == 'TUN') AND (2TDK_Klasifikacija/ElementTip == 'BetonskiElement') AND (2TDK_Atributi/Funkcija == 'PokrovKinete') AND ((2TDK_Lokacija/ProfilPozicija == 'KinetaLevo') OR (2TDK_Lokacija/ProfilPozicija == 'KinetaDesno')) | (2TDK_Atributi/Dolzina_m)/0.5
01.01.21.01.0002. | Nalaganje in transport od začasnega skladišča na območju gradbišča do mesta vgradnje ter vgradnja predizdelanega AB pokrova kabelskega jaška dim. 750/500 mm in debeline 13cm, C35/45/XC4/XF3/XA1 Cl 0.20, Dmax16, PV-II, VB2, s tesnjenjem s trajno elastičnim kitom. Pokrovi imajo vgrajene laminatne protipožarne trakove. | Pokrove izdela Izvajalec Sklopa 1 ali 2 v svojih obratih. Izvajalec Sklopa 3 prevzame predizdelane pokrove. | Loading and transport from temporary storage in the construction site area to the installation site and installation of a precast reinforced concrete cable shaft cover, dim. 750/500 mm and thickness 13 cm, C35/45/XC4/XF3/XA1 Cl 0.20, Dmax=16, PV-II, VB2, with a permanent elastic kit sealant. The covers have installation fire resistant laminate tapes on the concrete channel covers. | Concrete channel cover are made by the Contractor of Lot 1 or 2 in his factory. The Contractor of Lot 3 takes over the precast reinforced concrete channel covers. | kos (pcs) | 17 |  | 0 | 04.02.04.4211. | NE
01.01.21.01.0003. | Nalaganje in transport od začasnega skladišča na območju gradbišča do mesta vgradnje ter vgradnja predizdelanega AB pokrova kinete dim. 250/1000 mm in debeline 13cm, C35/45/XC4/XF3/XA1 Cl 0.20, Dmax16, PV-II, VB2, s tesnjenjem s trajno elastičnim kitom. Pokrovi imajo vgrajene laminatne protipožarne trakove. | Pokrove izdela Izvajalec Sklopa 1 ali 2 v svojih obratih. Izvajalec Sklopa 3 prevzame predizdelane pokrove. | Loading and transport from temporary storage in the construction site area to the installation site and installation of a precast reinforced concrete channel cover, dim. 250/1000 mm and thickness 13 cm, C35/45/XC4/XF3/XA1 Cl 0.20, Dmax=16, PV-II, VB2, with a permanent elastic kit sealant. The covers have installation fire resistant laminate tapes on the concrete channel covers. | Concrete channel cover are made by the Contractor of Lot 1 or 2 in his factory. The Contractor of Lot 3 takes over the precast reinforced concrete channel covers. | kos (pcs) | 2012 |  | 0 | 04.02.04.4002. | DA | (2TDK_Lokacija/ObjektSifra == 'T01') AND (2TDK_Lokacija/ConaTip == 'GLC') AND (2TDK_Klasifikacija/Sistem == 'NOO') AND (2TDK_Klasifikacija/ObjektTip == 'TUN') AND (2TDK_Klasifikacija/ElementTip == 'BetonskiElement') AND (2TDK_Lokacija/ProfilPozicija == 'KinetaMala') | (2TDK_Atributi/Dolzina_m)/1.0
01.01.21.01.0004. | Nalaganje in transport od začasnega skladišča na območju gradbišča do mesta vgradnje ter vgradnja predizdelanega AB pokrova kabelskega jaška dim. 930/500 mm in debeline 13cm, C35/45/XC4/XF3/XA1 Cl 0.20, Dmax16, PV-II, VB2, s tesnjenjem s trajno elastičnim kitom. Pokrovi imajo vgrajene laminatne protipožarne trakove. | Pokrove izdela Izvajalec Sklopa 1 ali 2 v svojih obratih. Izvajalec Sklopa 3 prevzame predizdelane pokrove. | Loading and transport from temporary storage in the construction site area to the installation site and installation of a precast reinforced concrete cable shaft cover, dim. 930/500 mm and thickness 13 cm, C35/45/XC4/XF3/XA1 Cl 0.20, Dmax=16, PV-II, VB2, with a permanent elastic kit sealant. The covers have installation fire resistant laminate tapes on the concrete channel covers. | Concrete channel cover are made by the Contractor of Lot 1 or 2 in his factory. The Contractor of Lot 3 takes over the precast reinforced concrete channel covers. | kos (pcs) | 8 |  | 0 | 04.02.04.4212. | DA | (2TDK_Lokacija/ObjektSifra == 'T01') AND (2TDK_Lokacija/ConaTip == 'GLC') AND (2TDK_Klasifikacija/Sistem == 'NOO') AND (2TDK_Klasifikacija/ObjektTip == 'TUN') AND (2TDK_Klasifikacija/ElementTip == 'BetonskiElement') AND (2TDK_Atributi/Funkcija == 'PokrovKineteTip1') | NumberOfItems
01.01.21.01.0005. | Nalaganje in transport od začasnega skladišča na območju gradbišča do mesta vgradnje ter vgradnja predizdelanega AB pokrova kabelskega jaška dim. 1340/500 mm in debeline 13cm, C35/45/XC4/XF3/XA1 Cl 0.20, Dmax16, PV-II, VB2, s tesnjenjem s trajno elastičnim kitom. Pokrovi imajo vgrajene laminatne protipožarne trakove. | Pokrove izdela Izvajalec Sklopa 1 ali 2 v svojih obratih. Izvajalec Sklopa 3 prevzame predizdelane pokrove. | Loading and transport from temporary storage in the construction site area to the installation site and installation of a precast reinforced concrete cable shaft cover, dim. 1340/500 mm and thickness 13 cm, C35/45/XC4/XF3/XA1 Cl 0.20, Dmax=16, PV-II, VB2, with a permanent elastic kit sealant. The covers have installation fire resistant laminate tapes on the concrete channel covers. | Concrete channel cover are made by the Contractor of Lot 1 or 2 in his factory. The Contractor of Lot 3 takes over the precast reinforced concrete channel covers. | kos (pcs) | 4 |  | 0 | 04.02.04.4213. | DA | (2TDK_Lokacija/ObjektSifra == 'T01') AND (2TDK_Lokacija/ConaTip == 'GLC') AND (2TDK_Klasifikacija/Sistem == 'NOO') AND (2TDK_Klasifikacija/ObjektTip == 'TUN') AND (2TDK_Klasifikacija/ElementTip == 'BetonskiElement') AND (2TDK_Atributi/Funkcija == 'PokrovKineteTip2') | NumberOfItems
01.01.21.01.0006. | Nalaganje in transport od začasnega skladišča na območju gradbišča do mesta vgradnje ter vgradnja predizdelanega AB pokrova kinete dim. 430/550 mm in debeline 13cm, C35/45/XC4/XF3/XA1 Cl 0.20, Dmax16, PV-II, VB2, s tesnjenjem s trajno elastičnim kitom. Pokrovi imajo vgrajene laminatne protipožarne trakove. | Pokrove izdela Izvajalec Sklopa 1 ali 2 v svojih obratih. Izvajalec Sklopa 3 prevzame predizdelane pokrove. | Loading and transport from temporary storage in the construction site area to the installation site and installation of a precast reinforced concrete channel cover, dim. 430/550 mm and thickness 13 cm, C35/45/XC4/XF3/XA1 Cl 0.20, Dmax=16, PV-II, VB2, with a permanent elastic kit sealant. The covers have installation fire resistant laminate tapes on the concrete channel covers. | Concrete channel cover are made by the Contractor of Lot 1 or 2 in his factory. The Contractor of Lot 3 takes over the precast reinforced concrete channel covers. | kos (pcs) | 4 |  | 0 | 04.02.04.4215. | DA | (2TDK_Lokacija/ObjektSifra == 'T01') AND (2TDK_Lokacija/ConaTip == 'GLC') AND (2TDK_Klasifikacija/Sistem == 'NOO') AND (2TDK_Klasifikacija/ObjektTip == 'TUN') AND (2TDK_Klasifikacija/ElementTip == 'BetonskiElement') AND (2TDK_Atributi/Funkcija == 'PokrovKineteTip3') | NumberOfItems
01.01.21.01.0007. | Vgradnja elastomernih trakov na ležišča pokrovov kinet, b=20mm, d= 2mm. Tip po navodilu projektanta. |  | Installation of elastomeric tapes on a frame beneath concrete channel covers, b=20mm, d=2mm. Type selected as per designer's instructions. |  | m1 | 12073 |  | 0 | 04.02.04.4007. | NE
01.01.21.02. | Servisna cev |  | Service tube |  |  |  |  | 0
01.01.21.02.0001. | Nalaganje in transport od začasnega skladišča na območju gradbišča do mesta vgradnje ter vgradnja predizdelanega AB pokrova kinete dim. 750/500 mm in debeline 13cm, C35/45/XC4/XF3/XA1 Cl 0.20, Dmax16, PV-II, VB2, s tesnjenjem s trajno elastičnim kitom. Pokrovi imajo vgrajene laminatne protipožarne trakove. | Pokrove izdela Izvajalec Sklopa 1 ali 2 v svojih obratih. Izvajalec Sklopa 3 prevzame predizdelane pokrove. | Loading and transport from temporary storage in the construction site area to the installation site and installation of a precast reinforced concrete channel cover, dim. 750/500 mm and thickness 13 cm, C35/45/XC4/XF3/XA1 Cl 0.20, Dmax=16, PV-II, VB2, with a permanent elastic kit sealant. The covers have installation fire resistant laminate tapes on the concrete channel covers. | Concrete channel cover are made by the Contractor of Lot 1 or 2 in his factory. The Contractor of Lot 3 takes over the precast reinforced concrete channel covers. | kos (pcs) | 7962 |  | 0 | 04.02.04.4001. | DA | (2TDK_Lokacija/ObjektSifra == 'T01') AND (2TDK_Lokacija/ConaTip == 'SRC') AND (2TDK_Klasifikacija/Sistem == 'NOO') AND (2TDK_Klasifikacija/ObjektTip == 'TUN') AND (2TDK_Klasifikacija/ElementTip == 'BetonskiElement') AND (2TDK_Atributi/Funkcija == 'PokrovKinete') AND ((2TDK_Lokacija/ProfilPozicija == 'KinetaDesno') OR (2TDK_Lokacija/ProfilPozicija == 'KinetaLevo')) | (2TDK_Atributi/Dolzina_m)/0.5
01.01.21.02.0002. | Nalaganje in transport od začasnega skladišča na območju gradbišča do mesta vgradnje ter vgradnja predizdelanega AB pokrova kabelskega jaška dim. 750/500 mm in debeline 13cm, C35/45/XC4/XF3/XA1 Cl 0.20, Dmax16, PV-II, VB2, s tesnjenjem s trajno elastičnim kitom. Pokrovi imajo vgrajene laminatne protipožarne trakove. | Pokrove izdela Izvajalec Sklopa 1 ali 2 v svojih obratih. Izvajalec Sklopa 3 prevzame predizdelane pokrove. | Loading and transport from temporary storage in the construction site area to the installation site and installation of a precast reinforced concrete cable shaft cover, dim. 750/500 mm and thickness 13 cm, C35/45/XC4/XF3/XA1 Cl 0.20, Dmax=16, PV-II, VB2, with a permanent elastic kit sealant. The covers have installation fire resistant laminate tapes on the concrete channel covers. | Concrete channel cover are made by the Contractor of Lot 1 or 2 in his factory. The Contractor of Lot 3 takes over the precast reinforced concrete channel covers. | kos (pcs) | 17 |  | 0 | 04.02.04.4211. | NE
01.01.21.02.0003. | Nalaganje in transport od začasnega skladišča na območju gradbišča do mesta vgradnje ter vgradnja predizdelanega AB pokrova kinete dim. 250/1000 mm in debeline 13cm, C35/45/XC4/XF3/XA1 Cl 0.20, Dmax16, PV-II, VB2, s tesnjenjem s trajno elastičnim kitom. Pokrovi imajo vgrajene laminatne protipožarne trakove. | Pokrove izdela Izvajalec Sklopa 1 ali 2 v svojih obratih. Izvajalec Sklopa 3 prevzame predizdelane pokrove. | Loading and transport from temporary storage in the construction site area to the installation site and installation of a precast reinforced concrete channel cover, dim. 250/1000 mm and thickness 13 cm, C35/45/XC4/XF3/XA1 Cl 0.20, Dmax=16, PV-II, VB2, with a permanent elastic kit sealant. The covers have installation fire resistant laminate tapes on the concrete channel covers. | Concrete channel cover are made by the Contractor of Lot 1 or 2 in his factory. The Contractor of Lot 3 takes over the precast reinforced concrete channel covers. | kos (pcs) | 1998 |  | 0 | 04.02.04.4002. | DA | (2TDK_Lokacija/ObjektSifra == 'T01') AND (2TDK_Lokacija/ConaTip == 'SRC') AND (2TDK_Klasifikacija/Sistem == 'NOO') AND (2TDK_Klasifikacija/ObjektTip == 'TUN') AND (2TDK_Klasifikacija/ElementTip == 'BetonskiElement') AND (2TDK_Lokacija/ProfilPozicija == 'KinetaMala') | (2TDK_Atributi/Dolzina_m)/1.0
01.01.21.02.0004. | Nalaganje in transport od začasnega skladišča na območju gradbišča do mesta vgradnje ter vgradnja predizdelanega AB pokrova kabelskega jaška dim. 930/500 mm in debeline 13cm, C35/45/XC4/XF3/XA1 Cl 0.20, Dmax16, PV-II, VB2, s tesnjenjem s trajno elastičnim kitom. Pokrovi imajo vgrajene laminatne protipožarne trakove. | Pokrove izdela Izvajalec Sklopa 1 ali 2 v svojih obratih. Izvajalec Sklopa 3 prevzame predizdelane pokrove. | Loading and transport from temporary storage in the construction site area to the installation site and installation of a precast reinforced concrete cable shaft cover, dim. 930/500 mm and thickness 13 cm, C35/45/XC4/XF3/XA1 Cl 0.20, Dmax=16, PV-II, VB2, with a permanent elastic kit sealant. The covers have installation fire resistant laminate tapes on the concrete channel covers. | Concrete channel cover are made by the Contractor of Lot 1 or 2 in his factory. The Contractor of Lot 3 takes over the precast reinforced concrete channel covers. | kos (pcs) | 8 |  | 0 | 04.02.04.4212. | DA | (2TDK_Lokacija/ObjektSifra == 'T01') AND (2TDK_Lokacija/ConaTip == 'SRC') AND (2TDK_Klasifikacija/Sistem == 'NOO') AND (2TDK_Klasifikacija/ObjektTip == 'TUN') AND (2TDK_Klasifikacija/ElementTip == 'BetonskiElement') AND (2TDK_Atributi/Funkcija == 'PokrovKineteTip1') | NumberOfItems
01.01.21.02.0005. | Nalaganje in transport od začasnega skladišča na območju gradbišča do mesta vgradnje ter vgradnja predizdelanega AB pokrova kabelskega jaška dim. 1340/500 mm in debeline 13cm, C35/45/XC4/XF3/XA1 Cl 0.20, Dmax16, PV-II, VB2, s tesnjenjem s trajno elastičnim kitom. Pokrovi imajo vgrajene laminatne protipožarne trakove. | Pokrove izdela Izvajalec Sklopa 1 ali 2 v svojih obratih. Izvajalec Sklopa 3 prevzame predizdelane pokrove. | Loading and transport from temporary storage in the construction site area to the installation site and installation of a precast reinforced concrete cable shaft cover, dim. 1340/500 mm and thickness 13 cm, C35/45/XC4/XF3/XA1 Cl 0.20, Dmax=16, PV-II, VB2, with a permanent elastic kit sealant. The covers have installation fire resistant laminate tapes on the concrete channel covers. | Concrete channel cover are made by the Contractor of Lot 1 or 2 in his factory. The Contractor of Lot 3 takes over the precast reinforced concrete channel covers. | kos (pcs) | 4 |  | 0 | 04.02.04.4213. | DA | (2TDK_Lokacija/ObjektSifra == 'T01') AND (2TDK_Lokacija/ConaTip == 'SRC') AND (2TDK_Klasifikacija/Sistem == 'NOO') AND (2TDK_Klasifikacija/ObjektTip == 'TUN') AND (2TDK_Klasifikacija/ElementTip == 'BetonskiElement') AND (2TDK_Atributi/Funkcija == 'PokrovKineteTip2') | NumberOfItems
01.01.21.02.0006. | Nalaganje in transport od začasnega skladišča na območju gradbišča do mesta vgradnje ter vgradnja predizdelanega AB pokrova kinete dim. 430/550 mm in debeline 13cm, C35/45/XC4/XF3/XA1 Cl 0.20, Dmax16, PV-II, VB2, s tesnjenjem s trajno elastičnim kitom. Pokrovi imajo vgrajene laminatne protipožarne trakove. | Pokrove izdela Izvajalec Sklopa 1 ali 2 v svojih obratih. Izvajalec Sklopa 3 prevzame predizdelane pokrove. | Loading and transport from temporary storage in the construction site area to the installation site and installation of a precast reinforced concrete channel cover, dim. 430/550 mm and thickness 13 cm, C35/45/XC4/XF3/XA1 Cl 0.20, Dmax=16, PV-II, VB2, with a permanent elastic kit sealant. The covers have installation fire resistant laminate tapes on the concrete channel covers. | Concrete channel cover are made by the Contractor of Lot 1 or 2 in his factory. The Contractor of Lot 3 takes over the precast reinforced concrete channel covers. | kos (pcs) | 3 |  | 0 | 04.02.04.4215. | DA | (2TDK_Lokacija/ObjektSifra == 'T01') AND (2TDK_Lokacija/ConaTip == 'SRC') AND (2TDK_Klasifikacija/Sistem == 'NOO') AND (2TDK_Klasifikacija/ObjektTip == 'TUN') AND (2TDK_Klasifikacija/ElementTip == 'BetonskiElement') AND (2TDK_Atributi/Funkcija == 'PokrovKineteTip3') | NumberOfItems
01.01.21.02.0007. | Vgradnja elastomernih trakov na ležišča pokrovov kinet, b=20mm, d= 2mm. Tip po navodilu projektanta. |  | Installation of elastomeric tapes on a frame beneath concrete channel covers, b=20mm, d=2mm. Type selected as per designer's instructions. |  | m1 | 12008 |  | 0 | 04.02.04.4007. | NE
01.01.21.03. | Prečniki |  | Cross passages |  |  |  |  | 0
01.01.21.03.0001. | Nalaganje in transport od začasnega skladišča na območju gradbišča do mesta vgradnje ter vgradnja predizdelanega AB pokrova kinete dim. 630/500 mm in debeline 13cm, C35/45/XC4/XF3/XA1 Cl 0.20, Dmax16, PV-II, VB2, s tesnjenjem s trajno elastičnim kitom. Pokrovi imajo vgrajene laminatne protipožarne trakove. | Pokrove izdela Izvajalec Sklopa 1 ali 2 v svojih obratih. Izvajalec Sklopa 3 prevzame predizdelane pokrove. | Loading and transport from temporary storage in the construction site area to the installation site and installation of a precast reinforced concrete channel cover, dim. 630/500 mm and thickness 13 cm, C35/45/XC4/XF3/XA1 Cl 0.20, Dmax=16, PV-II, VB2, with a permanent elastic kit sealant. The covers have installation fire resistant laminate tapes on the concrete channel covers. | Concrete channel cover are made by the Contractor of Lot 1 or 2 in his factory. The Contractor of Lot 3 takes over the precast reinforced concrete channel covers. | kos (pcs) | 131 |  | 0 | 04.02.04.4006. | DA | (2TDK_Lokacija/ObjektSifra == 'T01') AND (2TDK_Lokacija/ConaTip == 'PRC') AND (2TDK_Klasifikacija/Sistem == 'NOO') AND (2TDK_Klasifikacija/ObjektTip == 'TUN') AND (2TDK_Klasifikacija/ElementTip == 'BetonskiElement') AND (2TDK_Atributi/Funkcija == 'PokrovKinete') | (2TDK_Atributi/Dolzina_m)/0.5
01.01.21.04. | Niše v glavni cevi |  | Niches in the main tube |  |  |  |  | 0
01.01.21.04.0001. | Nalaganje in transport od začasnega skladišča na območju gradbišča do mesta vgradnje ter vgradnja predizdelanega AB pokrova kinete dim. 720/500 mm in debeline 13cm, C35/45/XC4/XF3/XA1 Cl 0.20, Dmax16, PV-II, VB2, s tesnjenjem s trajno elastičnim kitom. Pokrovi imajo vgrajene laminatne protipožarne trakove. | Pokrove izdela Izvajalec Sklopa 1 ali 2 v svojih obratih. Izvajalec Sklopa 3 prevzame predizdelane pokrove. | Loading and transport from temporary storage in the construction site area to the installation site and installation of a precast reinforced concrete channel cover, dim. 630/500 mm and thickness 13 cm, with a circular opening Φ100mm, C35/45/XC4/XF3/XA1 Cl 0.20, Dmax=16, PV-II, VB2, with a permanent elastic kit sealant. The covers have installation fire resistant laminate tapes on the concrete channel covers. | Concrete channel cover are made by the Contractor of Lot 1 or 2 in his factory. The Contractor of Lot 3 takes over the precast reinforced concrete channel covers. | kos (pcs) | 12 |  | 0 | 04.02.04.4216. | DA | (2TDK_Lokacija/ObjektSifra == 'T01') AND (2TDK_Lokacija/ConaTip == 'GLC') AND (2TDK_Klasifikacija/Sistem == 'NOO') AND (2TDK_Klasifikacija/ObjektTip == 'TUN') AND (2TDK_Klasifikacija/ElementTip == 'BetonskiElement') AND (2TDK_Lokacija/ProfilPozicija == 'Hidrantni') AND (2TDK_Atributi/Funkcija == 'PokrovKinete') | NumberOfItems
01.01.21.05. | Niše v servisni cevi |  | Niches in the service tube |  |  |  |  | 0
01.01.21.05.0001. | Nalaganje in transport od začasnega skladišča na območju gradbišča do mesta vgradnje ter vgradnja predizdelanega AB pokrova kinete dim. 720/500 mm in debeline 13cm, C35/45/XC4/XF3/XA1 Cl 0.20, Dmax16, PV-II, VB2, s tesnjenjem s trajno elastičnim kitom. Pokrovi imajo vgrajene laminatne protipožarne trakove. | Pokrove izdela Izvajalec Sklopa 1 ali 2 v svojih obratih. Izvajalec Sklopa 3 prevzame predizdelane pokrove. | Loading and transport from temporary storage in the construction site area to the installation site and installation of a precast reinforced concrete channel cover, dim. 630/500 mm and thickness 13 cm, with a circular opening Φ100mm, C35/45/XC4/XF3/XA1 Cl 0.20, Dmax=16, PV-II, VB2, with a permanent elastic kit sealant. The covers have installation fire resistant laminate tapes on the concrete channel covers. | Concrete channel cover are made by the Contractor of Lot 1 or 2 in his factory. The Contractor of Lot 3 takes over the precast reinforced concrete channel covers. | kos (pcs) | 12 |  | 0 | 04.02.04.4216. | DA | (2TDK_Lokacija/ObjektSifra == 'T01') AND (2TDK_Lokacija/ConaTip == 'SRC') AND (2TDK_Klasifikacija/Sistem == 'NOO') AND (2TDK_Klasifikacija/ObjektTip == 'TUN') AND (2TDK_Klasifikacija/ElementTip == 'BetonskiElement') AND (2TDK_Lokacija/ProfilPozicija == 'Hidrantni') AND (2TDK_Atributi/Funkcija == 'PokrovKinete') | NumberOfItems
01.01.21.06. | Portalna konstrukcija Divača - Glavna cev |  | Divača portal structure - main tube |  |  |  |  | 0
01.01.21.06.0001. | Nalaganje in transport od začasnega skladišča na območju gradbišča do mesta vgradnje ter vgradnja predizdelanega AB pokrova kinete dim. 250/1000 mm in debeline 13cm, C35/45/XC4/XF3/XA1 Cl 0.20, Dmax16, PV-II, VB2, s tesnjenjem s trajno elastičnim kitom. Pokrovi imajo vgrajene laminatne protipožarne trakove. | Pokrove izdela Izvajalec Sklopa 1 ali 2 v svojih obratih. Izvajalec Sklopa 3 prevzame predizdelane pokrove. | Loading and transport from temporary storage in the construction site area to the installation site and installation of a precast reinforced concrete channel cover, dim. 250/1000 mm and thickness 13 cm, C35/45/XC4/XF3/XA1 Cl 0.20, Dmax=16, PV-II, VB2, with a permanent elastic kit sealant. The covers have installation fire resistant laminate tapes on the concrete channel covers. | Concrete channel cover are made by the Contractor of Lot 1 or 2 in his factory. The Contractor of Lot 3 takes over the precast reinforced concrete channel covers. | kos (pcs) | 2 |  | 0 | 04.02.04.4002. | DA | (2TDK_Lokacija/ObjektSifra == 'T1D') AND (2TDK_Lokacija/ConaTip == 'GCP') AND (2TDK_Lokacija/ConaSifra == 'DI') AND (2TDK_Klasifikacija/Sistem == 'KON') AND (2TDK_Klasifikacija/ObjektTip == 'PLA') AND (2TDK_Klasifikacija/ElementTip == 'BetonskiElement') AND (2TDK_Atributi/Funkcija == 'PokrovKinete') AND (2TDK_Lokacija/ProfilPozicija == 'KinetaMala') | (2TDK_Atributi/Dolzina_m)/1.0
01.01.21.06.0002. | Nalaganje in transport od začasnega skladišča na območju gradbišča do mesta vgradnje ter vgradnja predizdelanega AB pokrova kinete dim. 750/500 mm in debeline 13cm, C35/45/XC4/XF3/XA1 Cl 0.20, Dmax16, PV-II, VB2, s tesnjenjem s trajno elastičnim kitom. Pokrovi imajo vgrajene laminatne protipožarne trakove. | Pokrove izdela Izvajalec Sklopa 1 ali 2 v svojih obratih. Izvajalec Sklopa 3 prevzame predizdelane pokrove. | Loading and transport from temporary storage in the construction site area to the installation site and installation of a precast reinforced concrete channel cover, dim. 750/500 mm and thickness 13 cm, C35/45/XC4/XF3/XA1 Cl 0.20, Dmax=16, PV-II, VB2, with a permanent elastic kit sealant. The covers have installation fire resistant laminate tapes on the concrete channel covers. | Concrete channel cover are made by the Contractor of Lot 1 or 2 in his factory. The Contractor of Lot 3 takes over the precast reinforced concrete channel covers. | kos (pcs) | 6 |  | 0 | 04.02.04.4001. | DA | (2TDK_Lokacija/ObjektSifra == 'T1D') AND (2TDK_Lokacija/ConaTip == 'GCP') AND (2TDK_Lokacija/ConaSifra == 'DI') AND (2TDK_Klasifikacija/Sistem == 'KON') AND (2TDK_Klasifikacija/ObjektTip == 'PLA') AND (2TDK_Klasifikacija/ElementTip == 'BetonskiElement') AND (2TDK_Atributi/Funkcija == 'PokrovKinete') AND ((2TDK_Lokacija/ProfilPozicija == 'KinetaDesno') OR (2TDK_Lokacija/ProfilPozicija == 'KinetaLevo')) | (2TDK_Atributi/Dolzina_m)/0.5
01.01.21.06.0003. | Nalaganje in transport od začasnega skladišča na območju gradbišča do mesta vgradnje ter vgradnja predizdelanega AB pokrova kinete dim. 1000/500 mm in debeline 13cm, C35/45/XC4/XF3/XA1 Cl 0.20, Dmax16, PV-II, VB2, s tesnjenjem s trajno elastičnim kitom. Pokrovi imajo vgrajene laminatne protipožarne trakove. | Pokrove izdela Izvajalec Sklopa 1 ali 2 v svojih obratih. Izvajalec Sklopa 3 prevzame predizdelane pokrove. | Loading and transport from temporary storage in the construction site area to the installation site and installation of a precast reinforced concrete channel cover, dim. 1000/500 mm and thickness 13 cm, C35/45/XC4/XF3/XA1 Cl 0.20, Dmax=16, PV-II, VB2, with a permanent elastic kit sealant. The covers have installation fire resistant laminate tapes on the concrete channel covers. | Concrete channel cover are made by the Contractor of Lot 1 or 2 in his factory. The Contractor of Lot 3 takes over the precast reinforced concrete channel covers. | kos (pcs) | 1 |  | 0 | 04.02.04.4217. | DA | (2TDK_Lokacija/ObjektSifra == 'T1D') AND (2TDK_Lokacija/ConaTip == 'GCP') AND (2TDK_Lokacija/ConaSifra == 'DI') AND (2TDK_Klasifikacija/Sistem == 'KON') AND (2TDK_Klasifikacija/ObjektTip == 'PLA') AND (2TDK_Klasifikacija/ElementTip == 'BetonskiElement') AND (2TDK_Atributi/Funkcija == 'PokrovKineteTip1') | NumberOfItems
01.01.21.06.0004. | Vgradnja elastomernih trakov na ležišča pokrovov kinet, b=20mm, d= 2mm. Tip po navodilu projektanta. |  | Installation of elastomeric tapes on a frame beneath concrete channel covers, b=20mm, d=2mm. Type selected as per designer's instructions. |  | m1 | 11 |  | 0 | 04.02.04.4007. | NE
01.01.21.07. | Portalna konstrukcija Divača - Servisna cev |  | Divača portal structure - service tube |  |  |  |  | 0
01.01.21.07.0001. | Nalaganje in transport od začasnega skladišča na območju gradbišča do mesta vgradnje ter vgradnja predizdelanega AB pokrova kinete dim. 250/1000 mm in debeline 13cm, C35/45/XC4/XF3/XA1 Cl 0.20, Dmax16, PV-II, VB2, s tesnjenjem s trajno elastičnim kitom. Pokrovi imajo vgrajene laminatne protipožarne trakove. | Pokrove izdela Izvajalec Sklopa 1 ali 2 v svojih obratih. Izvajalec Sklopa 3 prevzame predizdelane pokrove. | Loading and transport from temporary storage in the construction site area to the installation site and installation of a precast reinforced concrete channel cover, dim. 250/1000 mm and thickness 13 cm, C35/45/XC4/XF3/XA1 Cl 0.20, Dmax=16, PV-II, VB2, with a permanent elastic kit sealant. The covers have installation fire resistant laminate tapes on the concrete channel covers. | Concrete channel cover are made by the Contractor of Lot 1 or 2 in his factory. The Contractor of Lot 3 takes over the precast reinforced concrete channel covers. | kos (pcs) | 2 |  | 0 | 04.02.04.4002. | DA | (2TDK_Lokacija/ObjektSifra == 'T1D') AND (2TDK_Lokacija/ConaTip == 'SCP') AND (2TDK_Lokacija/ConaSifra == 'DI') AND (2TDK_Klasifikacija/Sistem == 'KON') AND (2TDK_Klasifikacija/ObjektTip == 'PLA') AND (2TDK_Klasifikacija/ElementTip == 'BetonskiElement') AND (2TDK_Atributi/Funkcija == 'PokrovKinete') AND (2TDK_Lokacija/ProfilPozicija == 'KinetaMala') | (2TDK_Atributi/Dolzina_m)/1.0
01.01.21.07.0002. | Nalaganje in transport od začasnega skladišča na območju gradbišča do mesta vgradnje ter vgradnja predizdelanega AB pokrova kinete dim. 750/500 mm in debeline 13cm, C35/45/XC4/XF3/XA1 Cl 0.20, Dmax16, PV-II, VB2, s tesnjenjem s trajno elastičnim kitom. Pokrovi imajo vgrajene laminatne protipožarne trakove. | Pokrove izdela Izvajalec Sklopa 1 ali 2 v svojih obratih. Izvajalec Sklopa 3 prevzame predizdelane pokrove. | Loading and transport from temporary storage in the construction site area to the installation site and installation of a precast reinforced concrete channel cover, dim. 750/500 mm and thickness 13 cm, C35/45/XC4/XF3/XA1 Cl 0.20, Dmax=16, PV-II, VB2, with a permanent elastic kit sealant. The covers have installation fire resistant laminate tapes on the concrete channel covers. | Concrete channel cover are made by the Contractor of Lot 1 or 2 in his factory. The Contractor of Lot 3 takes over the precast reinforced concrete channel covers. | kos (pcs) | 6 |  | 0 | 04.02.04.4001. | DA | (2TDK_Lokacija/ObjektSifra == 'T1D') AND (2TDK_Lokacija/ConaTip == 'SCP') AND (2TDK_Lokacija/ConaSifra == 'DI') AND (2TDK_Klasifikacija/Sistem == 'KON') AND (2TDK_Klasifikacija/ObjektTip == 'PLA') AND (2TDK_Klasifikacija/ElementTip == 'BetonskiElement') AND (2TDK_Atributi/Funkcija == 'PokrovKinete') AND ((2TDK_Lokacija/ProfilPozicija == 'KinetaDesno') OR (2TDK_Lokacija/ProfilPozicija == 'KinetaLevo')) | (2TDK_Atributi/Dolzina_m)/0.5
01.01.21.07.0003. | Nalaganje in transport od začasnega skladišča na območju gradbišča do mesta vgradnje ter vgradnja predizdelanega AB pokrova kinete dim. 1000/500 mm in debeline 13cm, C35/45/XC4/XF3/XA1 Cl 0.20, Dmax16, PV-II, VB2, s tesnjenjem s trajno elastičnim kitom. Pokrovi imajo vgrajene laminatne protipožarne trakove. | Pokrove izdela Izvajalec Sklopa 1 ali 2 v svojih obratih. Izvajalec Sklopa 3 prevzame predizdelane pokrove. | Loading and transport from temporary storage in the construction site area to the installation site and installation of a precast reinforced concrete channel cover, dim. 1000/500 mm and thickness 13 cm, C35/45/XC4/XF3/XA1 Cl 0.20, Dmax=16, PV-II, VB2, with a permanent elastic kit sealant. The covers have installation fire resistant laminate tapes on the concrete channel covers. | Concrete channel cover are made by the Contractor of Lot 1 or 2 in his factory. The Contractor of Lot 3 takes over the precast reinforced concrete channel covers. | kos (pcs) | 1 |  | 0 | 04.02.04.4217. | DA | (2TDK_Lokacija/ObjektSifra == 'T1D') AND (2TDK_Lokacija/ConaTip == 'SCP') AND (2TDK_Lokacija/ConaSifra == 'DI') AND (2TDK_Klasifikacija/Sistem == 'KON') AND (2TDK_Klasifikacija/ObjektTip == 'PLA') AND (2TDK_Klasifikacija/ElementTip == 'BetonskiElement') AND (2TDK_Atributi/Funkcija == 'PokrovKineteTip1') | NumberOfItems
01.01.21.07.0004. | Vgradnja elastomernih trakov na ležišča pokrovov kinet, b=20mm, d= 2mm. Tip po navodilu projektanta. |  | Installation of elastomeric tapes on a frame beneath concrete channel covers, b=20mm, d=2mm. Type selected as per designer's instructions. |  | m1 | 11 |  | 0 | 04.02.04.4007. | NE
01.01.21.08. | Portalna konstrukcija Koper - Glavna cev |  | Koper portal structure - main tube |  |  |  |  | 0
01.01.21.08.0001. | Nalaganje in transport od začasnega skladišča na območju gradbišča do mesta vgradnje ter vgradnja predizdelanega AB pokrova kinete dim. 250/1000 mm in debeline 13cm, C35/45/XC4/XF3/XA1 Cl 0.20, Dmax16, PV-II, VB2, s tesnjenjem s trajno elastičnim kitom. Pokrovi imajo vgrajene laminatne protipožarne trakove. | Pokrove izdela Izvajalec Sklopa 1 ali 2 v svojih obratih. Izvajalec Sklopa 3 prevzame predizdelane pokrove. | Loading and transport from temporary storage in the construction site area to the installation site and installation of a precast reinforced concrete channel cover, dim. 250/1000 mm and thickness 13 cm, C35/45/XC4/XF3/XA1 Cl 0.20, Dmax=16, PV-II, VB2, with a permanent elastic kit sealant. The covers have installation fire resistant laminate tapes on the concrete channel covers. | Concrete channel cover are made by the Contractor of Lot 1 or 2 in his factory. The Contractor of Lot 3 takes over the precast reinforced concrete channel covers. | kos (pcs) | 3 |  | 0 | 04.02.04.4002. | DA | (2TDK_Lokacija/ObjektSifra == 'T1K') AND (2TDK_Lokacija/ConaTip == 'GCP') AND (2TDK_Lokacija/ConaSifra == 'KP') AND (2TDK_Klasifikacija/Sistem == 'KON') AND (2TDK_Klasifikacija/ObjektTip == 'PLA') AND (2TDK_Klasifikacija/ElementTip == 'BetonskiElement') AND (2TDK_Atributi/Funkcija == 'PokrovKineteMali') | (2TDK_Atributi/Dolzina_m)/1.0
01.01.21.08.0002. | Nalaganje in transport od začasnega skladišča na območju gradbišča do mesta vgradnje ter vgradnja predizdelanega AB pokrova kinete dim. 750/500 mm in debeline 13cm, C35/45/XC4/XF3/XA1 Cl 0.20, Dmax16, PV-II, VB2, s tesnjenjem s trajno elastičnim kitom. Pokrovi imajo vgrajene laminatne protipožarne trakove. | Pokrove izdela Izvajalec Sklopa 1 ali 2 v svojih obratih. Izvajalec Sklopa 3 prevzame predizdelane pokrove. | Loading and transport from temporary storage in the construction site area to the installation site and installation of a precast reinforced concrete channel cover, dim. 750/500 mm and thickness 13 cm, C35/45/XC4/XF3/XA1 Cl 0.20, Dmax=16, PV-II, VB2, with a permanent elastic kit sealant. The covers have installation fire resistant laminate tapes on the concrete channel covers. | Concrete channel cover are made by the Contractor of Lot 1 or 2 in his factory. The Contractor of Lot 3 takes over the precast reinforced concrete channel covers. | kos (pcs) | 11 |  | 0 | 04.02.04.4001. | DA | (2TDK_Lokacija/ObjektSifra == 'T1K') AND (2TDK_Lokacija/ConaTip == 'GCP') AND (2TDK_Lokacija/ConaSifra == 'KP') AND (2TDK_Klasifikacija/Sistem == 'KON') AND (2TDK_Klasifikacija/ObjektTip == 'PLA') AND (2TDK_Klasifikacija/ElementTip == 'BetonskiElement') AND (2TDK_Atributi/Funkcija == 'PokrovKinete') | (2TDK_Atributi/Dolzina_m)/0.5
01.01.21.08.0003. | Nalaganje in transport od začasnega skladišča na območju gradbišča do mesta vgradnje ter vgradnja predizdelanega AB pokrova kabelskega jaška dim. 930/500 mm in debeline 13cm, C35/45/XC4/XF3/XA1 Cl 0.20, Dmax16, PV-II, VB2, s tesnjenjem s trajno elastičnim kitom. Pokrovi imajo vgrajene laminatne protipožarne trakove. | Pokrove izdela Izvajalec Sklopa 1 ali 2 v svojih obratih. Izvajalec Sklopa 3 prevzame predizdelane pokrove. | Loading and transport from temporary storage in the construction site area to the installation site and installation of a precast reinforced concrete cable shaft cover, dim. 930/500 mm and thickness 13 cm, C35/45/XC4/XF3/XA1 Cl 0.20, Dmax=16, PV-II, VB2, with a permanent elastic kit sealant. The covers have installation fire resistant laminate tapes on the concrete channel covers. | Concrete channel cover are made by the Contractor of Lot 1 or 2 in his factory. The Contractor of Lot 3 takes over the precast reinforced concrete channel covers. | kos (pcs) | 1 |  | 0 | 04.02.04.4212. | DA | (2TDK_Lokacija/ObjektSifra == 'T1K') AND (2TDK_Lokacija/ConaTip == 'GCP') AND (2TDK_Lokacija/ConaSifra == 'KP') AND (2TDK_Klasifikacija/Sistem == 'KON') AND (2TDK_Klasifikacija/ObjektTip == 'PLA') AND (2TDK_Klasifikacija/ElementTip == 'BetonskiElement') AND (2TDK_Atributi/Funkcija == 'PokrovKineteTip2') | (2TDK_Atributi/Dolzina_m)/0.5
01.01.21.08.0004. | Nalaganje in transport od začasnega skladišča na območju gradbišča do mesta vgradnje ter vgradnja predizdelanega AB pokrova kinete dim. 1000/500 mm in debeline 13cm, C35/45/XC4/XF3/XA1 Cl 0.20, Dmax16, PV-II, VB2, s tesnjenjem s trajno elastičnim kitom. Pokrovi imajo vgrajene laminatne protipožarne trakove. | Pokrove izdela Izvajalec Sklopa 1 ali 2 v svojih obratih. Izvajalec Sklopa 3 prevzame predizdelane pokrove. | Loading and transport from temporary storage in the construction site area to the installation site and installation of a precast reinforced concrete channel cover, dim. 1000/500 mm and thickness 13 cm, C35/45/XC4/XF3/XA1 Cl 0.20, Dmax=16, PV-II, VB2, with a permanent elastic kit sealant. The covers have installation fire resistant laminate tapes on the concrete channel covers. | Concrete channel cover are made by the Contractor of Lot 1 or 2 in his factory. The Contractor of Lot 3 takes over the precast reinforced concrete channel covers. | kos (pcs) | 3 |  | 0 | 04.02.04.4214. | DA | (2TDK_Lokacija/ObjektSifra == 'T1K') AND (2TDK_Lokacija/ConaTip == 'GCP') AND (2TDK_Lokacija/ConaSifra == 'KP') AND (2TDK_Klasifikacija/Sistem == 'KON') AND (2TDK_Klasifikacija/ObjektTip == 'PLA') AND (2TDK_Klasifikacija/ElementTip == 'BetonskiElement') AND (2TDK_Atributi/Funkcija == 'PokrovKineteTip1') | (2TDK_Atributi/Dolzina_m)/0.5
01.01.21.08.0005. | Nalaganje in transport od začasnega skladišča na območju gradbišča do mesta vgradnje ter vgradnja predizdelanega AB pokrova kinete dim. 500/500 mm in debeline 13cm, C35/45/XC4/XF3/XA1 Cl 0.20, Dmax16, PV-II, VB2, s tesnjenjem s trajno elastičnim kitom. Pokrovi imajo vgrajene laminatne protipožarne trakove. | Pokrove izdela Izvajalec Sklopa 1 ali 2 v svojih obratih. Izvajalec Sklopa 3 prevzame predizdelane pokrove. | Loading and transport from temporary storage in the construction site area to the installation site and installation of a precast reinforced concrete channel cover, dim. 500/500 mm and thickness 13 cm, C35/45/XC4/XF3/XA1 Cl 0.20, Dmax=16, PV-II, VB2, with a permanent elastic kit sealant. The covers have installation fire resistant laminate tapes on the concrete channel covers. | Concrete channel cover are made by the Contractor of Lot 1 or 2 in his factory. The Contractor of Lot 3 takes over the precast reinforced concrete channel covers. | kos (pcs) | 1 |  | 0 | 04.02.04.4218. | DA | (2TDK_Lokacija/ObjektSifra == 'T1K') AND (2TDK_Lokacija/ConaTip == 'GCP') AND (2TDK_Lokacija/ConaSifra == 'KP') AND (2TDK_Klasifikacija/Sistem == 'KON') AND (2TDK_Klasifikacija/ObjektTip == 'PLA') AND (2TDK_Klasifikacija/ElementTip == 'BetonskiElement') AND (2TDK_Atributi/Funkcija == 'PokrovKineteTip3') | (2TDK_Atributi/Dolzina_m)/0.5
01.01.21.08.0006. | Vgradnja elastomernih trakov na ležišča pokrovov kinet, b=20mm, d= 2mm. Tip po navodilu projektanta. |  | Installation of elastomeric tapes on a frame beneath concrete channel covers, b=20mm, d=2mm. Type selected as per designer's instructions. |  | m1 | 8 |  | 0 | 04.02.04.4007. | NE
01.01.21.09. | Portalna konstrukcija Koper - Servisna cev |  | Koper portal structure - service tube |  |  |  |  | 0
01.01.21.09.0001. | Nalaganje in transport od začasnega skladišča na območju gradbišča do mesta vgradnje ter vgradnja predizdelanega AB pokrova kinete dim. 250/1000 mm in debeline 13cm, C35/45/XC4/XF3/XA1 Cl 0.20, Dmax16, PV-II, VB2, s tesnjenjem s trajno elastičnim kitom. Pokrovi imajo vgrajene laminatne protipožarne trakove. | Pokrove izdela Izvajalec Sklopa 1 ali 2 v svojih obratih. Izvajalec Sklopa 3 prevzame predizdelane pokrove. | Loading and transport from temporary storage in the construction site area to the installation site and installation of a precast reinforced concrete channel cover, dim. 250/1000 mm and thickness 13 cm, C35/45/XC4/XF3/XA1 Cl 0.20, Dmax=16, PV-II, VB2, with a permanent elastic kit sealant. The covers have installation fire resistant laminate tapes on the concrete channel covers. | Concrete channel cover are made by the Contractor of Lot 1 or 2 in his factory. The Contractor of Lot 3 takes over the precast reinforced concrete channel covers. | kos (pcs) | 2 |  | 0 | 04.02.04.4002. | DA | (2TDK_Lokacija/ObjektSifra == 'T1K') AND (2TDK_Lokacija/ConaTip == 'SCP') AND (2TDK_Lokacija/ConaSifra == 'KP') AND (2TDK_Klasifikacija/Sistem == 'KON') AND (2TDK_Klasifikacija/ObjektTip == 'PLA') AND (2TDK_Klasifikacija/ElementTip == 'BetonskiElement') AND (2TDK_Lokacija/ProfilPozicija == 'KinetaMala') AND (2TDK_Atributi/Funkcija == 'PokrovKinete') | (2TDK_Atributi/Dolzina_m)/1.0
01.01.21.09.0002. | Nalaganje in transport od začasnega skladišča na območju gradbišča do mesta vgradnje ter vgradnja predizdelanega AB pokrova kinete dim. 750/500 mm in debeline 13cm, C35/45/XC4/XF3/XA1 Cl 0.20, Dmax16, PV-II, VB2, s tesnjenjem s trajno elastičnim kitom. Pokrovi imajo vgrajene laminatne protipožarne trakove. | Pokrove izdela Izvajalec Sklopa 1 ali 2 v svojih obratih. Izvajalec Sklopa 3 prevzame predizdelane pokrove. | Loading and transport from temporary storage in the construction site area to the installation site and installation of a precast reinforced concrete channel cover, dim. 750/500 mm and thickness 13 cm, C35/45/XC4/XF3/XA1 Cl 0.20, Dmax=16, PV-II, VB2, with a permanent elastic kit sealant. The covers have installation fire resistant laminate tapes on the concrete channel covers. | Concrete channel cover are made by the Contractor of Lot 1 or 2 in his factory. The Contractor of Lot 3 takes over the precast reinforced concrete channel covers. | kos (pcs) | 6 |  | 0 | 04.02.04.4001. | DA | (2TDK_Lokacija/ObjektSifra == 'T1K') AND (2TDK_Lokacija/ConaTip == 'SCP') AND (2TDK_Lokacija/ConaSifra == 'KP') AND (2TDK_Klasifikacija/Sistem == 'KON') AND (2TDK_Klasifikacija/ObjektTip == 'PLA') AND (2TDK_Klasifikacija/ElementTip == 'BetonskiElement') AND (2TDK_Atributi/Funkcija == 'PokrovKinete') AND ((2TDK_Lokacija/ProfilPozicija == 'KinetaDesno') OR (2TDK_Lokacija/ProfilPozicija == 'KinetaLevo')) | (2TDK_Atributi/Dolzina_m)/0.5
01.01.21.09.0003. | Nalaganje in transport od začasnega skladišča na območju gradbišča do mesta vgradnje ter vgradnja predizdelanega AB pokrova kinete dim. 1000/500 mm in debeline 13cm, C35/45/XC4/XF3/XA1 Cl 0.20, Dmax16, PV-II, VB2, s tesnjenjem s trajno elastičnim kitom. Pokrovi imajo vgrajene laminatne protipožarne trakove. | Pokrove izdela Izvajalec Sklopa 1 ali 2 v svojih obratih. Izvajalec Sklopa 3 prevzame predizdelane pokrove. | Loading and transport from temporary storage in the construction site area to the installation site and installation of a precast reinforced concrete channel cover, dim. 1000/500 mm and thickness 13 cm, C35/45/XC4/XF3/XA1 Cl 0.20, Dmax=16, PV-II, VB2, with a permanent elastic kit sealant. The covers have installation fire resistant laminate tapes on the concrete channel covers. | Concrete channel cover are made by the Contractor of Lot 1 or 2 in his factory. The Contractor of Lot 3 takes over the precast reinforced concrete channel covers. | kos (pcs) | 1 |  | 0 | 04.02.04.4217. | DA | (2TDK_Lokacija/ObjektSifra == 'T1K') AND (2TDK_Lokacija/ConaTip == 'SCP') AND (2TDK_Lokacija/ConaSifra == 'KP') AND (2TDK_Klasifikacija/Sistem == 'KON') AND (2TDK_Klasifikacija/ObjektTip == 'PLA') AND (2TDK_Klasifikacija/ElementTip == 'BetonskiElement') AND (2TDK_Atributi/Funkcija == 'PokrovKineteTip1') | NumberOfItems
01.01.21.09.0004. | Vgradnja elastomernih trakov na ležišča pokrovov kinet, b=20mm, d= 2mm. Tip po navodilu projektanta. |  | Installation of elastomeric tapes on a frame beneath concrete channel covers, b=20mm, d=2mm. Type selected as per designer's instructions. |  | m1 | 11 |  | 0 | 04.02.04.4007. | NE

## 3-08_I2 Močnostne inšt. T2
ŠIFRANT / CODE | OPIS | OPOMBA | DESCRIPTION | NOTE | EM | KOLIČINA / QTY | €/EM | ZNESEK / AMOUNT | ID | BIM | FILTER IZBORA BIM GRADNIKOV / BIM FILTER | FILTER IZBORA VREDNOSTI / ATTRIBUTE | IME FILTRA / NAME
S3-x3-08 | Močnostne inštalacije v predorih T1 in T2 - predor T2 |  | Power installations in tunnels T1 and T2 - Tunnel T2 |  |  |  |  | 0
01. | Močnostne inštalacije v predorih T1 in T2 - predor T2 |  | Power installations in tunnels T1 and T2 - Tunnel T2 |  |  |  |  | 0
01.00. | Splošno |  | General
01.00.01. | Splošno |  | General
01.00.01.01. | Splošno |  | General
01.00.01.01.0001. | Veljajo določila podana v Tehničnih specifikacijah ter Splošni in Posebni tehnični pogoji in Dopolnila splošnih in tehničnih pogojev, zahteve iz Tehničnega poročila v PZI načrtu, razen če tu ni drugače določeno. Cena postavke vključuje nabavo, transport ter ves potreben material, opremo in delo za izvedbo posamezne postavke. |  | The provisions given in the Technical Specifications and the General and Special Technical Conditions and Amendments to the General and Technical Conditions, the requirements from the Technical Report in the PZI plan apply, unless otherwise specified here. The price of the item includes the purchase, transport and all the necessary materials, equipment and work for the implementation of each item. |  |  | 0 | 0 | 0 | 09.06.00.0001.
01.00.01.01.0002. | Pred naročanjem opreme je potrebno preveriti in upoštevati dimenzije izvedenih prostorov kjer bo oprema postavljena. |  | Before ordering the equipment, it is necessary to check and take into account the dimensions of the premises where the equipment will be placed. |  |  | 0 | 0 | 0 | 09.06.00.0002.
01.00.01.01.0003. | Pred naročanjem kablov, kabelskih cevi, kabelskih polic, kabelskih betonskih koritnic in ostalega inštalacijskega materiala je potrebno na objektu preveriti dolžine tras. |  | Before ordering cables, cable ducts, cable trays, cable concrete troughs and other installation materials, it is necessary to check the lengths of the routes at the facility. |  |  | 0 | 0 | 0 | 09.06.00.0003.
01.00.01.01.0004. | Vgradnja rezervnih delov se vrši po dejanskih dokazljivih stroških, po potrditvi Inženirja. Skladišče rezervnih delov bo v TP2.14. |  | The installation of spare parts is carried out at the actual demonstrable cost, after confirmation by the Engineer. The spare parts warehouse will be in TP2.14. |  |  | 0 | 0 | 0 | 09.06.00.0004.
01.00.01.01.0005. | V postavkah kjer se popis navezuje na risbo, je potrebno upoštevati zadnjo potrjeno verzijo risbe. Kjer so v risbah navedeni tipi opreme, velja za tip opreme kot npr. tip ali enekovredno. |  | In the items where the inventory relates to the drawing, the last confirmed version of the drawing must be taken into account. Where the types of equipment are indicated in the drawings, it is considered a type of equipment such as e.g. type or equivalent. |  |  | 0 | 0 | 0 | 09.06.00.0005.
01.00.01.01.0006. | Vsa vgrajena oprema v glavno cev mora prenesti tlačne obremenitve ±3500 Pa in obremenitve zaradi strujanja zraka 2600 N/m2. |  | All installed equipment in the main pipe must withstand compressive loads of ± 3500 Pa and loads due to air flow of 2600 N/m2. |  |  | 0 | 0 | 0 | 09.06.00.0006.
01.00.01.01.0007. | Pri dolžinah kabelskih polic, ki so modelirane je možno odstopanje med modeliranimi dolžinami in dolžinami v popisih. V popisih so upoštevani dodatki upogibov in rezerve. |  | For cable tray lengths that are modeled, there may be a discrepancy between the modeled lengths and the lengths in the inventories. Bending allowances and reserves are taken into account in the inventories. |  |  | 0 | 0 | 0 | 09.06.00.0007.
01.01. | Predor T2 |  | Tunnel T2 |  |  |  |  | 0
01.01.01. | TP1/2.0, TP-V |  | TP1/2.0, TP-V |  |  |  |  | 0
01.01.01.01. | Električne inštalacije |  | Electrical installations |  |  |  |  | 0
01.01.01.01.0001. | Dobava in montaža piktogramske zidne LED svetilke E-LED (Z1), skupaj z vsem priborom. Varnostna LED svetilka s prosojno kapo, zaščita IP 65. Dovoljeno temperaturno območje uporabe -15°C do + 40°C. Stenska ali stropna montaža. Kompletno s setom piktogramov razpoznavnosti 22 m (SIST EN 1838). LED svetlobni vir 3,6W.; svetilnost minimalno 315 lm. Svetilka omogoča avtomatsko adresiranje ter mešano programiranje trajnega in pripravnega spoja na istem tokokrogu brez dodatnega kabliranja. Set priključnih sponk za linijsko vezavo 2 x 3 x 2,5mm2. Dimenzije: 272x176x70mm (dšg) Stopnja zaščite: IP 65 Zaščitni razred: III Mehanska zaščita: IK 07 Nazivna napetost: 24 V / DC Priključna moč: 5W Območje razpoznavnosti: 22m Vrsta nadzora: PLC24 Nadzorna elektronika je vnaprej programirana v tovarni z edinstvenim ID-jem svetilke za uporabo posamičnega nadzora svetilke z uporabo napajalno nadzorne enote. Elektronika v celoti vgrajena v ohišje svetilke in ne sme zmanjšati stopnje zaščite / zaščitnega razreda. Lokacijsko ločena elektronika za nadzor ni dovoljena. Nadzor preko porabe toka se ne obravnava kot posamični nadzor in ni dovoljen. Svetilka odobrena za sisteme v skladu z ÖVE ÖNORM E-8002. 50.000 ur zagotovljena življenjska doba na elektroniko in LED in svetilke v skladu z garancijskimi pogoji. Npr. tip: din-Basic E-LED RZ PLC, proizvod: din-Anlagentechnik |  | Supply and installation of pictogram wall LED lamp E-LED (Z1) with all accessories. Safety LED luminaire with transparent cap, protection IP 65. Permitted application temperature range -15 °C to + 40 °C. Wall or ceiling mounting. Complete with a set of pictograms with a recognition of 22 m (SIST EN 1838). 3.6W LED light source; luminosity minimum 315 lm. The luminaire enables automatic addressing and mixed programming of permanent and ready connection on the same circuit without additional cabling. Set of connection clamps for line connection 2 x 3 x 2,5mm2. Dimensions: 272x176x70mm (L x W x D) Degree of protection: IP 65 Protection class: III Mechanical protection: IK 07 Rated voltage: 24 V/DC Connected power: 5W Recognition area: 22m Type of control: PLC24 The control electronics are pre-programmed in the factory with a unique lamp ID to use individual lamp control using the power control unit. The electronics are fully integrated into the lamp housing and must not reduce the degree of protection class. Location-separate control electronics are not permitted. Control over current consumption is not considered as individual control and is not allowed. Lamp approved for systems in accordance with ÖVE ÖNORM E-8002. 50,000 hours guaranteed service life on electronics and LEDs and lamps in accordance with warranty conditions. E.g. type: din-Basic E-LED RZ PLC, product: din-Anlagentechnik |  | kos (pcs) | 15 |  | 0 | 09.07.02.0017. | DA | (2TDK_Lokacija/Projekt=='2TDK') AND (2TDK_Klasifikacija/ObjektTip=='PLA') AND (2TDK_Klasifikacija/Sistem=='ELO') AND (2TDK_Lokacija/ObjektSifra=='T2D') AND (2TDK_Lokacija/ConaTip=='VNP') AND (2TDK_Lokacija/ConaSifra=='DI') AND (2TDK_Klasifikacija/ElementTip=='ZasilnaRazsvetljava') AND (2TDK_Atributi/ElementSifra=='Z1') | NumberOfItems
01.01.01.01.0002. | Dobava in montaža varnostne LED svetilke Concept (Z4), skupaj z vsem priborom. LED varnostna svetilka s prosojno kapo. Ohišje iz polikarbonata bele barve RAL 9003, difuzor iz prosojnega polikarbonata. Nadgradna, modularno sestavljena svetilka zaščite IP 65. Dovoljeno temperaturno območje uporabe -15°C do +40°C. Simetrična optika za enakomerno osvetljevanje poti umika in prostorov. Svetlobni vir: 15 x Mid-Power LED 1W; skupna svetilnost minimalno 187,5 lm. Hlajenje LED vira s posebno toplotno prevodno umetno maso za zanesljivo delovanje v trajnem spoju. Svetilka omogoča avtomatsko adresiranje ter mešano programiranje trajnega in pripravnega spoja na istem tokokrogu brez dodatnega kabliranja. Set priključnih sponk za linijsko vezavo 2 x 3 x 2,5mm2. Dimenzije: 340x65x65mm (dšv) Stopnja zaščite: IP 65 Zaščitni razred: III Mehanska zaščita: IK 07 Nazivna napetost: 24 V / DC Priključna moč: 4W Območje razpoznavnosti: 22m Vrsta nadzora: PLC24 Nadzorna elektronika je vnaprej programirana v tovarni z edinstvenim ID-jem svetilke za uporabo posamičnega nadzora svetilke z uporabo napajalno nadzorne enote. Elektronika v celoti vgrajena v ohišje svetilke in ne sme zmanjšati stopnje zaščite / zaščitnega razreda. Lokacijsko ločena elektronika za nadzor ni dovoljena. Nadzor preko porabe toka se ne obravnava kot posamični nadzor in ni dovoljen. Svetilka odobrena za sisteme v skladu z ÖVE ÖNORM E-8002. 50.000 ur zagotovljena življenjska doba na elektroniko in LED in svetilke v skladu z garancijskimi pogoji. Npr. tip: din-Concept AP3 LED PLC, proizvod: din-Anlagentechnik |  | "Supply and installation of Concept safety LED lamp (Z4), together with all accessories. LED safety lamp with transparent cap. White polycarbonate housing RAL 9003, transparent polycarbonate diffuser. Upgradeable, modularly assembled protection lamp IP 65. Permitted temperature range of use -15 ° C to + 40 ° C. Symmetrical optics for even illumination of the withdrawal path and rooms. Light source: 15 x Mid-Power LED 1W; total luminance minimum 187.5 lm. Cooling of the LED source with a special thermally conductive plastic for reliable operation in a permanent connection. The luminaire enables automatic addressing and mixed programming of permanent and ready connection on the same circuit without additional cabling. Set of connection clamps for line connection 2 x 3 x 2,5mm2. Dimensions: 340x65x65mm (dšv) Degree of protection: IP 65 Protection class: III Mechanical protection: IK 07 Rated voltage: 24 V / DC Connected load: 4W Recognition area: 22m Type of control: PLC24 The control electronics are pre-programmed in the factory with a unique lamp ID to use individual lamp control using the power control unit. The electronics are fully integrated into the lamp housing and must not reduce the degree of protection / protection class. Location-separate control electronics are not permitted. Control over current consumption is not considered as individual control and is not allowed. Lamp approved for systems in accordance with ÖVE ÖNORM E-8002. 50,000 hours guaranteed service life on electronics and LEDs and lamps in accordance with warranty conditions. Eg. type: din-Concept AP3 LED PLC, product: din-Anlagentechnik " |  | kos (pcs) | 6 |  | 0 | 09.07.02.0022. | DA | (2TDK_Lokacija/Projekt=='2TDK') AND (2TDK_Klasifikacija/ObjektTip=='PLA') AND (2TDK_Klasifikacija/Sistem=='ELO') AND (2TDK_Lokacija/ObjektSifra=='T2D') AND (2TDK_Lokacija/ConaTip=='VNP') AND (2TDK_Lokacija/ConaSifra=='DI') AND (2TDK_Klasifikacija/ElementTip=='ZasilnaRazsvetljava') AND (2TDK_Atributi/ElementSifra=='Z4') | NumberOfItems
01.01.01.01.0003. | Dobava in montaža nadgradne LED svetilke (A1), kompletno z vso potebno opremo, 50 W, 6500 lm, 4000 K, IP 66, npr. tip: Siteco Aqualine® LED, 0LS6297CHO840 |  | Supply and installation of surface-mounted LED lamp (A1), complete with all necessary equipment, 50 W, 6500 lm, 4000 K, IP 66, such as e.g. type: Siteco Aqualine® LED, 0LS6297CHO840 |  | kos (pcs) | 12 |  | 0 | 09.07.01.0001. | DA | (2TDK_Lokacija/Projekt=='2TDK') AND (2TDK_Klasifikacija/ObjektTip=='PLA') AND (2TDK_Klasifikacija/Sistem=='ELO') AND (2TDK_Lokacija/ObjektSifra=='T2D') AND (2TDK_Lokacija/ConaTip=='VNP') AND (2TDK_Lokacija/ConaSifra=='DI') AND (2TDK_Klasifikacija/ElementTip=='SplosnaRazsvetljava') AND (2TDK_Atributi/ElementSifra=='A1') | NumberOfItems
01.01.01.01.0004. | Dobava in montaža nadgradne LED svetilke (A2), kompletno z vso potebno opremo, 46 W, 5000 lm, 4000 K, IP 20, npr. tip: Siteco ECOPACK® LED, 0LJ311738840 |  | Supply and installation of surface-mounted LED lamp (A2), complete with all necessary equipment, 42 W, 5200 lm, 4000 K, IP66, e.g. type: Siteco Aqualine® LED, 0LS6297BHO840 |  | kos (pcs) | 29 |  | 0 | 09.07.01.0002. | DA | (2TDK_Lokacija/Projekt=='2TDK') AND (2TDK_Klasifikacija/ObjektTip=='PLA') AND (2TDK_Klasifikacija/Sistem=='ELO') AND (2TDK_Lokacija/ObjektSifra=='T2D') AND (2TDK_Lokacija/ConaTip=='VNP') AND (2TDK_Lokacija/ConaSifra=='DI') AND (2TDK_Klasifikacija/ElementTip=='SplosnaRazsvetljava') AND (2TDK_Atributi/ElementSifra=='A2') | NumberOfItems
01.01.01.01.0005. | Dobava in montaža nadgradne LED svetilke (A5), kompletno z vso potebno opremo, 51 W, 6650 lm, 4000 K, IP 66, npr. tip: Siteco Floodlight® 20 mini LED, 5XA7671B2A1AC |  | "Supply and installation of a surface-mounted LED lamp (A5), complete with all necessary equipment, 51 W, 6650 lm, 4000 K, IP 66, such as type: Siteco Floodlight® 20 mini LED, 5XA7671B2A1AC |  | kos (pcs) | 3 |  | 0 | 09.07.01.0004. | DA | (2TDK_Lokacija/Projekt=='2TDK') AND (2TDK_Klasifikacija/ObjektTip=='PLA') AND (2TDK_Klasifikacija/Sistem=='ELO') AND (2TDK_Lokacija/ObjektSifra=='T2D') AND (2TDK_Lokacija/ConaTip=='VNP') AND (2TDK_Lokacija/ConaSifra=='DI') AND (2TDK_Klasifikacija/ElementTip=='SplosnaRazsvetljava') AND (2TDK_Atributi/ElementSifra=='A5') | NumberOfItems
01.01.01.01.0006. | Dobava in montaža nadgradne LED svetilke (A6), kompletno z vso potebno opremo, 23 W, 2800 lm, 4000 K, IP66, npr. tip: Siteco Aqualine® LED, 0LS6297BLO840 |  | Supply and installation of surface-mounted LED lamp (A6), complete with all necessary equipment, 23 W, 2800 lm, 4000 K, IP66, e.g. type: Siteco Aqualine® LED, 0LS6297BLO840 |  | kos (pcs) | 5 |  | 0 | 09.07.01.0012. | DA | (2TDK_Lokacija/Projekt=='2TDK') AND (2TDK_Klasifikacija/ObjektTip=='PLA') AND (2TDK_Klasifikacija/Sistem=='ELO') AND (2TDK_Lokacija/ObjektSifra=='T2D') AND (2TDK_Lokacija/ConaTip=='VNP') AND (2TDK_Lokacija/ConaSifra=='DI') AND (2TDK_Klasifikacija/ElementTip=='SplosnaRazsvetljava') AND (2TDK_Atributi/ElementSifra=='A6') | NumberOfItems
01.01.01.01.0007. | Dobava in montaža nadgradne LED svetilke (A7), kompletno z vso potebno opremo, 42 W, 6300 lm, 4000 K, IP66, npr. tip: Monsun® 2 LED, 5LS51276TAN |  | Supply and installation of surface-mounted LED lamp (A7), complete with all necessary equipment, 42 W, 6300 lm, 4000 K, IP66, such as type: Monsun® 2 LED, 5LS51276TAN |  | kos (pcs) | 30 |  | 0 | 09.07.01.0014. | DA | (2TDK_Lokacija/Projekt=='2TDK') AND (2TDK_Klasifikacija/ObjektTip=='PLA') AND (2TDK_Klasifikacija/Sistem=='ELO') AND (2TDK_Lokacija/ObjektSifra=='T2D') AND (2TDK_Lokacija/ConaTip=='VNP') AND (2TDK_Lokacija/ConaSifra=='DI') AND (2TDK_Klasifikacija/ElementTip=='ZasilnaRazsvetljava') AND (2TDK_Atributi/ElementSifra=='A7') | NumberOfItems
01.01.01.01.0008. | Dobava in montaža nadometnih stikal 250V (P1), 10A, IP55, s predvidenim mestom za oznako, npr. tip: Gewiss: navadno |  | Supply and installation of surface-mounted switches 250V (P1), 10A, IP55, with designated place for marking, e.g. type: Gewiss: usual |  | kos (pcs) | 19 |  | 0 | 09.07.01.0006. | DA | (2TDK_Lokacija/Projekt=='2TDK') AND (2TDK_Klasifikacija/ObjektTip=='PLA') AND (2TDK_Klasifikacija/Sistem=='ELO') AND (2TDK_Lokacija/ObjektSifra=='T2D') AND (2TDK_Lokacija/ConaTip=='VNP') AND (2TDK_Lokacija/ConaSifra=='DI') AND (2TDK_Klasifikacija/ElementTip=='Stikalo') AND (2TDK_Atributi/ElementSifra=='P1') | NumberOfItems
01.01.01.01.0009. | Dobava in montaža nadometnih stikal 250V (P4), 10A, IP55, s predvidenim mestom za oznako, npr. tip: Gewiss: serijsko |  | Supply and installation of surface-mounted switches 250V (P4), 10A, IP55, with designated place for marking, e.g. type: Gewiss: serial |  | kos (pcs) | 2 |  | 0 | 09.07.01.0008. | DA | (2TDK_Lokacija/Projekt=='2TDK') AND (2TDK_Klasifikacija/ObjektTip=='PLA') AND (2TDK_Klasifikacija/Sistem=='ELO') AND (2TDK_Lokacija/ObjektSifra=='T2D') AND (2TDK_Lokacija/ConaTip=='VNP') AND (2TDK_Lokacija/ConaSifra=='DI') AND (2TDK_Klasifikacija/ElementTip=='Stikalo') AND (2TDK_Atributi/ElementSifra=='P4') | NumberOfItems
01.01.01.01.0010. | Dobava in montaža nadometnih stikal 250V (P2), 10A, IP55, s predvidenim mestom za oznako, npr. tip: Gewiss: menjalno |  | Supply and installation of surface-mounted switches 250V (P2), 10A, IP55, with designated place for marking, e.g. type: Gewiss: exchangeable |  | kos (pcs) | 2 |  | 0 | 09.07.01.0007. | DA | (2TDK_Lokacija/Projekt=='2TDK') AND (2TDK_Klasifikacija/ObjektTip=='PLA') AND (2TDK_Klasifikacija/Sistem=='ELO') AND (2TDK_Lokacija/ObjektSifra=='T2D') AND (2TDK_Lokacija/ConaTip=='VNP') AND (2TDK_Lokacija/ConaSifra=='DI') AND (2TDK_Klasifikacija/ElementTip=='Stikalo') AND (2TDK_Atributi/ElementSifra=='P2') | NumberOfItems
01.01.01.01.0011. | Dobava, motaža in priklop senzorjev gibanja s pritrdilnim materialom (P5): 360°, 230V, AC |  | Supply, installation and connection of motion sensors with fastening material (P5): 360°, 230V, AC |  | kos (pcs) | 1 |  | 0 | 09.07.01.0013. | DA | ((2TDK_Lokacija/Projekt=='2TDK') AND (2TDK_Klasifikacija/ObjektTip=='PLA') AND (2TDK_Klasifikacija/Sistem=='ELO') AND (2TDK_Lokacija/ObjektSifra=='T2D') AND (2TDK_Lokacija/ConaTip=='VNP') AND (2TDK_Lokacija/ConaSifra=='DI') AND (2TDK_Klasifikacija/ElementTip=='Stikalo') AND (2TDK_Atributi/ElementSifra=='P5')) | NumberOfItems
01.01.01.01.0012. | Dobava, motaža in priklop senzorjev gibanja s pritrdilnim materialom (P6): 180°, 230V, AC |  | Supply, installation and connection of motion sensors with fastening material (P6): 180°, 230V, AC |  | kos (pcs) | 5 |  | 0 | 09.07.01.0010. | DA | (2TDK_Lokacija/Projekt=='2TDK') AND (2TDK_Klasifikacija/ObjektTip=='PLA') AND (2TDK_Klasifikacija/Sistem=='ELO') AND (2TDK_Lokacija/ObjektSifra=='T2D') AND (2TDK_Lokacija/ConaTip=='VNP') AND (2TDK_Lokacija/ConaSifra=='DI') AND (2TDK_Klasifikacija/ElementTip=='Stikalo') AND (2TDK_Atributi/ElementSifra=='P6') | NumberOfItems
01.01.01.01.0013. | Dobava, montaža in priklop enofazne nadometne vtičnice 16A (J1), 230V AC, IP55, z zaščitnim kontaktom, in s predvidenim mestom za oznako, npr. tip: GEWISS |  | Supply, installation and connection of a single-phase surface-mounted socket 16A (J1), 230V AC, IP55, with protective contact, and with a designated place for marking, e.g. type: GEWISS |  | kos (pcs) | 21 |  | 0 | 09.08.01.0002. | DA | (2TDK_Lokacija/Projekt=='2TDK') AND (2TDK_Klasifikacija/ObjektTip=='PLA') AND (2TDK_Klasifikacija/Sistem=='ELO') AND (2TDK_Lokacija/ObjektSifra=='T2D') AND (2TDK_Lokacija/ConaTip=='VNP') AND (2TDK_Lokacija/ConaSifra=='DI') AND (2TDK_Klasifikacija/ElementTip=='Vticnica') AND (2TDK_Atributi/ElementSifra=='J1') | NumberOfItems
01.01.01.01.0014. | Dobava, montaža in priklop trifazne nadometne vtičnice 16A (J2), 400V AC, z zaščitnim kontaktom, in s predvidenim mestom za oznako npr. tip: GEWISS |  | Supply, installation and connection of a three-phase surface-mounted socket 16A (J2), 400V AC, with protective contact, and with a designated place for marking e.g. type: GEWISS |  | kos (pcs) | 13 |  | 0 | 09.08.01.0001. | DA | (2TDK_Lokacija/Projekt=='2TDK') AND (2TDK_Klasifikacija/ObjektTip=='PLA') AND (2TDK_Klasifikacija/Sistem=='ELO') AND (2TDK_Lokacija/ObjektSifra=='T2D') AND (2TDK_Lokacija/ConaTip=='VNP') AND (2TDK_Lokacija/ConaSifra=='DI') AND (2TDK_Klasifikacija/ElementTip=='Vticnica') AND (2TDK_Atributi/ElementSifra=='J2') | NumberOfItems
01.01.01.01.0015. | Dobava, montaža in priklop enofazne vtičnice "dvojček" za parapetni kanal 16A (J4), 230V AC, z zaščitnim kontaktom, in s predvidenim mestom za oznako, za UPS napajanje, npr. tip: GEWISS |  | Supply, installation and connection of a single-phase socket "twin" for parapet channel 16A, 230V AC, with protective contact (J4), and with the provided place for the label, for UPS power supply, e.g. type: GEWISS |  | kos (pcs) | 2 |  | 0 | 09.08.01.0003. | DA | (2TDK_Lokacija/Projekt=='2TDK') AND (2TDK_Klasifikacija/ObjektTip=='PLA') AND (2TDK_Klasifikacija/Sistem=='ELO') AND (2TDK_Lokacija/ObjektSifra=='T2D') AND (2TDK_Lokacija/ConaTip=='VNP') AND (2TDK_Lokacija/ConaSifra=='DI') AND (2TDK_Klasifikacija/ElementTip=='Vticnica') AND (2TDK_Atributi/ElementSifra=='J4') | NumberOfItems
01.01.01.01.0016. | Dobava, montaža in priklop enofazne nadometne vtičnice 16A (J3), 230V AC, z zaščitnim kontaktom, in s predvidenim mestom za oznako, za UPS napajanje, npr. tip: GEWISS |  | Supply, installation and connection of a single-phase surface-mounted socket 16A (J3), 230V AC, with protective contact, and with a designated place for the label, for UPS power supply, e.g. type: GEWISS |  | kos (pcs) | 9 |  | 0 | 09.08.01.0004. | DA | (2TDK_Lokacija/Projekt=='2TDK') AND (2TDK_Klasifikacija/ObjektTip=='PLA') AND (2TDK_Klasifikacija/Sistem=='ELO') AND (2TDK_Lokacija/ObjektSifra=='T2D') AND (2TDK_Lokacija/ConaTip=='VNP') AND (2TDK_Lokacija/ConaSifra=='DI') AND (2TDK_Klasifikacija/ElementTip=='Vticnica') AND (2TDK_Atributi/ElementSifra=='J3') | NumberOfItems
01.01.01.01.0017. | Dobava in montaža dvojne komunikacijske vtičnice z dvema konektorjema FTP RJ45 (J20), CAT.6A, komplet z vsemi potrebnimi komponentami za montažo v parapetni kanal |  | Supply and installation of double communication socket with two connectors FTP RJ45 (J20), CAT.6A, complete with all necessary components for installation in the parapet channel |  | kos (pcs) | 2 |  | 0 | 09.08.01.0005. | DA | (2TDK_Lokacija/Projekt=='2TDK') AND (2TDK_Klasifikacija/ObjektTip=='PLA') AND (2TDK_Klasifikacija/Sistem=='ELO') AND (2TDK_Lokacija/ObjektSifra=='T2D') AND (2TDK_Lokacija/ConaTip=='VNP') AND (2TDK_Lokacija/ConaSifra=='DI') AND (2TDK_Klasifikacija/ElementTip=='Vticnica') AND (2TDK_Atributi/ElementSifra=='J20') | NumberOfItems
01.01.01.01.0018. | Dobava in montaža parapetnega zidnega kanala - triprekatni 123 x 72 mm s pritrdilnim priborom (T30), nadgradni, npr. tip: Thorsman INKA123 ali drugega proizvajalca enake ali boljše kvalitete |  | Supply and installation of parapet wall trunking - three-compartment 123 x 72 mm with fastening accessories, surface-mounted, e.g. type: Thorsman INKA123 or another manufacturer of the same or better quality |  | kos (pcs) | 1 |  | 0 | 09.08.01.0007. | DA | (2TDK_Lokacija/Projekt=='2TDK') AND (2TDK_Klasifikacija/ObjektTip=='PLA') AND (2TDK_Klasifikacija/Sistem=='ELO') AND (2TDK_Lokacija/ObjektSifra=='T2D') AND (2TDK_Lokacija/ConaTip=='VNP') AND (2TDK_Lokacija/ConaSifra=='DI') AND (2TDK_Klasifikacija/ElementTip=='ParapetniKanal') AND (2TDK_Atributi/ElementSifra=='T30') | NumberOfItems
01.01.01.01.0019. | Izdelava fiksnega električnega priključka, 230V, AC, L, N, PE za priklop SPLIT sistema - zunanja enota (J8) in notranja enota (J9) |  | Production of fixed electrical connection, 230V, AC, L, N, PE for connection of SPLIT system - outdoor unit (J8) and indoor unit (J9) |  | kos (pcs) | 12 |  | 0 | 09.08.01.0008. | DA | ((2TDK_Lokacija/Projekt=='2TDK') AND (2TDK_Klasifikacija/ObjektTip=='PLA') AND (2TDK_Klasifikacija/Sistem=='ELO') AND (2TDK_Lokacija/ObjektSifra=='T2D') AND (2TDK_Lokacija/ConaTip=='VNP') AND (2TDK_Lokacija/ConaSifra=='DI') AND (2TDK_Klasifikacija/ElementTip=='FiksniPrikljucek') AND (2TDK_Atributi/ElementSifra=='J8') ) OR ((2TDK_Lokacija/Projekt=='2TDK') AND (2TDK_Klasifikacija/ObjektTip=='PLA') AND (2TDK_Klasifikacija/Sistem=='ELO') AND (2TDK_Lokacija/ObjektSifra=='T2D') AND (2TDK_Lokacija/ConaTip=='VNP') AND (2TDK_Lokacija/ConaSifra=='DI') AND (2TDK_Klasifikacija/ElementTip=='FiksniPrikljucek') AND (2TDK_Atributi/ElementSifra=='J9') ) | NumberOfItems
01.01.01.01.0020. | Izdelava fiksnega električnega priključka, 230V, AC, L, N, PE za odvodne ventilatorje (J11) - priklop ventilatorja, regulatorja in termostata |  | Production of fixed electrical connection, 230V, AC, L, N, PE for exhaust fans (J11) - connection of fan, regulator and thermostat |  | kos (pcs) | 10 |  | 0 | 09.08.01.0009. | DA | (2TDK_Lokacija/Projekt=='2TDK') AND (2TDK_Klasifikacija/ObjektTip=='PLA') AND (2TDK_Klasifikacija/Sistem=='ELO') AND (2TDK_Lokacija/ObjektSifra=='T2D') AND (2TDK_Lokacija/ConaTip=='VNP') AND (2TDK_Lokacija/ConaSifra=='DI') AND (2TDK_Klasifikacija/ElementTip=='FiksniPrikljucek') AND (2TDK_Atributi/ElementSifra=='J11') OR ((2TDK_Lokacija/Projekt=='2TDK') AND (2TDK_Klasifikacija/ObjektTip=='PLA') AND (2TDK_Klasifikacija/Sistem=='ELO') AND (2TDK_Lokacija/ObjektSifra=='T2D') AND (2TDK_Lokacija/ConaTip=='VNP') AND (2TDK_Lokacija/ConaSifra=='DI') AND (2TDK_Klasifikacija/ElementTip=='Stikalo') AND (2TDK_Atributi/ElementSifra=='J13')) | NumberOfItems
01.01.01.01.0021. | Dobava in montaža kabelske police 100 x 60 mm (KP10), iz magnetno permeabilnega materiala, vročecinkanega z nanosom 30 mikronov - komplet s konzolami, spojnim in pritrdilnim materialom | - projektantska rezerva - fazonski elementi | Supply and installation of cable tray 100 x 60 mm (KP10), made of magnetically permeable material, hot-dip galvanized with a coating of 30 microns - set with brackets, connecting and fastening material |  | m | 110 |  | 0 | 09.16.03.0020. | DA | (2TDK_Lokacija/Projekt=='2TDK') AND (2TDK_Klasifikacija/ObjektTip=='PLA') AND (2TDK_Klasifikacija/Sistem=='ELO') AND (2TDK_Lokacija/ObjektSifra=='T2D') AND (2TDK_Lokacija/ConaTip=='VNP') AND (2TDK_Lokacija/ConaSifra=='DI') AND (2TDK_Klasifikacija/ElementTip=='KabelskaPolica') AND (2TDK_Atributi/ElementSifra=='KP10') | 2TDK_Atributi/Dolzina_m
01.01.01.01.0022. | Dobava in montaža ognjevarne kabelske police 100 x 60 mm E90 (KP11), iz magnetno permeabilnega materiala, vročecinkanega z nanosom 30 mikronov - komplet s konzolami, spojnim in pritrdilnim materialom, skladno z zahtevami standarda DIN 4102-12 | - projektantska rezerva - fazonski elementi | Supply and installation of fireproof cable tray 100 x 60 mm E90 (KP11), made of magnetically permeable material, hot-dip galvanized with a coating of 30 microns - set with brackets, connecting and fastening material, in accordance with the requirements of DIN 4102-12 |  | m | 55 |  | 0 | 09.16.03.0021. | DA | (2TDK_Lokacija/Projekt=='2TDK') AND (2TDK_Klasifikacija/ObjektTip=='PLA') AND (2TDK_Klasifikacija/Sistem=='ELO') AND (2TDK_Lokacija/ObjektSifra=='T2D') AND (2TDK_Lokacija/ConaTip=='VNP') AND (2TDK_Lokacija/ConaSifra=='DI') AND (2TDK_Klasifikacija/ElementTip=='KabelskaPolica') AND (2TDK_Atributi/ElementSifra=='KP11') | 2TDK_Atributi/Dolzina_m
01.01.01.01.0023. | Dobava in montaža kabelske police 200 x 60 mm (KP20), iz magnetno permeabilnega materiala, vročecinkanega z nanosom 30 mikronov - komplet s konzolami, spojnim in pritrdilnim materialom | - projektantska rezerva - fazonski elementi | Supply and installation of cable tray 200 x 60 mm (KP20), made of magnetically permeable material, hot-dip galvanized with a coating of 30 microns - set with brackets, connecting and fastening material |  | m | 60 |  | 0 | 09.16.03.0022. | DA | (2TDK_Lokacija/Projekt=='2TDK') AND (2TDK_Klasifikacija/ObjektTip=='PLA') AND (2TDK_Klasifikacija/Sistem=='ELO') AND (2TDK_Lokacija/ObjektSifra=='T2D') AND (2TDK_Lokacija/ConaTip=='VNP') AND (2TDK_Lokacija/ConaSifra=='DI') AND (2TDK_Klasifikacija/ElementTip=='KabelskaPolica') AND (2TDK_Atributi/ElementSifra=='KP20') | 2TDK_Atributi/Dolzina_m
01.01.01.01.0024. | Dobava in montaža ognjevarne kabelske police 200 x 60 mm (KP21), iz magnetno permeabilnega materiala, vročecinkanega z nanosom 30 mikronov - komplet s konzolami, spojnim in pritrdilnim materialom, skladno z zahtevami standarda DIN 4102-12 | - projektantska rezerva - fazonski elementi | Supply and installation of fireproof cable tray 200 x 60 mm E90 (KP21), made of magnetically permeable material, hot-dip galvanized with a coating of 30 microns - set with brackets, connecting and fastening material, in accordance with the requirements of DIN 4102-12 |  | m | 25 |  | 0 | 09.16.03.0023. | DA | (2TDK_Lokacija/Projekt=='2TDK') AND (2TDK_Klasifikacija/ObjektTip=='PLA') AND (2TDK_Klasifikacija/Sistem=='ELO') AND (2TDK_Lokacija/ObjektSifra=='T2D') AND (2TDK_Lokacija/ConaTip=='VNP') AND (2TDK_Lokacija/ConaSifra=='DI') AND (2TDK_Klasifikacija/ElementTip=='KabelskaPolica') AND (2TDK_Atributi/ElementSifra=='KP21') | 2TDK_Atributi/Dolzina_m
01.01.01.01.0025. | Dobava in montaža kabelske lestve 200 X 100 mm (KL25), iz magnetno permeabilnega materiala, vročecinkanega z nanosom 30 mikronov - komplet s konzolami, spojnim in pritrdilnim materialom | - projektantska rezerva - fazonski elementi | Supply and installation of fireproof cable tray 100 x 60 mm with cover E90 (kpl (set)13), made of magnetically permeable material, hot-dip galvanized with application of 30 microns - set with brackets, connecting and fastening material, in accordance with the requirements of DIN 4102-12 (for installation in cable duct in the bridge - for LV cables) |  | m | 85 |  | 0 | 09.16.03.0101. | DA | (2TDK_Lokacija/Projekt=='2TDK') AND (2TDK_Klasifikacija/ObjektTip=='PLA') AND (2TDK_Klasifikacija/Sistem=='ELO') AND (2TDK_Lokacija/ObjektSifra=='T2D') AND (2TDK_Lokacija/ConaTip=='VNP') AND (2TDK_Lokacija/ConaSifra=='DI') AND (2TDK_Klasifikacija/ElementTip=='KabelskaPolica') AND (2TDK_Atributi/ElementSifra=='KL25') | 2TDK_Atributi/Dolzina_m
01.01.01.01.0026. | Dobava in montaža kabelske police 300 x 60 mm (KP30), iz magnetno permeabilnega materiala, vročecinkanega z nanosom 30 mikronov - komplet s konzolami, spojnim in pritrdilnim materialom | - projektantska rezerva - fazonski elementi | Supply and installation of cable tray 300 x 60 mm (KP30), made of magnetically permeable material, hot-dip galvanized with a coating of 30 microns - set with brackets, connecting and fastening material |  | m | 30 |  | 0 | 09.16.03.0024. | DA | (2TDK_Lokacija/Projekt=='2TDK') AND (2TDK_Klasifikacija/ObjektTip=='PLA') AND (2TDK_Klasifikacija/Sistem=='ELO') AND (2TDK_Lokacija/ObjektSifra=='T2D') AND (2TDK_Lokacija/ConaTip=='VNP') AND (2TDK_Lokacija/ConaSifra=='DI') AND (2TDK_Klasifikacija/ElementTip=='KabelskaPolica') AND (2TDK_Atributi/ElementSifra=='KP30') | 2TDK_Atributi/Dolzina_m
01.01.01.01.0027. | Dobava in montaža ognjevarne kabelske police 300 x 60 mm E90 (KP31), iz magnetno permeabilnega materiala, vročecinkanega z nanosom 30 mikronov - komplet s konzolami, spojnim in pritrdilnim materialom, skladno z zahtevami standarda DIN 4102-12 | - projektantska rezerva - fazonski elementi | Supply and installation of fireproof cable tray 300 x 60 mm E90 (KP31), made of magnetically permeable material, hot-dip galvanized with a coating of 30 microns - set with brackets, connecting and fastening material, in accordance with the requirements of DIN 4102-12 |  | m | 20 |  | 0 | 09.16.03.0025. | DA | (2TDK_Lokacija/Projekt=='2TDK') AND (2TDK_Klasifikacija/ObjektTip=='PLA') AND (2TDK_Klasifikacija/Sistem=='ELO') AND (2TDK_Lokacija/ObjektSifra=='T2D') AND (2TDK_Lokacija/ConaTip=='VNP') AND (2TDK_Lokacija/ConaSifra=='DI') AND (2TDK_Klasifikacija/ElementTip=='KabelskaPolica') AND (2TDK_Atributi/ElementSifra=='KP31') | 2TDK_Atributi/Dolzina_m
01.01.01.01.0028. | Dobava in montaža kabelske police 300 x 50 mm (KP30), iz magnetno permeabilnega materiala, vročecinkanega z nanosom 30 mikronov - komplet s konzolami, spojnim in pritrdilnim materialom | - projektantska rezerva - fazonski elementi | Supply and installation of cable tray 200 x 60 mm with cover (KPD20), made of magnetically permeable material, hot-dip galvanized with 30 microns - set with brackets, connecting and fastening material (for installation in the cable duct in the bridge - for TC cables) |  | m | 2 |  | 0 | 09.16.03.0024. | DA | (2TDK_Lokacija/Projekt=='2TDK') AND (2TDK_Klasifikacija/ObjektTip=='PLA') AND (2TDK_Klasifikacija/Sistem=='ELO') AND (2TDK_Lokacija/ObjektSifra=='T2D') AND (2TDK_Lokacija/ConaTip=='VNP') AND (2TDK_Lokacija/ConaSifra=='NN1') AND (2TDK_Klasifikacija/ElementTip=='KabelskaPolica') AND (2TDK_Atributi/ElementSifra=='KP30') | 2TDK_Atributi/Dolzina_m
01.01.01.01.0029. | Dobava in montaža gibljivih inštalacijskih cevi in trdih PN inštalacijskih cevi z loki, spojkami in objemkami, komplet s pritrdilnim priborom, premera 13,5 do 23 mm |  | Supply and installation of flexible installation pipes and rigid PN installation pipes with arcs, couplings and clamps, set with fastening accessories, diameter 13.5 to 23 mm |  | m | 400 |  | 0 | 09.16.03.0059. | NE
01.01.01.01.0030. | Dobava in montaža požarnozaščitenih trdih brezhalogenskih inštalacijskih cevi iz umetne mase, komplet z objemkami in pritrdilnim priborom, premera 13,5 do 21 mm, skladno z DIN 4102-12 |  | Supply and installation of fire-resistant rigid halogen-free plastic installation pipes, complete with arcs, couplings, clamps and fastening accessories, diameter 13.5 to 21 mm, in accordance with DIN 4102-12 |  | m | 500 |  | 0 | 09.16.03.0061. | NE
01.01.01.01.0031. | Dobava in polaganje kabla NYY-J 3 x 1,5 mm2 |  | Supply and laying of NYY-J cable 3 x 1.5 mm2 |  | m | 250 |  | 0 | 09.16.02.0001. | NE
01.01.01.01.0032. | Dobava in polaganje kabla NYY-J 4 x 1,5 mm2 |  | Supply and laying of NYY-J cable 4 x 1.5 mm2 |  | m | 100 |  | 0 | 09.16.02.0027. | NE
01.01.01.01.0033. | Dobava in polaganje kabla NYY-J 3 x 2,5 mm2 |  | Supply and laying of NYY-J cable 3 x 2.5 mm2 |  | m | 150 |  | 0 | 09.16.02.0002. | NE
01.01.01.01.0034. | Dobava in polaganje kabla NYY-J 5 x 2,5 mm2 |  | Supply and laying of NYY-J cable 5 x 2.5 mm2 |  | m | 100 |  | 0 | 09.16.02.0003. | NE
01.01.01.01.0035. | Dobava in polaganje kabla H07RN-F 3G2,5 mm2 (Halogen-free) |  | Supply and laying of cable H07RN-F 3G2,5 mm2 (Halogen-free) |  | m | 100 |  | 0 | 09.16.02.0004. | NE
01.01.01.01.0036. | Dobava in polaganje kabla H07RN-F 4G1,5 mm2 (Halogen-free) |  | Supply and laying of cable H07RN-F 4G1,5 mm2 (Halogen-free) |  | m | 120 |  | 0 | 09.16.02.0005. | NE
01.01.01.01.0037. | Dobava in polaganje kabla NHXH-O FE 180/E90 2 x 1,5 mm2 |  | Supply and laying of cable NHXH-O FE 180/E90 2 x 1.5 mm2 |  | m | 240 |  | 0 | 09.16.02.0006. | NE
01.01.01.01.0038. | Dobava in polaganje kabla NHXH-J FE 180/E90 3 x 1,5 mm2 |  | Supply and laying of cable NHXH-J FE 180/E90 3 x 1.5 mm2 |  | m | 400 |  | 0 | 09.16.02.0007. | NE
01.01.01.01.0039. | Dobava in polaganje kabla NHXH-J FE 180/E90 3 x 2,5 mm2 |  | Supply and laying of cable NHXH-J FE 180/E90 3 x 2.5 mm2 |  | m | 220 |  | 0 | 09.16.02.0008. | NE
01.01.01.01.0040. | Dobava in polaganje kabla J-H(St)H 6x2x0,8 mm Bd |  | Supply and laying of cable J-H (St) H 6x2x0.8 mm Bd |  | m | 50 |  | 0 | 09.16.02.0086. | NE
01.01.01.01.0041. | Kabel za univerzalno kabliranje FTP CAT.6A, 4×2×24 AWG, v parapetne kanale, na kabelske police in v instalacijske cevi. |  | Cable for universal wiring FTP CAT.6A, 4 × 2 × 24 AWG, in parapet ducts, on cable trays and in installation pipes. |  | m | 20 |  | 0 | 09.16.04.0001. | NE
01.01.01.01.0042. | Dobava in polaganje kabla OLFLEX 110 CY 10G1 mm2 |  | Supply and laying of OLFLEX 110 CY 10G1 mm2 cable |  | m | 30 |  | 0 | 09.16.02.0048. | NE
01.01.01.01.0043. | Izdelava manjših prebojev do φ100 mm; vrtanje v armiran beton in požarno varno tesnjenje kablov, ki potekajo skozi stene na mejah posameznih požarnih sektorjev z materiali in izvedbo, ki zagotavlja požarno odpornost zahtevano po študiji požarne varnosti (EI90). Izvede ga izvajalec z licenco ter na koncu izda ustrezni certifikat. Velikos (pcs)t preboja do φ100mm, npr. tip: PYRO-SAFE® Flammotect A - single layer, izdelek: SVT. |  | Production of small penetrations up to φ100 mm; drilling in reinforced concrete and fire-safe sealing of cables passing through walls at the boundaries of individual fire sectors with materials and design that provides fire resistance required by the fire safety study (EI90). It is performed by a licensed contractor which finally issues the appropriate certificate. Breakthrough size up to φ100mm, e.g. type: PYRO-SAFE® Flammotect A - single layer, product: SVT. |  | kpl (set) | 40 |  | 0 | 09.16.03.0001. | NE
01.01.01.01.0044. | Požarno varno tesnjenje kablov, ki potekajo skozi stene na mejah posameznih požarnih sektorjev z materiali in izvedbo, ki zagotavlja požarno odpornost zahtevano po študiji požarne varnosti (EI90). Izvede ga izvajalec z licenco ter na koncu izda ustrezni certifikat (izvedba in uporabljen material v skladu s standardoma EN 13501-2 in DIN 4102). Velikos (pcs)t odprtine do 0,1 m2. Npr. tip: PYRO-SAFE® Flammotect A - single layer, izdelek: SVT. |  | Fire-safe sealing of cables running through walls at the boundaries of individual fire sectors with materials and design that provides fire resistance required by the fire safety study (EI90). It is performed by a licensed contractor which finally issues the appropriate certificate (design and material used in accordance with standards EN 13501-2 and DIN 4102). Opening size up to 0.1 m2. Eg. type: PYRO-SAFE® Flammotect A - single layer, product: SVT. |  | kpl (set) | 13 |  | 0 | 09.16.03.0074. | NE
01.01.01.01.0045. | Požarno varno tesnjenje kablov, ki potekajo skozi stene na mejah posameznih požarnih sektorjev z materiali in izvedbo, ki zagotavlja požarno odpornost zahtevano po študiji požarne varnosti (EI90). Izvede ga izvajalec z licenco ter na koncu izda ustrezni certifikat (izvedba in uporabljen material v skladu s standardoma EN 13501-2 in DIN 4102). Velikos (pcs)t odprtine do 0,2 m2. Npr. tip: PYRO-SAFE® Flammotect A - single layer, izdelek: SVT. |  | Fire-safe sealing of cables running through walls at the boundaries of individual fire sectors with materials and design that provides fire resistance required by the fire safety study (EI90). It is performed by a licensed contractor which finally issues the appropriate certificate (design and material used in accordance with standards EN 13501-2 and DIN 4102). Opening size up to 0.2 m2. Eg. type: PYRO-SAFE® Flammotect A - single layer, product: SVT. |  | kpl (set) | 11 |  | 0 | 09.16.03.0075. | NE
01.01.01.01.0046. | Požarno varno tesnjenje kablov, ki potekajo skozi stene na mejah posameznih požarnih sektorjev z materiali in izvedbo, ki zagotavlja požarno odpornost zahtevano po študiji požarne varnosti (EI90). Izvede ga izvajalec z licenco ter na koncu izda ustrezni certifikat (izvedba in uporabljen material v skladu s standardoma EN 13501-2 in DIN 4102). Velikos (pcs)t odprtine do 0,3 m2. Npr. tip: PYRO-SAFE® Flammotect A - single layer, izdelek: SVT. |  | Fire-safe sealing of cables running through walls at the boundaries of individual fire sectors with materials and design that provides fire resistance required by the fire safety study (EI90). It is performed by a licensed contractor which finally issues the appropriate certificate (design and material used in accordance with standards EN 13501-2 and DIN 4102). Opening size up to 0.3 m2. Eg. type: PYRO-SAFE® Flammotect A - single layer, product: SVT. |  | kpl (set) | 1 |  | 0 | 09.16.03.0076. | NE
01.01.01.01.0047. | Požarno varno tesnjenje kablov, ki potekajo skozi stene na mejah posameznih požarnih sektorjev z materiali in izvedbo, ki zagotavlja požarno odpornost zahtevano po študiji požarne varnosti (EI90). Izvede ga izvajalec z licenco ter na koncu izda ustrezni certifikat (izvedba in uporabljen material v skladu s standardoma EN 13501-2 in DIN 4102). Velikos (pcs)t odprtine do 0,4 m2. Npr. tip: PYRO-SAFE® Flammotect A - single layer, izdelek: SVT. |  | Fire-safe sealing of cables running through walls at the boundaries of individual fire sectors with materials and design that provides fire resistance required by the fire safety study (EI90). It is performed by a licensed contractor which finally issues the appropriate certificate (design and material used in accordance with standards EN 13501-2 and DIN 4102). Opening size up to 0.4 m2. Eg. type: PYRO-SAFE® Flammotect A - single layer, product: SVT. |  | kpl (set) | 2 |  | 0 | 09.16.03.0077. | NE
01.01.01.01.0048. | Požarno varno tesnjenje kablov, ki potekajo skozi stene na mejah posameznih požarnih sektorjev z materiali in izvedbo, ki zagotavlja požarno odpornost zahtevano po študiji požarne varnosti (EI90). Izvede ga izvajalec z licenco ter na koncu izda ustrezni certifikat (izvedba in uporabljen material v skladu s standardoma EN 13501-2 in DIN 4102). Velikos (pcs)t odprtine do 0,7 m2. Npr. tip: PYRO-SAFE® Flammotect A - single layer, izdelek: SVT. |  | Fire-safe sealing of cables running through walls at the boundaries of individual fire sectors with materials and design that provides fire resistance required by the fire safety study (EI90). It is performed by a licensed contractor which finally issues the appropriate certificate (design and material used in accordance with standards EN 13501-2 and DIN 4102). Opening size up to 0.7 m2. Eg. type: PYRO-SAFE® Flammotect A - single layer, product: SVT. |  | kpl (set) | 1 |  | 0 | 09.16.03.0080. | NE
01.01.01.01.0049. | Požarno varno tesnjenje kablov, ki potekajo skozi stene na mejah posameznih požarnih sektorjev z materiali in izvedbo, ki zagotavlja požarno odpornost zahtevano po študiji požarne varnosti (EI90). Izvede ga izvajalec z licenco ter na koncu izda ustrezni certifikat (izvedba in uporabljen material v skladu s standardoma EN 13501-2 in DIN 4102). Velikos (pcs)t odprtine do 0,8 m2. Npr. tip: PYRO-SAFE® Flammotect A - single layer, izdelek: SVT. |  | Fire-resistant sealing of cables running through walls at the boundaries of individual fire sectors with materials and design that provides fire resistance required by the fire safety study (EI90). It is performed by a licensed contractor which finally issues the appropriate certificate (design and material used in accordance with standards EN 13501-2 and DIN 4102). Opening size up to 0.8 m2. Eg. type: PYRO-SAFE® Flammotect A - single layer, product: SVT. |  | kpl (set) | 1 |  | 0 | 09.16.03.0086. | NE
01.01.01.01.0050. | Drobni montažni pribor (razvodnice, sponke, …) |  | Small mounting accessories (manifolds, clamps, () |  | kpl (set) | 1 |  | 0 | 09.16.03.0018. | NE
01.01.01.01.0051. | Izvedba meritev in funkcionalnega pregleda elektroinstalacij z izdelavo zapisnikov in poročil za celoten sistem v sestavi: - merjenje impedance okvarne zanke - merjenje izolacijske upornosti - merjenje izenačitve potencialov z izdelavo grafičnih načrtov merilnih točk - funkcionalni preizkus - nastavitev zaščitnih elementov - meritev osvetljenosti. Skladno s Pravilnikom o zahtevah za nizkonapetostne električne instalacije v stavbah s pripadajočo Tehnično smernico TSG-N-002 in navodili dobaviteljev opreme. |  | Carrying out measurements and functional inspection of electrical installations by preparing minutes and reports for the enrubber system consisting of: - fault loop impedance measurement - measurement of insulation resistance - measuring equipotential bonding by making graphic plans of measuring points - functional test - setting of safety elements - illuminance measurement. In accordance with the Rules on requirements for low-voltage electrical installations in buildings with the corresponding Technical Guideline TSG-N-002 and instructions of equipment suppliers. |  | kpl (set) | 1 |  | 0 | 09.08.03.0008. | NE
01.01.01.01.0052. | Meritve, kvalifikacije (IQ, OQ) in preizkusi opreme in inštalacije. |  | Measurements, qualifications (IQ, OQ) and tests of equipment and installations. |  | kpl (set) | 1 |  | 0 | 09.08.03.0009. | NE
01.01.01.01.0053. | Pridobitev in predaja izjav o skladnosti CE. |  | Obtaining and submitting declarations of CE conformity. |  | OP.* | 0 | 0 | 0 | 09.08.03.0010. | NE
01.01.01.02. | Stikalni bloki |  | Switch block |  |  |  |  | 0
01.01.01.02.0001. | Dobava in montaža prostostoječega stikalnega bloka (RHI), dimenzij 2x(800x2000x400)mm (ŠxVxG), na podstavku višine 100mm, nazivna napetost 400V, 50Hz, min. IP43, iz jeklene pločevine prašno barvane v RAL7035, za TN-S vrsto električnega omrežja, uvod kablov spodaj. Stikalni blok je sestavljen iz: ohišja z montažno ploščo, enokrilnih vrat s ključavnico, podstavka, povezovalnih in spojnih elementov, zbiralk, pregradnih plošč, ipd. Uvod kablov v stikalni blok s pomočjo uvodnic vgrajenih v dno stikalnega bloka. Stikalni blok mora biti opremljen po specifikaciji v dokumentu št. 2TDK_IBE_PZI_EL_S3-x3-08_I2_XX_SH_XX_SL_3106_0_003, ožičen in preizkušen. Stikalni blok je potrebno dobaviti skupaj z nosilno jekleno konstrukcijo za namestitev stikalnega bloka. Nosilna konstrukcija mora biti višine dvojnega montažnega poda, izdelana iz jeklenih profilov, varjena ter antikorozijsko zaščitena z vročim pocinkanjem, komplet z vsemi pomožnimi deli, prenosi in montažo. Npr. tip: VX25; proizvod: RITTAL, opremljen po specifikaciji |  | Supply and installation of free-standing switchgear (RHI), dimensions 2x (800x2000x400) mm (WxHxD), on a base height 100mm, rated voltage 400V, 50Hz, min. IP43, powder-coated steel sheet in RAL7035, for TN-S mains type, cable entry below. The switchgear consists of: housing with mounting plate, single door with lock, base, connecting and connecting elements, busbars, partition plates, etc. Input of cables into the switchgear by means of glands built into the bottom of the switchgear. The switchgear must be equipped according to the specification in document no. 2TDK_IBE_PZI_EL_S3-x3-08_I2_XX_SH_XX_EN_3106_P_004, wired and tested. It must be supplied together with the load-bearing steel structure for the installation. The load-bearing structure must be the height of a double prefabricated floor, made of steel profiles, welded and protected against corrosion by hot-dip galvanizing, complete with all auxiliary parts, transmissions and assembly. Eg. type: VX25; product: RITTAL, equipped to specification |  | kpl (set) | 1 |  | 0 | 09.08.02.0019. | DA | (2TDK_Lokacija/Projekt=='2TDK') AND (2TDK_Klasifikacija/ObjektTip=='PLA') AND (2TDK_Klasifikacija/Sistem=='ELO') AND (2TDK_Lokacija/ObjektSifra=='T2D') AND (2TDK_Lokacija/ConaTip=='VNP') AND (2TDK_Lokacija/ConaSifra=='DI') AND (2TDK_Klasifikacija/ElementTip=='Omara') AND (2TDK_Atributi/ElementSifra=='RHI') | NumberOfItems
01.01.01.02.0002. | Dobava in polaganje kabla NYY-J 5 x 16 mm2 |  | Supply and laying of NYY-J cable 5 x 16 mm2 |  | m | 25 |  | 0 | 09.16.02.0019. | NE
01.01.01.03. | NN napajalni, signalni in krmilni kabli do 1kV |  | LV power, signal and control cables up to 1kV |  |  |  |  | 0
01.01.01.03.0001. | Dobava in polaganje kabla NYY-O 2 x 1,5 mm2 |  | Supply and laying of NYY-O cable 2 x 1.5 mm2 |  | m | 120 |  | 0 | 09.16.02.0028. | NE
01.01.01.03.0002. | Dobava in polaganje kabla NYY-J 5 x 2,5 mm2 |  | Supply and laying of NYY-J cable 5 x 2.5 mm2 |  | m | 60 |  | 0 | 09.16.02.0029. | NE
01.01.01.03.0003. | Dobava in polaganje kabla NYY-J 3 x 16 mm2 |  | Supply and laying of NYY-J cable 3 x 16 mm2 |  | m | 60 |  | 0 | 09.16.02.0030. | NE
01.01.01.03.0004. | Dobava in polaganje kabla NYY-J 4 x 16 mm2 |  | Supply and laying of NYY-J cable 4 x 16 mm2 |  | m | 30 |  | 0 | 09.16.02.0031. | NE
01.01.01.03.0005. | Dobava in polaganje kabla NYY-J 5 x 6 mm2 |  | Supply and laying of NYY-J cable 5 x 6 mm2 |  | m | 20 |  | 0 | 09.16.02.0018. | NE
01.01.01.03.0006. | Dobava in polaganje kabla NHXH-O FE 180/E90 2 x 1,5 mm2 |  | Supply and laying of cable NHXH-O FE 180/E90 2 x 1.5 mm2 |  | m | 120 |  | 0 | 09.16.02.0006. | NE
01.01.01.03.0007. | Dobava in polaganje kabla NHXH-O FE 180/E90 2 x 6 mm2 |  | Supply and laying of cable NHXH-O FE 180/E90 2 x 6 mm2 |  | m | 60 |  | 0 | 09.16.02.0034. | NE
01.01.01.03.0008. | Dobava in polaganje kabla NHXH-J FE 180/E90 3 x 1,5 mm2 |  | Supply and laying of cable NHXH-J FE 180/E90 3 x 1.5 mm2 |  | m | 150 |  | 0 | 09.16.02.0007. | NE
01.01.01.03.0009. | Dobava in polaganje kabla NHXH-J FE 180/E90 3 x 2,5 mm2 |  | Supply and laying of cable NHXH-J FE 180/E90 3 x 2.5 mm2 |  | m | 205 |  | 0 | 09.16.02.0008. | NE
01.01.01.03.0010. | Dobava in polaganje kabla NHXH-J FE 180/E90 3 x 4 mm2 |  | Supply and laying of cable NHXH-J FE 180/E90 3 x 4 mm2 |  | m | 240 |  | 0 | 09.16.02.0035. | NE
01.01.01.03.0011. | Dobava in polaganje kabla NHXH-J FE 180/E90 3 x 16 mm2 |  | Supply and laying of cable NHXH-J FE 180/E90 3 x 16 mm2 |  | m | 30 |  | 0 | 09.16.02.0036. | NE
01.01.01.03.0012. | Dobava in polaganje kabla J-H(St)H 2x2x0,8 mm2 Bd |  | Supply and laying of cable J-H (St) H 2x2x0.8 mm Bd |  | m | 75 |  | 0 | 09.16.02.0084. | NE
01.01.01.03.0013. | Dobava in polaganje kabla J-H(St)H 4x2x0,8 mm2 Bd |  | Supply and laying of cable J-H (St) H 4x2x0.8 mm Bd |  | m | 60 |  | 0 | 09.16.02.0085. | NE
01.01.01.03.0014. | Dobava in polaganje kabla J-H(St)H 6x2x0,8 mm2 Bd |  | Supply and laying of cable J-H (St) H 6x2x0.8 mm Bd |  | m | 60 |  | 0 | 09.16.02.0086. | NE
01.01.01.03.0015. | Dobava in polaganje kabla J-H(St)H 10x2x0,8 mm2 Bd |  | Supply and laying of cable J-H (St) H 10x2x0.8 mm Bd |  | m | 100 |  | 0 | 09.16.02.0087. | NE
01.01.01.03.0016. | Dobava in polaganje patch kabla FTP CAT.6A, 4×2×24 AWG, zaključenega s konektorjem FTP RJ45, CAT.6A na vsaki strani, dolžine 30 m |  | Supply and installation of patch cable FTP CAT.6A, 4 × 2 × 24 AWG, terminated with FTP connector RJ45, CAT.6A on each side, length 30 m |  | kos (pcs) | 19 |  | 0 | 09.16.04.0007. | NE
01.01.02. | TP2.1 |  | TP2.1 |  |  |  |  | 0
01.01.02.01. | Električne inštalacije |  | Electrical installations |  |  |  |  | 0
01.01.02.01.0001. | Dobava in montaža piktogramske zidne LED svetilke E-LED (Z1), skupaj z vsem priborom. Varnostna LED svetilka s prosojno kapo, zaščita IP 65. Dovoljeno temperaturno območje uporabe -15°C do + 40°C. Stenska ali stropna montaža. Kompletno s setom piktogramov razpoznavnosti 22 m (SIST EN 1838). LED svetlobni vir 3,6W.; svetilnost minimalno 315 lm. Svetilka omogoča avtomatsko adresiranje ter mešano programiranje trajnega in pripravnega spoja na istem tokokrogu brez dodatnega kabliranja. Set priključnih sponk za linijsko vezavo 2 x 3 x 2,5mm2. Dimenzije: 272x176x70mm (dšg) Stopnja zaščite: IP 65 Zaščitni razred: III Mehanska zaščita: IK 07 Nazivna napetost: 24 V / DC Priključna moč: 5W Območje razpoznavnosti: 22m Vrsta nadzora: PLC24 Nadzorna elektronika je vnaprej programirana v tovarni z edinstvenim ID-jem svetilke za uporabo posamičnega nadzora svetilke z uporabo napajalno nadzorne enote. Elektronika v celoti vgrajena v ohišje svetilke in ne sme zmanjšati stopnje zaščite / zaščitnega razreda. Lokacijsko ločena elektronika za nadzor ni dovoljena. Nadzor preko porabe toka se ne obravnava kot posamični nadzor in ni dovoljen. Svetilka odobrena za sisteme v skladu z ÖVE ÖNORM E-8002. 50.000 ur zagotovljena življenjska doba na elektroniko in LED in svetilke v skladu z garancijskimi pogoji. Npr. tip: din-Basic E-LED RZ PLC, proizvod: din-Anlagentechnik |  | Supply and installation of pictogram wall LED lamp E-LED (Z1) with all accessories. Safety LED luminaire with transparent cap, protection IP 65. Permitted application temperature range -15 °C to + 40 °C. Wall or ceiling mounting. Complete with a set of pictograms with a recognition of 22 m (SIST EN 1838). 3.6W LED light source; luminosity minimum 315 lm. The luminaire enables automatic addressing and mixed programming of permanent and ready connection on the same circuit without additional cabling. Set of connection clamps for line connection 2 x 3 x 2,5mm2. Dimensions: 272x176x70mm (L x W x D) Degree of protection: IP 65 Protection class: III Mechanical protection: IK 07 Rated voltage: 24 V/DC Connected power: 5W Recognition area: 22m Type of control: PLC24 The control electronics are pre-programmed in the factory with a unique lamp ID to use individual lamp control using the power control unit. The electronics are fully integrated into the lamp housing and must not reduce the degree of protection class. Location-separate control electronics are not permitted. Control over current consumption is not considered as individual control and is not allowed. Lamp approved for systems in accordance with ÖVE ÖNORM E-8002. 50,000 hours guaranteed service life on electronics and LEDs and lamps in accordance with warranty conditions. E.g. type: din-Basic E-LED RZ PLC, product: din-Anlagentechnik |  | kos (pcs) | 4 |  | 0 | 09.07.02.0017. | DA | (2TDK_Lokacija/Projekt=='2TDK') AND (2TDK_Klasifikacija/ObjektTip=='TUN') AND (2TDK_Klasifikacija/Sistem=='ELO') AND (2TDK_Lokacija/ObjektSifra=='T02') AND (2TDK_Lokacija/ConaTip=='PRE') AND (2TDK_Lokacija/ConaSifra=='01') AND (2TDK_Klasifikacija/ElementTip=='ZasilnaRazsvetljava') AND (2TDK_Atributi/ElementSifra=='Z1') | NumberOfItems
01.01.02.01.0002. | Dobava in montaža piktogramske LED svetilke Concept (Z6Z), skupaj z vsem priborom. LED piktogramska svetilka s prosojno kapo. Ohišje iz polikarbonata bele barve RAL 9003, difuzor iz prosojnega polikarbonata. Nadgradna zidna z nosilcem in piktogramsko ploščo, modularno sestavljena svetilka zaščite IP 65. Dovoljeno temperaturno območje uporabe -15°C do +40°C. Simetrična optika za enakomerno osvetljevanje poti umika in prostorov. Svetlobni vir: 15 x Mid-Power LED 1W; skupna svetilnost minimalno 187,5 lm. Hlajenje LED vira s posebno toplotno prevodno umetno maso za zanesljivo delovanje v trajnem spoju. Svetilka omogoča avtomatsko adresiranje ter mešano programiranje trajnega in pripravnega spoja na istem tokokrogu brez dodatnega kabliranja. Set priključnih sponk za linijsko vezavo 2 x 3 x 2,5mm2. Razpoznavnost: 32m Stopnja zaščite: IP 65 Zaščitni razred: III Mehanska zaščita: IK 07 Nazivna napetost: 24 V / DC Priključna moč: 4W Območje razpoznavnosti: 22m Vrsta nadzora: PLC24 Nadzorna elektronika je vnaprej programirana v tovarni z edinstvenim ID-jem svetilke za uporabo posamičnega nadzora svetilke z uporabo napajalno nadzorne enote. Elektronika v celoti vgrajena v ohišje svetilke in ne sme zmanjšati stopnje zaščite / zaščitnega razreda. Lokacijsko ločena elektronika za nadzor ni dovoljena. Nadzor preko porabe toka se ne obravnava kot posamični nadzor in ni dovoljen. Svetilka odobrena za sisteme v skladu z ÖVE ÖNORM E-8002. 50.000 ur zagotovljena življenjska doba na elektroniko in LED in svetilke v skladu z garancijskimi pogoji. Npr. tip: din-Concept AP3 LED PLC + zidni nosilec WA PPG + piktogramska plošča S3-PU , proizvod: din-Anlagentechnik |  | "Supply and installation of the Concept pictogram LED lamp (Z6Z), together with all accessories. LED pictogram lamp with transparent cap. White polycarbonate housing RAL 9003, transparent polycarbonate diffuser. Surface-mounted wall with bracket and pictogram plate, modularly assembled protection lamp IP 65. Permitted temperature range of use -15 ° C to + 40 ° C. Symmetrical optics for even illumination of the withdrawal path and rooms. Light source: 15 x Mid-Power LED 1W; total luminance minimum 187.5 lm. Cooling of the LED source with a special thermally conductive plastic for reliable operation in a permanent connection. The luminaire enables automatic addressing and mixed programming of permanent and ready connection on the same circuit without additional cabling. Set of connection clamps for line connection 2 x 3 x 2,5mm2. Recognition: 32m Degree of protection: IP 65 Protection class: III Mechanical protection: IK 07 Rated voltage: 24 V / DC Connected load: 4W Recognition area: 22m Type of control: PLC24 The control electronics are pre-programmed in the factory with a unique lamp ID to use individual lamp control using the power control unit. The electronics are fully integrated into the lamp housing and must not reduce the degree of protection / protection class. Location-separate control electronics are not permitted. Control over current consumption is not considered as individual control and is not allowed. Lamp approved for systems in accordance with ÖVE ÖNORM E-8002. 50,000 hours guaranteed service life on electronics and LEDs and lamps in accordance with warranty conditions. Eg. type: din-Concept AP3 LED PLC + wall bracket WA PPG + pictogram plate S3-PU, product: din-Anlagentechnik " |  | kos (pcs) | 1 |  | 0 | 09.07.02.0024. | DA | (2TDK_Lokacija/Projekt=='2TDK') AND (2TDK_Klasifikacija/ObjektTip=='TUN') AND (2TDK_Klasifikacija/Sistem=='ELO') AND (2TDK_Lokacija/ObjektSifra=='T02') AND (2TDK_Lokacija/ConaTip=='PRE') AND (2TDK_Lokacija/ConaSifra=='01') AND (2TDK_Klasifikacija/ElementTip=='ZasilnaRazsvetljava') AND (2TDK_Atributi/ElementSifra=='Z6Z') | NumberOfItems
01.01.02.01.0003. | Dobava in montaža varnostne LED svetilke Concept (Z11), skupaj z vsem priborom. LED varnostna svetilka s prosojno kapo. Ohišje iz polikarbonata bele barve RAL 9003, difuzor iz prosojnega polikarbonata. Nadgradna, modularno sestavljena svetilka zaščite IP 65. Dovoljeno temperaturno območje uporabe -15oC do +40oC. Asimetrična optika za pokrivanje hodnikov v vzdolžni smeri. Svetlobni vir: 15 x Mid-Power LED 1W; skupna svetilnost minimalno 187,5 lm. Hlajenje LED vira s posebno toplotno prevodno umetno maso za zanesljivo delovanje v trajnem spoju. Svetilka omogoča avtomatsko adresiranje ter mešano programiranje trajnega in pripravnega spoja na istem tokokrogu brez dodatnega kabliranja. Set priključnih sponk za linijsko vezavo 2 x 3 x 2,5mm2. Dimenzije: 340x65x65mm (dšv); Stopnja zaščite: IP 65; Zaščitni razred: III; Mehanska zaščita: IK 07; Nazivna napetost: 24 V / DC; Priključna moč: 4W; Območje razpoznavnosti: 22m; Vrsta nadzora: PLC24. Nadzorna elektronika je vnaprej programirana v tovarni z edinstvenim ID-jem svetilke za uporabo posamičnega nadzora svetilke z uporabo napajalno nadzorne enote. Elektronika v celoti vgrajena v ohišje svetilke in ne sme zmanjšati stopnje zaščite / zaščitnega razreda. Lokacijsko ločena elektronika za nadzor ni dovoljena. Nadzor preko porabe toka se ne obravnava kot posamični nadzor in ni dovoljen. Svetilka odobrena za sisteme v skladu z ÖVE ÖNORM E-8002. 50.000 ur zagotovljena življenjska doba na elektroniko in LED in svetilke v skladu z garancijskimi pogoji. Npr. tip: din-Concept SL3 LED PLC , proizvod: din-Anlagentechnik |  | "Supply and installation of the Concept safety LED luminaire (Z11), together with all accessories. LED safety luminaire with transparent cap. RAL 9003 white polycarbonate housing, transparent polycarbonate diffuser. Surface-mounted, modularly assembled protection lamp IP 65. Permitted temperature range -15oC to + 40oC Asymmetric optics for covering corridors in the longitudinal direction Light source: 15 x Mid-Power LED 1W, total brightness minimum 187.5 lm Cooling of the LED source with a special thermally conductive plastic for reliable operation in a permanent connection. The luminaire enables automatic addressing and mixed programming of a permanent and ready connection on the same circuit without additional cabling.Set of connection terminals for line connection 2 x 3 x 2.5mm2. Dimensions: 340x65x65mm (dšv); Degree of protection: IP 65; Protection class: III; Mechanical protection: IK 07; Rated voltage: 24 V / DC; Connected power: 4W; Recognition area: 22m; Type of control: PLC24. The control electronics are pre-programmed in the factory with a unique lamp ID to use individual lamp control using the power control unit. The electronics are fully integrated into the lamp housing and must not reduce the degree of protection / protection class. Location-separate control electronics are not permitted. Control over current consumption is not considered as individual control and is not allowed. Lamp approved for systems in accordance with ÖVE ÖNORM E-8002. 50,000 hours guaranteed service life on electronics and LEDs and lamps in accordance with warranty conditions. Eg. type: din-Concept SL3 LED PLC, product: din-Anlagentechnik " |  | kos (pcs) | 2 |  | 0 | 09.07.02.0025. | DA | (2TDK_Lokacija/Projekt=='2TDK') AND (2TDK_Klasifikacija/ObjektTip=='TUN') AND (2TDK_Klasifikacija/Sistem=='ELO') AND (2TDK_Lokacija/ObjektSifra=='T02') AND (2TDK_Lokacija/ConaTip=='PRE') AND (2TDK_Lokacija/ConaSifra=='01') AND (2TDK_Klasifikacija/ElementTip=='ZasilnaRazsvetljava') AND (2TDK_Atributi/ElementSifra=='Z11') | NumberOfItems
01.01.02.01.0004. | Dobava in montaža nadgradne LED svetilke (A1), kompletno z vso potebno opremo, 50 W, 6500 lm, 4000 K, IP 66, npr. tip: Siteco Aqualine® LED, 0LS6297CHO840 |  | Supply and installation of surface-mounted LED lamp (A1), complete with all necessary equipment, 50 W, 6500 lm, 4000 K, IP 66, such as e.g. type: Siteco Aqualine® LED, 0LS6297CHO840 |  | kos (pcs) | 2 |  | 0 | 09.07.01.0001. | DA | (2TDK_Lokacija/Projekt=='2TDK') AND (2TDK_Klasifikacija/ObjektTip=='TUN') AND (2TDK_Klasifikacija/Sistem=='ELO') AND (2TDK_Lokacija/ObjektSifra=='T02') AND (2TDK_Lokacija/ConaTip=='PRE') AND (2TDK_Lokacija/ConaSifra=='01') AND (2TDK_Klasifikacija/ElementTip=='SplosnaRazsvetljava') AND (2TDK_Atributi/ElementSifra=='A1') | NumberOfItems
01.01.02.01.0005. | Dobava in montaža nadgradne LED svetilke (A2), kompletno z vso potebno opremo, 42 W, 5200lm, 4000 K, IP66, Siteco Aqualine®LED, 0LS6297BHO840 |  | Supply and installation of surface-mounted LED lamp (A2), complete with all necessary equipment, 42 W, 5200 lm, 4000 K, IP66, e.g. type: Siteco Aqualine® LED, 0LS6297BHO840 |  | kos (pcs) | 6 |  | 0 | 09.07.01.0002. | DA | (2TDK_Lokacija/Projekt=='2TDK') AND (2TDK_Klasifikacija/ObjektTip=='TUN') AND (2TDK_Klasifikacija/Sistem=='ELO') AND (2TDK_Lokacija/ObjektSifra=='T02') AND (2TDK_Lokacija/ConaTip=='PRE') AND (2TDK_Lokacija/ConaSifra=='01') AND (2TDK_Klasifikacija/ElementTip=='SplosnaRazsvetljava') AND (2TDK_Atributi/ElementSifra=='A2') | NumberOfItems
01.01.02.01.0006. | Dobava in montaža nadgradne LED svetilke (A3), kompletno z vso potebno opremo, 28 W, 3600 lm, 4000 K, IP 66, npr. tip: Siteco Aqualine® LED, 0LS6297CLO840 |  | "Supply and installation of surface-mounted LED luminaire (A3), complete with all necessary equipment, 28 W, 3600 lm, 4000 K, IP 66, eg type: Siteco Aqualine® LED, 0LS6297CLO840 " |  | kos (pcs) | 4 |  | 0 | 09.07.01.0003. | DA | (2TDK_Lokacija/Projekt=='2TDK') AND (2TDK_Klasifikacija/ObjektTip=='TUN') AND (2TDK_Klasifikacija/Sistem=='ELO') AND (2TDK_Lokacija/ObjektSifra=='T02') AND (2TDK_Lokacija/ConaTip=='PRE') AND (2TDK_Lokacija/ConaSifra=='01') AND (2TDK_Klasifikacija/ElementTip=='SplosnaRazsvetljava') AND (2TDK_Atributi/ElementSifra=='A3') | NumberOfItems
01.01.02.01.0007. | Dobava in montaža nadgradne LED svetilke (A6), kompletno z vso potebno opremo, 23 W, 2800 lm, 4000 K, IP66, npr. tip: Siteco Aqualine® LED, 0LS6297BLO840 |  | Supply and installation of surface-mounted LED lamp (A6), complete with all necessary equipment, 23 W, 2800 lm, 4000 K, IP66, e.g. type: Siteco Aqualine® LED, 0LS6297BLO840 |  | kos (pcs) | 3 |  | 0 | 09.07.01.0012. | DA | (2TDK_Lokacija/Projekt=='2TDK') AND (2TDK_Klasifikacija/ObjektTip=='TUN') AND (2TDK_Klasifikacija/Sistem=='ELO') AND (2TDK_Lokacija/ObjektSifra=='T02') AND (2TDK_Lokacija/ConaTip=='PRE') AND (2TDK_Lokacija/ConaSifra=='01') AND (2TDK_Klasifikacija/ElementTip=='SplosnaRazsvetljava') AND (2TDK_Atributi/ElementSifra=='A6') | NumberOfItems
01.01.02.01.0008. | 'Dobava in montaža nadometnih stikal 250V (P1), 10A, IP55, s predvidenim mestom za oznako, npr. tip: Gewiss: navadno |  | Supply and installation of surface-mounted switches 250V (P1), 10A, IP55, with designated place for marking, e.g. type: Gewiss: usual |  | kos (pcs) | 5 |  | 0 | 09.07.01.0006. | DA | (2TDK_Lokacija/Projekt=='2TDK') AND (2TDK_Klasifikacija/ObjektTip=='TUN') AND (2TDK_Klasifikacija/Sistem=='ELO') AND (2TDK_Lokacija/ObjektSifra=='T02') AND (2TDK_Lokacija/ConaTip=='PRE') AND (2TDK_Lokacija/ConaSifra=='01') AND (2TDK_Klasifikacija/ElementTip=='Stikalo') AND (2TDK_Atributi/ElementSifra=='P1') | NumberOfItems
01.01.02.01.0009. | Dobava in montaža nadometnih stikal 250V (P4), 10A, IP55, s predvidenim mestom za oznako, npr. tip: Gewiss: serijsko |  | Supply and installation of surface-mounted switches 250V (P4), 10A, IP55, with designated place for marking, e.g. type: Gewiss: serial |  | kos (pcs) | 1 |  | 0 | 09.07.01.0008. | DA | (2TDK_Lokacija/Projekt=='2TDK') AND (2TDK_Klasifikacija/ObjektTip=='TUN') AND (2TDK_Klasifikacija/Sistem=='ELO') AND (2TDK_Lokacija/ObjektSifra=='T02') AND (2TDK_Lokacija/ConaTip=='PRE') AND (2TDK_Lokacija/ConaSifra=='01') AND (2TDK_Klasifikacija/ElementTip=='Stikalo') AND (2TDK_Atributi/ElementSifra=='P4') | NumberOfItems
01.01.02.01.0010. | Dobava in montaža nadometnih tipkal 250V (P7), 10A, IP55, s predvidenim mestom za oznako, npr. tip: Gewiss: tipkalo |  | Supply and installation of surface-mounted pushbuttons 250V (P7), 10A, IP55, with designated place for marking, e.g. type: Gewiss: pushbutton |  | kos (pcs) | 2 |  | 0 | 09.07.01.0009. | DA | (2TDK_Lokacija/Projekt=='2TDK') AND (2TDK_Klasifikacija/ObjektTip=='TUN') AND (2TDK_Klasifikacija/Sistem=='ELO') AND (2TDK_Lokacija/ObjektSifra=='T02') AND (2TDK_Lokacija/ConaTip=='PRE') AND (2TDK_Lokacija/ConaSifra=='01') AND (2TDK_Klasifikacija/ElementTip=='Stikalo') AND (2TDK_Atributi/ElementSifra=='P7') | NumberOfItems
01.01.02.01.0011. | Dobava, montaža in priklop enofazne nadometne vtičnice 16A (J1), 230V AC, IP55, z zaščitnim kontaktom, in s predvidenim mestom za oznako, npr. tip: GEWISS |  | Supply, installation and connection of a single-phase surface-mounted socket 16A (J1), 230V AC, IP55, with protective contact, and with a designated place for marking, e.g. type: GEWISS |  | kos (pcs) | 8 |  | 0 | 09.08.01.0002. | DA | (2TDK_Lokacija/Projekt=='2TDK') AND (2TDK_Klasifikacija/ObjektTip=='TUN') AND (2TDK_Klasifikacija/Sistem=='ELO') AND (2TDK_Lokacija/ObjektSifra=='T02') AND (2TDK_Lokacija/ConaTip=='PRE') AND (2TDK_Lokacija/ConaSifra=='01') AND (2TDK_Klasifikacija/ElementTip=='Vticnica') AND (2TDK_Atributi/ElementSifra=='J1') | NumberOfItems
01.01.02.01.0012. | Dobava, montaža in priklop trifazne nadometne vtičnice 16A (J2), 400V AC, z zaščitnim kontaktom, in s predvidenim mestom za oznako npr. tip: GEWISS |  | Supply, installation and connection of a three-phase surface-mounted socket 16A (J2), 400V AC, with protective contact, and with a designated place for marking e.g. type: GEWISS |  | kos (pcs) | 3 |  | 0 | 09.08.01.0001. | DA | (2TDK_Lokacija/Projekt=='2TDK') AND (2TDK_Klasifikacija/ObjektTip=='TUN') AND (2TDK_Klasifikacija/Sistem=='ELO') AND (2TDK_Lokacija/ObjektSifra=='T02') AND (2TDK_Lokacija/ConaTip=='PRE') AND (2TDK_Lokacija/ConaSifra=='01') AND (2TDK_Klasifikacija/ElementTip=='Vticnica') AND (2TDK_Atributi/ElementSifra=='J2') | NumberOfItems
01.01.02.01.0013. | Dobava, montaža in priklop enofazne vtičnice "dvojček" za parapetni kanal 16A (J4), 230V AC, z zaščitnim kontaktom, in s predvidenim mestom za oznako, za UPS napajanje, npr. tip: GEWISS |  | Supply, installation and connection of a single-phase socket "twin" for parapet channel 16A, 230V AC, with protective contact (J4), and with the provided place for the label, for UPS power supply, e.g. type: GEWISS |  | kos (pcs) | 2 |  | 0 | 09.08.01.0003. | DA | (2TDK_Lokacija/Projekt=='2TDK') AND (2TDK_Klasifikacija/ObjektTip=='TUN') AND (2TDK_Klasifikacija/Sistem=='ELO') AND (2TDK_Lokacija/ObjektSifra=='T02') AND (2TDK_Lokacija/ConaTip=='PRE') AND (2TDK_Lokacija/ConaSifra=='01') AND (2TDK_Klasifikacija/ElementTip=='Vticnica') AND (2TDK_Atributi/ElementSifra=='J4') | NumberOfItems
01.01.02.01.0014. | Dobava, montaža in priklop enofazne nadometne vtičnice 16A (J3), 230V AC, z zaščitnim kontaktom, in s predvidenim mestom za oznako, za UPS napajanje, npr. tip: GEWISS |  | Supply, installation and connection of a single-phase surface-mounted socket 16A (J3), 230V AC, with protective contact, and with a designated place for the label, for UPS power supply, e.g. type: GEWISS |  | kos (pcs) | 2 |  | 0 | 09.08.01.0004. | DA | (2TDK_Lokacija/Projekt=='2TDK') AND (2TDK_Klasifikacija/ObjektTip=='TUN') AND (2TDK_Klasifikacija/Sistem=='ELO') AND (2TDK_Lokacija/ObjektSifra=='T02') AND (2TDK_Lokacija/ConaTip=='PRE') AND (2TDK_Lokacija/ConaSifra=='01') AND (2TDK_Klasifikacija/ElementTip=='Vticnica') AND (2TDK_Atributi/ElementSifra=='J3') | NumberOfItems
01.01.02.01.0015. | Dobava in montaža dvojne komunikacijske vtičnice z dvema konektorjema FTP RJ45 (J21), CAT.6A, komplet z vsemi potrebnimi komponentami za montažo |  | Supply and installation of dual communication socket with two connectors FTP RJ45 (J21), CAT.6A, complete with all necessary components for installation |  | kos (pcs) | 1 |  | 0 | 09.08.01.0006. | DA | (2TDK_Lokacija/Projekt=='2TDK') AND (2TDK_Klasifikacija/ObjektTip=='TUN') AND (2TDK_Klasifikacija/Sistem=='ELO') AND (2TDK_Lokacija/ObjektSifra=='T02') AND (2TDK_Lokacija/ConaTip=='PRE') AND (2TDK_Lokacija/ConaSifra=='01') AND (2TDK_Klasifikacija/ElementTip=='Vticnica') AND (2TDK_Atributi/ElementSifra=='J21') | NumberOfItems
01.01.02.01.0016. | Dobava in montaža dvojne komunikacijske vtičnice z dvema konektorjema FTP RJ45 (J20), CAT.6A, komplet z vsemi potrebnimi komponentami za montažo v parapetni kanal |  | Supply and installation of double communication socket with two connectors FTP RJ45 (J20), CAT.6A, complete with all necessary components for installation in the parapet channel |  | kos (pcs) | 1 |  | 0 | 09.08.01.0005. | DA | (2TDK_Lokacija/Projekt=='2TDK') AND (2TDK_Klasifikacija/ObjektTip=='TUN') AND (2TDK_Klasifikacija/Sistem=='ELO') AND (2TDK_Lokacija/ObjektSifra=='T02') AND (2TDK_Lokacija/ConaTip=='PRE') AND (2TDK_Lokacija/ConaSifra=='01') AND (2TDK_Klasifikacija/ElementTip=='Vticnica') AND (2TDK_Atributi/ElementSifra=='J20') | NumberOfItems
01.01.02.01.0017. | Dobava in montaža parapetnega zidnega kanala - triprekatni 123 x 72 mm s pritrdilnim priborom (T30), nadgradni, npr. tip: Thorsman INKA123 ali drugega proizvajalca enake ali boljše kvalitete |  | Supply and installation of parapet wall trunking - three-compartment 123 x 72 mm with fastening accessories, surface-mounted, e.g. type: Thorsman INKA123 or another manufacturer of the same or better quality |  | kos (pcs) | 1 |  | 0 | 09.08.01.0007. | DA | (2TDK_Lokacija/Projekt=='2TDK') AND (2TDK_Klasifikacija/ObjektTip=='TUN') AND (2TDK_Klasifikacija/Sistem=='ELO') AND (2TDK_Lokacija/ObjektSifra=='T02') AND (2TDK_Lokacija/ConaTip=='PRE') AND (2TDK_Lokacija/ConaSifra=='01') AND (2TDK_Klasifikacija/ElementTip=='ParapetniKanal') AND (2TDK_Atributi/ElementSifra=='T30') | NumberOfItems
01.01.02.01.0018. | Izdelava fiksnega električnega priključka, 230V, AC, L, N, PE za priklop SPLIT sistema - zunanja enota (J8) in notranja enota (J9) |  | Production of fixed electrical connection, 230V, AC, L, N, PE for connection of SPLIT system - outdoor unit (J8) and indoor unit (J9) |  | kos (pcs) | 6 |  | 0 | 09.08.01.0008. | DA | ((2TDK_Lokacija/Projekt=='2TDK') AND (2TDK_Klasifikacija/ObjektTip=='TUN') AND (2TDK_Klasifikacija/Sistem=='ELO') AND (2TDK_Lokacija/ObjektSifra=='T02') AND (2TDK_Lokacija/ConaTip=='PRE') AND (2TDK_Lokacija/ConaSifra=='01') AND (2TDK_Klasifikacija/ElementTip=='FiksniPrikljucek') AND (2TDK_Atributi/ElementSifra=='J8') ) OR ((2TDK_Lokacija/Projekt=='2TDK') AND (2TDK_Klasifikacija/ObjektTip=='TUN') AND (2TDK_Klasifikacija/Sistem=='ELO') AND (2TDK_Lokacija/ObjektSifra=='T02') AND (2TDK_Lokacija/ConaTip=='PRE') AND (2TDK_Lokacija/ConaSifra=='01') AND (2TDK_Klasifikacija/ElementTip=='FiksniPrikljucek') AND (2TDK_Atributi/ElementSifra=='J9') ) | NumberOfItems
01.01.02.01.0019. | Izdelava fiksnega električnega priključka, 230V, AC, L, N, PE za odvodne ventilatorje (J11) - priklop ventilatorja, regulatorja in termostata |  | Production of fixed electrical connection, 230V, AC, L, N, PE for exhaust fans (J11) - connection of fan, regulator and thermostat |  | kos (pcs) | 2 |  | 0 | 09.08.01.0009. | DA | (2TDK_Lokacija/Projekt=='2TDK') AND (2TDK_Klasifikacija/ObjektTip=='TUN') AND (2TDK_Klasifikacija/Sistem=='ELO') AND (2TDK_Lokacija/ObjektSifra=='T02') AND (2TDK_Lokacija/ConaTip=='PRE') AND (2TDK_Lokacija/ConaSifra=='01') AND (2TDK_Klasifikacija/ElementTip=='FiksniPrikljucek') AND (2TDK_Atributi/ElementSifra=='J11') | NumberOfItems
01.01.02.01.0020. | Dobava in montaža kabelske police 100 x 60 mm (KP10), iz magnetno permeabilnega materiala, vročecinkanega z nanosom 30 mikronov - komplet s konzolami, spojnim in pritrdilnim materialom | - projektantska rezerva - fazonski elementi | Supply and installation of cable tray 100 x 60 mm (KP10), made of magnetically permeable material, hot-dip galvanized with a coating of 30 microns - set with brackets, connecting and fastening material |  | m | 30 |  | 0 | 09.16.03.0020. | DA | (2TDK_Lokacija/Projekt=='2TDK') AND (2TDK_Klasifikacija/ObjektTip=='TUN') AND (2TDK_Klasifikacija/Sistem=='ELO') AND (2TDK_Lokacija/ObjektSifra=='T02') AND (2TDK_Lokacija/ConaTip=='PRE') AND (2TDK_Lokacija/ConaSifra=='01') AND (2TDK_Klasifikacija/ElementTip=='KabelskaPolica') AND (2TDK_Atributi/ElementSifra=='KP10') | 2TDK_Atributi/Dolzina_m
01.01.02.01.0021. | Dobava in montaža ognjevarne kabelske police 100 x 60 mm E90 (KP11), iz magnetno permeabilnega materiala, vročecinkanega z nanosom 30 mikronov - komplet s konzolami, spojnim in pritrdilnim materialom, skladno z zahtevami standarda DIN 4102-12 | - projektantska rezerva - fazonski elementi | Supply and installation of fireproof cable tray 100 x 60 mm E90 (KP11), made of magnetically permeable material, hot-dip galvanized with a coating of 30 microns - set with brackets, connecting and fastening material, in accordance with the requirements of DIN 4102-12 |  | m | 40 |  | 0 | 09.16.03.0021. | DA | (2TDK_Lokacija/Projekt=='2TDK') AND (2TDK_Klasifikacija/ObjektTip=='TUN') AND (2TDK_Klasifikacija/Sistem=='ELO') AND (2TDK_Lokacija/ObjektSifra=='T02') AND (2TDK_Lokacija/ConaTip=='PRE') AND (2TDK_Lokacija/ConaSifra=='01') AND (2TDK_Klasifikacija/ElementTip=='KabelskaPolica') AND (2TDK_Atributi/ElementSifra=='KP11') | 2TDK_Atributi/Dolzina_m
01.01.02.01.0022. | Dobava in montaža kabelske police 200 x 60 mm (KP20), iz magnetno permeabilnega materiala, vročecinkanega z nanosom 30 mikronov - komplet s konzolami, spojnim in pritrdilnim materialom | - projektantska rezerva - fazonski elementi | Supply and installation of cable tray 200 x 60 mm (KP20), made of magnetically permeable material, hot-dip galvanized with a coating of 30 microns - set with brackets, connecting and fastening material |  | m | 30 |  | 0 | 09.16.03.0022. | DA | (2TDK_Lokacija/Projekt=='2TDK') AND (2TDK_Klasifikacija/ObjektTip=='TUN') AND (2TDK_Klasifikacija/Sistem=='ELO') AND (2TDK_Lokacija/ObjektSifra=='T02') AND (2TDK_Lokacija/ConaTip=='PRE') AND (2TDK_Lokacija/ConaSifra=='01') AND (2TDK_Klasifikacija/ElementTip=='KabelskaPolica') AND (2TDK_Atributi/ElementSifra=='KP20') | 2TDK_Atributi/Dolzina_m
01.01.02.01.0023. | Dobava in montaža ognjevarne kabelske police 200 x 60 mm (KP21), iz magnetno permeabilnega materiala, vročecinkanega z nanosom 30 mikronov - komplet s konzolami, spojnim in pritrdilnim materialom, skladno z zahtevami standarda DIN 4102-12 | - projektantska rezerva - fazonski elementi | Supply and installation of fireproof cable tray 200 x 60 mm E90 (KP21), made of magnetically permeable material, hot-dip galvanized with a coating of 30 microns - set with brackets, connecting and fastening material, in accordance with the requirements of DIN 4102-12 |  | m | 3 |  | 0 | 09.16.03.0023. | DA | (2TDK_Lokacija/Projekt=='2TDK') AND (2TDK_Klasifikacija/ObjektTip=='TUN') AND (2TDK_Klasifikacija/Sistem=='ELO') AND (2TDK_Lokacija/ObjektSifra=='T02') AND (2TDK_Lokacija/ConaTip=='PRE') AND (2TDK_Lokacija/ConaSifra=='01') AND (2TDK_Klasifikacija/ElementTip=='KabelskaPolica') AND (2TDK_Atributi/ElementSifra=='KP21') | 2TDK_Atributi/Dolzina_m
01.01.02.01.0024. | Dobava in montaža kabelske police 300 x 60 mm (KP30), iz magnetno permeabilnega materiala, vročecinkanega z nanosom 30 mikronov - komplet s konzolami, spojnim in pritrdilnim materialom | - projektantska rezerva - fazonski elementi | Supply and installation of cable tray 300 x 60 mm (KP30), made of magnetically permeable material, hot-dip galvanized with a coating of 30 microns - set with brackets, connecting and fastening material |  | m | 25 |  | 0 | 09.16.03.0024. | DA | (2TDK_Lokacija/Projekt=='2TDK') AND (2TDK_Klasifikacija/ObjektTip=='TUN') AND (2TDK_Klasifikacija/Sistem=='ELO') AND (2TDK_Lokacija/ObjektSifra=='T02') AND (2TDK_Lokacija/ConaTip=='PRE') AND (2TDK_Lokacija/ConaSifra=='01') AND (2TDK_Klasifikacija/ElementTip=='KabelskaPolica') AND (2TDK_Atributi/ElementSifra=='KP30') | 2TDK_Atributi/Dolzina_m
01.01.02.01.0025. | Dobava in montaža ognjevarne kabelske police 300 x 60 mm E90 (KP31), iz magnetno permeabilnega materiala, vročecinkanega z nanosom 30 mikronov - komplet s konzolami, spojnim in pritrdilnim materialom, skladno z zahtevami standarda DIN 4102-12 | - projektantska rezerva - fazonski elementi | Supply and installation of fireproof cable tray 300 x 60 mm E90 (KP31), made of magnetically permeable material, hot-dip galvanized with a coating of 30 microns - set with brackets, connecting and fastening material, in accordance with the requirements of DIN 4102-12 |  | m | 15 |  | 0 | 09.16.03.0025. | DA | (2TDK_Lokacija/Projekt=='2TDK') AND (2TDK_Klasifikacija/ObjektTip=='TUN') AND (2TDK_Klasifikacija/Sistem=='ELO') AND (2TDK_Lokacija/ObjektSifra=='T02') AND (2TDK_Lokacija/ConaTip=='PRE') AND (2TDK_Lokacija/ConaSifra=='01') AND (2TDK_Klasifikacija/ElementTip=='KabelskaPolica') AND (2TDK_Atributi/ElementSifra=='KP31') | 2TDK_Atributi/Dolzina_m
01.01.02.01.0026. | Dobava in montaža kabelske lestve 300 X 60 mm (KL30), iz magnetno permeabilnega materiala, vročecinkanega z nanosom 30 mikronov - komplet s konzolami, spojnim in pritrdilnim materialom | - projektantska rezerva - fazonski elementi | Supply and installation of a cable ladder 300 X 60 mm (KL30), made of magnetically permeable material, hot-dip galvanized with a coating of 30 microns - set with brackets, connecting and fastening material |  | m | 8 |  | 0 | 09.16.03.0057. | DA | (2TDK_Lokacija/Projekt=='2TDK') AND (2TDK_Klasifikacija/ObjektTip=='TUN') AND (2TDK_Klasifikacija/Sistem=='ELO') AND (2TDK_Lokacija/ObjektSifra=='T02') AND (2TDK_Lokacija/ConaTip=='PRE') AND (2TDK_Lokacija/ConaSifra=='01') AND (2TDK_Klasifikacija/ElementTip=='KabelskaPolica') AND (2TDK_Atributi/ElementSifra=='KL30') | 2TDK_Atributi/Dolzina_m
01.01.02.01.0027. | Dobava in montaža gibljivih inštalacijskih cevi in trdih PN brezhalogenskih inštalacijskih cevi z loki, spojkami in objemkami, komplet s pritrdilnim priborom, premera 13,5 do 23 mm |  | Supply and installation of flexible installation pipes and rigid PN halogen-free installation pipes with arcs, couplings and clamps, set with fastening accessories, diameter 13.5 to 23 mm |  | m | 120 |  | 0 | 09.16.03.0058. | NE
01.01.02.01.0028. | Dobava in montaža požarnozaščitenih trdih brezhalogenskih inštalacijskih cevi iz umetne mase, komplet z objemkami in pritrdilnim priborom, premera 13,5 do 21 mm, skladno z DIN 4102-12 |  | Supply and installation of fire-resistant rigid halogen-free plastic installation pipes, complete with arcs, couplings, clamps and fastening accessories, diameter 13.5 to 21 mm, in accordance with DIN 4102-12 |  | m | 100 |  | 0 | 09.16.03.0061. | NE
01.01.02.01.0029. | Dobava in polaganje kabla N2XH-J 3 x 1,5 mm2 |  | Supply and laying of cable N2XH-J 3 x 1.5 mm2 |  | m | 30 |  | 0 | 09.16.02.0055. | NE
01.01.02.01.0030. | Dobava in polaganje kabla N2XH-J 4 x 1,5 mm2 |  | Supply and laying of cable N2XH-J 4 x 1.5 mm2 |  | m | 80 |  | 0 | 09.16.02.0093. | NE
01.01.02.01.0031. | Dobava in polaganje kabla N2XH-J 3 x 2,5 mm2 |  | Supply and laying of cable N2XH-J 3 x 2.5 mm2 |  | m | 40 |  | 0 | 09.16.02.0050. | NE
01.01.02.01.0032. | Dobava in polaganje kabla N2XH-J 5 x 2,5 mm2 |  | Supply and laying of cable N2XH-J 5 x 2.5 mm2 |  | m | 30 |  | 0 | 09.16.02.0052. | NE
01.01.02.01.0033. | Dobava in polaganje kabla H07RN-F 3G2,5 mm2 (Halogen-free) |  | Supply and laying of cable H07RN-F 3G2,5 mm2 (Halogen-free) |  | m | 20 |  | 0 | 09.16.02.0004. | NE
01.01.02.01.0034. | Dobava in polaganje kabla H07RN-F 4G1,5 mm2 (Halogen-free) |  | Supply and laying of cable H07RN-F 4G1,5 mm2 (Halogen-free) |  | m | 20 |  | 0 | 09.16.02.0005. | NE
01.01.02.01.0035. | Dobava in polaganje kabla NHXH-O FE 180/E90 2 x 1,5 mm2 |  | Supply and laying of cable NHXH-O FE 180/E90 2 x 1.5 mm2 |  | m | 40 |  | 0 | 09.16.02.0006. | NE
01.01.02.01.0036. | Dobava in polaganje kabla NHXH-J FE 180/E90 3 x 1,5 mm2 |  | Supply and laying of cable NHXH-J FE 180/E90 3 x 1.5 mm2 |  | m | 80 |  | 0 | 09.16.02.0007. | NE
01.01.02.01.0037. | Dobava in polaganje kabla J-H (St) H 2 x 2 x 0,8 mm |  | Supply and laying of cable J-H (St) H 2x2x0.8 mm Bd |  | m | 50 |  | 0 | 09.16.02.0084. | NE
01.01.02.01.0038. | Dobava in polaganje kabla J-H(St)H 6x2x0,8 mm Bd |  | Supply and laying of cable J-H (St) H 6x2x0.8 mm Bd |  | m | 20 |  | 0 | 09.16.02.0086. | NE
01.01.02.01.0039. | Kabel za univerzalno kabliranje FTP CAT.6A, 4×2×24 AWG, v parapetne kanale, na kabelske police in v instalacijske cevi. |  | Cable for universal wiring FTP CAT.6A, 4 × 2 × 24 AWG, in parapet ducts, on cable trays and in installation pipes. |  | m | 20 |  | 0 | 09.16.04.0001. | NE
01.01.02.01.0040. | Izdelava manjših prebojev do φ100 mm; vrtanje v armiran beton in požarno varno tesnjenje kablov, ki potekajo skozi stene na mejah posameznih požarnih sektorjev z materiali in izvedbo, ki zagotavlja požarno odpornost zahtevano po študiji požarne varnosti (EI90). Izvede ga izvajalec z licenco ter na koncu izda ustrezni certifikat. Velikos (pcs)t preboja do φ100mm, npr. tip: PYRO-SAFE® Flammotect A - single layer, izdelek: SVT. |  | Production of small penetrations up to φ100 mm; drilling in reinforced concrete and fire-safe sealing of cables passing through walls at the boundaries of individual fire sectors with materials and design that provides fire resistance required by the fire safety study (EI90). It is performed by a licensed contractor which finally issues the appropriate certificate. Breakthrough size up to φ100mm, e.g. type: PYRO-SAFE® Flammotect A - single layer, product: SVT. |  | kpl (set) | 10 |  | 0 | 09.16.03.0001. | NE
01.01.02.01.0041. | Požarno varno tesnjenje kablov, ki potekajo skozi stene na mejah posameznih požarnih sektorjev z materiali in izvedbo, ki zagotavlja požarno odpornost zahtevano po študiji požarne varnosti (EI90). Izvede ga izvajalec z licenco ter na koncu izda ustrezni certifikat (izvedba in uporabljen material v skladu s standardoma EN 13501-2 in DIN 4102). Velikos (pcs)t odprtine do 0,1 m2. Npr. tip: PYRO-SAFE® Flammotect A - single layer, izdelek: SVT. |  | Fire-safe sealing of cables running through walls at the boundaries of individual fire sectors with materials and design that provides fire resistance required by the fire safety study (EI90). It is performed by a licensed contractor which finally issues the appropriate certificate (design and material used in accordance with standards EN 13501-2 and DIN 4102). Opening size up to 0.1 m2. Eg. type: PYRO-SAFE® Flammotect A - single layer, product: SVT. |  | kpl (set) | 1 |  | 0 | 09.16.03.0074. | NE
01.01.02.01.0042. | Požarno varno tesnjenje kablov, ki potekajo skozi stene na mejah posameznih požarnih sektorjev z materiali in izvedbo, ki zagotavlja požarno odpornost zahtevano po študiji požarne varnosti (EI90). Izvede ga izvajalec z licenco ter na koncu izda ustrezni certifikat (izvedba in uporabljen material v skladu s standardoma EN 13501-2 in DIN 4102). Velikos (pcs)t odprtine do 0,3 m2. Npr. tip: PYRO-SAFE® Flammotect A - single layer, izdelek: SVT. |  | Fire-safe sealing of cables running through walls at the boundaries of individual fire sectors with materials and design that provides fire resistance required by the fire safety study (EI90). It is performed by a licensed contractor which finally issues the appropriate certificate (design and material used in accordance with standards EN 13501-2 and DIN 4102). Opening size up to 0.4 m2. Eg. type: PYRO-SAFE® Flammotect A - single layer, product: SVT. |  | kpl (set) | 4 |  | 0 | 09.16.03.0077. | NE
01.01.02.01.0043. | Požarno varno tesnjenje kablov, ki potekajo skozi stene na mejah posameznih požarnih sektorjev z materiali in izvedbo, ki zagotavlja požarno odpornost zahtevano po študiji požarne varnosti (EI90). Izvede ga izvajalec z licenco ter na koncu izda ustrezni certifikat (izvedba in uporabljen material v skladu s standardom EN 1366). Npr. tip: PYRO-SAFE® Flammotect A - single layer, izdelek: SVT. |  | Fire-safe sealing of cables running through walls at the boundaries of individual fire sectors with materials and design that provides fire resistance required by the fire safety study (EI90). It is performed by a licensed contractor which finally issues the appropriate certificate (execution and material used in accordance with standard EN 1366). Eg. type: PYRO-SAFE® Flammotect A - single layer, product: SVT. |  | kpl (set) | 40 |  | 0 | 09.16.03.0004. | NE
01.01.02.01.0044. | Drobni montažni pribor (razvodnice, sponke, …) |  | Small mounting accessories (manifolds, clamps, () |  | kpl (set) | 1 |  | 0 | 09.16.03.0018. | NE
01.01.02.01.0045. | Izvedba meritev in funkcionalnega pregleda elektroinstalacij z izdelavo zapisnikov in poročil za celoten sistem v sestavi: - merjenje impedance okvarne zanke - merjenje izolacijske upornosti - merjenje izenačitve potencialov z izdelavo grafičnih načrtov merilnih točk - funkcionalni preizkus - nastavitev zaščitnih elementov - meritev osvetljenosti. Skladno s Pravilnikom o zahtevah za nizkonapetostne električne instalacije v stavbah s pripadajočo Tehnično smernico TSG-N-002 in navodili dobaviteljev opreme. |  | Carrying out measurements and functional inspection of electrical installations by preparing minutes and reports for the enrubber system consisting of: - fault loop impedance measurement - measurement of insulation resistance - measuring equipotential bonding by making graphic plans of measuring points - functional test - setting of safety elements - illuminance measurement. In accordance with the Rules on requirements for low-voltage electrical installations in buildings with the corresponding Technical Guideline TSG-N-002 and instructions of equipment suppliers. |  | kpl (set) | 1 |  | 0 | 09.08.03.0008. | NE
01.01.02.01.0046. | Meritve, kvalifikacije (IQ, OQ) in preizkusi opreme in inštalacije. |  | Measurements, qualifications (IQ, OQ) and tests of equipment and installations. |  | kpl (set) | 1 |  | 0 | 09.08.03.0009. | NE
01.01.02.01.0047. | Pridobitev in predaja izjav o skladnosti CE. |  | Obtaining and submitting declarations of CE conformity. |  | Op.* | 0 | 0 | 0 | 09.08.03.0010. | NE
01.01.02.02. | Stikalni bloki |  | Switch block |  |  |  |  | 0
01.01.02.02.0001. | Dobava in montaža prostostoječega stikalnega bloka (RHI), dimenzij 800x2000x400mm (ŠxVxG), na podstavku višine 100mm, nazivna napetost 400V, 50Hz, min. IP54, iz jeklene pločevine prašno barvane v RAL7035, za TN-S vrsto električnega omrežja, uvod kablov spodaj. Stikalni blok je sestavljen iz: ohišja z montažno ploščo, enokrilnih vrat s ključavnico, podstavka, povezovalnih in spojnih elementov, zbiralk, pregradnih plošč, ipd. Uvod kablov v stikalni blok s pomočjo uvodnic vgrajenih v dno stikalnega bloka. Stikalni blok mora biti opremljen po specifikaciji v dokumentu št. 2TDK_IBE_PZI_EL_S3-x3-08_I2_XX_SH_XX_SL_3154_0_003, ožičen in preizkušen. Stikalni blok je potrebno dobaviti skupaj z nosilno jekleno konstrukcijo za namestitev stikalnega bloka. Nosilna konstrukcija mora biti višine dvojnega montažnega poda, izdelana iz jeklenih profilov, varjena ter antikorozijsko zaščitena z vročim pocinkanjem, komplet z vsemi pomožnimi deli, prenosi in montažo. Npr. tip: VX25; proizvod: RITTAL, opremljen po specifikaciji |  | Supply and installation of free-standing switchgear (RHI), dimensions 800x2000x400mm (WxHxD), on a base height of 100mm, rated voltage 400V, 50Hz, min. IP54, powder-coated sheet steel in RAL7035, for TN-S mains type, cable entry below. The switchgear consists of: housing with mounting plate, single door with lock, base, connecting and connecting elements, busbars, partition plates, etc. Input of cables into the switchgear by means of glands built into the bottom of the switchgear. The switchgear must be equipped according to the specification in document no. 2TDK_IBE_PZI_EL_S3-x3-08_I2_XX_SH_XX_EN_3154_P_004, wired and tested. It must be supplied together with the load-bearing steel structure for the installation. The load-bearing structure must be the height of a double prefabricated floor, made of steel profiles, welded and protected against corrosion by hot-dip galvanizing, complete with all auxiliary parts, transmissions and assembly. Eg. type: VX25; product: RITTAL, equipped to specification |  | kpl (set) | 1 |  | 0 | 09.08.02.0020. | DA | (2TDK_Lokacija/Projekt=='2TDK') AND (2TDK_Klasifikacija/ObjektTip=='TUN') AND (2TDK_Klasifikacija/Sistem=='ELO') AND (2TDK_Lokacija/ObjektSifra=='T02') AND (2TDK_Lokacija/ConaTip=='PRE') AND (2TDK_Lokacija/ConaSifra=='01') AND (2TDK_Klasifikacija/ElementTip=='Omara') AND (2TDK_Atributi/ElementSifra=='RHI') | NumberOfItems
01.01.02.02.0002. | Dobava in polaganje kabla N2XH-J 5 x 10 mm2 |  | Supply and laying of cable N2XH-J 5 x 10 mm2 |  | m | 15 |  | 0 | 09.16.02.0023. | NE
01.01.02.03. | NN napajalni, signalni in krmilni kabli do 1kV |  | LV power, signal and control cables up to 1kV |  |  |  |  | 0
01.01.02.03.0001. | Dobava in polaganje kabla N2XH-O 2 x 1,5 mm2 |  | Supply and laying of cable N2XH-O 2 x 1.5 mm2 |  | m | 45 |  | 0 | 09.16.02.0097. | NE
01.01.02.03.0002. | Dobava in polaganje kabla N2XH-J 3 x 16 mm2 |  | Supply and laying of cable N2XH-J 3 x 16 mm2 |  | m | 30 |  | 0 | 09.16.02.0091. | NE
01.01.02.03.0003. | Dobava in polaganje kabla N2XH-J 4 x 16 mm2 |  | Supply and laying of cable N2XH-J 4 x 16 mm2 |  | m | 15 |  | 0 | 09.16.02.0092. | NE
01.01.02.03.0004. | Dobava in polaganje kabla N2XH-J 5 x 6 mm2 |  | Supply and laying of cable N2XH-J 5 x 6 mm2 |  | m | 20 |  | 0 | 09.16.02.0083. | NE
01.01.02.03.0005. | Dobava in polaganje kabla NHXH-O FE 180/E90 2 x 1,5 mm2 |  | Supply and laying of cable NHXH-O FE 180/E90 2 x 1.5 mm2 |  | m | 30 |  | 0 | 09.16.02.0006. | NE
01.01.02.03.0006. | Dobava in polaganje kabla NHXH-O FE 180/E90 2 x 6 mm2 |  | Supply and laying of cable NHXH-O FE 180/E90 2 x 6 mm2 |  | m | 15 |  | 0 | 09.16.02.0034. | NE
01.01.02.03.0007. | Dobava in polaganje kabla NHXH-J FE 180/E90 3 x 1,5 mm2 |  | Supply and laying of cable NHXH-J FE 180/E90 3 x 1.5 mm2 |  | m | 80 |  | 0 | 09.16.02.0007. | NE
01.01.02.03.0008. | Dobava in polaganje kabla NHXH-J FE 180/E90 3 x 2,5 mm2 |  | Supply and laying of cable NHXH-J FE 180/E90 3 x 2.5 mm2 |  | m | 290 |  | 0 | 09.16.02.0008. | NE
01.01.02.03.0009. | Dobava in polaganje kabla NHXH-J FE 180/E90 3 x 4 mm2 |  | Supply and laying of cable NHXH-J FE 180/E90 3 x 4 mm2 |  | m | 40 |  | 0 | 09.16.02.0035. | NE
01.01.02.03.0010. | Dobava in polaganje kabla NHXH-J FE 180/E90 3 x 16 mm2 |  | Supply and laying of cable NHXH-J FE 180/E90 3 x 16 mm2 |  | m | 15 |  | 0 | 09.16.02.0036. | NE
01.01.02.03.0011. | Dobava in polaganje kabla J-H(St)H 2x2x0,8 mm2 Bd |  | Supply and laying of cable J-H (St) H 2x2x0.8 mm Bd |  | m | 45 |  | 0 | 09.16.02.0084. | NE
01.01.02.03.0012. | Dobava in polaganje kabla J-H(St)H 6x2x0,8 mm2 Bd |  | Supply and laying of cable J-H (St) H 6x2x0.8 mm Bd |  | m | 15 |  | 0 | 09.16.02.0086. | NE
01.01.02.03.0013. | Dobava in polaganje kabla J-H(St)H 10x2x0,8 mm2 Bd |  | Supply and laying of cable J-H (St) H 10x2x0.8 mm Bd |  | m | 75 |  | 0 | 09.16.02.0087. | NE
01.01.02.03.0014. | Dobava in polaganje patch kabla FTP CAT.6A, 4×2×24 AWG, zaključenega s konektorjem FTP RJ45, CAT.6A na vsaki strani, dolžine 30 m |  | Supply and installation of patch cable FTP CAT.6A, 4 × 2 × 24 AWG, terminated with FTP connector RJ45, CAT.6A on each side, length 30 m |  | kos (pcs) | 6 |  | 0 | 09.16.04.0007. | NE
01.01.03. | TP2.2 |  | TP2.2 |  |  |  |  | 0
01.01.03.01. | Električne inštalacije |  | Electrical installations |  |  |  |  | 0
01.01.03.01.0001. | Dobava in montaža piktogramske zidne LED svetilke E-LED (Z1), skupaj z vsem priborom. Varnostna LED svetilka s prosojno kapo, zaščita IP 65. Dovoljeno temperaturno območje uporabe -15°C do + 40°C. Stenska ali stropna montaža. Kompletno s setom piktogramov razpoznavnosti 22 m (SIST EN 1838). LED svetlobni vir 3,6W.; svetilnost minimalno 315 lm. Svetilka omogoča avtomatsko adresiranje ter mešano programiranje trajnega in pripravnega spoja na istem tokokrogu brez dodatnega kabliranja. Set priključnih sponk za linijsko vezavo 2 x 3 x 2,5mm2. Dimenzije: 272x176x70mm (dšg) Stopnja zaščite: IP 65 Zaščitni razred: III Mehanska zaščita: IK 07 Nazivna napetost: 24 V / DC Priključna moč: 5W Območje razpoznavnosti: 22m Vrsta nadzora: PLC24 Nadzorna elektronika je vnaprej programirana v tovarni z edinstvenim ID-jem svetilke za uporabo posamičnega nadzora svetilke z uporabo napajalno nadzorne enote. Elektronika v celoti vgrajena v ohišje svetilke in ne sme zmanjšati stopnje zaščite / zaščitnega razreda. Lokacijsko ločena elektronika za nadzor ni dovoljena. Nadzor preko porabe toka se ne obravnava kot posamični nadzor in ni dovoljen. Svetilka odobrena za sisteme v skladu z ÖVE ÖNORM E-8002. 50.000 ur zagotovljena življenjska doba na elektroniko in LED in svetilke v skladu z garancijskimi pogoji. Npr. tip: din-Basic E-LED RZ PLC, proizvod: din-Anlagentechnik |  | Supply and installation of pictogram wall LED lamp E-LED (Z1) with all accessories. Safety LED luminaire with transparent cap, protection IP 65. Permitted application temperature range -15 °C to + 40 °C. Wall or ceiling mounting. Complete with a set of pictograms with a recognition of 22 m (SIST EN 1838). 3.6W LED light source; luminosity minimum 315 lm. The luminaire enables automatic addressing and mixed programming of permanent and ready connection on the same circuit without additional cabling. Set of connection clamps for line connection 2 x 3 x 2,5mm2. Dimensions: 272x176x70mm (L x W x D) Degree of protection: IP 65 Protection class: III Mechanical protection: IK 07 Rated voltage: 24 V/DC Connected power: 5W Recognition area: 22m Type of control: PLC24 The control electronics are pre-programmed in the factory with a unique lamp ID to use individual lamp control using the power control unit. The electronics are fully integrated into the lamp housing and must not reduce the degree of protection class. Location-separate control electronics are not permitted. Control over current consumption is not considered as individual control and is not allowed. Lamp approved for systems in accordance with ÖVE ÖNORM E-8002. 50,000 hours guaranteed service life on electronics and LEDs and lamps in accordance with warranty conditions. E.g. type: din-Basic E-LED RZ PLC, product: din-Anlagentechnik |  | kos (pcs) | 4 |  | 0 | 09.07.02.0017. | DA | (2TDK_Lokacija/Projekt=='2TDK') AND (2TDK_Klasifikacija/ObjektTip=='TUN') AND (2TDK_Klasifikacija/Sistem=='ELO') AND (2TDK_Lokacija/ObjektSifra=='T02') AND (2TDK_Lokacija/ConaTip=='PRE') AND (2TDK_Lokacija/ConaSifra=='02') AND (2TDK_Klasifikacija/ElementTip=='ZasilnaRazsvetljava') AND (2TDK_Atributi/ElementSifra=='Z1') | NumberOfItems
01.01.03.01.0002. | Dobava in montaža piktogramske LED svetilke Concept (Z6Z), skupaj z vsem priborom. LED piktogramska svetilka s prosojno kapo. Ohišje iz polikarbonata bele barve RAL 9003, difuzor iz prosojnega polikarbonata. Nadgradna zidna z nosilcem in piktogramsko ploščo, modularno sestavljena svetilka zaščite IP 65. Dovoljeno temperaturno območje uporabe -15°C do +40°C. Simetrična optika za enakomerno osvetljevanje poti umika in prostorov. Svetlobni vir: 15 x Mid-Power LED 1W; skupna svetilnost minimalno 187,5 lm. Hlajenje LED vira s posebno toplotno prevodno umetno maso za zanesljivo delovanje v trajnem spoju. Svetilka omogoča avtomatsko adresiranje ter mešano programiranje trajnega in pripravnega spoja na istem tokokrogu brez dodatnega kabliranja. Set priključnih sponk za linijsko vezavo 2 x 3 x 2,5mm2. Razpoznavnost: 32m Stopnja zaščite: IP 65 Zaščitni razred: III Mehanska zaščita: IK 07 Nazivna napetost: 24 V / DC Priključna moč: 4W Območje razpoznavnosti: 22m Vrsta nadzora: PLC24 Nadzorna elektronika je vnaprej programirana v tovarni z edinstvenim ID-jem svetilke za uporabo posamičnega nadzora svetilke z uporabo napajalno nadzorne enote. Elektronika v celoti vgrajena v ohišje svetilke in ne sme zmanjšati stopnje zaščite / zaščitnega razreda. Lokacijsko ločena elektronika za nadzor ni dovoljena. Nadzor preko porabe toka se ne obravnava kot posamični nadzor in ni dovoljen. Svetilka odobrena za sisteme v skladu z ÖVE ÖNORM E-8002. 50.000 ur zagotovljena življenjska doba na elektroniko in LED in svetilke v skladu z garancijskimi pogoji. Npr. tip: din-Concept AP3 LED PLC + zidni nosilec WA PPG + piktogramska plošča S3-PU , proizvod: din-Anlagentechnik |  | "Supply and installation of the Concept pictogram LED lamp (Z6Z), together with all accessories. LED pictogram lamp with transparent cap. White polycarbonate housing RAL 9003, transparent polycarbonate diffuser. Surface-mounted wall with bracket and pictogram plate, modularly assembled protection lamp IP 65. Permitted temperature range of use -15 ° C to + 40 ° C. Symmetrical optics for even illumination of the withdrawal path and rooms. Light source: 15 x Mid-Power LED 1W; total luminance minimum 187.5 lm. Cooling of the LED source with a special thermally conductive plastic for reliable operation in a permanent connection. The luminaire enables automatic addressing and mixed programming of permanent and ready connection on the same circuit without additional cabling. Set of connection clamps for line connection 2 x 3 x 2,5mm2. Recognition: 32m Degree of protection: IP 65 Protection class: III Mechanical protection: IK 07 Rated voltage: 24 V / DC Connected load: 4W Recognition area: 22m Type of control: PLC24 The control electronics are pre-programmed in the factory with a unique lamp ID to use individual lamp control using the power control unit. The electronics are fully integrated into the lamp housing and must not reduce the degree of protection / protection class. Location-separate control electronics are not permitted. Control over current consumption is not considered as individual control and is not allowed. Lamp approved for systems in accordance with ÖVE ÖNORM E-8002. 50,000 hours guaranteed service life on electronics and LEDs and lamps in accordance with warranty conditions. Eg. type: din-Concept AP3 LED PLC + wall bracket WA PPG + pictogram plate S3-PU, product: din-Anlagentechnik " |  | kos (pcs) | 1 |  | 0 | 09.07.02.0024. | DA | (2TDK_Lokacija/Projekt=='2TDK') AND (2TDK_Klasifikacija/ObjektTip=='TUN') AND (2TDK_Klasifikacija/Sistem=='ELO') AND (2TDK_Lokacija/ObjektSifra=='T02') AND (2TDK_Lokacija/ConaTip=='PRE') AND (2TDK_Lokacija/ConaSifra=='02') AND (2TDK_Klasifikacija/ElementTip=='ZasilnaRazsvetljava') AND (2TDK_Atributi/ElementSifra=='Z6Z') | NumberOfItems
01.01.03.01.0003. | Dobava in montaža varnostne LED svetilke Concept (Z11), skupaj z vsem priborom. LED varnostna svetilka s prosojno kapo. Ohišje iz polikarbonata bele barve RAL 9003, difuzor iz prosojnega polikarbonata. Nadgradna, modularno sestavljena svetilka zaščite IP 65. Dovoljeno temperaturno območje uporabe -15oC do +40oC. Asimetrična optika za pokrivanje hodnikov v vzdolžni smeri. Svetlobni vir: 15 x Mid-Power LED 1W; skupna svetilnost minimalno 187,5 lm. Hlajenje LED vira s posebno toplotno prevodno umetno maso za zanesljivo delovanje v trajnem spoju. Svetilka omogoča avtomatsko adresiranje ter mešano programiranje trajnega in pripravnega spoja na istem tokokrogu brez dodatnega kabliranja. Set priključnih sponk za linijsko vezavo 2 x 3 x 2,5mm2. Dimenzije: 340x65x65mm (dšv); Stopnja zaščite: IP 65; Zaščitni razred: III; Mehanska zaščita: IK 07; Nazivna napetost: 24 V / DC; Priključna moč: 4W; Območje razpoznavnosti: 22m; Vrsta nadzora: PLC24. Nadzorna elektronika je vnaprej programirana v tovarni z edinstvenim ID-jem svetilke za uporabo posamičnega nadzora svetilke z uporabo napajalno nadzorne enote. Elektronika v celoti vgrajena v ohišje svetilke in ne sme zmanjšati stopnje zaščite / zaščitnega razreda. Lokacijsko ločena elektronika za nadzor ni dovoljena. Nadzor preko porabe toka se ne obravnava kot posamični nadzor in ni dovoljen. Svetilka odobrena za sisteme v skladu z ÖVE ÖNORM E-8002. 50.000 ur zagotovljena življenjska doba na elektroniko in LED in svetilke v skladu z garancijskimi pogoji. Npr. tip: din-Concept SL3 LED PLC , proizvod: din-Anlagentechnik |  | "Supply and installation of the Concept safety LED luminaire (Z11), together with all accessories. LED safety luminaire with transparent cap. RAL 9003 white polycarbonate housing, transparent polycarbonate diffuser. Surface-mounted, modularly assembled protection lamp IP 65. Permitted temperature range -15oC to + 40oC Asymmetric optics for covering corridors in the longitudinal direction Light source: 15 x Mid-Power LED 1W, total brightness minimum 187.5 lm Cooling of the LED source with a special thermally conductive plastic for reliable operation in a permanent connection. The luminaire enables automatic addressing and mixed programming of a permanent and ready connection on the same circuit without additional cabling.Set of connection terminals for line connection 2 x 3 x 2.5mm2. Dimensions: 340x65x65mm (dšv); Degree of protection: IP 65; Protection class: III; Mechanical protection: IK 07; Rated voltage: 24 V / DC; Connected power: 4W; Recognition area: 22m; Type of control: PLC24. The control electronics are pre-programmed in the factory with a unique lamp ID to use individual lamp control using the power control unit. The electronics are fully integrated into the lamp housing and must not reduce the degree of protection / protection class. Location-separate control electronics are not permitted. Control over current consumption is not considered as individual control and is not allowed. Lamp approved for systems in accordance with ÖVE ÖNORM E-8002. 50,000 hours guaranteed service life on electronics and LEDs and lamps in accordance with warranty conditions. Eg. type: din-Concept SL3 LED PLC, product: din-Anlagentechnik " |  | kos (pcs) | 2 |  | 0 | 09.07.02.0025. | DA | (2TDK_Lokacija/Projekt=='2TDK') AND (2TDK_Klasifikacija/ObjektTip=='TUN') AND (2TDK_Klasifikacija/Sistem=='ELO') AND (2TDK_Lokacija/ObjektSifra=='T02') AND (2TDK_Lokacija/ConaTip=='PRE') AND (2TDK_Lokacija/ConaSifra=='02') AND (2TDK_Klasifikacija/ElementTip=='ZasilnaRazsvetljava') AND (2TDK_Atributi/ElementSifra=='Z11') | NumberOfItems
01.01.03.01.0004. | Dobava in montaža nadgradne LED svetilke (A1), kompletno z vso potebno opremo, 50 W, 6500 lm, 4000 K, IP 66, npr. tip: Siteco Aqualine® LED, 0LS6297CHO840 |  | Supply and installation of surface-mounted LED lamp (A1), complete with all necessary equipment, 50 W, 6500 lm, 4000 K, IP 66, such as e.g. type: Siteco Aqualine® LED, 0LS6297CHO840 |  | kos (pcs) | 2 |  | 0 | 09.07.01.0001. | DA | (2TDK_Lokacija/Projekt=='2TDK') AND (2TDK_Klasifikacija/ObjektTip=='TUN') AND (2TDK_Klasifikacija/Sistem=='ELO') AND (2TDK_Lokacija/ObjektSifra=='T02') AND (2TDK_Lokacija/ConaTip=='PRE') AND (2TDK_Lokacija/ConaSifra=='02') AND (2TDK_Klasifikacija/ElementTip=='SplosnaRazsvetljava') AND (2TDK_Atributi/ElementSifra=='A1') | NumberOfItems
01.01.03.01.0005. | Dobava in montaža nadgradne LED svetilke (A2), kompletno z vso potebno opremo, 42 W, 5200lm, 4000 K, IP66, Siteco Aqualine®LED, 0LS6297BHO840 |  | Supply and installation of surface-mounted LED lamp (A2), complete with all necessary equipment, 42 W, 5200 lm, 4000 K, IP66, e.g. type: Siteco Aqualine® LED, 0LS6297BHO840 |  | kos (pcs) | 6 |  | 0 | 09.07.01.0002. | DA | (2TDK_Lokacija/Projekt=='2TDK') AND (2TDK_Klasifikacija/ObjektTip=='TUN') AND (2TDK_Klasifikacija/Sistem=='ELO') AND (2TDK_Lokacija/ObjektSifra=='T02') AND (2TDK_Lokacija/ConaTip=='PRE') AND (2TDK_Lokacija/ConaSifra=='02') AND (2TDK_Klasifikacija/ElementTip=='SplosnaRazsvetljava') AND (2TDK_Atributi/ElementSifra=='A2') | NumberOfItems
01.01.03.01.0006. | Dobava in montaža nadgradne LED svetilke (A3), kompletno z vso potebno opremo, 28 W, 3600 lm, 4000 K, IP 66, npr. tip: Siteco Aqualine® LED, 0LS6297CLO840 |  | "Supply and installation of surface-mounted LED luminaire (A3), complete with all necessary equipment, 28 W, 3600 lm, 4000 K, IP 66, eg type: Siteco Aqualine® LED, 0LS6297CLO840 " |  | kos (pcs) | 4 |  | 0 | 09.07.01.0003. | DA | (2TDK_Lokacija/Projekt=='2TDK') AND (2TDK_Klasifikacija/ObjektTip=='TUN') AND (2TDK_Klasifikacija/Sistem=='ELO') AND (2TDK_Lokacija/ObjektSifra=='T02') AND (2TDK_Lokacija/ConaTip=='PRE') AND (2TDK_Lokacija/ConaSifra=='02') AND (2TDK_Klasifikacija/ElementTip=='SplosnaRazsvetljava') AND (2TDK_Atributi/ElementSifra=='A3') | NumberOfItems
01.01.03.01.0007. | Dobava in montaža nadgradne LED svetilke (A6), kompletno z vso potebno opremo, 23 W, 2800 lm, 4000 K, IP66, npr. tip: Siteco Aqualine® LED, 0LS6297BLO840 |  | Supply and installation of surface-mounted LED lamp (A6), complete with all necessary equipment, 23 W, 2800 lm, 4000 K, IP66, e.g. type: Siteco Aqualine® LED, 0LS6297BLO840 |  | kos (pcs) | 3 |  | 0 | 09.07.01.0012. | DA | (2TDK_Lokacija/Projekt=='2TDK') AND (2TDK_Klasifikacija/ObjektTip=='TUN') AND (2TDK_Klasifikacija/Sistem=='ELO') AND (2TDK_Lokacija/ObjektSifra=='T02') AND (2TDK_Lokacija/ConaTip=='PRE') AND (2TDK_Lokacija/ConaSifra=='02') AND (2TDK_Klasifikacija/ElementTip=='SplosnaRazsvetljava') AND (2TDK_Atributi/ElementSifra=='A6') | NumberOfItems
01.01.03.01.0008. | 'Dobava in montaža nadometnih stikal 250V (P1), 10A, IP55, s predvidenim mestom za oznako, npr. tip: Gewiss: navadno |  | Supply and installation of surface-mounted switches 250V (P1), 10A, IP55, with designated place for marking, e.g. type: Gewiss: usual |  | kos (pcs) | 5 |  | 0 | 09.07.01.0006. | DA | (2TDK_Lokacija/Projekt=='2TDK') AND (2TDK_Klasifikacija/ObjektTip=='TUN') AND (2TDK_Klasifikacija/Sistem=='ELO') AND (2TDK_Lokacija/ObjektSifra=='T02') AND (2TDK_Lokacija/ConaTip=='PRE') AND (2TDK_Lokacija/ConaSifra=='02') AND (2TDK_Klasifikacija/ElementTip=='Stikalo') AND (2TDK_Atributi/ElementSifra=='P1') | NumberOfItems
01.01.03.01.0009. | Dobava in montaža nadometnih stikal 250V (P4), 10A, IP55, s predvidenim mestom za oznako, npr. tip: Gewiss: serijsko |  | Supply and installation of surface-mounted switches 250V (P4), 10A, IP55, with designated place for marking, e.g. type: Gewiss: serial |  | kos (pcs) | 1 |  | 0 | 09.07.01.0008. | DA | (2TDK_Lokacija/Projekt=='2TDK') AND (2TDK_Klasifikacija/ObjektTip=='TUN') AND (2TDK_Klasifikacija/Sistem=='ELO') AND (2TDK_Lokacija/ObjektSifra=='T02') AND (2TDK_Lokacija/ConaTip=='PRE') AND (2TDK_Lokacija/ConaSifra=='02') AND (2TDK_Klasifikacija/ElementTip=='Stikalo') AND (2TDK_Atributi/ElementSifra=='P4') | NumberOfItems
01.01.03.01.0010. | Dobava in montaža nadometnih tipkal 250V (P7), 10A, IP55, s predvidenim mestom za oznako, npr. tip: Gewiss: tipkalo |  | Supply and installation of surface-mounted pushbuttons 250V (P7), 10A, IP55, with designated place for marking, e.g. type: Gewiss: pushbutton |  | kos (pcs) | 2 |  | 0 | 09.07.01.0009. | DA | (2TDK_Lokacija/Projekt=='2TDK') AND (2TDK_Klasifikacija/ObjektTip=='TUN') AND (2TDK_Klasifikacija/Sistem=='ELO') AND (2TDK_Lokacija/ObjektSifra=='T02') AND (2TDK_Lokacija/ConaTip=='PRE') AND (2TDK_Lokacija/ConaSifra=='02') AND (2TDK_Klasifikacija/ElementTip=='Stikalo') AND (2TDK_Atributi/ElementSifra=='P7') | NumberOfItems
01.01.03.01.0011. | Dobava, montaža in priklop enofazne nadometne vtičnice 16A (J1), 230V AC, IP55, z zaščitnim kontaktom, in s predvidenim mestom za oznako, npr. tip: GEWISS |  | Supply, installation and connection of a single-phase surface-mounted socket 16A (J1), 230V AC, IP55, with protective contact, and with a designated place for marking, e.g. type: GEWISS |  | kos (pcs) | 8 |  | 0 | 09.08.01.0002. | DA | (2TDK_Lokacija/Projekt=='2TDK') AND (2TDK_Klasifikacija/ObjektTip=='TUN') AND (2TDK_Klasifikacija/Sistem=='ELO') AND (2TDK_Lokacija/ObjektSifra=='T02') AND (2TDK_Lokacija/ConaTip=='PRE') AND (2TDK_Lokacija/ConaSifra=='02') AND (2TDK_Klasifikacija/ElementTip=='Vticnica') AND (2TDK_Atributi/ElementSifra=='J1') | NumberOfItems
01.01.03.01.0012. | Dobava, montaža in priklop trifazne nadometne vtičnice 16A (J2), 400V AC, z zaščitnim kontaktom, in s predvidenim mestom za oznako npr. tip: GEWISS |  | Supply, installation and connection of a three-phase surface-mounted socket 16A (J2), 400V AC, with protective contact, and with a designated place for marking e.g. type: GEWISS |  | kos (pcs) | 3 |  | 0 | 09.08.01.0001. | DA | (2TDK_Lokacija/Projekt=='2TDK') AND (2TDK_Klasifikacija/ObjektTip=='TUN') AND (2TDK_Klasifikacija/Sistem=='ELO') AND (2TDK_Lokacija/ObjektSifra=='T02') AND (2TDK_Lokacija/ConaTip=='PRE') AND (2TDK_Lokacija/ConaSifra=='02') AND (2TDK_Klasifikacija/ElementTip=='Vticnica') AND (2TDK_Atributi/ElementSifra=='J2') | NumberOfItems
01.01.03.01.0013. | Dobava, montaža in priklop enofazne vtičnice "dvojček" za parapetni kanal 16A (J4), 230V AC, z zaščitnim kontaktom, in s predvidenim mestom za oznako, za UPS napajanje, npr. tip: GEWISS |  | Supply, installation and connection of a single-phase socket "twin" for parapet channel 16A, 230V AC, with protective contact (J4), and with the provided place for the label, for UPS power supply, e.g. type: GEWISS |  | kos (pcs) | 2 |  | 0 | 09.08.01.0003. | DA | (2TDK_Lokacija/Projekt=='2TDK') AND (2TDK_Klasifikacija/ObjektTip=='TUN') AND (2TDK_Klasifikacija/Sistem=='ELO') AND (2TDK_Lokacija/ObjektSifra=='T02') AND (2TDK_Lokacija/ConaTip=='PRE') AND (2TDK_Lokacija/ConaSifra=='02') AND (2TDK_Klasifikacija/ElementTip=='Vticnica') AND (2TDK_Atributi/ElementSifra=='J4') | NumberOfItems
01.01.03.01.0014. | Dobava, montaža in priklop enofazne nadometne vtičnice 16A (J3), 230V AC, z zaščitnim kontaktom, in s predvidenim mestom za oznako, za UPS napajanje, npr. tip: GEWISS |  | Supply, installation and connection of a single-phase surface-mounted socket 16A (J3), 230V AC, with protective contact, and with a designated place for the label, for UPS power supply, e.g. type: GEWISS |  | kos (pcs) | 2 |  | 0 | 09.08.01.0004. | DA | (2TDK_Lokacija/Projekt=='2TDK') AND (2TDK_Klasifikacija/ObjektTip=='TUN') AND (2TDK_Klasifikacija/Sistem=='ELO') AND (2TDK_Lokacija/ObjektSifra=='T02') AND (2TDK_Lokacija/ConaTip=='PRE') AND (2TDK_Lokacija/ConaSifra=='02') AND (2TDK_Klasifikacija/ElementTip=='Vticnica') AND (2TDK_Atributi/ElementSifra=='J3') | NumberOfItems
01.01.03.01.0015. | Dobava in montaža dvojne komunikacijske vtičnice z dvema konektorjema FTP RJ45 (J21), CAT.6A, komplet z vsemi potrebnimi komponentami za montažo |  | Supply and installation of dual communication socket with two connectors FTP RJ45 (J21), CAT.6A, complete with all necessary components for installation |  | kos (pcs) | 1 |  | 0 | 09.08.01.0006. | DA | (2TDK_Lokacija/Projekt=='2TDK') AND (2TDK_Klasifikacija/ObjektTip=='TUN') AND (2TDK_Klasifikacija/Sistem=='ELO') AND (2TDK_Lokacija/ObjektSifra=='T02') AND (2TDK_Lokacija/ConaTip=='PRE') AND (2TDK_Lokacija/ConaSifra=='02') AND (2TDK_Klasifikacija/ElementTip=='Vticnica') AND (2TDK_Atributi/ElementSifra=='J21') | NumberOfItems
01.01.03.01.0016. | Dobava in montaža dvojne komunikacijske vtičnice z dvema konektorjema FTP RJ45 (J20), CAT.6A, komplet z vsemi potrebnimi komponentami za montažo v parapetni kanal |  | Supply and installation of double communication socket with two connectors FTP RJ45 (J20), CAT.6A, complete with all necessary components for installation in the parapet channel |  | kos (pcs) | 1 |  | 0 | 09.08.01.0005. | DA | (2TDK_Lokacija/Projekt=='2TDK') AND (2TDK_Klasifikacija/ObjektTip=='TUN') AND (2TDK_Klasifikacija/Sistem=='ELO') AND (2TDK_Lokacija/ObjektSifra=='T02') AND (2TDK_Lokacija/ConaTip=='PRE') AND (2TDK_Lokacija/ConaSifra=='02') AND (2TDK_Klasifikacija/ElementTip=='Vticnica') AND (2TDK_Atributi/ElementSifra=='J20') | NumberOfItems
01.01.03.01.0017. | Dobava in montaža parapetnega zidnega kanala - triprekatni 123 x 72 mm s pritrdilnim priborom (T30), nadgradni, npr. tip: Thorsman INKA123 ali drugega proizvajalca enake ali boljše kvalitete |  | Supply and installation of parapet wall trunking - three-compartment 123 x 72 mm with fastening accessories, surface-mounted, e.g. type: Thorsman INKA123 or another manufacturer of the same or better quality |  | kos (pcs) | 1 |  | 0 | 09.08.01.0007. | DA | (2TDK_Lokacija/Projekt=='2TDK') AND (2TDK_Klasifikacija/ObjektTip=='TUN') AND (2TDK_Klasifikacija/Sistem=='ELO') AND (2TDK_Lokacija/ObjektSifra=='T02') AND (2TDK_Lokacija/ConaTip=='PRE') AND (2TDK_Lokacija/ConaSifra=='02') AND (2TDK_Klasifikacija/ElementTip=='ParapetniKanal') AND (2TDK_Atributi/ElementSifra=='T30') | NumberOfItems
01.01.03.01.0018. | Izdelava fiksnega električnega priključka, 230V, AC, L, N, PE za priklop SPLIT sistema - zunanja enota (J8) in notranja enota (J9) |  | Production of fixed electrical connection, 230V, AC, L, N, PE for connection of SPLIT system - outdoor unit (J8) and indoor unit (J9) |  | kos (pcs) | 6 |  | 0 | 09.08.01.0008. | DA | ((2TDK_Lokacija/Projekt=='2TDK') AND (2TDK_Klasifikacija/ObjektTip=='TUN') AND (2TDK_Klasifikacija/Sistem=='ELO') AND (2TDK_Lokacija/ObjektSifra=='T02') AND (2TDK_Lokacija/ConaTip=='PRE') AND (2TDK_Lokacija/ConaSifra=='02') AND (2TDK_Klasifikacija/ElementTip=='FiksniPrikljucek') AND (2TDK_Atributi/ElementSifra=='J8') ) OR ((2TDK_Lokacija/Projekt=='2TDK') AND (2TDK_Klasifikacija/ObjektTip=='TUN') AND (2TDK_Klasifikacija/Sistem=='ELO') AND (2TDK_Lokacija/ObjektSifra=='T02') AND (2TDK_Lokacija/ConaTip=='PRE') AND (2TDK_Lokacija/ConaSifra=='02') AND (2TDK_Klasifikacija/ElementTip=='FiksniPrikljucek') AND (2TDK_Atributi/ElementSifra=='J9') ) | NumberOfItems
01.01.03.01.0019. | Izdelava fiksnega električnega priključka, 230V, AC, L, N, PE za odvodne ventilatorje (J11) - priklop ventilatorja, regulatorja in termostata |  | Production of fixed electrical connection, 230V, AC, L, N, PE for exhaust fans (J11) - connection of fan, regulator and thermostat |  | kos (pcs) | 2 |  | 0 | 09.08.01.0009. | DA | (2TDK_Lokacija/Projekt=='2TDK') AND (2TDK_Klasifikacija/ObjektTip=='TUN') AND (2TDK_Klasifikacija/Sistem=='ELO') AND (2TDK_Lokacija/ObjektSifra=='T02') AND (2TDK_Lokacija/ConaTip=='PRE') AND (2TDK_Lokacija/ConaSifra=='02') AND (2TDK_Klasifikacija/ElementTip=='FiksniPrikljucek') AND (2TDK_Atributi/ElementSifra=='J11') | NumberOfItems
01.01.03.01.0020. | Dobava in montaža kabelske police 100 x 60 mm (KP10), iz magnetno permeabilnega materiala, vročecinkanega z nanosom 30 mikronov - komplet s konzolami, spojnim in pritrdilnim materialom | - projektantska rezerva - fazonski elementi | Supply and installation of cable tray 100 x 60 mm (KP10), made of magnetically permeable material, hot-dip galvanized with a coating of 30 microns - set with brackets, connecting and fastening material |  | m | 30 |  | 0 | 09.16.03.0020. | DA | (2TDK_Lokacija/Projekt=='2TDK') AND (2TDK_Klasifikacija/ObjektTip=='TUN') AND (2TDK_Klasifikacija/Sistem=='ELO') AND (2TDK_Lokacija/ObjektSifra=='T02') AND (2TDK_Lokacija/ConaTip=='PRE') AND (2TDK_Lokacija/ConaSifra=='02') AND (2TDK_Klasifikacija/ElementTip=='KabelskaPolica') AND (2TDK_Atributi/ElementSifra=='KP10') | 2TDK_Atributi/Dolzina_m
01.01.03.01.0021. | Dobava in montaža ognjevarne kabelske police 100 x 60 mm E90 (KP11), iz magnetno permeabilnega materiala, vročecinkanega z nanosom 30 mikronov - komplet s konzolami, spojnim in pritrdilnim materialom, skladno z zahtevami standarda DIN 4102-12 | - projektantska rezerva - fazonski elementi | Supply and installation of fireproof cable tray 100 x 60 mm E90 (KP11), made of magnetically permeable material, hot-dip galvanized with a coating of 30 microns - set with brackets, connecting and fastening material, in accordance with the requirements of DIN 4102-12 |  | m | 40 |  | 0 | 09.16.03.0021. | DA | (2TDK_Lokacija/Projekt=='2TDK') AND (2TDK_Klasifikacija/ObjektTip=='TUN') AND (2TDK_Klasifikacija/Sistem=='ELO') AND (2TDK_Lokacija/ObjektSifra=='T02') AND (2TDK_Lokacija/ConaTip=='PRE') AND (2TDK_Lokacija/ConaSifra=='02') AND (2TDK_Klasifikacija/ElementTip=='KabelskaPolica') AND (2TDK_Atributi/ElementSifra=='KP11') | 2TDK_Atributi/Dolzina_m
01.01.03.01.0022. | Dobava in montaža kabelske police 200 x 60 mm (KP20), iz magnetno permeabilnega materiala, vročecinkanega z nanosom 30 mikronov - komplet s konzolami, spojnim in pritrdilnim materialom | - projektantska rezerva - fazonski elementi | Supply and installation of cable tray 200 x 60 mm (KP20), made of magnetically permeable material, hot-dip galvanized with a coating of 30 microns - set with brackets, connecting and fastening material |  | m | 30 |  | 0 | 09.16.03.0022. | DA | (2TDK_Lokacija/Projekt=='2TDK') AND (2TDK_Klasifikacija/ObjektTip=='TUN') AND (2TDK_Klasifikacija/Sistem=='ELO') AND (2TDK_Lokacija/ObjektSifra=='T02') AND (2TDK_Lokacija/ConaTip=='PRE') AND (2TDK_Lokacija/ConaSifra=='02') AND (2TDK_Klasifikacija/ElementTip=='KabelskaPolica') AND (2TDK_Atributi/ElementSifra=='KP20') | 2TDK_Atributi/Dolzina_m
01.01.03.01.0023. | Dobava in montaža ognjevarne kabelske police 200 x 60 mm (KP21), iz magnetno permeabilnega materiala, vročecinkanega z nanosom 30 mikronov - komplet s konzolami, spojnim in pritrdilnim materialom, skladno z zahtevami standarda DIN 4102-12 | - projektantska rezerva - fazonski elementi | Supply and installation of fireproof cable tray 200 x 60 mm E90 (KP21), made of magnetically permeable material, hot-dip galvanized with a coating of 30 microns - set with brackets, connecting and fastening material, in accordance with the requirements of DIN 4102-12 |  | m | 3 |  | 0 | 09.16.03.0023. | DA | (2TDK_Lokacija/Projekt=='2TDK') AND (2TDK_Klasifikacija/ObjektTip=='TUN') AND (2TDK_Klasifikacija/Sistem=='ELO') AND (2TDK_Lokacija/ObjektSifra=='T02') AND (2TDK_Lokacija/ConaTip=='PRE') AND (2TDK_Lokacija/ConaSifra=='02') AND (2TDK_Klasifikacija/ElementTip=='KabelskaPolica') AND (2TDK_Atributi/ElementSifra=='KP21') | 2TDK_Atributi/Dolzina_m
01.01.03.01.0024. | Dobava in montaža kabelske police 300 x 60 mm (KP30), iz magnetno permeabilnega materiala, vročecinkanega z nanosom 30 mikronov - komplet s konzolami, spojnim in pritrdilnim materialom | - projektantska rezerva - fazonski elementi | Supply and installation of cable tray 300 x 60 mm (KP30), made of magnetically permeable material, hot-dip galvanized with a coating of 30 microns - set with brackets, connecting and fastening material |  | m | 25 |  | 0 | 09.16.03.0024. | DA | (2TDK_Lokacija/Projekt=='2TDK') AND (2TDK_Klasifikacija/ObjektTip=='TUN') AND (2TDK_Klasifikacija/Sistem=='ELO') AND (2TDK_Lokacija/ObjektSifra=='T02') AND (2TDK_Lokacija/ConaTip=='PRE') AND (2TDK_Lokacija/ConaSifra=='02') AND (2TDK_Klasifikacija/ElementTip=='KabelskaPolica') AND (2TDK_Atributi/ElementSifra=='KP30') | 2TDK_Atributi/Dolzina_m
01.01.03.01.0025. | Dobava in montaža ognjevarne kabelske police 300 x 60 mm E90 (KP31), iz magnetno permeabilnega materiala, vročecinkanega z nanosom 30 mikronov - komplet s konzolami, spojnim in pritrdilnim materialom, skladno z zahtevami standarda DIN 4102-12 | - projektantska rezerva - fazonski elementi | Supply and installation of fireproof cable tray 300 x 60 mm E90 (KP31), made of magnetically permeable material, hot-dip galvanized with a coating of 30 microns - set with brackets, connecting and fastening material, in accordance with the requirements of DIN 4102-12 |  | m | 15 |  | 0 | 09.16.03.0025. | DA | (2TDK_Lokacija/Projekt=='2TDK') AND (2TDK_Klasifikacija/ObjektTip=='TUN') AND (2TDK_Klasifikacija/Sistem=='ELO') AND (2TDK_Lokacija/ObjektSifra=='T02') AND (2TDK_Lokacija/ConaTip=='PRE') AND (2TDK_Lokacija/ConaSifra=='02') AND (2TDK_Klasifikacija/ElementTip=='KabelskaPolica') AND (2TDK_Atributi/ElementSifra=='KP31') | 2TDK_Atributi/Dolzina_m
01.01.03.01.0026. | Dobava in montaža kabelske lestve 300 X 60 mm (KL30), iz magnetno permeabilnega materiala, vročecinkanega z nanosom 30 mikronov - komplet s konzolami, spojnim in pritrdilnim materialom | - projektantska rezerva - fazonski elementi | Supply and installation of a cable ladder 300 X 60 mm (KL30), made of magnetically permeable material, hot-dip galvanized with a coating of 30 microns - set with brackets, connecting and fastening material |  | m | 8 |  | 0 | 09.16.03.0057. | DA | (2TDK_Lokacija/Projekt=='2TDK') AND (2TDK_Klasifikacija/ObjektTip=='TUN') AND (2TDK_Klasifikacija/Sistem=='ELO') AND (2TDK_Lokacija/ObjektSifra=='T02') AND (2TDK_Lokacija/ConaTip=='PRE') AND (2TDK_Lokacija/ConaSifra=='02') AND (2TDK_Klasifikacija/ElementTip=='KabelskaPolica') AND (2TDK_Atributi/ElementSifra=='KL30') | 2TDK_Atributi/Dolzina_m
01.01.03.01.0027. | Dobava in montaža gibljivih inštalacijskih cevi in trdih PN brezhalogenskih inštalacijskih cevi z loki, spojkami in objemkami, komplet s pritrdilnim priborom, premera 13,5 do 23 mm |  | Supply and installation of flexible installation pipes and rigid PN halogen-free installation pipes with arcs, couplings and clamps, set with fastening accessories, diameter 13.5 to 23 mm |  | m | 120 |  | 0 | 09.16.03.0058. | NE
01.01.03.01.0028. | Dobava in montaža požarnozaščitenih trdih brezhalogenskih inštalacijskih cevi iz umetne mase, komplet z objemkami in pritrdilnim priborom, premera 13,5 do 21 mm, skladno z DIN 4102-12 |  | Supply and installation of fire-resistant rigid halogen-free plastic installation pipes, complete with arcs, couplings, clamps and fastening accessories, diameter 13.5 to 21 mm, in accordance with DIN 4102-12 |  | m | 100 |  | 0 | 09.16.03.0061. | NE
01.01.03.01.0029. | Dobava in polaganje kabla N2XH-J 3 x 1,5 mm2 |  | Supply and laying of cable N2XH-J 3 x 1.5 mm2 |  | m | 30 |  | 0 | 09.16.02.0055. | NE
01.01.03.01.0030. | Dobava in polaganje kabla N2XH-J 4 x 1,5 mm2 |  | Supply and laying of cable N2XH-J 4 x 1.5 mm2 |  | m | 80 |  | 0 | 09.16.02.0093. | NE
01.01.03.01.0031. | Dobava in polaganje kabla N2XH-J 3 x 2,5 mm2 |  | Supply and laying of cable N2XH-J 3 x 2.5 mm2 |  | m | 40 |  | 0 | 09.16.02.0050. | NE
01.01.03.01.0032. | Dobava in polaganje kabla N2XH-J 5 x 2,5 mm2 |  | Supply and laying of cable N2XH-J 5 x 2.5 mm2 |  | m | 30 |  | 0 | 09.16.02.0052. | NE
01.01.03.01.0033. | Dobava in polaganje kabla H07RN-F 3G2,5 mm2 (Halogen-free) |  | Supply and laying of cable H07RN-F 3G2,5 mm2 (Halogen-free) |  | m | 20 |  | 0 | 09.16.02.0004. | NE
01.01.03.01.0034. | Dobava in polaganje kabla H07RN-F 4G1,5 mm2 (Halogen-free) |  | Supply and laying of cable H07RN-F 4G1,5 mm2 (Halogen-free) |  | m | 20 |  | 0 | 09.16.02.0005. | NE
01.01.03.01.0035. | Dobava in polaganje kabla NHXH-O FE 180/E90 2 x 1,5 mm2 |  | Supply and laying of cable NHXH-O FE 180/E90 2 x 1.5 mm2 |  | m | 40 |  | 0 | 09.16.02.0006. | NE
01.01.03.01.0036. | Dobava in polaganje kabla NHXH-J FE 180/E90 3 x 1,5 mm2 |  | Supply and laying of cable NHXH-J FE 180/E90 3 x 1.5 mm2 |  | m | 80 |  | 0 | 09.16.02.0007. | NE
01.01.03.01.0037. | Dobava in polaganje kabla J-H (St) H 2 x 2 x 0,8 mm |  | Supply and laying of cable J-H (St) H 2x2x0.8 mm Bd |  | m | 50 |  | 0 | 09.16.02.0084. | NE
01.01.03.01.0038. | Dobava in polaganje kabla J-H(St)H 6x2x0,8 mm Bd |  | Supply and laying of cable J-H (St) H 6x2x0.8 mm Bd |  | m | 20 |  | 0 | 09.16.02.0086. | NE
01.01.03.01.0039. | Kabel za univerzalno kabliranje FTP CAT.6A, 4×2×24 AWG, v parapetne kanale, na kabelske police in v instalacijske cevi. |  | Cable for universal wiring FTP CAT.6A, 4 × 2 × 24 AWG, in parapet ducts, on cable trays and in installation pipes. |  | m | 20 |  | 0 | 09.16.04.0001. | NE
01.01.03.01.0040. | Izdelava manjših prebojev do φ100 mm; vrtanje v armiran beton in požarno varno tesnjenje kablov, ki potekajo skozi stene na mejah posameznih požarnih sektorjev z materiali in izvedbo, ki zagotavlja požarno odpornost zahtevano po študiji požarne varnosti (EI90). Izvede ga izvajalec z licenco ter na koncu izda ustrezni certifikat. Velikos (pcs)t preboja do φ100mm, npr. tip: PYRO-SAFE® Flammotect A - single layer, izdelek: SVT. |  | Production of small penetrations up to φ100 mm; drilling in reinforced concrete and fire-safe sealing of cables passing through walls at the boundaries of individual fire sectors with materials and design that provides fire resistance required by the fire safety study (EI90). It is performed by a licensed contractor which finally issues the appropriate certificate. Breakthrough size up to φ100mm, e.g. type: PYRO-SAFE® Flammotect A - single layer, product: SVT. |  | kpl (set) | 10 |  | 0 | 09.16.03.0001. | NE
01.01.03.01.0041. | Požarno varno tesnjenje kablov, ki potekajo skozi stene na mejah posameznih požarnih sektorjev z materiali in izvedbo, ki zagotavlja požarno odpornost zahtevano po študiji požarne varnosti (EI90). Izvede ga izvajalec z licenco ter na koncu izda ustrezni certifikat (izvedba in uporabljen material v skladu s standardoma EN 13501-2 in DIN 4102). Velikos (pcs)t odprtine do 0,1 m2. Npr. tip: PYRO-SAFE® Flammotect A - single layer, izdelek: SVT. |  | Fire-safe sealing of cables running through walls at the boundaries of individual fire sectors with materials and design that provides fire resistance required by the fire safety study (EI90). It is performed by a licensed contractor which finally issues the appropriate certificate (design and material used in accordance with standards EN 13501-2 and DIN 4102). Opening size up to 0.1 m2. Eg. type: PYRO-SAFE® Flammotect A - single layer, product: SVT. |  | kpl (set) | 1 |  | 0 | 09.16.03.0074. | NE
01.01.03.01.0042. | Požarno varno tesnjenje kablov, ki potekajo skozi stene na mejah posameznih požarnih sektorjev z materiali in izvedbo, ki zagotavlja požarno odpornost zahtevano po študiji požarne varnosti (EI90). Izvede ga izvajalec z licenco ter na koncu izda ustrezni certifikat (izvedba in uporabljen material v skladu s standardoma EN 13501-2 in DIN 4102). Velikos (pcs)t odprtine do 0,3 m2. Npr. tip: PYRO-SAFE® Flammotect A - single layer, izdelek: SVT. |  | Fire-safe sealing of cables running through walls at the boundaries of individual fire sectors with materials and design that provides fire resistance required by the fire safety study (EI90). It is performed by a licensed contractor which finally issues the appropriate certificate (design and material used in accordance with standards EN 13501-2 and DIN 4102). Opening size up to 0.4 m2. Eg. type: PYRO-SAFE® Flammotect A - single layer, product: SVT. |  | kpl (set) | 4 |  | 0 | 09.16.03.0077. | NE
01.01.03.01.0043. | Požarno varno tesnjenje kablov, ki potekajo skozi stene na mejah posameznih požarnih sektorjev z materiali in izvedbo, ki zagotavlja požarno odpornost zahtevano po študiji požarne varnosti (EI90). Izvede ga izvajalec z licenco ter na koncu izda ustrezni certifikat (izvedba in uporabljen material v skladu s standardom EN 1366). Npr. tip: PYRO-SAFE® Flammotect A - single layer, izdelek: SVT. |  | Fire-safe sealing of cables running through walls at the boundaries of individual fire sectors with materials and design that provides fire resistance required by the fire safety study (EI90). It is performed by a licensed contractor which finally issues the appropriate certificate (execution and material used in accordance with standard EN 1366). Eg. type: PYRO-SAFE® Flammotect A - single layer, product: SVT. |  | kpl (set) | 40 |  | 0 | 09.16.03.0004. | NE
01.01.03.01.0044. | Drobni montažni pribor (razvodnice, sponke, …) |  | Small mounting accessories (manifolds, clamps, () |  | kpl (set) | 1 |  | 0 | 09.16.03.0018. | NE
01.01.03.01.0045. | Izvedba meritev in funkcionalnega pregleda elektroinstalacij z izdelavo zapisnikov in poročil za celoten sistem v sestavi: - merjenje impedance okvarne zanke - merjenje izolacijske upornosti - merjenje izenačitve potencialov z izdelavo grafičnih načrtov merilnih točk - funkcionalni preizkus - nastavitev zaščitnih elementov - meritev osvetljenosti. Skladno s Pravilnikom o zahtevah za nizkonapetostne električne instalacije v stavbah s pripadajočo Tehnično smernico TSG-N-002 in navodili dobaviteljev opreme. |  | Carrying out measurements and functional inspection of electrical installations by preparing minutes and reports for the enrubber system consisting of: - fault loop impedance measurement - measurement of insulation resistance - measuring equipotential bonding by making graphic plans of measuring points - functional test - setting of safety elements - illuminance measurement. In accordance with the Rules on requirements for low-voltage electrical installations in buildings with the corresponding Technical Guideline TSG-N-002 and instructions of equipment suppliers. |  | kpl (set) | 1 |  | 0 | 09.08.03.0008. | NE
01.01.03.01.0046. | Meritve, kvalifikacije (IQ, OQ) in preizkusi opreme in inštalacije. |  | Measurements, qualifications (IQ, OQ) and tests of equipment and installations. |  | kpl (set) | 1 |  | 0 | 09.08.03.0009. | NE
01.01.03.01.0047. | Pridobitev in predaja izjav o skladnosti CE. |  | Obtaining and submitting declarations of CE conformity. |  | Op.* | 0 | 0 | 0 | 09.08.03.0010. | NE
01.01.03.02. | Stikalni bloki |  | Switch block |  |  |  |  | 0
01.01.03.02.0001. | Dobava in montaža prostostoječega stikalnega bloka (RHI), dimenzij 800x2000x400mm (ŠxVxG), na podstavku višine 100mm, nazivna napetost 400V, 50Hz, min. IP54, iz jeklene pločevine prašno barvane v RAL7035, za TN-S vrsto električnega omrežja, uvod kablov spodaj. Stikalni blok je sestavljen iz: ohišja z montažno ploščo, enokrilnih vrat s ključavnico, podstavka, povezovalnih in spojnih elementov, zbiralk, pregradnih plošč, ipd. Uvod kablov v stikalni blok s pomočjo uvodnic vgrajenih v dno stikalnega bloka. Stikalni blok mora biti opremljen po specifikaciji v dokumentu št. 2TDK_IBE_PZI_EL_S3-x3-08_I2_XX_SH_XX_SL_3204_0_003, ožičen in preizkušen. Stikalni blok je potrebno dobaviti skupaj z nosilno jekleno konstrukcijo za namestitev stikalnega bloka. Nosilna konstrukcija mora biti višine dvojnega montažnega poda, izdelana iz jeklenih profilov, varjena ter antikorozijsko zaščitena z vročim pocinkanjem, komplet z vsemi pomožnimi deli, prenosi in montažo. Npr. tip: VX25; proizvod: RITTAL, opremljen po specifikaciji |  | "Supply and installation of free-standing switchgear (RHI), dimensions 800x2000x400mm (WxHxD), on a base height 100mm, rated voltage 400V, 50Hz, min. IP54, made of sheet steel powder coated in RAL7035, for TN-S type of electrical network, cable entry below. The switchgear consists of: housing with mounting plate, single door with lock, base, connecting and connecting elements, busbars, partition plates, etc. Input of cables into the switchgear by means of glands built into the bottom of the switchgear. The switchgear must be equipped according to the specification in document no. 2TDK_IBE_PZI_EL_S3-x3-08_I2_XX_SH_XX_EN_3204_P_004, wired and tested. It must be supplied together with the load-bearing steel structure for the installation. The load-bearing structure must be the height of a double prefabricated floor, made of steel profiles, welded and protected against corrosion by hot-dip galvanizing, complete with all auxiliary parts, transmissions and assembly. Eg. type: VX25; product: RITTAL, equipped to specification " |  | kpl (set) | 1 |  | 0 | 09.08.02.0021. | DA | (2TDK_Lokacija/Projekt=='2TDK') AND (2TDK_Klasifikacija/ObjektTip=='TUN') AND (2TDK_Klasifikacija/Sistem=='ELO') AND (2TDK_Lokacija/ObjektSifra=='T02') AND (2TDK_Lokacija/ConaTip=='PRE') AND (2TDK_Lokacija/ConaSifra=='02') AND (2TDK_Klasifikacija/ElementTip=='Omara') AND (2TDK_Atributi/ElementSifra=='RHI') | NumberOfItems
01.01.03.02.0002. | Dobava in polaganje kabla N2XH-J 5 x 10 mm2 |  | Supply and laying of cable N2XH-J 5 x 10 mm2 |  | m | 15 |  | 0 | 09.16.02.0023. | NE
01.01.03.03. | NN napajalni, signalni in krmilni kabli do 1kV |  | LV power, signal and control cables up to 1kV |  |  |  |  | 0
01.01.03.03.0001. | Dobava in polaganje kabla N2XH-O 2 x 1,5 mm2 |  | Supply and laying of cable N2XH-O 2 x 1.5 mm2 |  | m | 45 |  | 0 | 09.16.02.0097. | NE
01.01.03.03.0002. | Dobava in polaganje kabla N2XH-J 3 x 16 mm2 |  | Supply and laying of cable N2XH-J 3 x 16 mm2 |  | m | 30 |  | 0 | 09.16.02.0091. | NE
01.01.03.03.0003. | Dobava in polaganje kabla N2XH-J 4 x 16 mm2 |  | Supply and laying of cable N2XH-J 4 x 16 mm2 |  | m | 15 |  | 0 | 09.16.02.0092. | NE
01.01.03.03.0004. | Dobava in polaganje kabla NHXH-O FE 180/E90 2 x 1,5 mm2 |  | Supply and laying of cable NHXH-O FE 180/E90 2 x 1.5 mm2 |  | m | 30 |  | 0 | 09.16.02.0006. | NE
01.01.03.03.0005. | Dobava in polaganje kabla NHXH-O FE 180/E90 2 x 6 mm2 |  | Supply and laying of cable NHXH-O FE 180/E90 2 x 6 mm2 |  | m | 15 |  | 0 | 09.16.02.0034. | NE
01.01.03.03.0006. | Dobava in polaganje kabla NHXH-J FE 180/E90 3 x 1,5 mm2 |  | Supply and laying of cable NHXH-J FE 180/E90 3 x 1.5 mm2 |  | m | 80 |  | 0 | 09.16.02.0007. | NE
01.01.03.03.0007. | Dobava in polaganje kabla NHXH-J FE 180/E90 3 x 2,5 mm2 |  | Supply and laying of cable NHXH-J FE 180/E90 3 x 2.5 mm2 |  | m | 290 |  | 0 | 09.16.02.0008. | NE
01.01.03.03.0008. | Dobava in polaganje kabla NHXH-J FE 180/E90 3 x 4 mm2 |  | Supply and laying of cable NHXH-J FE 180/E90 3 x 4 mm2 |  | m | 40 |  | 0 | 09.16.02.0035. | NE
01.01.03.03.0009. | Dobava in polaganje kabla NHXH-J FE 180/E90 3 x 16 mm2 |  | Supply and laying of cable NHXH-J FE 180/E90 3 x 16 mm2 |  | m | 15 |  | 0 | 09.16.02.0036. | NE
01.01.03.03.0010. | Dobava in polaganje kabla J-H(St)H 2x2x0,8 mm2 Bd |  | Supply and laying of cable J-H (St) H 2x2x0.8 mm Bd |  | m | 45 |  | 0 | 09.16.02.0084. | NE
01.01.03.03.0011. | Dobava in polaganje kabla J-H(St)H 6x2x0,8 mm2 Bd |  | Supply and laying of cable J-H (St) H 6x2x0.8 mm Bd |  | m | 15 |  | 0 | 09.16.02.0086. | NE
01.01.03.03.0012. | Dobava in polaganje kabla J-H(St)H 10x2x0,8 mm2 Bd |  | Supply and laying of cable J-H (St) H 10x2x0.8 mm Bd |  | m | 75 |  | 0 | 09.16.02.0087. | NE
01.01.03.03.0013. | Dobava in polaganje patch kabla FTP CAT.6A, 4×2×24 AWG, zaključenega s konektorjem FTP RJ45, CAT.6A na vsaki strani, dolžine 30 m |  | Supply and installation of patch cable FTP CAT.6A, 4 × 2 × 24 AWG, terminated with FTP connector RJ45, CAT.6A on each side, length 30 m |  | kos (pcs) | 6 |  | 0 | 09.16.04.0007. | NE
01.01.04. | TP2.3 |  | TP2.3 |  |  |  |  | 0
01.01.04.01. | Električne inštalacije |  | Electrical installations |  |  |  |  | 0
01.01.04.01.0001. | Dobava in montaža piktogramske zidne LED svetilke E-LED (Z1), skupaj z vsem priborom. Varnostna LED svetilka s prosojno kapo, zaščita IP 65. Dovoljeno temperaturno območje uporabe -15°C do + 40°C. Stenska ali stropna montaža. Kompletno s setom piktogramov razpoznavnosti 22 m (SIST EN 1838). LED svetlobni vir 3,6W.; svetilnost minimalno 315 lm. Svetilka omogoča avtomatsko adresiranje ter mešano programiranje trajnega in pripravnega spoja na istem tokokrogu brez dodatnega kabliranja. Set priključnih sponk za linijsko vezavo 2 x 3 x 2,5mm2. Dimenzije: 272x176x70mm (dšg) Stopnja zaščite: IP 65 Zaščitni razred: III Mehanska zaščita: IK 07 Nazivna napetost: 24 V / DC Priključna moč: 5W Območje razpoznavnosti: 22m Vrsta nadzora: PLC24 Nadzorna elektronika je vnaprej programirana v tovarni z edinstvenim ID-jem svetilke za uporabo posamičnega nadzora svetilke z uporabo napajalno nadzorne enote. Elektronika v celoti vgrajena v ohišje svetilke in ne sme zmanjšati stopnje zaščite / zaščitnega razreda. Lokacijsko ločena elektronika za nadzor ni dovoljena. Nadzor preko porabe toka se ne obravnava kot posamični nadzor in ni dovoljen. Svetilka odobrena za sisteme v skladu z ÖVE ÖNORM E-8002. 50.000 ur zagotovljena življenjska doba na elektroniko in LED in svetilke v skladu z garancijskimi pogoji. Npr. tip: din-Basic E-LED RZ PLC, proizvod: din-Anlagentechnik |  | Supply and installation of pictogram wall LED lamp E-LED (Z1) with all accessories. Safety LED luminaire with transparent cap, protection IP 65. Permitted application temperature range -15 °C to + 40 °C. Wall or ceiling mounting. Complete with a set of pictograms with a recognition of 22 m (SIST EN 1838). 3.6W LED light source; luminosity minimum 315 lm. The luminaire enables automatic addressing and mixed programming of permanent and ready connection on the same circuit without additional cabling. Set of connection clamps for line connection 2 x 3 x 2,5mm2. Dimensions: 272x176x70mm (L x W x D) Degree of protection: IP 65 Protection class: III Mechanical protection: IK 07 Rated voltage: 24 V/DC Connected power: 5W Recognition area: 22m Type of control: PLC24 The control electronics are pre-programmed in the factory with a unique lamp ID to use individual lamp control using the power control unit. The electronics are fully integrated into the lamp housing and must not reduce the degree of protection class. Location-separate control electronics are not permitted. Control over current consumption is not considered as individual control and is not allowed. Lamp approved for systems in accordance with ÖVE ÖNORM E-8002. 50,000 hours guaranteed service life on electronics and LEDs and lamps in accordance with warranty conditions. E.g. type: din-Basic E-LED RZ PLC, product: din-Anlagentechnik |  | kos (pcs) | 4 |  | 0 | 09.07.02.0017. | DA | (2TDK_Lokacija/Projekt=='2TDK') AND (2TDK_Klasifikacija/ObjektTip=='TUN') AND (2TDK_Klasifikacija/Sistem=='ELO') AND (2TDK_Lokacija/ObjektSifra=='T02') AND (2TDK_Lokacija/ConaTip=='PRE') AND (2TDK_Lokacija/ConaSifra=='03') AND (2TDK_Klasifikacija/ElementTip=='ZasilnaRazsvetljava') AND (2TDK_Atributi/ElementSifra=='Z1') | NumberOfItems
01.01.04.01.0002. | Dobava in montaža piktogramske LED svetilke Concept (Z6Z), skupaj z vsem priborom. LED piktogramska svetilka s prosojno kapo. Ohišje iz polikarbonata bele barve RAL 9003, difuzor iz prosojnega polikarbonata. Nadgradna zidna z nosilcem in piktogramsko ploščo, modularno sestavljena svetilka zaščite IP 65. Dovoljeno temperaturno območje uporabe -15°C do +40°C. Simetrična optika za enakomerno osvetljevanje poti umika in prostorov. Svetlobni vir: 15 x Mid-Power LED 1W; skupna svetilnost minimalno 187,5 lm. Hlajenje LED vira s posebno toplotno prevodno umetno maso za zanesljivo delovanje v trajnem spoju. Svetilka omogoča avtomatsko adresiranje ter mešano programiranje trajnega in pripravnega spoja na istem tokokrogu brez dodatnega kabliranja. Set priključnih sponk za linijsko vezavo 2 x 3 x 2,5mm2. Razpoznavnost: 32m Stopnja zaščite: IP 65 Zaščitni razred: III Mehanska zaščita: IK 07 Nazivna napetost: 24 V / DC Priključna moč: 4W Območje razpoznavnosti: 22m Vrsta nadzora: PLC24 Nadzorna elektronika je vnaprej programirana v tovarni z edinstvenim ID-jem svetilke za uporabo posamičnega nadzora svetilke z uporabo napajalno nadzorne enote. Elektronika v celoti vgrajena v ohišje svetilke in ne sme zmanjšati stopnje zaščite / zaščitnega razreda. Lokacijsko ločena elektronika za nadzor ni dovoljena. Nadzor preko porabe toka se ne obravnava kot posamični nadzor in ni dovoljen. Svetilka odobrena za sisteme v skladu z ÖVE ÖNORM E-8002. 50.000 ur zagotovljena življenjska doba na elektroniko in LED in svetilke v skladu z garancijskimi pogoji. Npr. tip: din-Concept AP3 LED PLC + zidni nosilec WA PPG + piktogramska plošča S3-PU , proizvod: din-Anlagentechnik |  | "Supply and installation of the Concept pictogram LED lamp (Z6Z), together with all accessories. LED pictogram lamp with transparent cap. White polycarbonate housing RAL 9003, transparent polycarbonate diffuser. Surface-mounted wall with bracket and pictogram plate, modularly assembled protection lamp IP 65. Permitted temperature range of use -15 ° C to + 40 ° C. Symmetrical optics for even illumination of the withdrawal path and rooms. Light source: 15 x Mid-Power LED 1W; total luminance minimum 187.5 lm. Cooling of the LED source with a special thermally conductive plastic for reliable operation in a permanent connection. The luminaire enables automatic addressing and mixed programming of permanent and ready connection on the same circuit without additional cabling. Set of connection clamps for line connection 2 x 3 x 2,5mm2. Recognition: 32m Degree of protection: IP 65 Protection class: III Mechanical protection: IK 07 Rated voltage: 24 V / DC Connected load: 4W Recognition area: 22m Type of control: PLC24 The control electronics are pre-programmed in the factory with a unique lamp ID to use individual lamp control using the power control unit. The electronics are fully integrated into the lamp housing and must not reduce the degree of protection / protection class. Location-separate control electronics are not permitted. Control over current consumption is not considered as individual control and is not allowed. Lamp approved for systems in accordance with ÖVE ÖNORM E-8002. 50,000 hours guaranteed service life on electronics and LEDs and lamps in accordance with warranty conditions. Eg. type: din-Concept AP3 LED PLC + wall bracket WA PPG + pictogram plate S3-PU, product: din-Anlagentechnik " |  | kos (pcs) | 1 |  | 0 | 09.07.02.0024. | DA | (2TDK_Lokacija/Projekt=='2TDK') AND (2TDK_Klasifikacija/ObjektTip=='TUN') AND (2TDK_Klasifikacija/Sistem=='ELO') AND (2TDK_Lokacija/ObjektSifra=='T02') AND (2TDK_Lokacija/ConaTip=='PRE') AND (2TDK_Lokacija/ConaSifra=='03') AND (2TDK_Klasifikacija/ElementTip=='ZasilnaRazsvetljava') AND (2TDK_Atributi/ElementSifra=='Z6Z') | NumberOfItems
01.01.04.01.0003. | Dobava in montaža varnostne LED svetilke Concept (Z11), skupaj z vsem priborom. LED varnostna svetilka s prosojno kapo. Ohišje iz polikarbonata bele barve RAL 9003, difuzor iz prosojnega polikarbonata. Nadgradna, modularno sestavljena svetilka zaščite IP 65. Dovoljeno temperaturno območje uporabe -15oC do +40oC. Asimetrična optika za pokrivanje hodnikov v vzdolžni smeri. Svetlobni vir: 15 x Mid-Power LED 1W; skupna svetilnost minimalno 187,5 lm. Hlajenje LED vira s posebno toplotno prevodno umetno maso za zanesljivo delovanje v trajnem spoju. Svetilka omogoča avtomatsko adresiranje ter mešano programiranje trajnega in pripravnega spoja na istem tokokrogu brez dodatnega kabliranja. Set priključnih sponk za linijsko vezavo 2 x 3 x 2,5mm2. Dimenzije: 340x65x65mm (dšv); Stopnja zaščite: IP 65; Zaščitni razred: III; Mehanska zaščita: IK 07; Nazivna napetost: 24 V / DC; Priključna moč: 4W; Območje razpoznavnosti: 22m; Vrsta nadzora: PLC24. Nadzorna elektronika je vnaprej programirana v tovarni z edinstvenim ID-jem svetilke za uporabo posamičnega nadzora svetilke z uporabo napajalno nadzorne enote. Elektronika v celoti vgrajena v ohišje svetilke in ne sme zmanjšati stopnje zaščite / zaščitnega razreda. Lokacijsko ločena elektronika za nadzor ni dovoljena. Nadzor preko porabe toka se ne obravnava kot posamični nadzor in ni dovoljen. Svetilka odobrena za sisteme v skladu z ÖVE ÖNORM E-8002. 50.000 ur zagotovljena življenjska doba na elektroniko in LED in svetilke v skladu z garancijskimi pogoji. Npr. tip: din-Concept SL3 LED PLC , proizvod: din-Anlagentechnik |  | "Supply and installation of the Concept safety LED luminaire (Z11), together with all accessories. LED safety luminaire with transparent cap. RAL 9003 white polycarbonate housing, transparent polycarbonate diffuser. Surface-mounted, modularly assembled protection lamp IP 65. Permitted temperature range -15oC to + 40oC Asymmetric optics for covering corridors in the longitudinal direction Light source: 15 x Mid-Power LED 1W, total brightness minimum 187.5 lm Cooling of the LED source with a special thermally conductive plastic for reliable operation in a permanent connection. The luminaire enables automatic addressing and mixed programming of a permanent and ready connection on the same circuit without additional cabling.Set of connection terminals for line connection 2 x 3 x 2.5mm2. Dimensions: 340x65x65mm (dšv); Degree of protection: IP 65; Protection class: III; Mechanical protection: IK 07; Rated voltage: 24 V / DC; Connected power: 4W; Recognition area: 22m; Type of control: PLC24. The control electronics are pre-programmed in the factory with a unique lamp ID to use individual lamp control using the power control unit. The electronics are fully integrated into the lamp housing and must not reduce the degree of protection / protection class. Location-separate control electronics are not permitted. Control over current consumption is not considered as individual control and is not allowed. Lamp approved for systems in accordance with ÖVE ÖNORM E-8002. 50,000 hours guaranteed service life on electronics and LEDs and lamps in accordance with warranty conditions. Eg. type: din-Concept SL3 LED PLC, product: din-Anlagentechnik " |  | kos (pcs) | 2 |  | 0 | 09.07.02.0025. | DA | (2TDK_Lokacija/Projekt=='2TDK') AND (2TDK_Klasifikacija/ObjektTip=='TUN') AND (2TDK_Klasifikacija/Sistem=='ELO') AND (2TDK_Lokacija/ObjektSifra=='T02') AND (2TDK_Lokacija/ConaTip=='PRE') AND (2TDK_Lokacija/ConaSifra=='03') AND (2TDK_Klasifikacija/ElementTip=='ZasilnaRazsvetljava') AND (2TDK_Atributi/ElementSifra=='Z11') | NumberOfItems
01.01.04.01.0004. | Dobava in montaža nadgradne LED svetilke (A1), kompletno z vso potebno opremo, 50 W, 6500 lm, 4000 K, IP 66, npr. tip: Siteco Aqualine® LED, 0LS6297CHO840 |  | Supply and installation of surface-mounted LED lamp (A1), complete with all necessary equipment, 50 W, 6500 lm, 4000 K, IP 66, such as e.g. type: Siteco Aqualine® LED, 0LS6297CHO840 |  | kos (pcs) | 3 |  | 0 | 09.07.01.0001. | DA | (2TDK_Lokacija/Projekt=='2TDK') AND (2TDK_Klasifikacija/ObjektTip=='TUN') AND (2TDK_Klasifikacija/Sistem=='ELO') AND (2TDK_Lokacija/ObjektSifra=='T02') AND (2TDK_Lokacija/ConaTip=='PRE') AND (2TDK_Lokacija/ConaSifra=='03') AND (2TDK_Klasifikacija/ElementTip=='SplosnaRazsvetljava') AND (2TDK_Atributi/ElementSifra=='A1') | NumberOfItems
01.01.04.01.0005. | Dobava in montaža nadgradne LED svetilke (A2), kompletno z vso potebno opremo, 42 W, 5200lm, 4000 K, IP66, Siteco Aqualine®LED, 0LS6297BHO840 |  | Supply and installation of surface-mounted LED lamp (A2), complete with all necessary equipment, 42 W, 5200 lm, 4000 K, IP66, e.g. type: Siteco Aqualine® LED, 0LS6297BHO840 |  | kos (pcs) | 6 |  | 0 | 09.07.01.0002. | DA | (2TDK_Lokacija/Projekt=='2TDK') AND (2TDK_Klasifikacija/ObjektTip=='TUN') AND (2TDK_Klasifikacija/Sistem=='ELO') AND (2TDK_Lokacija/ObjektSifra=='T02') AND (2TDK_Lokacija/ConaTip=='PRE') AND (2TDK_Lokacija/ConaSifra=='03') AND (2TDK_Klasifikacija/ElementTip=='SplosnaRazsvetljava') AND (2TDK_Atributi/ElementSifra=='A2') | NumberOfItems
01.01.04.01.0006. | Dobava in montaža nadgradne LED svetilke (A3), kompletno z vso potebno opremo, 28 W, 3600 lm, 4000 K, IP 66, npr. tip: Siteco Aqualine® LED, 0LS6297CLO840 |  | "Supply and installation of surface-mounted LED luminaire (A3), complete with all necessary equipment, 28 W, 3600 lm, 4000 K, IP 66, eg type: Siteco Aqualine® LED, 0LS6297CLO840 " |  | kos (pcs) | 4 |  | 0 | 09.07.01.0003. | DA | (2TDK_Lokacija/Projekt=='2TDK') AND (2TDK_Klasifikacija/ObjektTip=='TUN') AND (2TDK_Klasifikacija/Sistem=='ELO') AND (2TDK_Lokacija/ObjektSifra=='T02') AND (2TDK_Lokacija/ConaTip=='PRE') AND (2TDK_Lokacija/ConaSifra=='03') AND (2TDK_Klasifikacija/ElementTip=='SplosnaRazsvetljava') AND (2TDK_Atributi/ElementSifra=='A3') | NumberOfItems
01.01.04.01.0007. | Dobava in montaža nadgradne LED svetilke (A6), kompletno z vso potebno opremo, 23 W, 2800 lm, 4000 K, IP66, npr. tip: Siteco Aqualine® LED, 0LS6297BLO840 |  | Supply and installation of surface-mounted LED lamp (A6), complete with all necessary equipment, 23 W, 2800 lm, 4000 K, IP66, e.g. type: Siteco Aqualine® LED, 0LS6297BLO840 |  | kos (pcs) | 3 |  | 0 | 09.07.01.0012. | DA | (2TDK_Lokacija/Projekt=='2TDK') AND (2TDK_Klasifikacija/ObjektTip=='TUN') AND (2TDK_Klasifikacija/Sistem=='ELO') AND (2TDK_Lokacija/ObjektSifra=='T02') AND (2TDK_Lokacija/ConaTip=='PRE') AND (2TDK_Lokacija/ConaSifra=='03') AND (2TDK_Klasifikacija/ElementTip=='SplosnaRazsvetljava') AND (2TDK_Atributi/ElementSifra=='A6') | NumberOfItems
01.01.04.01.0008. | 'Dobava in montaža nadometnih stikal 250V (P1), 10A, IP55, s predvidenim mestom za oznako, npr. tip: Gewiss: navadno |  | Supply and installation of surface-mounted switches 250V (P1), 10A, IP55, with designated place for marking, e.g. type: Gewiss: usual |  | kos (pcs) | 6 |  | 0 | 09.07.01.0006. | DA | (2TDK_Lokacija/Projekt=='2TDK') AND (2TDK_Klasifikacija/ObjektTip=='TUN') AND (2TDK_Klasifikacija/Sistem=='ELO') AND (2TDK_Lokacija/ObjektSifra=='T02') AND (2TDK_Lokacija/ConaTip=='PRE') AND (2TDK_Lokacija/ConaSifra=='03') AND (2TDK_Klasifikacija/ElementTip=='Stikalo') AND (2TDK_Atributi/ElementSifra=='P1') | NumberOfItems
01.01.04.01.0009. | Dobava in montaža nadometnih stikal 250V (P4), 10A, IP55, s predvidenim mestom za oznako, npr. tip: Gewiss: serijsko |  | Supply and installation of surface-mounted switches 250V (P4), 10A, IP55, with designated place for marking, e.g. type: Gewiss: serial |  | kos (pcs) | 1 |  | 0 | 09.07.01.0008. | DA | (2TDK_Lokacija/Projekt=='2TDK') AND (2TDK_Klasifikacija/ObjektTip=='TUN') AND (2TDK_Klasifikacija/Sistem=='ELO') AND (2TDK_Lokacija/ObjektSifra=='T02') AND (2TDK_Lokacija/ConaTip=='PRE') AND (2TDK_Lokacija/ConaSifra=='03') AND (2TDK_Klasifikacija/ElementTip=='Stikalo') AND (2TDK_Atributi/ElementSifra=='P4') | NumberOfItems
01.01.04.01.0010. | Dobava in montaža nadometnih tipkal 250V (P7), 10A, IP55, s predvidenim mestom za oznako, npr. tip: Gewiss: tipkalo |  | Supply and installation of surface-mounted pushbuttons 250V (P7), 10A, IP55, with designated place for marking, e.g. type: Gewiss: pushbutton |  | kos (pcs) | 2 |  | 0 | 09.07.01.0009. | DA | (2TDK_Lokacija/Projekt=='2TDK') AND (2TDK_Klasifikacija/ObjektTip=='TUN') AND (2TDK_Klasifikacija/Sistem=='ELO') AND (2TDK_Lokacija/ObjektSifra=='T02') AND (2TDK_Lokacija/ConaTip=='PRE') AND (2TDK_Lokacija/ConaSifra=='03') AND (2TDK_Klasifikacija/ElementTip=='Stikalo') AND (2TDK_Atributi/ElementSifra=='P7') | NumberOfItems
01.01.04.01.0011. | Dobava, montaža in priklop enofazne nadometne vtičnice 16A (J1), 230V AC, IP55, z zaščitnim kontaktom, in s predvidenim mestom za oznako, npr. tip: GEWISS |  | Supply, installation and connection of a single-phase surface-mounted socket 16A (J1), 230V AC, IP55, with protective contact, and with a designated place for marking, e.g. type: GEWISS |  | kos (pcs) | 9 |  | 0 | 09.08.01.0002. | DA | (2TDK_Lokacija/Projekt=='2TDK') AND (2TDK_Klasifikacija/ObjektTip=='TUN') AND (2TDK_Klasifikacija/Sistem=='ELO') AND (2TDK_Lokacija/ObjektSifra=='T02') AND (2TDK_Lokacija/ConaTip=='PRE') AND (2TDK_Lokacija/ConaSifra=='03') AND (2TDK_Klasifikacija/ElementTip=='Vticnica') AND (2TDK_Atributi/ElementSifra=='J1') | NumberOfItems
01.01.04.01.0015. | Dobava, montaža in priklop trifazne nadometne vtičnice 16A (J2), 400V AC, z zaščitnim kontaktom, in s predvidenim mestom za oznako npr. tip: GEWISS |  | Supply, installation and connection of a three-phase surface-mounted socket 16A (J2), 400V AC, with protective contact, and with a designated place for marking e.g. type: GEWISS |  | kos (pcs) | 4 |  | 0 | 09.08.01.0001. | DA | (2TDK_Lokacija/Projekt=='2TDK') AND (2TDK_Klasifikacija/ObjektTip=='TUN') AND (2TDK_Klasifikacija/Sistem=='ELO') AND (2TDK_Lokacija/ObjektSifra=='T02') AND (2TDK_Lokacija/ConaTip=='PRE') AND (2TDK_Lokacija/ConaSifra=='03') AND (2TDK_Klasifikacija/ElementTip=='Vticnica') AND (2TDK_Atributi/ElementSifra=='J2') | NumberOfItems
01.01.04.01.0013. | Dobava, montaža in priklop enofazne vtičnice "dvojček" za parapetni kanal 16A (J4), 230V AC, z zaščitnim kontaktom, in s predvidenim mestom za oznako, za UPS napajanje, npr. tip: GEWISS |  | Supply, installation and connection of a single-phase socket "twin" for parapet channel 16A, 230V AC, with protective contact (J4), and with the provided place for the label, for UPS power supply, e.g. type: GEWISS |  | kos (pcs) | 2 |  | 0 | 09.08.01.0003. | DA | (2TDK_Lokacija/Projekt=='2TDK') AND (2TDK_Klasifikacija/ObjektTip=='TUN') AND (2TDK_Klasifikacija/Sistem=='ELO') AND (2TDK_Lokacija/ObjektSifra=='T02') AND (2TDK_Lokacija/ConaTip=='PRE') AND (2TDK_Lokacija/ConaSifra=='03') AND (2TDK_Klasifikacija/ElementTip=='Vticnica') AND (2TDK_Atributi/ElementSifra=='J4') | NumberOfItems
01.01.04.01.0014. | Dobava, montaža in priklop enofazne nadometne vtičnice 16A (J3), 230V AC, z zaščitnim kontaktom, in s predvidenim mestom za oznako, za UPS napajanje, npr. tip: GEWISS |  | Supply, installation and connection of a single-phase surface-mounted socket 16A (J3), 230V AC, with protective contact, and with a designated place for the label, for UPS power supply, e.g. type: GEWISS |  | kos (pcs) | 2 |  | 0 | 09.08.01.0004. | DA | (2TDK_Lokacija/Projekt=='2TDK') AND (2TDK_Klasifikacija/ObjektTip=='TUN') AND (2TDK_Klasifikacija/Sistem=='ELO') AND (2TDK_Lokacija/ObjektSifra=='T02') AND (2TDK_Lokacija/ConaTip=='PRE') AND (2TDK_Lokacija/ConaSifra=='03') AND (2TDK_Klasifikacija/ElementTip=='Vticnica') AND (2TDK_Atributi/ElementSifra=='J3') | NumberOfItems
01.01.04.01.0015. | Dobava in montaža dvojne komunikacijske vtičnice z dvema konektorjema FTP RJ45 (J21), CAT.6A, komplet z vsemi potrebnimi komponentami za montažo |  | Supply and installation of dual communication socket with two connectors FTP RJ45 (J21), CAT.6A, complete with all necessary components for installation |  | kos (pcs) | 1 |  | 0 | 09.08.01.0006. | DA | (2TDK_Lokacija/Projekt=='2TDK') AND (2TDK_Klasifikacija/ObjektTip=='TUN') AND (2TDK_Klasifikacija/Sistem=='ELO') AND (2TDK_Lokacija/ObjektSifra=='T02') AND (2TDK_Lokacija/ConaTip=='PRE') AND (2TDK_Lokacija/ConaSifra=='03') AND (2TDK_Klasifikacija/ElementTip=='Vticnica') AND (2TDK_Atributi/ElementSifra=='J21') | NumberOfItems
01.01.04.01.0016. | Dobava in montaža dvojne komunikacijske vtičnice z dvema konektorjema FTP RJ45 (J20), CAT.6A, komplet z vsemi potrebnimi komponentami za montažo v parapetni kanal |  | Supply and installation of double communication socket with two connectors FTP RJ45 (J20), CAT.6A, complete with all necessary components for installation in the parapet channel |  | kos (pcs) | 1 |  | 0 | 09.08.01.0005. | DA | (2TDK_Lokacija/Projekt=='2TDK') AND (2TDK_Klasifikacija/ObjektTip=='TUN') AND (2TDK_Klasifikacija/Sistem=='ELO') AND (2TDK_Lokacija/ObjektSifra=='T02') AND (2TDK_Lokacija/ConaTip=='PRE') AND (2TDK_Lokacija/ConaSifra=='03') AND (2TDK_Klasifikacija/ElementTip=='Vticnica') AND (2TDK_Atributi/ElementSifra=='J20') | NumberOfItems
01.01.04.01.0017. | Dobava in montaža parapetnega zidnega kanala - triprekatni 123 x 72 mm s pritrdilnim priborom (T30), nadgradni, npr. tip: Thorsman INKA123 ali drugega proizvajalca enake ali boljše kvalitete |  | Supply and installation of parapet wall trunking - three-compartment 123 x 72 mm with fastening accessories, surface-mounted, e.g. type: Thorsman INKA123 or another manufacturer of the same or better quality |  | kos (pcs) | 1 |  | 0 | 09.08.01.0007. | DA | (2TDK_Lokacija/Projekt=='2TDK') AND (2TDK_Klasifikacija/ObjektTip=='TUN') AND (2TDK_Klasifikacija/Sistem=='ELO') AND (2TDK_Lokacija/ObjektSifra=='T02') AND (2TDK_Lokacija/ConaTip=='PRE') AND (2TDK_Lokacija/ConaSifra=='03') AND (2TDK_Klasifikacija/ElementTip=='ParapetniKanal') AND (2TDK_Atributi/ElementSifra=='T30') | NumberOfItems
01.01.04.01.0018. | Izdelava fiksnega električnega priključka, 230V, AC, L, N, PE za priklop SPLIT sistema - zunanja enota (J8) in notranja enota (J9) |  | Production of fixed electrical connection, 230V, AC, L, N, PE for connection of SPLIT system - outdoor unit (J8) and indoor unit (J9) |  | kos (pcs) | 6 |  | 0 | 09.08.01.0008. | DA | ((2TDK_Lokacija/Projekt=='2TDK') AND (2TDK_Klasifikacija/ObjektTip=='TUN') AND (2TDK_Klasifikacija/Sistem=='ELO') AND (2TDK_Lokacija/ObjektSifra=='T02') AND (2TDK_Lokacija/ConaTip=='PRE') AND (2TDK_Lokacija/ConaSifra=='03') AND (2TDK_Klasifikacija/ElementTip=='FiksniPrikljucek') AND (2TDK_Atributi/ElementSifra=='J8') ) OR ((2TDK_Lokacija/Projekt=='2TDK') AND (2TDK_Klasifikacija/ObjektTip=='TUN') AND (2TDK_Klasifikacija/Sistem=='ELO') AND (2TDK_Lokacija/ObjektSifra=='T02') AND (2TDK_Lokacija/ConaTip=='PRE') AND (2TDK_Lokacija/ConaSifra=='03') AND (2TDK_Klasifikacija/ElementTip=='FiksniPrikljucek') AND (2TDK_Atributi/ElementSifra=='J9') ) | NumberOfItems
01.01.04.01.0019. | Izdelava fiksnega električnega priključka, 230V, AC, L, N, PE za odvodne ventilatorje (J11) - priklop ventilatorja, regulatorja in termostata |  | Production of fixed electrical connection, 230V, AC, L, N, PE for exhaust fans (J11) - connection of fan, regulator and thermostat |  | kos (pcs) | 2 |  | 0 | 09.08.01.0009. | DA | (2TDK_Lokacija/Projekt=='2TDK') AND (2TDK_Klasifikacija/ObjektTip=='TUN') AND (2TDK_Klasifikacija/Sistem=='ELO') AND (2TDK_Lokacija/ObjektSifra=='T02') AND (2TDK_Lokacija/ConaTip=='PRE') AND (2TDK_Lokacija/ConaSifra=='03') AND (2TDK_Klasifikacija/ElementTip=='FiksniPrikljucek') AND (2TDK_Atributi/ElementSifra=='J11') | NumberOfItems
01.01.04.01.0020. | Dobava in montaža kabelske police 100 x 60 mm (KP10), iz magnetno permeabilnega materiala, vročecinkanega z nanosom 30 mikronov - komplet s konzolami, spojnim in pritrdilnim materialom | - projektantska rezerva - fazonski elementi | Supply and installation of cable tray 100 x 60 mm (KP10), made of magnetically permeable material, hot-dip galvanized with a coating of 30 microns - set with brackets, connecting and fastening material |  | m | 30 |  | 0 | 09.16.03.0020. | DA | (2TDK_Lokacija/Projekt=='2TDK') AND (2TDK_Klasifikacija/ObjektTip=='TUN') AND (2TDK_Klasifikacija/Sistem=='ELO') AND (2TDK_Lokacija/ObjektSifra=='T02') AND (2TDK_Lokacija/ConaTip=='PRE') AND (2TDK_Lokacija/ConaSifra=='03') AND (2TDK_Klasifikacija/ElementTip=='KabelskaPolica') AND (2TDK_Atributi/ElementSifra=='KP10') | 2TDK_Atributi/Dolzina_m
01.01.04.01.0021. | Dobava in montaža ognjevarne kabelske police 100 x 60 mm E90 (KP11), iz magnetno permeabilnega materiala, vročecinkanega z nanosom 30 mikronov - komplet s konzolami, spojnim in pritrdilnim materialom, skladno z zahtevami standarda DIN 4102-12 | - projektantska rezerva - fazonski elementi | Supply and installation of fireproof cable tray 100 x 60 mm E90 (KP11), made of magnetically permeable material, hot-dip galvanized with a coating of 30 microns - set with brackets, connecting and fastening material, in accordance with the requirements of DIN 4102-12 |  | m | 40 |  | 0 | 09.16.03.0021. | DA | (2TDK_Lokacija/Projekt=='2TDK') AND (2TDK_Klasifikacija/ObjektTip=='TUN') AND (2TDK_Klasifikacija/Sistem=='ELO') AND (2TDK_Lokacija/ObjektSifra=='T02') AND (2TDK_Lokacija/ConaTip=='PRE') AND (2TDK_Lokacija/ConaSifra=='03') AND (2TDK_Klasifikacija/ElementTip=='KabelskaPolica') AND (2TDK_Atributi/ElementSifra=='KP11') | 2TDK_Atributi/Dolzina_m
01.01.04.01.0022. | Dobava in montaža kabelske police 200 x 60 mm (KP20), iz magnetno permeabilnega materiala, vročecinkanega z nanosom 30 mikronov - komplet s konzolami, spojnim in pritrdilnim materialom | - projektantska rezerva - fazonski elementi | Supply and installation of cable tray 200 x 60 mm (KP20), made of magnetically permeable material, hot-dip galvanized with a coating of 30 microns - set with brackets, connecting and fastening material |  | m | 30 |  | 0 | 09.16.03.0022. | DA | (2TDK_Lokacija/Projekt=='2TDK') AND (2TDK_Klasifikacija/ObjektTip=='TUN') AND (2TDK_Klasifikacija/Sistem=='ELO') AND (2TDK_Lokacija/ObjektSifra=='T02') AND (2TDK_Lokacija/ConaTip=='PRE') AND (2TDK_Lokacija/ConaSifra=='03') AND (2TDK_Klasifikacija/ElementTip=='KabelskaPolica') AND (2TDK_Atributi/ElementSifra=='KP20') | 2TDK_Atributi/Dolzina_m
01.01.04.01.0023. | Dobava in montaža ognjevarne kabelske police 200 x 60 mm (KP21), iz magnetno permeabilnega materiala, vročecinkanega z nanosom 30 mikronov - komplet s konzolami, spojnim in pritrdilnim materialom, skladno z zahtevami standarda DIN 4102-12 | - projektantska rezerva - fazonski elementi | Supply and installation of fireproof cable tray 200 x 60 mm E90 (KP21), made of magnetically permeable material, hot-dip galvanized with a coating of 30 microns - set with brackets, connecting and fastening material, in accordance with the requirements of DIN 4102-12 |  | m | 3 |  | 0 | 09.16.03.0023. | DA | (2TDK_Lokacija/Projekt=='2TDK') AND (2TDK_Klasifikacija/ObjektTip=='TUN') AND (2TDK_Klasifikacija/Sistem=='ELO') AND (2TDK_Lokacija/ObjektSifra=='T02') AND (2TDK_Lokacija/ConaTip=='PRE') AND (2TDK_Lokacija/ConaSifra=='03') AND (2TDK_Klasifikacija/ElementTip=='KabelskaPolica') AND (2TDK_Atributi/ElementSifra=='KP21') | 2TDK_Atributi/Dolzina_m
01.01.04.01.0024. | Dobava in montaža kabelske police 300 x 60 mm (KP30), iz magnetno permeabilnega materiala, vročecinkanega z nanosom 30 mikronov - komplet s konzolami, spojnim in pritrdilnim materialom | - projektantska rezerva - fazonski elementi | Supply and installation of cable tray 300 x 60 mm (KP30), made of magnetically permeable material, hot-dip galvanized with a coating of 30 microns - set with brackets, connecting and fastening material |  | m | 25 |  | 0 | 09.16.03.0024. | DA | (2TDK_Lokacija/Projekt=='2TDK') AND (2TDK_Klasifikacija/ObjektTip=='TUN') AND (2TDK_Klasifikacija/Sistem=='ELO') AND (2TDK_Lokacija/ObjektSifra=='T02') AND (2TDK_Lokacija/ConaTip=='PRE') AND (2TDK_Lokacija/ConaSifra=='03') AND (2TDK_Klasifikacija/ElementTip=='KabelskaPolica') AND (2TDK_Atributi/ElementSifra=='KP30') | 2TDK_Atributi/Dolzina_m
01.01.04.01.0025. | Dobava in montaža ognjevarne kabelske police 300 x 60 mm E90 (KP31), iz magnetno permeabilnega materiala, vročecinkanega z nanosom 30 mikronov - komplet s konzolami, spojnim in pritrdilnim materialom, skladno z zahtevami standarda DIN 4102-12 | - projektantska rezerva - fazonski elementi | Supply and installation of fireproof cable tray 300 x 60 mm E90 (KP31), made of magnetically permeable material, hot-dip galvanized with a coating of 30 microns - set with brackets, connecting and fastening material, in accordance with the requirements of DIN 4102-12 |  | m | 15 |  | 0 | 09.16.03.0025. | DA | (2TDK_Lokacija/Projekt=='2TDK') AND (2TDK_Klasifikacija/ObjektTip=='TUN') AND (2TDK_Klasifikacija/Sistem=='ELO') AND (2TDK_Lokacija/ObjektSifra=='T02') AND (2TDK_Lokacija/ConaTip=='PRE') AND (2TDK_Lokacija/ConaSifra=='03') AND (2TDK_Klasifikacija/ElementTip=='KabelskaPolica') AND (2TDK_Atributi/ElementSifra=='KP31') | 2TDK_Atributi/Dolzina_m
01.01.04.01.0026. | Dobava in montaža kabelske lestve 300 X 60 mm (KL30), iz magnetno permeabilnega materiala, vročecinkanega z nanosom 30 mikronov - komplet s konzolami, spojnim in pritrdilnim materialom | - projektantska rezerva - fazonski elementi | Supply and installation of a cable ladder 300 X 60 mm (KL30), made of magnetically permeable material, hot-dip galvanized with a coating of 30 microns - set with brackets, connecting and fastening material |  | m | 8 |  | 0 | 09.16.03.0057. | DA | (2TDK_Lokacija/Projekt=='2TDK') AND (2TDK_Klasifikacija/ObjektTip=='TUN') AND (2TDK_Klasifikacija/Sistem=='ELO') AND (2TDK_Lokacija/ObjektSifra=='T02') AND (2TDK_Lokacija/ConaTip=='PRE') AND (2TDK_Lokacija/ConaSifra=='03') AND (2TDK_Klasifikacija/ElementTip=='KabelskaPolica') AND (2TDK_Atributi/ElementSifra=='KL30') | 2TDK_Atributi/Dolzina_m
01.01.04.01.0027. | Dobava in montaža gibljivih inštalacijskih cevi in trdih PN brezhalogenskih inštalacijskih cevi z loki, spojkami in objemkami, komplet s pritrdilnim priborom, premera 13,5 do 23 mm |  | Supply and installation of flexible installation pipes and rigid PN halogen-free installation pipes with arcs, couplings and clamps, set with fastening accessories, diameter 13.5 to 23 mm |  | m | 120 |  | 0 | 09.16.03.0058. | NE
01.01.04.01.0028. | Dobava in montaža požarnozaščitenih trdih brezhalogenskih inštalacijskih cevi iz umetne mase, komplet z objemkami in pritrdilnim priborom, premera 13,5 do 21 mm, skladno z DIN 4102-12 |  | Supply and installation of fire-resistant rigid halogen-free plastic installation pipes, complete with arcs, couplings, clamps and fastening accessories, diameter 13.5 to 21 mm, in accordance with DIN 4102-12 |  | m | 100 |  | 0 | 09.16.03.0061. | NE
01.01.04.01.0029. | Dobava in polaganje kabla N2XH-J 3 x 1,5 mm2 |  | Supply and laying of cable N2XH-J 3 x 1.5 mm2 |  | m | 30 |  | 0 | 09.16.02.0055. | NE
01.01.04.01.0030. | Dobava in polaganje kabla N2XH-J 4 x 1,5 mm2 |  | Supply and laying of cable N2XH-J 4 x 1.5 mm2 |  | m | 80 |  | 0 | 09.16.02.0093. | NE
01.01.04.01.0031. | Dobava in polaganje kabla N2XH-J 3 x 2,5 mm2 |  | Supply and laying of cable N2XH-J 3 x 2.5 mm2 |  | m | 40 |  | 0 | 09.16.02.0050. | NE
01.01.04.01.0032. | Dobava in polaganje kabla N2XH-J 5 x 2,5 mm2 |  | Supply and laying of cable N2XH-J 5 x 2.5 mm2 |  | m | 30 |  | 0 | 09.16.02.0052. | NE
01.01.04.01.0033. | Dobava in polaganje kabla H07RN-F 3G2,5 mm2 (Halogen-free) |  | Supply and laying of cable H07RN-F 3G2,5 mm2 (Halogen-free) |  | m | 20 |  | 0 | 09.16.02.0004. | NE
01.01.04.01.0034. | Dobava in polaganje kabla H07RN-F 4G1,5 mm2 (Halogen-free) |  | Supply and laying of cable H07RN-F 4G1,5 mm2 (Halogen-free) |  | m | 20 |  | 0 | 09.16.02.0005. | NE
01.01.04.01.0035. | Dobava in polaganje kabla NHXH-O FE 180/E90 2 x 1,5 mm2 |  | Supply and laying of cable NHXH-O FE 180/E90 2 x 1.5 mm2 |  | m | 40 |  | 0 | 09.16.02.0006. | NE
01.01.04.01.0036. | Dobava in polaganje kabla NHXH-J FE 180/E90 3 x 1,5 mm2 |  | Supply and laying of cable NHXH-J FE 180/E90 3 x 1.5 mm2 |  | m | 80 |  | 0 | 09.16.02.0007. | NE
01.01.04.01.0037. | Dobava in polaganje kabla J-H (St) H 2 x 2 x 0,8 mm |  | Supply and laying of cable J-H (St) H 2x2x0.8 mm Bd |  | m | 50 |  | 0 | 09.16.02.0084. | NE
01.01.04.01.0038. | Dobava in polaganje kabla J-H(St)H 6x2x0,8 mm Bd |  | Supply and laying of cable J-H (St) H 6x2x0.8 mm Bd |  | m | 20 |  | 0 | 09.16.02.0086. | NE
01.01.04.01.0039. | Kabel za univerzalno kabliranje FTP CAT.6A, 4×2×24 AWG, v parapetne kanale, na kabelske police in v instalacijske cevi. |  | Cable for universal wiring FTP CAT.6A, 4 × 2 × 24 AWG, in parapet ducts, on cable trays and in installation pipes. |  | m | 20 |  | 0 | 09.16.04.0001. | NE
01.01.04.01.0040. | Izdelava manjših prebojev do φ100 mm; vrtanje v armiran beton in požarno varno tesnjenje kablov, ki potekajo skozi stene na mejah posameznih požarnih sektorjev z materiali in izvedbo, ki zagotavlja požarno odpornost zahtevano po študiji požarne varnosti (EI90). Izvede ga izvajalec z licenco ter na koncu izda ustrezni certifikat. Velikos (pcs)t preboja do φ100mm, npr. tip: PYRO-SAFE® Flammotect A - single layer, izdelek: SVT. |  | Production of small penetrations up to φ100 mm; drilling in reinforced concrete and fire-safe sealing of cables passing through walls at the boundaries of individual fire sectors with materials and design that provides fire resistance required by the fire safety study (EI90). It is performed by a licensed contractor which finally issues the appropriate certificate. Breakthrough size up to φ100mm, e.g. type: PYRO-SAFE® Flammotect A - single layer, product: SVT. |  | kpl (set) | 10 |  | 0 | 09.16.03.0001. | NE
01.01.04.01.0041. | Požarno varno tesnjenje kablov, ki potekajo skozi stene na mejah posameznih požarnih sektorjev z materiali in izvedbo, ki zagotavlja požarno odpornost zahtevano po študiji požarne varnosti (EI90). Izvede ga izvajalec z licenco ter na koncu izda ustrezni certifikat (izvedba in uporabljen material v skladu s standardoma EN 13501-2 in DIN 4102). Velikos (pcs)t odprtine do 0,1 m2. Npr. tip: PYRO-SAFE® Flammotect A - single layer, izdelek: SVT. |  | Fire-safe sealing of cables running through walls at the boundaries of individual fire sectors with materials and design that provides fire resistance required by the fire safety study (EI90). It is performed by a licensed contractor which finally issues the appropriate certificate (design and material used in accordance with standards EN 13501-2 and DIN 4102). Opening size up to 0.1 m2. Eg. type: PYRO-SAFE® Flammotect A - single layer, product: SVT. |  | kpl (set) | 1 |  | 0 | 09.16.03.0074. | NE
01.01.04.01.0042. | Požarno varno tesnjenje kablov, ki potekajo skozi stene na mejah posameznih požarnih sektorjev z materiali in izvedbo, ki zagotavlja požarno odpornost zahtevano po študiji požarne varnosti (EI90). Izvede ga izvajalec z licenco ter na koncu izda ustrezni certifikat (izvedba in uporabljen material v skladu s standardoma EN 13501-2 in DIN 4102). Velikos (pcs)t odprtine do 0,3 m2. Npr. tip: PYRO-SAFE® Flammotect A - single layer, izdelek: SVT. |  | Fire-safe sealing of cables running through walls at the boundaries of individual fire sectors with materials and design that provides fire resistance required by the fire safety study (EI90). It is performed by a licensed contractor which finally issues the appropriate certificate (design and material used in accordance with standards EN 13501-2 and DIN 4102). Opening size up to 0.4 m2. Eg. type: PYRO-SAFE® Flammotect A - single layer, product: SVT. |  | kpl (set) | 4 |  | 0 | 09.16.03.0077. | NE
01.01.04.01.0043. | Požarno varno tesnjenje kablov, ki potekajo skozi stene na mejah posameznih požarnih sektorjev z materiali in izvedbo, ki zagotavlja požarno odpornost zahtevano po študiji požarne varnosti (EI90). Izvede ga izvajalec z licenco ter na koncu izda ustrezni certifikat (izvedba in uporabljen material v skladu s standardom EN 1366). Npr. tip: PYRO-SAFE® Flammotect A - single layer, izdelek: SVT. |  | Fire-safe sealing of cables running through walls at the boundaries of individual fire sectors with materials and design that provides fire resistance required by the fire safety study (EI90). It is performed by a licensed contractor which finally issues the appropriate certificate (execution and material used in accordance with standard EN 1366). Eg. type: PYRO-SAFE® Flammotect A - single layer, product: SVT. |  | kpl (set) | 40 |  | 0 | 09.16.03.0004. | NE
01.01.04.01.0044. | Drobni montažni pribor (razvodnice, sponke, …) |  | Small mounting accessories (manifolds, clamps, () |  | kpl (set) | 1 |  | 0 | 09.16.03.0018. | NE
01.01.04.01.0045. | Izvedba meritev in funkcionalnega pregleda elektroinstalacij z izdelavo zapisnikov in poročil za celoten sistem v sestavi: - merjenje impedance okvarne zanke - merjenje izolacijske upornosti - merjenje izenačitve potencialov z izdelavo grafičnih načrtov merilnih točk - funkcionalni preizkus - nastavitev zaščitnih elementov - meritev osvetljenosti. Skladno s Pravilnikom o zahtevah za nizkonapetostne električne instalacije v stavbah s pripadajočo Tehnično smernico TSG-N-002 in navodili dobaviteljev opreme. |  | Carrying out measurements and functional inspection of electrical installations by preparing minutes and reports for the enrubber system consisting of: - fault loop impedance measurement - measurement of insulation resistance - measuring equipotential bonding by making graphic plans of measuring points - functional test - setting of safety elements - illuminance measurement. In accordance with the Rules on requirements for low-voltage electrical installations in buildings with the corresponding Technical Guideline TSG-N-002 and instructions of equipment suppliers. |  | kpl (set) | 1 |  | 0 | 09.08.03.0008. | NE
01.01.04.01.0046. | Meritve, kvalifikacije (IQ, OQ) in preizkusi opreme in inštalacije. |  | Measurements, qualifications (IQ, OQ) and tests of equipment and installations. |  | kpl (set) | 1 |  | 0 | 09.08.03.0009. | NE
01.01.04.01.0047. | Pridobitev in predaja izjav o skladnosti CE. |  | Obtaining and submitting declarations of CE conformity. |  | Op.* | 0 | 0 | 0 | 09.08.03.0010. | NE
01.01.04.02. | Stikalni bloki |  | Switch block |  |  |  |  | 0
01.01.04.02.0001. | Dobava in montaža prostostoječega stikalnega bloka (RHI), dimenzij 800x2000x400mm (ŠxVxG), na podstavku višine 100mm, nazivna napetost 400V, 50Hz, min. IP54, iz jeklene pločevine prašno barvane v RAL7035, za TN-S vrsto električnega omrežja, uvod kablov spodaj. Stikalni blok je sestavljen iz: ohišja z montažno ploščo, enokrilnih vrat s ključavnico, podstavka, povezovalnih in spojnih elementov, zbiralk, pregradnih plošč, ipd. Uvod kablov v stikalni blok s pomočjo uvodnic vgrajenih v dno stikalnega bloka. Stikalni blok mora biti opremljen po specifikaciji v dokumentu št. 2TDK_IBE_PZI_EL_S3-x3-08_I2_XX_SH_XX_SL_3254_0_003, ožičen in preizkušen. Stikalni blok je potrebno dobaviti skupaj z nosilno jekleno konstrukcijo za namestitev stikalnega bloka. Nosilna konstrukcija mora biti višine dvojnega montažnega poda, izdelana iz jeklenih profilov, varjena ter antikorozijsko zaščitena z vročim pocinkanjem, komplet z vsemi pomožnimi deli, prenosi in montažo. Npr. tip: VX25; proizvod: RITTAL, opremljen po specifikaciji |  | "Supply and installation of free-standing switchgear (RHI), dimensions 800x2000x400mm (WxHxD), on a base height 100mm, rated voltage 400V, 50Hz, min. IP54, made of sheet steel powder coated in RAL7035, for TN-S type of electrical network, cable entry below. The switchgear consists of: housing with mounting plate, single door with lock, base, connecting and connecting elements, busbars, partition plates, etc. Input of cables into the switchgear by means of glands built into the bottom of the switchgear. The switchgear must be equipped according to the specification in document no. 2TDK_IBE_PZI_EL_S3-x3-08_I2_XX_SH_XX_EN_3254_P_004, wired and tested. It must be supplied together with the load-bearing steel structure for the installation. The load-bearing structure must be the height of a double prefabricated floor, made of steel profiles, welded and protected against corrosion by hot-dip galvanizing, complete with all auxiliary parts, transmissions and assembly. Eg. type: VX25; product: RITTAL, equipped to specification " |  | kpl (set) | 1 |  | 0 | 09.08.02.0022. | DA | (2TDK_Lokacija/Projekt=='2TDK') AND (2TDK_Klasifikacija/ObjektTip=='TUN') AND (2TDK_Klasifikacija/Sistem=='ELO') AND (2TDK_Lokacija/ObjektSifra=='T02') AND (2TDK_Lokacija/ConaTip=='PRE') AND (2TDK_Lokacija/ConaSifra=='03') AND (2TDK_Klasifikacija/ElementTip=='Omara') AND (2TDK_Atributi/ElementSifra=='RHI') | NumberOfItems
01.01.04.02.0002. | Dobava in polaganje kabla N2XH-J 5 x 10 mm2 |  | Supply and laying of cable N2XH-J 5 x 10 mm2 |  | m | 15 |  | 0 | 09.16.02.0023. | NE
01.01.04.03. | NN napajalni, signalni in krmilni kabli do 1kV |  | LV power, signal and control cables up to 1kV |  |  |  |  | 0
01.01.04.03.0001. | Dobava in polaganje kabla N2XH-O 2 x 1,5 mm2 |  | Supply and laying of cable N2XH-O 2 x 1.5 mm2 |  | m | 45 |  | 0 | 09.16.02.0097. | NE
01.01.04.03.0002. | Dobava in polaganje kabla N2XH-J 3 x 16 mm2 |  | Supply and laying of cable N2XH-J 3 x 16 mm2 |  | m | 30 |  | 0 | 09.16.02.0091. | NE
01.01.04.03.0003. | Dobava in polaganje kabla N2XH-J 4 x 16 mm2 |  | Supply and laying of cable N2XH-J 4 x 16 mm2 |  | m | 15 |  | 0 | 09.16.02.0092. | NE
01.01.04.03.0004. | Dobava in polaganje kabla N2XH-J 5 x 6 mm2 |  | Supply and laying of cable N2XH-J 5 x 6 mm2 |  | m | 20 |  | 0 | 09.16.02.0083. | NE
01.01.04.03.0005. | Dobava in polaganje kabla NHXH-O FE 180/E90 2 x 1,5 mm2 |  | Supply and laying of cable NHXH-O FE 180/E90 2 x 1.5 mm2 |  | m | 30 |  | 0 | 09.16.02.0006. | NE
01.01.04.03.0006. | Dobava in polaganje kabla NHXH-O FE 180/E90 2 x 6 mm2 |  | Supply and laying of cable NHXH-O FE 180/E90 2 x 6 mm2 |  | m | 15 |  | 0 | 09.16.02.0034. | NE
01.01.04.03.0007. | Dobava in polaganje kabla NHXH-J FE 180/E90 3 x 1,5 mm2 |  | Supply and laying of cable NHXH-J FE 180/E90 3 x 1.5 mm2 |  | m | 80 |  | 0 | 09.16.02.0007. | NE
01.01.04.03.0008. | Dobava in polaganje kabla NHXH-J FE 180/E90 3 x 2,5 mm2 |  | Supply and laying of cable NHXH-J FE 180/E90 3 x 2.5 mm2 |  | m | 290 |  | 0 | 09.16.02.0008. | NE
01.01.04.03.0009. | Dobava in polaganje kabla NHXH-J FE 180/E90 3 x 4 mm2 |  | Supply and laying of cable NHXH-J FE 180/E90 3 x 4 mm2 |  | m | 40 |  | 0 | 09.16.02.0035. | NE
01.01.04.03.0010. | Dobava in polaganje kabla NHXH-J FE 180/E90 3 x 16 mm2 |  | Supply and laying of cable NHXH-J FE 180/E90 3 x 16 mm2 |  | m | 15 |  | 0 | 09.16.02.0036. | NE
01.01.04.03.0011. | Dobava in polaganje kabla J-H(St)H 2x2x0,8 mm2 Bd |  | Supply and laying of cable J-H (St) H 2x2x0.8 mm Bd |  | m | 45 |  | 0 | 09.16.02.0084. | NE
01.01.04.03.0012. | Dobava in polaganje kabla J-H(St)H 6x2x0,8 mm2 Bd |  | Supply and laying of cable J-H (St) H 6x2x0.8 mm Bd |  | m | 15 |  | 0 | 09.16.02.0086. | NE
01.01.04.03.0013. | Dobava in polaganje kabla J-H(St)H 10x2x0,8 mm2 Bd |  | Supply and laying of cable J-H (St) H 10x2x0.8 mm Bd |  | m | 75 |  | 0 | 09.16.02.0087. | NE
01.01.04.03.0014. | Dobava in polaganje patch kabla FTP CAT.6A, 4×2×24 AWG, zaključenega s konektorjem FTP RJ45, CAT.6A na vsaki strani, dolžine 30 m |  | Supply and installation of patch cable FTP CAT.6A, 4 × 2 × 24 AWG, terminated with FTP connector RJ45, CAT.6A on each side, length 30 m |  | kos (pcs) | 6 |  | 0 | 09.16.04.0007. | NE
01.01.05. | TP2.4 |  | TP2.4 |  |  |  |  | 0
01.01.05.01. | Električne inštalacije |  | Electrical installations |  |  |  |  | 0
01.01.05.01.0001. | Dobava in montaža piktogramske zidne LED svetilke E-LED (Z1), skupaj z vsem priborom. Varnostna LED svetilka s prosojno kapo, zaščita IP 65. Dovoljeno temperaturno območje uporabe -15°C do + 40°C. Stenska ali stropna montaža. Kompletno s setom piktogramov razpoznavnosti 22 m (SIST EN 1838). LED svetlobni vir 3,6W.; svetilnost minimalno 315 lm. Svetilka omogoča avtomatsko adresiranje ter mešano programiranje trajnega in pripravnega spoja na istem tokokrogu brez dodatnega kabliranja. Set priključnih sponk za linijsko vezavo 2 x 3 x 2,5mm2. Dimenzije: 272x176x70mm (dšg) Stopnja zaščite: IP 65 Zaščitni razred: III Mehanska zaščita: IK 07 Nazivna napetost: 24 V / DC Priključna moč: 5W Območje razpoznavnosti: 22m Vrsta nadzora: PLC24 Nadzorna elektronika je vnaprej programirana v tovarni z edinstvenim ID-jem svetilke za uporabo posamičnega nadzora svetilke z uporabo napajalno nadzorne enote. Elektronika v celoti vgrajena v ohišje svetilke in ne sme zmanjšati stopnje zaščite / zaščitnega razreda. Lokacijsko ločena elektronika za nadzor ni dovoljena. Nadzor preko porabe toka se ne obravnava kot posamični nadzor in ni dovoljen. Svetilka odobrena za sisteme v skladu z ÖVE ÖNORM E-8002. 50.000 ur zagotovljena življenjska doba na elektroniko in LED in svetilke v skladu z garancijskimi pogoji. Npr. tip: din-Basic E-LED RZ PLC, proizvod: din-Anlagentechnik |  | Supply and installation of pictogram wall LED lamp E-LED (Z1) with all accessories. Safety LED luminaire with transparent cap, protection IP 65. Permitted application temperature range -15 °C to + 40 °C. Wall or ceiling mounting. Complete with a set of pictograms with a recognition of 22 m (SIST EN 1838). 3.6W LED light source; luminosity minimum 315 lm. The luminaire enables automatic addressing and mixed programming of permanent and ready connection on the same circuit without additional cabling. Set of connection clamps for line connection 2 x 3 x 2,5mm2. Dimensions: 272x176x70mm (L x W x D) Degree of protection: IP 65 Protection class: III Mechanical protection: IK 07 Rated voltage: 24 V/DC Connected power: 5W Recognition area: 22m Type of control: PLC24 The control electronics are pre-programmed in the factory with a unique lamp ID to use individual lamp control using the power control unit. The electronics are fully integrated into the lamp housing and must not reduce the degree of protection class. Location-separate control electronics are not permitted. Control over current consumption is not considered as individual control and is not allowed. Lamp approved for systems in accordance with ÖVE ÖNORM E-8002. 50,000 hours guaranteed service life on electronics and LEDs and lamps in accordance with warranty conditions. E.g. type: din-Basic E-LED RZ PLC, product: din-Anlagentechnik |  | kos (pcs) | 4 |  | 0 | 09.07.02.0017. | DA | (2TDK_Lokacija/Projekt=='2TDK') AND (2TDK_Klasifikacija/ObjektTip=='TUN') AND (2TDK_Klasifikacija/Sistem=='ELO') AND (2TDK_Lokacija/ObjektSifra=='T02') AND (2TDK_Lokacija/ConaTip=='PRE') AND (2TDK_Lokacija/ConaSifra=='04') AND (2TDK_Klasifikacija/ElementTip=='ZasilnaRazsvetljava') AND (2TDK_Atributi/ElementSifra=='Z1') | NumberOfItems
01.01.05.01.0002. | Dobava in montaža piktogramske LED svetilke Concept (Z6Z), skupaj z vsem priborom. LED piktogramska svetilka s prosojno kapo. Ohišje iz polikarbonata bele barve RAL 9003, difuzor iz prosojnega polikarbonata. Nadgradna zidna z nosilcem in piktogramsko ploščo, modularno sestavljena svetilka zaščite IP 65. Dovoljeno temperaturno območje uporabe -15°C do +40°C. Simetrična optika za enakomerno osvetljevanje poti umika in prostorov. Svetlobni vir: 15 x Mid-Power LED 1W; skupna svetilnost minimalno 187,5 lm. Hlajenje LED vira s posebno toplotno prevodno umetno maso za zanesljivo delovanje v trajnem spoju. Svetilka omogoča avtomatsko adresiranje ter mešano programiranje trajnega in pripravnega spoja na istem tokokrogu brez dodatnega kabliranja. Set priključnih sponk za linijsko vezavo 2 x 3 x 2,5mm2. Razpoznavnost: 32m Stopnja zaščite: IP 65 Zaščitni razred: III Mehanska zaščita: IK 07 Nazivna napetost: 24 V / DC Priključna moč: 4W Območje razpoznavnosti: 22m Vrsta nadzora: PLC24 Nadzorna elektronika je vnaprej programirana v tovarni z edinstvenim ID-jem svetilke za uporabo posamičnega nadzora svetilke z uporabo napajalno nadzorne enote. Elektronika v celoti vgrajena v ohišje svetilke in ne sme zmanjšati stopnje zaščite / zaščitnega razreda. Lokacijsko ločena elektronika za nadzor ni dovoljena. Nadzor preko porabe toka se ne obravnava kot posamični nadzor in ni dovoljen. Svetilka odobrena za sisteme v skladu z ÖVE ÖNORM E-8002. 50.000 ur zagotovljena življenjska doba na elektroniko in LED in svetilke v skladu z garancijskimi pogoji. Npr. tip: din-Concept AP3 LED PLC + zidni nosilec WA PPG + piktogramska plošča S3-PU , proizvod: din-Anlagentechnik |  | "Supply and installation of the Concept pictogram LED lamp (Z6Z), together with all accessories. LED pictogram lamp with transparent cap. White polycarbonate housing RAL 9003, transparent polycarbonate diffuser. Surface-mounted wall with bracket and pictogram plate, modularly assembled protection lamp IP 65. Permitted temperature range of use -15 ° C to + 40 ° C. Symmetrical optics for even illumination of the withdrawal path and rooms. Light source: 15 x Mid-Power LED 1W; total luminance minimum 187.5 lm. Cooling of the LED source with a special thermally conductive plastic for reliable operation in a permanent connection. The luminaire enables automatic addressing and mixed programming of permanent and ready connection on the same circuit without additional cabling. Set of connection clamps for line connection 2 x 3 x 2,5mm2. Recognition: 32m Degree of protection: IP 65 Protection class: III Mechanical protection: IK 07 Rated voltage: 24 V / DC Connected load: 4W Recognition area: 22m Type of control: PLC24 The control electronics are pre-programmed in the factory with a unique lamp ID to use individual lamp control using the power control unit. The electronics are fully integrated into the lamp housing and must not reduce the degree of protection / protection class. Location-separate control electronics are not permitted. Control over current consumption is not considered as individual control and is not allowed. Lamp approved for systems in accordance with ÖVE ÖNORM E-8002. 50,000 hours guaranteed service life on electronics and LEDs and lamps in accordance with warranty conditions. Eg. type: din-Concept AP3 LED PLC + wall bracket WA PPG + pictogram plate S3-PU, product: din-Anlagentechnik " |  | kos (pcs) | 1 |  | 0 | 09.07.02.0024. | DA | (2TDK_Lokacija/Projekt=='2TDK') AND (2TDK_Klasifikacija/ObjektTip=='TUN') AND (2TDK_Klasifikacija/Sistem=='ELO') AND (2TDK_Lokacija/ObjektSifra=='T02') AND (2TDK_Lokacija/ConaTip=='PRE') AND (2TDK_Lokacija/ConaSifra=='04') AND (2TDK_Klasifikacija/ElementTip=='ZasilnaRazsvetljava') AND (2TDK_Atributi/ElementSifra=='Z6Z') | NumberOfItems
01.01.05.01.0003. | Dobava in montaža varnostne LED svetilke Concept (Z11), skupaj z vsem priborom. LED varnostna svetilka s prosojno kapo. Ohišje iz polikarbonata bele barve RAL 9003, difuzor iz prosojnega polikarbonata. Nadgradna, modularno sestavljena svetilka zaščite IP 65. Dovoljeno temperaturno območje uporabe -15oC do +40oC. Asimetrična optika za pokrivanje hodnikov v vzdolžni smeri. Svetlobni vir: 15 x Mid-Power LED 1W; skupna svetilnost minimalno 187,5 lm. Hlajenje LED vira s posebno toplotno prevodno umetno maso za zanesljivo delovanje v trajnem spoju. Svetilka omogoča avtomatsko adresiranje ter mešano programiranje trajnega in pripravnega spoja na istem tokokrogu brez dodatnega kabliranja. Set priključnih sponk za linijsko vezavo 2 x 3 x 2,5mm2. Dimenzije: 340x65x65mm (dšv); Stopnja zaščite: IP 65; Zaščitni razred: III; Mehanska zaščita: IK 07; Nazivna napetost: 24 V / DC; Priključna moč: 4W; Območje razpoznavnosti: 22m; Vrsta nadzora: PLC24. Nadzorna elektronika je vnaprej programirana v tovarni z edinstvenim ID-jem svetilke za uporabo posamičnega nadzora svetilke z uporabo napajalno nadzorne enote. Elektronika v celoti vgrajena v ohišje svetilke in ne sme zmanjšati stopnje zaščite / zaščitnega razreda. Lokacijsko ločena elektronika za nadzor ni dovoljena. Nadzor preko porabe toka se ne obravnava kot posamični nadzor in ni dovoljen. Svetilka odobrena za sisteme v skladu z ÖVE ÖNORM E-8002. 50.000 ur zagotovljena življenjska doba na elektroniko in LED in svetilke v skladu z garancijskimi pogoji. Npr. tip: din-Concept SL3 LED PLC , proizvod: din-Anlagentechnik |  | "Supply and installation of the Concept safety LED luminaire (Z11), together with all accessories. LED safety luminaire with transparent cap. RAL 9003 white polycarbonate housing, transparent polycarbonate diffuser. Surface-mounted, modularly assembled protection lamp IP 65. Permitted temperature range -15oC to + 40oC Asymmetric optics for covering corridors in the longitudinal direction Light source: 15 x Mid-Power LED 1W, total brightness minimum 187.5 lm Cooling of the LED source with a special thermally conductive plastic for reliable operation in a permanent connection. The luminaire enables automatic addressing and mixed programming of a permanent and ready connection on the same circuit without additional cabling.Set of connection terminals for line connection 2 x 3 x 2.5mm2. Dimensions: 340x65x65mm (dšv); Degree of protection: IP 65; Protection class: III; Mechanical protection: IK 07; Rated voltage: 24 V / DC; Connected power: 4W; Recognition area: 22m; Type of control: PLC24. The control electronics are pre-programmed in the factory with a unique lamp ID to use individual lamp control using the power control unit. The electronics are fully integrated into the lamp housing and must not reduce the degree of protection / protection class. Location-separate control electronics are not permitted. Control over current consumption is not considered as individual control and is not allowed. Lamp approved for systems in accordance with ÖVE ÖNORM E-8002. 50,000 hours guaranteed service life on electronics and LEDs and lamps in accordance with warranty conditions. Eg. type: din-Concept SL3 LED PLC, product: din-Anlagentechnik " |  | kos (pcs) | 2 |  | 0 | 09.07.02.0025. | DA | (2TDK_Lokacija/Projekt=='2TDK') AND (2TDK_Klasifikacija/ObjektTip=='TUN') AND (2TDK_Klasifikacija/Sistem=='ELO') AND (2TDK_Lokacija/ObjektSifra=='T02') AND (2TDK_Lokacija/ConaTip=='PRE') AND (2TDK_Lokacija/ConaSifra=='04') AND (2TDK_Klasifikacija/ElementTip=='ZasilnaRazsvetljava') AND (2TDK_Atributi/ElementSifra=='Z11') | NumberOfItems
01.01.05.01.0004. | Dobava in montaža nadgradne LED svetilke (A1), kompletno z vso potebno opremo, 50 W, 6500 lm, 4000 K, IP 66, npr. tip: Siteco Aqualine® LED, 0LS6297CHO840 |  | Supply and installation of surface-mounted LED lamp (A1), complete with all necessary equipment, 50 W, 6500 lm, 4000 K, IP 66, such as e.g. type: Siteco Aqualine® LED, 0LS6297CHO840 |  | kos (pcs) | 2 |  | 0 | 09.07.01.0001. | DA | (2TDK_Lokacija/Projekt=='2TDK') AND (2TDK_Klasifikacija/ObjektTip=='TUN') AND (2TDK_Klasifikacija/Sistem=='ELO') AND (2TDK_Lokacija/ObjektSifra=='T02') AND (2TDK_Lokacija/ConaTip=='PRE') AND (2TDK_Lokacija/ConaSifra=='04') AND (2TDK_Klasifikacija/ElementTip=='SplosnaRazsvetljava') AND (2TDK_Atributi/ElementSifra=='A1') | NumberOfItems
01.01.05.01.0005. | Dobava in montaža nadgradne LED svetilke (A2), kompletno z vso potebno opremo, 42 W, 5200lm, 4000 K, IP66, Siteco Aqualine®LED, 0LS6297BHO840 |  | Supply and installation of surface-mounted LED lamp (A2), complete with all necessary equipment, 42 W, 5200 lm, 4000 K, IP66, e.g. type: Siteco Aqualine® LED, 0LS6297BHO840 |  | kos (pcs) | 6 |  | 0 | 09.07.01.0002. | DA | (2TDK_Lokacija/Projekt=='2TDK') AND (2TDK_Klasifikacija/ObjektTip=='TUN') AND (2TDK_Klasifikacija/Sistem=='ELO') AND (2TDK_Lokacija/ObjektSifra=='T02') AND (2TDK_Lokacija/ConaTip=='PRE') AND (2TDK_Lokacija/ConaSifra=='04') AND (2TDK_Klasifikacija/ElementTip=='SplosnaRazsvetljava') AND (2TDK_Atributi/ElementSifra=='A2') | NumberOfItems
01.01.05.01.0006. | Dobava in montaža nadgradne LED svetilke (A3), kompletno z vso potebno opremo, 28 W, 3600 lm, 4000 K, IP 66, npr. tip: Siteco Aqualine® LED, 0LS6297CLO840 |  | "Supply and installation of surface-mounted LED luminaire (A3), complete with all necessary equipment, 28 W, 3600 lm, 4000 K, IP 66, eg type: Siteco Aqualine® LED, 0LS6297CLO840 " |  | kos (pcs) | 4 |  | 0 | 09.07.01.0003. | DA | (2TDK_Lokacija/Projekt=='2TDK') AND (2TDK_Klasifikacija/ObjektTip=='TUN') AND (2TDK_Klasifikacija/Sistem=='ELO') AND (2TDK_Lokacija/ObjektSifra=='T02') AND (2TDK_Lokacija/ConaTip=='PRE') AND (2TDK_Lokacija/ConaSifra=='04') AND (2TDK_Klasifikacija/ElementTip=='SplosnaRazsvetljava') AND (2TDK_Atributi/ElementSifra=='A3') | NumberOfItems
01.01.05.01.0007. | Dobava in montaža nadgradne LED svetilke (A6), kompletno z vso potebno opremo, 23 W, 2800 lm, 4000 K, IP66, npr. tip: Siteco Aqualine® LED, 0LS6297BLO840 |  | Supply and installation of surface-mounted LED lamp (A6), complete with all necessary equipment, 23 W, 2800 lm, 4000 K, IP66, e.g. type: Siteco Aqualine® LED, 0LS6297BLO840 |  | kos (pcs) | 3 |  | 0 | 09.07.01.0012. | DA | (2TDK_Lokacija/Projekt=='2TDK') AND (2TDK_Klasifikacija/ObjektTip=='TUN') AND (2TDK_Klasifikacija/Sistem=='ELO') AND (2TDK_Lokacija/ObjektSifra=='T02') AND (2TDK_Lokacija/ConaTip=='PRE') AND (2TDK_Lokacija/ConaSifra=='04') AND (2TDK_Klasifikacija/ElementTip=='SplosnaRazsvetljava') AND (2TDK_Atributi/ElementSifra=='A6') | NumberOfItems
01.01.05.01.0008. | 'Dobava in montaža nadometnih stikal 250V (P1), 10A, IP55, s predvidenim mestom za oznako, npr. tip: Gewiss: navadno |  | Supply and installation of surface-mounted switches 250V (P1), 10A, IP55, with designated place for marking, e.g. type: Gewiss: usual |  | kos (pcs) | 5 |  | 0 | 09.07.01.0006. | DA | (2TDK_Lokacija/Projekt=='2TDK') AND (2TDK_Klasifikacija/ObjektTip=='TUN') AND (2TDK_Klasifikacija/Sistem=='ELO') AND (2TDK_Lokacija/ObjektSifra=='T02') AND (2TDK_Lokacija/ConaTip=='PRE') AND (2TDK_Lokacija/ConaSifra=='04') AND (2TDK_Klasifikacija/ElementTip=='Stikalo') AND (2TDK_Atributi/ElementSifra=='P1') | NumberOfItems
01.01.05.01.0009. | Dobava in montaža nadometnih stikal 250V (P4), 10A, IP55, s predvidenim mestom za oznako, npr. tip: Gewiss: serijsko |  | Supply and installation of surface-mounted switches 250V (P4), 10A, IP55, with designated place for marking, e.g. type: Gewiss: serial |  | kos (pcs) | 1 |  | 0 | 09.07.01.0008. | DA | (2TDK_Lokacija/Projekt=='2TDK') AND (2TDK_Klasifikacija/ObjektTip=='TUN') AND (2TDK_Klasifikacija/Sistem=='ELO') AND (2TDK_Lokacija/ObjektSifra=='T02') AND (2TDK_Lokacija/ConaTip=='PRE') AND (2TDK_Lokacija/ConaSifra=='04') AND (2TDK_Klasifikacija/ElementTip=='Stikalo') AND (2TDK_Atributi/ElementSifra=='P4') | NumberOfItems
01.01.05.01.0010. | Dobava in montaža nadometnih tipkal 250V (P7), 10A, IP55, s predvidenim mestom za oznako, npr. tip: Gewiss: tipkalo |  | Supply and installation of surface-mounted pushbuttons 250V (P7), 10A, IP55, with designated place for marking, e.g. type: Gewiss: pushbutton |  | kos (pcs) | 2 |  | 0 | 09.07.01.0009. | DA | (2TDK_Lokacija/Projekt=='2TDK') AND (2TDK_Klasifikacija/ObjektTip=='TUN') AND (2TDK_Klasifikacija/Sistem=='ELO') AND (2TDK_Lokacija/ObjektSifra=='T02') AND (2TDK_Lokacija/ConaTip=='PRE') AND (2TDK_Lokacija/ConaSifra=='04') AND (2TDK_Klasifikacija/ElementTip=='Stikalo') AND (2TDK_Atributi/ElementSifra=='P7') | NumberOfItems
01.01.05.01.0011. | Dobava, montaža in priklop enofazne nadometne vtičnice 16A (J1), 230V AC, IP55, z zaščitnim kontaktom, in s predvidenim mestom za oznako, npr. tip: GEWISS |  | Supply, installation and connection of a single-phase surface-mounted socket 16A (J1), 230V AC, IP55, with protective contact, and with a designated place for marking, e.g. type: GEWISS |  | kos (pcs) | 8 |  | 0 | 09.08.01.0002. | DA | (2TDK_Lokacija/Projekt=='2TDK') AND (2TDK_Klasifikacija/ObjektTip=='TUN') AND (2TDK_Klasifikacija/Sistem=='ELO') AND (2TDK_Lokacija/ObjektSifra=='T02') AND (2TDK_Lokacija/ConaTip=='PRE') AND (2TDK_Lokacija/ConaSifra=='04') AND (2TDK_Klasifikacija/ElementTip=='Vticnica') AND (2TDK_Atributi/ElementSifra=='J1') | NumberOfItems
01.01.05.01.0012. | Dobava, montaža in priklop trifazne nadometne vtičnice 16A (J2), 400V AC, z zaščitnim kontaktom, in s predvidenim mestom za oznako npr. tip: GEWISS |  | Supply, installation and connection of a three-phase surface-mounted socket 16A (J2), 400V AC, with protective contact, and with a designated place for marking e.g. type: GEWISS |  | kos (pcs) | 3 |  | 0 | 09.08.01.0001. | DA | (2TDK_Lokacija/Projekt=='2TDK') AND (2TDK_Klasifikacija/ObjektTip=='TUN') AND (2TDK_Klasifikacija/Sistem=='ELO') AND (2TDK_Lokacija/ObjektSifra=='T02') AND (2TDK_Lokacija/ConaTip=='PRE') AND (2TDK_Lokacija/ConaSifra=='04') AND (2TDK_Klasifikacija/ElementTip=='Vticnica') AND (2TDK_Atributi/ElementSifra=='J2') | NumberOfItems
01.01.05.01.0013. | Dobava, montaža in priklop enofazne vtičnice "dvojček" za parapetni kanal 16A (J4), 230V AC, z zaščitnim kontaktom, in s predvidenim mestom za oznako, za UPS napajanje, npr. tip: GEWISS |  | Supply, installation and connection of a single-phase socket "twin" for parapet channel 16A, 230V AC, with protective contact (J4), and with the provided place for the label, for UPS power supply, e.g. type: GEWISS |  | kos (pcs) | 2 |  | 0 | 09.08.01.0003. | DA | (2TDK_Lokacija/Projekt=='2TDK') AND (2TDK_Klasifikacija/ObjektTip=='TUN') AND (2TDK_Klasifikacija/Sistem=='ELO') AND (2TDK_Lokacija/ObjektSifra=='T02') AND (2TDK_Lokacija/ConaTip=='PRE') AND (2TDK_Lokacija/ConaSifra=='04') AND (2TDK_Klasifikacija/ElementTip=='Vticnica') AND (2TDK_Atributi/ElementSifra=='J4') | NumberOfItems
01.01.05.01.0014. | Dobava, montaža in priklop enofazne nadometne vtičnice 16A (J3), 230V AC, z zaščitnim kontaktom, in s predvidenim mestom za oznako, za UPS napajanje, npr. tip: GEWISS |  | Supply, installation and connection of a single-phase surface-mounted socket 16A (J3), 230V AC, with protective contact, and with a designated place for the label, for UPS power supply, e.g. type: GEWISS |  | kos (pcs) | 2 |  | 0 | 09.08.01.0004. | DA | (2TDK_Lokacija/Projekt=='2TDK') AND (2TDK_Klasifikacija/ObjektTip=='TUN') AND (2TDK_Klasifikacija/Sistem=='ELO') AND (2TDK_Lokacija/ObjektSifra=='T02') AND (2TDK_Lokacija/ConaTip=='PRE') AND (2TDK_Lokacija/ConaSifra=='04') AND (2TDK_Klasifikacija/ElementTip=='Vticnica') AND (2TDK_Atributi/ElementSifra=='J3') | NumberOfItems
01.01.05.01.0015. | Dobava in montaža dvojne komunikacijske vtičnice z dvema konektorjema FTP RJ45 (J21), CAT.6A, komplet z vsemi potrebnimi komponentami za montažo |  | Supply and installation of dual communication socket with two connectors FTP RJ45 (J21), CAT.6A, complete with all necessary components for installation |  | kos (pcs) | 1 |  | 0 | 09.08.01.0006. | DA | (2TDK_Lokacija/Projekt=='2TDK') AND (2TDK_Klasifikacija/ObjektTip=='TUN') AND (2TDK_Klasifikacija/Sistem=='ELO') AND (2TDK_Lokacija/ObjektSifra=='T02') AND (2TDK_Lokacija/ConaTip=='PRE') AND (2TDK_Lokacija/ConaSifra=='04') AND (2TDK_Klasifikacija/ElementTip=='Vticnica') AND (2TDK_Atributi/ElementSifra=='J21') | NumberOfItems
01.01.05.01.0016. | Dobava in montaža dvojne komunikacijske vtičnice z dvema konektorjema FTP RJ45 (J20), CAT.6A, komplet z vsemi potrebnimi komponentami za montažo v parapetni kanal |  | Supply and installation of double communication socket with two connectors FTP RJ45 (J20), CAT.6A, complete with all necessary components for installation in the parapet channel |  | kos (pcs) | 1 |  | 0 | 09.08.01.0005. | DA | (2TDK_Lokacija/Projekt=='2TDK') AND (2TDK_Klasifikacija/ObjektTip=='TUN') AND (2TDK_Klasifikacija/Sistem=='ELO') AND (2TDK_Lokacija/ObjektSifra=='T02') AND (2TDK_Lokacija/ConaTip=='PRE') AND (2TDK_Lokacija/ConaSifra=='04') AND (2TDK_Klasifikacija/ElementTip=='Vticnica') AND (2TDK_Atributi/ElementSifra=='J20') | NumberOfItems
01.01.05.01.0017. | Dobava in montaža parapetnega zidnega kanala - triprekatni 123 x 72 mm s pritrdilnim priborom (T30), nadgradni, npr. tip: Thorsman INKA123 ali drugega proizvajalca enake ali boljše kvalitete |  | Supply and installation of parapet wall trunking - three-compartment 123 x 72 mm with fastening accessories, surface-mounted, e.g. type: Thorsman INKA123 or another manufacturer of the same or better quality |  | kos (pcs) | 1 |  | 0 | 09.08.01.0007. | DA | (2TDK_Lokacija/Projekt=='2TDK') AND (2TDK_Klasifikacija/ObjektTip=='TUN') AND (2TDK_Klasifikacija/Sistem=='ELO') AND (2TDK_Lokacija/ObjektSifra=='T02') AND (2TDK_Lokacija/ConaTip=='PRE') AND (2TDK_Lokacija/ConaSifra=='04') AND (2TDK_Klasifikacija/ElementTip=='ParapetniKanal') AND (2TDK_Atributi/ElementSifra=='T30') | NumberOfItems
01.01.05.01.0018. | Izdelava fiksnega električnega priključka, 230V, AC, L, N, PE za priklop SPLIT sistema - zunanja enota (J8) in notranja enota (J9) |  | Production of fixed electrical connection, 230V, AC, L, N, PE for connection of SPLIT system - outdoor unit (J8) and indoor unit (J9) |  | kos (pcs) | 6 |  | 0 | 09.08.01.0008. | DA | ((2TDK_Lokacija/Projekt=='2TDK') AND (2TDK_Klasifikacija/ObjektTip=='TUN') AND (2TDK_Klasifikacija/Sistem=='ELO') AND (2TDK_Lokacija/ObjektSifra=='T02') AND (2TDK_Lokacija/ConaTip=='PRE') AND (2TDK_Lokacija/ConaSifra=='04') AND (2TDK_Klasifikacija/ElementTip=='FiksniPrikljucek') AND (2TDK_Atributi/ElementSifra=='J8') ) OR ((2TDK_Lokacija/Projekt=='2TDK') AND (2TDK_Klasifikacija/ObjektTip=='TUN') AND (2TDK_Klasifikacija/Sistem=='ELO') AND (2TDK_Lokacija/ObjektSifra=='T02') AND (2TDK_Lokacija/ConaTip=='PRE') AND (2TDK_Lokacija/ConaSifra=='04') AND (2TDK_Klasifikacija/ElementTip=='FiksniPrikljucek') AND (2TDK_Atributi/ElementSifra=='J9') ) | NumberOfItems
01.01.05.01.0019. | Izdelava fiksnega električnega priključka, 230V, AC, L, N, PE za odvodne ventilatorje (J11) - priklop ventilatorja, regulatorja in termostata |  | Production of fixed electrical connection, 230V, AC, L, N, PE for exhaust fans (J11) - connection of fan, regulator and thermostat |  | kos (pcs) | 2 |  | 0 | 09.08.01.0009. | DA | (2TDK_Lokacija/Projekt=='2TDK') AND (2TDK_Klasifikacija/ObjektTip=='TUN') AND (2TDK_Klasifikacija/Sistem=='ELO') AND (2TDK_Lokacija/ObjektSifra=='T02') AND (2TDK_Lokacija/ConaTip=='PRE') AND (2TDK_Lokacija/ConaSifra=='04') AND (2TDK_Klasifikacija/ElementTip=='FiksniPrikljucek') AND (2TDK_Atributi/ElementSifra=='J11') | NumberOfItems
01.01.05.01.0020. | Dobava in montaža kabelske police 100 x 60 mm (KP10), iz magnetno permeabilnega materiala, vročecinkanega z nanosom 30 mikronov - komplet s konzolami, spojnim in pritrdilnim materialom | - projektantska rezerva - fazonski elementi | Supply and installation of cable tray 100 x 60 mm (KP10), made of magnetically permeable material, hot-dip galvanized with a coating of 30 microns - set with brackets, connecting and fastening material |  | m | 30 |  | 0 | 09.16.03.0020. | DA | (2TDK_Lokacija/Projekt=='2TDK') AND (2TDK_Klasifikacija/ObjektTip=='TUN') AND (2TDK_Klasifikacija/Sistem=='ELO') AND (2TDK_Lokacija/ObjektSifra=='T02') AND (2TDK_Lokacija/ConaTip=='PRE') AND (2TDK_Lokacija/ConaSifra=='04') AND (2TDK_Klasifikacija/ElementTip=='KabelskaPolica') AND (2TDK_Atributi/ElementSifra=='KP10') | 2TDK_Atributi/Dolzina_m
01.01.05.01.0021. | Dobava in montaža ognjevarne kabelske police 100 x 60 mm E90 (KP11), iz magnetno permeabilnega materiala, vročecinkanega z nanosom 30 mikronov - komplet s konzolami, spojnim in pritrdilnim materialom, skladno z zahtevami standarda DIN 4102-12 | - projektantska rezerva - fazonski elementi | Supply and installation of fireproof cable tray 100 x 60 mm E90 (KP11), made of magnetically permeable material, hot-dip galvanized with a coating of 30 microns - set with brackets, connecting and fastening material, in accordance with the requirements of DIN 4102-12 |  | m | 40 |  | 0 | 09.16.03.0021. | DA | (2TDK_Lokacija/Projekt=='2TDK') AND (2TDK_Klasifikacija/ObjektTip=='TUN') AND (2TDK_Klasifikacija/Sistem=='ELO') AND (2TDK_Lokacija/ObjektSifra=='T02') AND (2TDK_Lokacija/ConaTip=='PRE') AND (2TDK_Lokacija/ConaSifra=='04') AND (2TDK_Klasifikacija/ElementTip=='KabelskaPolica') AND (2TDK_Atributi/ElementSifra=='KP11') | 2TDK_Atributi/Dolzina_m
01.01.05.01.0022. | Dobava in montaža kabelske police 200 x 60 mm (KP20), iz magnetno permeabilnega materiala, vročecinkanega z nanosom 30 mikronov - komplet s konzolami, spojnim in pritrdilnim materialom | - projektantska rezerva - fazonski elementi | Supply and installation of cable tray 200 x 60 mm (KP20), made of magnetically permeable material, hot-dip galvanized with a coating of 30 microns - set with brackets, connecting and fastening material |  | m | 30 |  | 0 | 09.16.03.0022. | DA | (2TDK_Lokacija/Projekt=='2TDK') AND (2TDK_Klasifikacija/ObjektTip=='TUN') AND (2TDK_Klasifikacija/Sistem=='ELO') AND (2TDK_Lokacija/ObjektSifra=='T02') AND (2TDK_Lokacija/ConaTip=='PRE') AND (2TDK_Lokacija/ConaSifra=='04') AND (2TDK_Klasifikacija/ElementTip=='KabelskaPolica') AND (2TDK_Atributi/ElementSifra=='KP20') | 2TDK_Atributi/Dolzina_m
01.01.05.01.0023. | Dobava in montaža ognjevarne kabelske police 200 x 60 mm (KP21), iz magnetno permeabilnega materiala, vročecinkanega z nanosom 30 mikronov - komplet s konzolami, spojnim in pritrdilnim materialom, skladno z zahtevami standarda DIN 4102-12 | - projektantska rezerva - fazonski elementi | Supply and installation of fireproof cable tray 200 x 60 mm E90 (KP21), made of magnetically permeable material, hot-dip galvanized with a coating of 30 microns - set with brackets, connecting and fastening material, in accordance with the requirements of DIN 4102-12 |  | m | 3 |  | 0 | 09.16.03.0023. | DA | (2TDK_Lokacija/Projekt=='2TDK') AND (2TDK_Klasifikacija/ObjektTip=='TUN') AND (2TDK_Klasifikacija/Sistem=='ELO') AND (2TDK_Lokacija/ObjektSifra=='T02') AND (2TDK_Lokacija/ConaTip=='PRE') AND (2TDK_Lokacija/ConaSifra=='04') AND (2TDK_Klasifikacija/ElementTip=='KabelskaPolica') AND (2TDK_Atributi/ElementSifra=='KP21') | 2TDK_Atributi/Dolzina_m
01.01.05.01.0024. | Dobava in montaža kabelske police 300 x 60 mm (KP30), iz magnetno permeabilnega materiala, vročecinkanega z nanosom 30 mikronov - komplet s konzolami, spojnim in pritrdilnim materialom | - projektantska rezerva - fazonski elementi | Supply and installation of cable tray 300 x 60 mm (KP30), made of magnetically permeable material, hot-dip galvanized with a coating of 30 microns - set with brackets, connecting and fastening material |  | m | 25 |  | 0 | 09.16.03.0024. | DA | (2TDK_Lokacija/Projekt=='2TDK') AND (2TDK_Klasifikacija/ObjektTip=='TUN') AND (2TDK_Klasifikacija/Sistem=='ELO') AND (2TDK_Lokacija/ObjektSifra=='T02') AND (2TDK_Lokacija/ConaTip=='PRE') AND (2TDK_Lokacija/ConaSifra=='04') AND (2TDK_Klasifikacija/ElementTip=='KabelskaPolica') AND (2TDK_Atributi/ElementSifra=='KP30') | 2TDK_Atributi/Dolzina_m
01.01.05.01.0025. | Dobava in montaža ognjevarne kabelske police 300 x 60 mm E90 (KP31), iz magnetno permeabilnega materiala, vročecinkanega z nanosom 30 mikronov - komplet s konzolami, spojnim in pritrdilnim materialom, skladno z zahtevami standarda DIN 4102-12 | - projektantska rezerva - fazonski elementi | Supply and installation of fireproof cable tray 300 x 60 mm E90 (KP31), made of magnetically permeable material, hot-dip galvanized with a coating of 30 microns - set with brackets, connecting and fastening material, in accordance with the requirements of DIN 4102-12 |  | m | 15 |  | 0 | 09.16.03.0025. | DA | (2TDK_Lokacija/Projekt=='2TDK') AND (2TDK_Klasifikacija/ObjektTip=='TUN') AND (2TDK_Klasifikacija/Sistem=='ELO') AND (2TDK_Lokacija/ObjektSifra=='T02') AND (2TDK_Lokacija/ConaTip=='PRE') AND (2TDK_Lokacija/ConaSifra=='04') AND (2TDK_Klasifikacija/ElementTip=='KabelskaPolica') AND (2TDK_Atributi/ElementSifra=='KP31') | 2TDK_Atributi/Dolzina_m
01.01.05.01.0026. | Dobava in montaža kabelske lestve 300 X 60 mm (KL30), iz magnetno permeabilnega materiala, vročecinkanega z nanosom 30 mikronov - komplet s konzolami, spojnim in pritrdilnim materialom | - projektantska rezerva - fazonski elementi | Supply and installation of a cable ladder 300 X 60 mm (KL30), made of magnetically permeable material, hot-dip galvanized with a coating of 30 microns - set with brackets, connecting and fastening material |  | m | 8 |  | 0 | 09.16.03.0057. | DA | (2TDK_Lokacija/Projekt=='2TDK') AND (2TDK_Klasifikacija/ObjektTip=='TUN') AND (2TDK_Klasifikacija/Sistem=='ELO') AND (2TDK_Lokacija/ObjektSifra=='T02') AND (2TDK_Lokacija/ConaTip=='PRE') AND (2TDK_Lokacija/ConaSifra=='04') AND (2TDK_Klasifikacija/ElementTip=='KabelskaPolica') AND (2TDK_Atributi/ElementSifra=='KL30') | 2TDK_Atributi/Dolzina_m
01.01.05.01.0027. | Dobava in montaža gibljivih inštalacijskih cevi in trdih PN brezhalogenskih inštalacijskih cevi z loki, spojkami in objemkami, komplet s pritrdilnim priborom, premera 13,5 do 23 mm |  | Supply and installation of flexible installation pipes and rigid PN halogen-free installation pipes with arcs, couplings and clamps, set with fastening accessories, diameter 13.5 to 23 mm |  | m | 120 |  | 0 | 09.16.03.0058. | NE
01.01.05.01.0028. | Dobava in montaža požarnozaščitenih trdih brezhalogenskih inštalacijskih cevi iz umetne mase, komplet z objemkami in pritrdilnim priborom, premera 13,5 do 21 mm, skladno z DIN 4102-12 |  | Supply and installation of fire-resistant rigid halogen-free plastic installation pipes, complete with arcs, couplings, clamps and fastening accessories, diameter 13.5 to 21 mm, in accordance with DIN 4102-12 |  | m | 100 |  | 0 | 09.16.03.0061. | NE
01.01.05.01.0029. | Dobava in polaganje kabla N2XH-J 3 x 1,5 mm2 |  | Supply and laying of cable N2XH-J 3 x 1.5 mm2 |  | m | 30 |  | 0 | 09.16.02.0055. | NE
01.01.05.01.0030. | Dobava in polaganje kabla N2XH-J 4 x 1,5 mm2 |  | Supply and laying of cable N2XH-J 4 x 1.5 mm2 |  | m | 80 |  | 0 | 09.16.02.0093. | NE
01.01.05.01.0031. | Dobava in polaganje kabla N2XH-J 3 x 2,5 mm2 |  | Supply and laying of cable N2XH-J 3 x 2.5 mm2 |  | m | 40 |  | 0 | 09.16.02.0050. | NE
01.01.05.01.0032. | Dobava in polaganje kabla N2XH-J 5 x 2,5 mm2 |  | Supply and laying of cable N2XH-J 5 x 2.5 mm2 |  | m | 30 |  | 0 | 09.16.02.0052. | NE
01.01.05.01.0033. | Dobava in polaganje kabla H07RN-F 3G2,5 mm2 (Halogen-free) |  | Supply and laying of cable H07RN-F 3G2,5 mm2 (Halogen-free) |  | m | 20 |  | 0 | 09.16.02.0004. | NE
01.01.05.01.0034. | Dobava in polaganje kabla H07RN-F 4G1,5 mm2 (Halogen-free) |  | Supply and laying of cable H07RN-F 4G1,5 mm2 (Halogen-free) |  | m | 20 |  | 0 | 09.16.02.0005. | NE
01.01.05.01.0035. | Dobava in polaganje kabla NHXH-O FE 180/E90 2 x 1,5 mm2 |  | Supply and laying of cable NHXH-O FE 180/E90 2 x 1.5 mm2 |  | m | 40 |  | 0 | 09.16.02.0006. | NE
01.01.05.01.0036. | Dobava in polaganje kabla NHXH-J FE 180/E90 3 x 1,5 mm2 |  | Supply and laying of cable NHXH-J FE 180/E90 3 x 1.5 mm2 |  | m | 80 |  | 0 | 09.16.02.0007. | NE
01.01.05.01.0037. | Dobava in polaganje kabla J-H (St) H 2 x 2 x 0,8 mm |  | Supply and laying of cable J-H (St) H 2x2x0.8 mm Bd |  | m | 50 |  | 0 | 09.16.02.0084. | NE
01.01.05.01.0038. | Dobava in polaganje kabla J-H(St)H 6x2x0,8 mm Bd |  | Supply and laying of cable J-H (St) H 6x2x0.8 mm Bd |  | m | 20 |  | 0 | 09.16.02.0086. | NE
01.01.05.01.0039. | Kabel za univerzalno kabliranje FTP CAT.6A, 4×2×24 AWG, v parapetne kanale, na kabelske police in v instalacijske cevi. |  | Cable for universal wiring FTP CAT.6A, 4 × 2 × 24 AWG, in parapet ducts, on cable trays and in installation pipes. |  | m | 20 |  | 0 | 09.16.04.0001. | NE
01.01.05.01.0040. | Izdelava manjših prebojev do φ100 mm; vrtanje v armiran beton in požarno varno tesnjenje kablov, ki potekajo skozi stene na mejah posameznih požarnih sektorjev z materiali in izvedbo, ki zagotavlja požarno odpornost zahtevano po študiji požarne varnosti (EI90). Izvede ga izvajalec z licenco ter na koncu izda ustrezni certifikat. Velikos (pcs)t preboja do φ100mm, npr. tip: PYRO-SAFE® Flammotect A - single layer, izdelek: SVT. |  | Production of small penetrations up to φ100 mm; drilling in reinforced concrete and fire-safe sealing of cables passing through walls at the boundaries of individual fire sectors with materials and design that provides fire resistance required by the fire safety study (EI90). It is performed by a licensed contractor which finally issues the appropriate certificate. Breakthrough size up to φ100mm, e.g. type: PYRO-SAFE® Flammotect A - single layer, product: SVT. |  | kpl (set) | 10 |  | 0 | 09.16.03.0001. | NE
01.01.05.01.0041. | Požarno varno tesnjenje kablov, ki potekajo skozi stene na mejah posameznih požarnih sektorjev z materiali in izvedbo, ki zagotavlja požarno odpornost zahtevano po študiji požarne varnosti (EI90). Izvede ga izvajalec z licenco ter na koncu izda ustrezni certifikat (izvedba in uporabljen material v skladu s standardoma EN 13501-2 in DIN 4102). Velikos (pcs)t odprtine do 0,1 m2. Npr. tip: PYRO-SAFE® Flammotect A - single layer, izdelek: SVT. |  | Fire-safe sealing of cables running through walls at the boundaries of individual fire sectors with materials and design that provides fire resistance required by the fire safety study (EI90). It is performed by a licensed contractor which finally issues the appropriate certificate (design and material used in accordance with standards EN 13501-2 and DIN 4102). Opening size up to 0.1 m2. Eg. type: PYRO-SAFE® Flammotect A - single layer, product: SVT. |  | kpl (set) | 1 |  | 0 | 09.16.03.0074. | NE
01.01.05.01.0042. | Požarno varno tesnjenje kablov, ki potekajo skozi stene na mejah posameznih požarnih sektorjev z materiali in izvedbo, ki zagotavlja požarno odpornost zahtevano po študiji požarne varnosti (EI90). Izvede ga izvajalec z licenco ter na koncu izda ustrezni certifikat (izvedba in uporabljen material v skladu s standardoma EN 13501-2 in DIN 4102). Velikos (pcs)t odprtine do 0,3 m2. Npr. tip: PYRO-SAFE® Flammotect A - single layer, izdelek: SVT. |  | Fire-safe sealing of cables running through walls at the boundaries of individual fire sectors with materials and design that provides fire resistance required by the fire safety study (EI90). It is performed by a licensed contractor which finally issues the appropriate certificate (design and material used in accordance with standards EN 13501-2 and DIN 4102). Opening size up to 0.4 m2. Eg. type: PYRO-SAFE® Flammotect A - single layer, product: SVT. |  | kpl (set) | 4 |  | 0 | 09.16.03.0077. | NE
01.01.05.01.0043. | Požarno varno tesnjenje kablov, ki potekajo skozi stene na mejah posameznih požarnih sektorjev z materiali in izvedbo, ki zagotavlja požarno odpornost zahtevano po študiji požarne varnosti (EI90). Izvede ga izvajalec z licenco ter na koncu izda ustrezni certifikat (izvedba in uporabljen material v skladu s standardom EN 1366). Npr. tip: PYRO-SAFE® Flammotect A - single layer, izdelek: SVT. |  | Fire-safe sealing of cables running through walls at the boundaries of individual fire sectors with materials and design that provides fire resistance required by the fire safety study (EI90). It is performed by a licensed contractor which finally issues the appropriate certificate (execution and material used in accordance with standard EN 1366). Eg. type: PYRO-SAFE® Flammotect A - single layer, product: SVT. |  | kpl (set) | 40 |  | 0 | 09.16.03.0004. | NE
01.01.05.01.0044. | Drobni montažni pribor (razvodnice, sponke, …) |  | Small mounting accessories (manifolds, clamps, () |  | kpl (set) | 1 |  | 0 | 09.16.03.0018. | NE
01.01.05.01.0045. | Izvedba meritev in funkcionalnega pregleda elektroinstalacij z izdelavo zapisnikov in poročil za celoten sistem v sestavi: - merjenje impedance okvarne zanke - merjenje izolacijske upornosti - merjenje izenačitve potencialov z izdelavo grafičnih načrtov merilnih točk - funkcionalni preizkus - nastavitev zaščitnih elementov - meritev osvetljenosti. Skladno s Pravilnikom o zahtevah za nizkonapetostne električne instalacije v stavbah s pripadajočo Tehnično smernico TSG-N-002 in navodili dobaviteljev opreme. |  | Carrying out measurements and functional inspection of electrical installations by preparing minutes and reports for the enrubber system consisting of: - fault loop impedance measurement - measurement of insulation resistance - measuring equipotential bonding by making graphic plans of measuring points - functional test - setting of safety elements - illuminance measurement. In accordance with the Rules on requirements for low-voltage electrical installations in buildings with the corresponding Technical Guideline TSG-N-002 and instructions of equipment suppliers. |  | kpl (set) | 1 |  | 0 | 09.08.03.0008. | NE
01.01.05.01.0046. | Meritve, kvalifikacije (IQ, OQ) in preizkusi opreme in inštalacije. |  | Measurements, qualifications (IQ, OQ) and tests of equipment and installations. |  | kpl (set) | 1 |  | 0 | 09.08.03.0009. | NE
01.01.05.01.0047. | Pridobitev in predaja izjav o skladnosti CE. |  | Obtaining and submitting declarations of CE conformity. |  | Op.* | 0 | 0 | 0 | 09.08.03.0010. | NE
01.01.05.02. | Stikalni bloki |  | Switch block |  |  |  |  | 0
01.01.05.02.0001. | Dobava in montaža prostostoječega stikalnega bloka (RHI), dimenzij 800x2000x400mm (ŠxVxG), na podstavku višine 100mm, nazivna napetost 400V, 50Hz, min. IP54, iz jeklene pločevine prašno barvane v RAL7035, za TN-S vrsto električnega omrežja, uvod kablov spodaj. Stikalni blok je sestavljen iz: ohišja z montažno ploščo, enokrilnih vrat s ključavnico, podstavka, povezovalnih in spojnih elementov, zbiralk, pregradnih plošč, ipd. Uvod kablov v stikalni blok s pomočjo uvodnic vgrajenih v dno stikalnega bloka. Stikalni blok mora biti opremljen po specifikaciji v dokumentu št. 2TDK_IBE_PZI_EL_S3-x3-08_I2_XX_SH_XX_SL_3304_0_003, ožičen in preizkušen. Stikalni blok je potrebno dobaviti skupaj z nosilno jekleno konstrukcijo za namestitev stikalnega bloka. Nosilna konstrukcija mora biti višine dvojnega montažnega poda, izdelana iz jeklenih profilov, varjena ter antikorozijsko zaščitena z vročim pocinkanjem, komplet z vsemi pomožnimi deli, prenosi in montažo. Npr. tip: VX25; proizvod: RITTAL, opremljen po specifikaciji |  | "Supply and installation of free-standing switchgear (RHI), dimensions 800x2000x400mm (WxHxD), on a base height 100mm, rated voltage 400V, 50Hz, min. IP54, made of sheet steel powder coated in RAL7035, for TN-S type of electrical network, cable entry below. The switchgear consists of: housing with mounting plate, single door with lock, base, connecting and connecting elements, busbars, partition plates, etc. Input of cables into the switchgear by means of glands built into the bottom of the switchgear. The switchgear must be equipped according to the specification in document no. 2TDK_IBE_PZI_EL_S3-x3-08_I2_XX_SH_XX_EN_3304_P_004, wired and tested. It must be supplied together with the load-bearing steel structure for the installation. The load-bearing structure must be the height of a double prefabricated floor, made of steel profiles, welded and protected against corrosion by hot-dip galvanizing, complete with all auxiliary parts, transmissions and assembly. Eg. type: VX25; product: RITTAL, equipped to specification " |  | kpl (set) | 1 |  | 0 | 09.08.02.0023. | DA | (2TDK_Lokacija/Projekt=='2TDK') AND (2TDK_Klasifikacija/ObjektTip=='TUN') AND (2TDK_Klasifikacija/Sistem=='ELO') AND (2TDK_Lokacija/ObjektSifra=='T02') AND (2TDK_Lokacija/ConaTip=='PRE') AND (2TDK_Lokacija/ConaSifra=='04') AND (2TDK_Klasifikacija/ElementTip=='Omara') AND (2TDK_Atributi/ElementSifra=='RHI') | NumberOfItems
01.01.05.02.0002. | Dobava in polaganje kabla N2XH-J 5 x 10 mm2 |  | Supply and laying of cable N2XH-J 5 x 10 mm2 |  | m | 15 |  | 0 | 09.16.02.0023. | NE
01.01.05.03. | NN napajalni, signalni in krmilni kabli do 1kV |  | LV power, signal and control cables up to 1kV |  |  |  |  | 0
01.01.05.03.0001. | Dobava in polaganje kabla N2XH-O 2 x 1,5 mm2 |  | Supply and laying of cable N2XH-O 2 x 1.5 mm2 |  | m | 45 |  | 0 | 09.16.02.0097. | NE
01.01.05.03.0002. | Dobava in polaganje kabla N2XH-J 3 x 16 mm2 |  | Supply and laying of cable N2XH-J 3 x 16 mm2 |  | m | 30 |  | 0 | 09.16.02.0091. | NE
01.01.05.03.0003. | Dobava in polaganje kabla N2XH-J 4 x 16 mm2 |  | Supply and laying of cable N2XH-J 4 x 16 mm2 |  | m | 15 |  | 0 | 09.16.02.0092. | NE
01.01.05.03.0004. | Dobava in polaganje kabla N2XH-J 5 x 6 mm2 |  | Supply and laying of cable N2XH-J 5 x 6 mm2 |  | m | 20 |  | 0 | 09.16.02.0083. | NE
01.01.05.03.0005. | Dobava in polaganje kabla NHXH-O FE 180/E90 2 x 1,5 mm2 |  | Supply and laying of cable NHXH-O FE 180/E90 2 x 1.5 mm2 |  | m | 30 |  | 0 | 09.16.02.0006. | NE
01.01.05.03.0006. | Dobava in polaganje kabla NHXH-O FE 180/E90 2 x 6 mm2 |  | Supply and laying of cable NHXH-O FE 180/E90 2 x 6 mm2 |  | m | 15 |  | 0 | 09.16.02.0034. | NE
01.01.05.03.0007. | Dobava in polaganje kabla NHXH-J FE 180/E90 3 x 1,5 mm2 |  | Supply and laying of cable NHXH-J FE 180/E90 3 x 1.5 mm2 |  | m | 80 |  | 0 | 09.16.02.0007. | NE
01.01.05.03.0008. | Dobava in polaganje kabla NHXH-J FE 180/E90 3 x 2,5 mm2 |  | Supply and laying of cable NHXH-J FE 180/E90 3 x 2.5 mm2 |  | m | 290 |  | 0 | 09.16.02.0008. | NE
01.01.05.03.0009. | Dobava in polaganje kabla NHXH-J FE 180/E90 3 x 4 mm2 |  | Supply and laying of cable NHXH-J FE 180/E90 3 x 4 mm2 |  | m | 40 |  | 0 | 09.16.02.0035. | NE
01.01.05.03.0010. | Dobava in polaganje kabla NHXH-J FE 180/E90 3 x 16 mm2 |  | Supply and laying of cable NHXH-J FE 180/E90 3 x 16 mm2 |  | m | 15 |  | 0 | 09.16.02.0036. | NE
01.01.05.03.0011. | Dobava in polaganje kabla J-H(St)H 2x2x0,8 mm2 Bd |  | Supply and laying of cable J-H (St) H 2x2x0.8 mm Bd |  | m | 45 |  | 0 | 09.16.02.0084. | NE
01.01.05.03.0012. | Dobava in polaganje kabla J-H(St)H 6x2x0,8 mm2 Bd |  | Supply and laying of cable J-H (St) H 6x2x0.8 mm Bd |  | m | 15 |  | 0 | 09.16.02.0086. | NE
01.01.05.03.0013. | Dobava in polaganje kabla J-H(St)H 10x2x0,8 mm2 Bd |  | Supply and laying of cable J-H (St) H 10x2x0.8 mm Bd |  | m | 75 |  | 0 | 09.16.02.0087. | NE
01.01.05.03.0014. | Dobava in polaganje patch kabla FTP CAT.6A, 4×2×24 AWG, zaključenega s konektorjem FTP RJ45, CAT.6A na vsaki strani, dolžine 30 m |  | Supply and installation of patch cable FTP CAT.6A, 4 × 2 × 24 AWG, terminated with FTP connector RJ45, CAT.6A on each side, length 30 m |  | kos (pcs) | 6 |  | 0 | 09.16.04.0007. | NE
01.01.06. | TP2.5 |  | TP2.5 |  |  |  |  | 0
01.01.06.01. | Električne inštalacije |  | Electrical installations |  |  |  |  | 0
01.01.06.01.0001. | Dobava in montaža piktogramske zidne LED svetilke E-LED (Z1), skupaj z vsem priborom. Varnostna LED svetilka s prosojno kapo, zaščita IP 65. Dovoljeno temperaturno območje uporabe -15°C do + 40°C. Stenska ali stropna montaža. Kompletno s setom piktogramov razpoznavnosti 22 m (SIST EN 1838). LED svetlobni vir 3,6W.; svetilnost minimalno 315 lm. Svetilka omogoča avtomatsko adresiranje ter mešano programiranje trajnega in pripravnega spoja na istem tokokrogu brez dodatnega kabliranja. Set priključnih sponk za linijsko vezavo 2 x 3 x 2,5mm2. Dimenzije: 272x176x70mm (dšg) Stopnja zaščite: IP 65 Zaščitni razred: III Mehanska zaščita: IK 07 Nazivna napetost: 24 V / DC Priključna moč: 5W Območje razpoznavnosti: 22m Vrsta nadzora: PLC24 Nadzorna elektronika je vnaprej programirana v tovarni z edinstvenim ID-jem svetilke za uporabo posamičnega nadzora svetilke z uporabo napajalno nadzorne enote. Elektronika v celoti vgrajena v ohišje svetilke in ne sme zmanjšati stopnje zaščite / zaščitnega razreda. Lokacijsko ločena elektronika za nadzor ni dovoljena. Nadzor preko porabe toka se ne obravnava kot posamični nadzor in ni dovoljen. Svetilka odobrena za sisteme v skladu z ÖVE ÖNORM E-8002. 50.000 ur zagotovljena življenjska doba na elektroniko in LED in svetilke v skladu z garancijskimi pogoji. Npr. tip: din-Basic E-LED RZ PLC, proizvod: din-Anlagentechnik |  | Supply and installation of pictogram wall LED lamp E-LED (Z1) with all accessories. Safety LED luminaire with transparent cap, protection IP 65. Permitted application temperature range -15 °C to + 40 °C. Wall or ceiling mounting. Complete with a set of pictograms with a recognition of 22 m (SIST EN 1838). 3.6W LED light source; luminosity minimum 315 lm. The luminaire enables automatic addressing and mixed programming of permanent and ready connection on the same circuit without additional cabling. Set of connection clamps for line connection 2 x 3 x 2,5mm2. Dimensions: 272x176x70mm (L x W x D) Degree of protection: IP 65 Protection class: III Mechanical protection: IK 07 Rated voltage: 24 V/DC Connected power: 5W Recognition area: 22m Type of control: PLC24 The control electronics are pre-programmed in the factory with a unique lamp ID to use individual lamp control using the power control unit. The electronics are fully integrated into the lamp housing and must not reduce the degree of protection class. Location-separate control electronics are not permitted. Control over current consumption is not considered as individual control and is not allowed. Lamp approved for systems in accordance with ÖVE ÖNORM E-8002. 50,000 hours guaranteed service life on electronics and LEDs and lamps in accordance with warranty conditions. E.g. type: din-Basic E-LED RZ PLC, product: din-Anlagentechnik |  | kos (pcs) | 4 |  | 0 | 09.07.02.0017. | DA | (2TDK_Lokacija/Projekt=='2TDK') AND (2TDK_Klasifikacija/ObjektTip=='TUN') AND (2TDK_Klasifikacija/Sistem=='ELO') AND (2TDK_Lokacija/ObjektSifra=='T02') AND (2TDK_Lokacija/ConaTip=='PRE') AND (2TDK_Lokacija/ConaSifra=='05') AND (2TDK_Klasifikacija/ElementTip=='ZasilnaRazsvetljava') AND (2TDK_Atributi/ElementSifra=='Z1') | NumberOfItems
01.01.06.01.0002. | Dobava in montaža piktogramske LED svetilke Concept (Z6Z), skupaj z vsem priborom. LED piktogramska svetilka s prosojno kapo. Ohišje iz polikarbonata bele barve RAL 9003, difuzor iz prosojnega polikarbonata. Nadgradna zidna z nosilcem in piktogramsko ploščo, modularno sestavljena svetilka zaščite IP 65. Dovoljeno temperaturno območje uporabe -15°C do +40°C. Simetrična optika za enakomerno osvetljevanje poti umika in prostorov. Svetlobni vir: 15 x Mid-Power LED 1W; skupna svetilnost minimalno 187,5 lm. Hlajenje LED vira s posebno toplotno prevodno umetno maso za zanesljivo delovanje v trajnem spoju. Svetilka omogoča avtomatsko adresiranje ter mešano programiranje trajnega in pripravnega spoja na istem tokokrogu brez dodatnega kabliranja. Set priključnih sponk za linijsko vezavo 2 x 3 x 2,5mm2. Razpoznavnost: 32m Stopnja zaščite: IP 65 Zaščitni razred: III Mehanska zaščita: IK 07 Nazivna napetost: 24 V / DC Priključna moč: 4W Območje razpoznavnosti: 22m Vrsta nadzora: PLC24 Nadzorna elektronika je vnaprej programirana v tovarni z edinstvenim ID-jem svetilke za uporabo posamičnega nadzora svetilke z uporabo napajalno nadzorne enote. Elektronika v celoti vgrajena v ohišje svetilke in ne sme zmanjšati stopnje zaščite / zaščitnega razreda. Lokacijsko ločena elektronika za nadzor ni dovoljena. Nadzor preko porabe toka se ne obravnava kot posamični nadzor in ni dovoljen. Svetilka odobrena za sisteme v skladu z ÖVE ÖNORM E-8002. 50.000 ur zagotovljena življenjska doba na elektroniko in LED in svetilke v skladu z garancijskimi pogoji. Npr. tip: din-Concept AP3 LED PLC + zidni nosilec WA PPG + piktogramska plošča S3-PU , proizvod: din-Anlagentechnik |  | "Supply and installation of the Concept pictogram LED lamp (Z6Z), together with all accessories. LED pictogram lamp with transparent cap. White polycarbonate housing RAL 9003, transparent polycarbonate diffuser. Surface-mounted wall with bracket and pictogram plate, modularly assembled protection lamp IP 65. Permitted temperature range of use -15 ° C to + 40 ° C. Symmetrical optics for even illumination of the withdrawal path and rooms. Light source: 15 x Mid-Power LED 1W; total luminance minimum 187.5 lm. Cooling of the LED source with a special thermally conductive plastic for reliable operation in a permanent connection. The luminaire enables automatic addressing and mixed programming of permanent and ready connection on the same circuit without additional cabling. Set of connection clamps for line connection 2 x 3 x 2,5mm2. Recognition: 32m Degree of protection: IP 65 Protection class: III Mechanical protection: IK 07 Rated voltage: 24 V / DC Connected load: 4W Recognition area: 22m Type of control: PLC24 The control electronics are pre-programmed in the factory with a unique lamp ID to use individual lamp control using the power control unit. The electronics are fully integrated into the lamp housing and must not reduce the degree of protection / protection class. Location-separate control electronics are not permitted. Control over current consumption is not considered as individual control and is not allowed. Lamp approved for systems in accordance with ÖVE ÖNORM E-8002. 50,000 hours guaranteed service life on electronics and LEDs and lamps in accordance with warranty conditions. Eg. type: din-Concept AP3 LED PLC + wall bracket WA PPG + pictogram plate S3-PU, product: din-Anlagentechnik " |  | kos (pcs) | 1 |  | 0 | 09.07.02.0024. | DA | (2TDK_Lokacija/Projekt=='2TDK') AND (2TDK_Klasifikacija/ObjektTip=='TUN') AND (2TDK_Klasifikacija/Sistem=='ELO') AND (2TDK_Lokacija/ObjektSifra=='T02') AND (2TDK_Lokacija/ConaTip=='PRE') AND (2TDK_Lokacija/ConaSifra=='05') AND (2TDK_Klasifikacija/ElementTip=='ZasilnaRazsvetljava') AND (2TDK_Atributi/ElementSifra=='Z6Z') | NumberOfItems
01.01.06.01.0003. | Dobava in montaža varnostne LED svetilke Concept (Z11), skupaj z vsem priborom. LED varnostna svetilka s prosojno kapo. Ohišje iz polikarbonata bele barve RAL 9003, difuzor iz prosojnega polikarbonata. Nadgradna, modularno sestavljena svetilka zaščite IP 65. Dovoljeno temperaturno območje uporabe -15oC do +40oC. Asimetrična optika za pokrivanje hodnikov v vzdolžni smeri. Svetlobni vir: 15 x Mid-Power LED 1W; skupna svetilnost minimalno 187,5 lm. Hlajenje LED vira s posebno toplotno prevodno umetno maso za zanesljivo delovanje v trajnem spoju. Svetilka omogoča avtomatsko adresiranje ter mešano programiranje trajnega in pripravnega spoja na istem tokokrogu brez dodatnega kabliranja. Set priključnih sponk za linijsko vezavo 2 x 3 x 2,5mm2. Dimenzije: 340x65x65mm (dšv); Stopnja zaščite: IP 65; Zaščitni razred: III; Mehanska zaščita: IK 07; Nazivna napetost: 24 V / DC; Priključna moč: 4W; Območje razpoznavnosti: 22m; Vrsta nadzora: PLC24. Nadzorna elektronika je vnaprej programirana v tovarni z edinstvenim ID-jem svetilke za uporabo posamičnega nadzora svetilke z uporabo napajalno nadzorne enote. Elektronika v celoti vgrajena v ohišje svetilke in ne sme zmanjšati stopnje zaščite / zaščitnega razreda. Lokacijsko ločena elektronika za nadzor ni dovoljena. Nadzor preko porabe toka se ne obravnava kot posamični nadzor in ni dovoljen. Svetilka odobrena za sisteme v skladu z ÖVE ÖNORM E-8002. 50.000 ur zagotovljena življenjska doba na elektroniko in LED in svetilke v skladu z garancijskimi pogoji. Npr. tip: din-Concept SL3 LED PLC , proizvod: din-Anlagentechnik |  | "Supply and installation of the Concept safety LED luminaire (Z11), together with all accessories. LED safety luminaire with transparent cap. RAL 9003 white polycarbonate housing, transparent polycarbonate diffuser. Surface-mounted, modularly assembled protection lamp IP 65. Permitted temperature range -15oC to + 40oC Asymmetric optics for covering corridors in the longitudinal direction Light source: 15 x Mid-Power LED 1W, total brightness minimum 187.5 lm Cooling of the LED source with a special thermally conductive plastic for reliable operation in a permanent connection. The luminaire enables automatic addressing and mixed programming of a permanent and ready connection on the same circuit without additional cabling.Set of connection terminals for line connection 2 x 3 x 2.5mm2. Dimensions: 340x65x65mm (dšv); Degree of protection: IP 65; Protection class: III; Mechanical protection: IK 07; Rated voltage: 24 V / DC; Connected power: 4W; Recognition area: 22m; Type of control: PLC24. The control electronics are pre-programmed in the factory with a unique lamp ID to use individual lamp control using the power control unit. The electronics are fully integrated into the lamp housing and must not reduce the degree of protection / protection class. Location-separate control electronics are not permitted. Control over current consumption is not considered as individual control and is not allowed. Lamp approved for systems in accordance with ÖVE ÖNORM E-8002. 50,000 hours guaranteed service life on electronics and LEDs and lamps in accordance with warranty conditions. Eg. type: din-Concept SL3 LED PLC, product: din-Anlagentechnik " |  | kos (pcs) | 2 |  | 0 | 09.07.02.0025. | DA | (2TDK_Lokacija/Projekt=='2TDK') AND (2TDK_Klasifikacija/ObjektTip=='TUN') AND (2TDK_Klasifikacija/Sistem=='ELO') AND (2TDK_Lokacija/ObjektSifra=='T02') AND (2TDK_Lokacija/ConaTip=='PRE') AND (2TDK_Lokacija/ConaSifra=='05') AND (2TDK_Klasifikacija/ElementTip=='ZasilnaRazsvetljava') AND (2TDK_Atributi/ElementSifra=='Z11') | NumberOfItems
01.01.06.01.0004. | Dobava in montaža nadgradne LED svetilke (A1), kompletno z vso potebno opremo, 50 W, 6500 lm, 4000 K, IP 66, npr. tip: Siteco Aqualine® LED, 0LS6297CHO840 |  | Supply and installation of surface-mounted LED lamp (A1), complete with all necessary equipment, 50 W, 6500 lm, 4000 K, IP 66, such as e.g. type: Siteco Aqualine® LED, 0LS6297CHO840 |  | kos (pcs) | 2 |  | 0 | 09.07.01.0001. | DA | (2TDK_Lokacija/Projekt=='2TDK') AND (2TDK_Klasifikacija/ObjektTip=='TUN') AND (2TDK_Klasifikacija/Sistem=='ELO') AND (2TDK_Lokacija/ObjektSifra=='T02') AND (2TDK_Lokacija/ConaTip=='PRE') AND (2TDK_Lokacija/ConaSifra=='05') AND (2TDK_Klasifikacija/ElementTip=='SplosnaRazsvetljava') AND (2TDK_Atributi/ElementSifra=='A1') | NumberOfItems
01.01.06.01.0005. | Dobava in montaža nadgradne LED svetilke (A2), kompletno z vso potebno opremo, 42 W, 5200lm, 4000 K, IP66, Siteco Aqualine®LED, 0LS6297BHO840 |  | Supply and installation of surface-mounted LED lamp (A2), complete with all necessary equipment, 42 W, 5200 lm, 4000 K, IP66, e.g. type: Siteco Aqualine® LED, 0LS6297BHO840 |  | kos (pcs) | 6 |  | 0 | 09.07.01.0002. | DA | (2TDK_Lokacija/Projekt=='2TDK') AND (2TDK_Klasifikacija/ObjektTip=='TUN') AND (2TDK_Klasifikacija/Sistem=='ELO') AND (2TDK_Lokacija/ObjektSifra=='T02') AND (2TDK_Lokacija/ConaTip=='PRE') AND (2TDK_Lokacija/ConaSifra=='05') AND (2TDK_Klasifikacija/ElementTip=='SplosnaRazsvetljava') AND (2TDK_Atributi/ElementSifra=='A2') | NumberOfItems
01.01.06.01.0006. | Dobava in montaža nadgradne LED svetilke (A3), kompletno z vso potebno opremo, 28 W, 3600 lm, 4000 K, IP 66, npr. tip: Siteco Aqualine® LED, 0LS6297CLO840 |  | "Supply and installation of surface-mounted LED luminaire (A3), complete with all necessary equipment, 28 W, 3600 lm, 4000 K, IP 66, eg type: Siteco Aqualine® LED, 0LS6297CLO840 " |  | kos (pcs) | 4 |  | 0 | 09.07.01.0003. | DA | (2TDK_Lokacija/Projekt=='2TDK') AND (2TDK_Klasifikacija/ObjektTip=='TUN') AND (2TDK_Klasifikacija/Sistem=='ELO') AND (2TDK_Lokacija/ObjektSifra=='T02') AND (2TDK_Lokacija/ConaTip=='PRE') AND (2TDK_Lokacija/ConaSifra=='05') AND (2TDK_Klasifikacija/ElementTip=='SplosnaRazsvetljava') AND (2TDK_Atributi/ElementSifra=='A3') | NumberOfItems
01.01.06.01.0007. | Dobava in montaža nadgradne LED svetilke (A6), kompletno z vso potebno opremo, 23 W, 2800 lm, 4000 K, IP66, npr. tip: Siteco Aqualine® LED, 0LS6297BLO840 |  | Supply and installation of surface-mounted LED lamp (A6), complete with all necessary equipment, 23 W, 2800 lm, 4000 K, IP66, e.g. type: Siteco Aqualine® LED, 0LS6297BLO840 |  | kos (pcs) | 3 |  | 0 | 09.07.01.0012. | DA | (2TDK_Lokacija/Projekt=='2TDK') AND (2TDK_Klasifikacija/ObjektTip=='TUN') AND (2TDK_Klasifikacija/Sistem=='ELO') AND (2TDK_Lokacija/ObjektSifra=='T02') AND (2TDK_Lokacija/ConaTip=='PRE') AND (2TDK_Lokacija/ConaSifra=='05') AND (2TDK_Klasifikacija/ElementTip=='SplosnaRazsvetljava') AND (2TDK_Atributi/ElementSifra=='A6') | NumberOfItems
01.01.06.01.0008. | 'Dobava in montaža nadometnih stikal 250V (P1), 10A, IP55, s predvidenim mestom za oznako, npr. tip: Gewiss: navadno |  | Supply and installation of surface-mounted switches 250V (P1), 10A, IP55, with designated place for marking, e.g. type: Gewiss: usual |  | kos (pcs) | 5 |  | 0 | 09.07.01.0006. | DA | (2TDK_Lokacija/Projekt=='2TDK') AND (2TDK_Klasifikacija/ObjektTip=='TUN') AND (2TDK_Klasifikacija/Sistem=='ELO') AND (2TDK_Lokacija/ObjektSifra=='T02') AND (2TDK_Lokacija/ConaTip=='PRE') AND (2TDK_Lokacija/ConaSifra=='05') AND (2TDK_Klasifikacija/ElementTip=='Stikalo') AND (2TDK_Atributi/ElementSifra=='P1') | NumberOfItems
01.01.06.01.0009. | Dobava in montaža nadometnih stikal 250V (P4), 10A, IP55, s predvidenim mestom za oznako, npr. tip: Gewiss: serijsko |  | Supply and installation of surface-mounted switches 250V (P4), 10A, IP55, with designated place for marking, e.g. type: Gewiss: serial |  | kos (pcs) | 1 |  | 0 | 09.07.01.0008. | DA | (2TDK_Lokacija/Projekt=='2TDK') AND (2TDK_Klasifikacija/ObjektTip=='TUN') AND (2TDK_Klasifikacija/Sistem=='ELO') AND (2TDK_Lokacija/ObjektSifra=='T02') AND (2TDK_Lokacija/ConaTip=='PRE') AND (2TDK_Lokacija/ConaSifra=='05') AND (2TDK_Klasifikacija/ElementTip=='Stikalo') AND (2TDK_Atributi/ElementSifra=='P4') | NumberOfItems
01.01.06.01.0010. | Dobava in montaža nadometnih tipkal 250V (P7), 10A, IP55, s predvidenim mestom za oznako, npr. tip: Gewiss: tipkalo |  | Supply and installation of surface-mounted pushbuttons 250V (P7), 10A, IP55, with designated place for marking, e.g. type: Gewiss: pushbutton |  | kos (pcs) | 2 |  | 0 | 09.07.01.0009. | DA | (2TDK_Lokacija/Projekt=='2TDK') AND (2TDK_Klasifikacija/ObjektTip=='TUN') AND (2TDK_Klasifikacija/Sistem=='ELO') AND (2TDK_Lokacija/ObjektSifra=='T02') AND (2TDK_Lokacija/ConaTip=='PRE') AND (2TDK_Lokacija/ConaSifra=='05') AND (2TDK_Klasifikacija/ElementTip=='Stikalo') AND (2TDK_Atributi/ElementSifra=='P7') | NumberOfItems
01.01.06.01.0011. | Dobava, montaža in priklop enofazne nadometne vtičnice 16A (J1), 230V AC, IP55, z zaščitnim kontaktom, in s predvidenim mestom za oznako, npr. tip: GEWISS |  | Supply, installation and connection of a single-phase surface-mounted socket 16A (J1), 230V AC, IP55, with protective contact, and with a designated place for marking, e.g. type: GEWISS |  | kos (pcs) | 8 |  | 0 | 09.08.01.0002. | DA | (2TDK_Lokacija/Projekt=='2TDK') AND (2TDK_Klasifikacija/ObjektTip=='TUN') AND (2TDK_Klasifikacija/Sistem=='ELO') AND (2TDK_Lokacija/ObjektSifra=='T02') AND (2TDK_Lokacija/ConaTip=='PRE') AND (2TDK_Lokacija/ConaSifra=='05') AND (2TDK_Klasifikacija/ElementTip=='Vticnica') AND (2TDK_Atributi/ElementSifra=='J1') | NumberOfItems
01.01.06.01.0012. | Dobava, montaža in priklop trifazne nadometne vtičnice 16A (J2), 400V AC, z zaščitnim kontaktom, in s predvidenim mestom za oznako npr. tip: GEWISS |  | Supply, installation and connection of a three-phase surface-mounted socket 16A (J2), 400V AC, with protective contact, and with a designated place for marking e.g. type: GEWISS |  | kos (pcs) | 3 |  | 0 | 09.08.01.0001. | DA | (2TDK_Lokacija/Projekt=='2TDK') AND (2TDK_Klasifikacija/ObjektTip=='TUN') AND (2TDK_Klasifikacija/Sistem=='ELO') AND (2TDK_Lokacija/ObjektSifra=='T02') AND (2TDK_Lokacija/ConaTip=='PRE') AND (2TDK_Lokacija/ConaSifra=='05') AND (2TDK_Klasifikacija/ElementTip=='Vticnica') AND (2TDK_Atributi/ElementSifra=='J2') | NumberOfItems
01.01.06.01.0013. | Dobava, montaža in priklop enofazne vtičnice "dvojček" za parapetni kanal 16A (J4), 230V AC, z zaščitnim kontaktom, in s predvidenim mestom za oznako, za UPS napajanje, npr. tip: GEWISS |  | Supply, installation and connection of a single-phase socket "twin" for parapet channel 16A, 230V AC, with protective contact (J4), and with the provided place for the label, for UPS power supply, e.g. type: GEWISS |  | kos (pcs) | 2 |  | 0 | 09.08.01.0003. | DA | (2TDK_Lokacija/Projekt=='2TDK') AND (2TDK_Klasifikacija/ObjektTip=='TUN') AND (2TDK_Klasifikacija/Sistem=='ELO') AND (2TDK_Lokacija/ObjektSifra=='T02') AND (2TDK_Lokacija/ConaTip=='PRE') AND (2TDK_Lokacija/ConaSifra=='05') AND (2TDK_Klasifikacija/ElementTip=='Vticnica') AND (2TDK_Atributi/ElementSifra=='J4') | NumberOfItems
01.01.06.01.0014. | Dobava, montaža in priklop enofazne nadometne vtičnice 16A (J3), 230V AC, z zaščitnim kontaktom, in s predvidenim mestom za oznako, za UPS napajanje, npr. tip: GEWISS |  | Supply, installation and connection of a single-phase surface-mounted socket 16A (J3), 230V AC, with protective contact, and with a designated place for the label, for UPS power supply, e.g. type: GEWISS |  | kos (pcs) | 2 |  | 0 | 09.08.01.0004. | DA | (2TDK_Lokacija/Projekt=='2TDK') AND (2TDK_Klasifikacija/ObjektTip=='TUN') AND (2TDK_Klasifikacija/Sistem=='ELO') AND (2TDK_Lokacija/ObjektSifra=='T02') AND (2TDK_Lokacija/ConaTip=='PRE') AND (2TDK_Lokacija/ConaSifra=='05') AND (2TDK_Klasifikacija/ElementTip=='Vticnica') AND (2TDK_Atributi/ElementSifra=='J3') | NumberOfItems
01.01.06.01.0015. | Dobava in montaža dvojne komunikacijske vtičnice z dvema konektorjema FTP RJ45 (J21), CAT.6A, komplet z vsemi potrebnimi komponentami za montažo |  | Supply and installation of dual communication socket with two connectors FTP RJ45 (J21), CAT.6A, complete with all necessary components for installation |  | kos (pcs) | 1 |  | 0 | 09.08.01.0006. | DA | (2TDK_Lokacija/Projekt=='2TDK') AND (2TDK_Klasifikacija/ObjektTip=='TUN') AND (2TDK_Klasifikacija/Sistem=='ELO') AND (2TDK_Lokacija/ObjektSifra=='T02') AND (2TDK_Lokacija/ConaTip=='PRE') AND (2TDK_Lokacija/ConaSifra=='05') AND (2TDK_Klasifikacija/ElementTip=='Vticnica') AND (2TDK_Atributi/ElementSifra=='J21') | NumberOfItems
01.01.06.01.0016. | Dobava in montaža dvojne komunikacijske vtičnice z dvema konektorjema FTP RJ45 (J20), CAT.6A, komplet z vsemi potrebnimi komponentami za montažo v parapetni kanal |  | Supply and installation of double communication socket with two connectors FTP RJ45 (J20), CAT.6A, complete with all necessary components for installation in the parapet channel |  | kos (pcs) | 1 |  | 0 | 09.08.01.0005. | DA | (2TDK_Lokacija/Projekt=='2TDK') AND (2TDK_Klasifikacija/ObjektTip=='TUN') AND (2TDK_Klasifikacija/Sistem=='ELO') AND (2TDK_Lokacija/ObjektSifra=='T02') AND (2TDK_Lokacija/ConaTip=='PRE') AND (2TDK_Lokacija/ConaSifra=='05') AND (2TDK_Klasifikacija/ElementTip=='Vticnica') AND (2TDK_Atributi/ElementSifra=='J20') | NumberOfItems
01.01.06.01.0017. | Dobava in montaža parapetnega zidnega kanala - triprekatni 123 x 72 mm s pritrdilnim priborom (T30), nadgradni, npr. tip: Thorsman INKA123 ali drugega proizvajalca enake ali boljše kvalitete |  | Supply and installation of parapet wall trunking - three-compartment 123 x 72 mm with fastening accessories, surface-mounted, e.g. type: Thorsman INKA123 or another manufacturer of the same or better quality |  | kos (pcs) | 1 |  | 0 | 09.08.01.0007. | DA | (2TDK_Lokacija/Projekt=='2TDK') AND (2TDK_Klasifikacija/ObjektTip=='TUN') AND (2TDK_Klasifikacija/Sistem=='ELO') AND (2TDK_Lokacija/ObjektSifra=='T02') AND (2TDK_Lokacija/ConaTip=='PRE') AND (2TDK_Lokacija/ConaSifra=='05') AND (2TDK_Klasifikacija/ElementTip=='ParapetniKanal') AND (2TDK_Atributi/ElementSifra=='T30') | NumberOfItems
01.01.06.01.0018. | Izdelava fiksnega električnega priključka, 230V, AC, L, N, PE za priklop SPLIT sistema - zunanja enota (J8) in notranja enota (J9) |  | Production of fixed electrical connection, 230V, AC, L, N, PE for connection of SPLIT system - outdoor unit (J8) and indoor unit (J9) |  | kos (pcs) | 6 |  | 0 | 09.08.01.0008. | DA | ((2TDK_Lokacija/Projekt=='2TDK') AND (2TDK_Klasifikacija/ObjektTip=='TUN') AND (2TDK_Klasifikacija/Sistem=='ELO') AND (2TDK_Lokacija/ObjektSifra=='T02') AND (2TDK_Lokacija/ConaTip=='PRE') AND (2TDK_Lokacija/ConaSifra=='05') AND (2TDK_Klasifikacija/ElementTip=='FiksniPrikljucek') AND (2TDK_Atributi/ElementSifra=='J8') ) OR ((2TDK_Lokacija/Projekt=='2TDK') AND (2TDK_Klasifikacija/ObjektTip=='TUN') AND (2TDK_Klasifikacija/Sistem=='ELO') AND (2TDK_Lokacija/ObjektSifra=='T02') AND (2TDK_Lokacija/ConaTip=='PRE') AND (2TDK_Lokacija/ConaSifra=='05') AND (2TDK_Klasifikacija/ElementTip=='FiksniPrikljucek') AND (2TDK_Atributi/ElementSifra=='J9') ) | NumberOfItems
01.01.06.01.0019. | Izdelava fiksnega električnega priključka, 230V, AC, L, N, PE za odvodne ventilatorje (J11) - priklop ventilatorja, regulatorja in termostata |  | Production of fixed electrical connection, 230V, AC, L, N, PE for exhaust fans (J11) - connection of fan, regulator and thermostat |  | kos (pcs) | 2 |  | 0 | 09.08.01.0009. | DA | (2TDK_Lokacija/Projekt=='2TDK') AND (2TDK_Klasifikacija/ObjektTip=='TUN') AND (2TDK_Klasifikacija/Sistem=='ELO') AND (2TDK_Lokacija/ObjektSifra=='T02') AND (2TDK_Lokacija/ConaTip=='PRE') AND (2TDK_Lokacija/ConaSifra=='05') AND (2TDK_Klasifikacija/ElementTip=='FiksniPrikljucek') AND (2TDK_Atributi/ElementSifra=='J11') | NumberOfItems
01.01.06.01.0020. | Dobava in montaža kabelske police 100 x 60 mm (KP10), iz magnetno permeabilnega materiala, vročecinkanega z nanosom 30 mikronov - komplet s konzolami, spojnim in pritrdilnim materialom | - projektantska rezerva - fazonski elementi | Supply and installation of cable tray 100 x 60 mm (KP10), made of magnetically permeable material, hot-dip galvanized with a coating of 30 microns - set with brackets, connecting and fastening material |  | m | 30 |  | 0 | 09.16.03.0020. | DA | (2TDK_Lokacija/Projekt=='2TDK') AND (2TDK_Klasifikacija/ObjektTip=='TUN') AND (2TDK_Klasifikacija/Sistem=='ELO') AND (2TDK_Lokacija/ObjektSifra=='T02') AND (2TDK_Lokacija/ConaTip=='PRE') AND (2TDK_Lokacija/ConaSifra=='05') AND (2TDK_Klasifikacija/ElementTip=='KabelskaPolica') AND (2TDK_Atributi/ElementSifra=='KP10') | 2TDK_Atributi/Dolzina_m
01.01.06.01.0021. | Dobava in montaža ognjevarne kabelske police 100 x 60 mm E90 (KP11), iz magnetno permeabilnega materiala, vročecinkanega z nanosom 30 mikronov - komplet s konzolami, spojnim in pritrdilnim materialom, skladno z zahtevami standarda DIN 4102-12 | - projektantska rezerva - fazonski elementi | Supply and installation of fireproof cable tray 100 x 60 mm E90 (KP11), made of magnetically permeable material, hot-dip galvanized with a coating of 30 microns - set with brackets, connecting and fastening material, in accordance with the requirements of DIN 4102-12 |  | m | 40 |  | 0 | 09.16.03.0021. | DA | (2TDK_Lokacija/Projekt=='2TDK') AND (2TDK_Klasifikacija/ObjektTip=='TUN') AND (2TDK_Klasifikacija/Sistem=='ELO') AND (2TDK_Lokacija/ObjektSifra=='T02') AND (2TDK_Lokacija/ConaTip=='PRE') AND (2TDK_Lokacija/ConaSifra=='05') AND (2TDK_Klasifikacija/ElementTip=='KabelskaPolica') AND (2TDK_Atributi/ElementSifra=='KP11') | 2TDK_Atributi/Dolzina_m
01.01.06.01.0022. | Dobava in montaža kabelske police 200 x 60 mm (KP20), iz magnetno permeabilnega materiala, vročecinkanega z nanosom 30 mikronov - komplet s konzolami, spojnim in pritrdilnim materialom | - projektantska rezerva - fazonski elementi | Supply and installation of cable tray 200 x 60 mm (KP20), made of magnetically permeable material, hot-dip galvanized with a coating of 30 microns - set with brackets, connecting and fastening material |  | m | 30 |  | 0 | 09.16.03.0022. | DA | (2TDK_Lokacija/Projekt=='2TDK') AND (2TDK_Klasifikacija/ObjektTip=='TUN') AND (2TDK_Klasifikacija/Sistem=='ELO') AND (2TDK_Lokacija/ObjektSifra=='T02') AND (2TDK_Lokacija/ConaTip=='PRE') AND (2TDK_Lokacija/ConaSifra=='05') AND (2TDK_Klasifikacija/ElementTip=='KabelskaPolica') AND (2TDK_Atributi/ElementSifra=='KP20') | 2TDK_Atributi/Dolzina_m
01.01.06.01.0023. | Dobava in montaža ognjevarne kabelske police 200 x 60 mm (KP21), iz magnetno permeabilnega materiala, vročecinkanega z nanosom 30 mikronov - komplet s konzolami, spojnim in pritrdilnim materialom, skladno z zahtevami standarda DIN 4102-12 | - projektantska rezerva - fazonski elementi | Supply and installation of fireproof cable tray 200 x 60 mm E90 (KP21), made of magnetically permeable material, hot-dip galvanized with a coating of 30 microns - set with brackets, connecting and fastening material, in accordance with the requirements of DIN 4102-12 |  | m | 3 |  | 0 | 09.16.03.0023. | DA | (2TDK_Lokacija/Projekt=='2TDK') AND (2TDK_Klasifikacija/ObjektTip=='TUN') AND (2TDK_Klasifikacija/Sistem=='ELO') AND (2TDK_Lokacija/ObjektSifra=='T02') AND (2TDK_Lokacija/ConaTip=='PRE') AND (2TDK_Lokacija/ConaSifra=='05') AND (2TDK_Klasifikacija/ElementTip=='KabelskaPolica') AND (2TDK_Atributi/ElementSifra=='KP21') | 2TDK_Atributi/Dolzina_m
01.01.06.01.0024. | Dobava in montaža kabelske police 300 x 60 mm (KP30), iz magnetno permeabilnega materiala, vročecinkanega z nanosom 30 mikronov - komplet s konzolami, spojnim in pritrdilnim materialom | - projektantska rezerva - fazonski elementi | Supply and installation of cable tray 300 x 60 mm (KP30), made of magnetically permeable material, hot-dip galvanized with a coating of 30 microns - set with brackets, connecting and fastening material |  | m | 25 |  | 0 | 09.16.03.0024. | DA | (2TDK_Lokacija/Projekt=='2TDK') AND (2TDK_Klasifikacija/ObjektTip=='TUN') AND (2TDK_Klasifikacija/Sistem=='ELO') AND (2TDK_Lokacija/ObjektSifra=='T02') AND (2TDK_Lokacija/ConaTip=='PRE') AND (2TDK_Lokacija/ConaSifra=='05') AND (2TDK_Klasifikacija/ElementTip=='KabelskaPolica') AND (2TDK_Atributi/ElementSifra=='KP30') | 2TDK_Atributi/Dolzina_m
01.01.06.01.0025. | Dobava in montaža ognjevarne kabelske police 300 x 60 mm E90 (KP31), iz magnetno permeabilnega materiala, vročecinkanega z nanosom 30 mikronov - komplet s konzolami, spojnim in pritrdilnim materialom, skladno z zahtevami standarda DIN 4102-12 | - projektantska rezerva - fazonski elementi | Supply and installation of fireproof cable tray 300 x 60 mm E90 (KP31), made of magnetically permeable material, hot-dip galvanized with a coating of 30 microns - set with brackets, connecting and fastening material, in accordance with the requirements of DIN 4102-12 |  | m | 15 |  | 0 | 09.16.03.0025. | DA | (2TDK_Lokacija/Projekt=='2TDK') AND (2TDK_Klasifikacija/ObjektTip=='TUN') AND (2TDK_Klasifikacija/Sistem=='ELO') AND (2TDK_Lokacija/ObjektSifra=='T02') AND (2TDK_Lokacija/ConaTip=='PRE') AND (2TDK_Lokacija/ConaSifra=='05') AND (2TDK_Klasifikacija/ElementTip=='KabelskaPolica') AND (2TDK_Atributi/ElementSifra=='KP31') | 2TDK_Atributi/Dolzina_m
01.01.06.01.0026. | Dobava in montaža kabelske lestve 300 X 60 mm (KL30), iz magnetno permeabilnega materiala, vročecinkanega z nanosom 30 mikronov - komplet s konzolami, spojnim in pritrdilnim materialom | - projektantska rezerva - fazonski elementi | Supply and installation of a cable ladder 300 X 60 mm (KL30), made of magnetically permeable material, hot-dip galvanized with a coating of 30 microns - set with brackets, connecting and fastening material |  | m | 8 |  | 0 | 09.16.03.0057. | DA | (2TDK_Lokacija/Projekt=='2TDK') AND (2TDK_Klasifikacija/ObjektTip=='TUN') AND (2TDK_Klasifikacija/Sistem=='ELO') AND (2TDK_Lokacija/ObjektSifra=='T02') AND (2TDK_Lokacija/ConaTip=='PRE') AND (2TDK_Lokacija/ConaSifra=='05') AND (2TDK_Klasifikacija/ElementTip=='KabelskaPolica') AND (2TDK_Atributi/ElementSifra=='KL30') | 2TDK_Atributi/Dolzina_m
01.01.06.01.0027. | Dobava in montaža gibljivih inštalacijskih cevi in trdih PN brezhalogenskih inštalacijskih cevi z loki, spojkami in objemkami, komplet s pritrdilnim priborom, premera 13,5 do 23 mm |  | Supply and installation of flexible installation pipes and rigid PN halogen-free installation pipes with arcs, couplings and clamps, set with fastening accessories, diameter 13.5 to 23 mm |  | m | 120 |  | 0 | 09.16.03.0058. | NE
01.01.06.01.0028. | Dobava in montaža požarnozaščitenih trdih brezhalogenskih inštalacijskih cevi iz umetne mase, komplet z objemkami in pritrdilnim priborom, premera 13,5 do 21 mm, skladno z DIN 4102-12 |  | Supply and installation of fire-resistant rigid halogen-free plastic installation pipes, complete with arcs, couplings, clamps and fastening accessories, diameter 13.5 to 21 mm, in accordance with DIN 4102-12 |  | m | 100 |  | 0 | 09.16.03.0061. | NE
01.01.06.01.0029. | Dobava in polaganje kabla N2XH-J 3 x 1,5 mm2 |  | Supply and laying of cable N2XH-J 3 x 1.5 mm2 |  | m | 30 |  | 0 | 09.16.02.0055. | NE
01.01.06.01.0030. | Dobava in polaganje kabla N2XH-J 4 x 1,5 mm2 |  | Supply and laying of cable N2XH-J 4 x 1.5 mm2 |  | m | 80 |  | 0 | 09.16.02.0093. | NE
01.01.06.01.0031. | Dobava in polaganje kabla N2XH-J 3 x 2,5 mm2 |  | Supply and laying of cable N2XH-J 3 x 2.5 mm2 |  | m | 40 |  | 0 | 09.16.02.0050. | NE
01.01.06.01.0032. | Dobava in polaganje kabla N2XH-J 5 x 2,5 mm2 |  | Supply and laying of cable N2XH-J 5 x 2.5 mm2 |  | m | 30 |  | 0 | 09.16.02.0052. | NE
01.01.06.01.0033. | Dobava in polaganje kabla H07RN-F 3G2,5 mm2 (Halogen-free) |  | Supply and laying of cable H07RN-F 3G2,5 mm2 (Halogen-free) |  | m | 20 |  | 0 | 09.16.02.0004. | NE
01.01.06.01.0034. | Dobava in polaganje kabla H07RN-F 4G1,5 mm2 (Halogen-free) |  | Supply and laying of cable H07RN-F 4G1,5 mm2 (Halogen-free) |  | m | 20 |  | 0 | 09.16.02.0005. | NE
01.01.06.01.0035. | Dobava in polaganje kabla NHXH-O FE 180/E90 2 x 1,5 mm2 |  | Supply and laying of cable NHXH-O FE 180/E90 2 x 1.5 mm2 |  | m | 40 |  | 0 | 09.16.02.0006. | NE
01.01.06.01.0036. | Dobava in polaganje kabla NHXH-J FE 180/E90 3 x 1,5 mm2 |  | Supply and laying of cable NHXH-J FE 180/E90 3 x 1.5 mm2 |  | m | 80 |  | 0 | 09.16.02.0007. | NE
01.01.06.01.0037. | Dobava in polaganje kabla J-H (St) H 2 x 2 x 0,8 mm |  | Supply and laying of cable J-H (St) H 2x2x0.8 mm Bd |  | m | 50 |  | 0 | 09.16.02.0084. | NE
01.01.06.01.0038. | Dobava in polaganje kabla J-H(St)H 6x2x0,8 mm Bd |  | Supply and laying of cable J-H (St) H 6x2x0.8 mm Bd |  | m | 20 |  | 0 | 09.16.02.0086. | NE
01.01.06.01.0039. | Kabel za univerzalno kabliranje FTP CAT.6A, 4×2×24 AWG, v parapetne kanale, na kabelske police in v instalacijske cevi. |  | Cable for universal wiring FTP CAT.6A, 4 × 2 × 24 AWG, in parapet ducts, on cable trays and in installation pipes. |  | m | 20 |  | 0 | 09.16.04.0001. | NE
01.01.06.01.0040. | Izdelava manjših prebojev do φ100 mm; vrtanje v armiran beton in požarno varno tesnjenje kablov, ki potekajo skozi stene na mejah posameznih požarnih sektorjev z materiali in izvedbo, ki zagotavlja požarno odpornost zahtevano po študiji požarne varnosti (EI90). Izvede ga izvajalec z licenco ter na koncu izda ustrezni certifikat. Velikos (pcs)t preboja do φ100mm, npr. tip: PYRO-SAFE® Flammotect A - single layer, izdelek: SVT. |  | Production of small penetrations up to φ100 mm; drilling in reinforced concrete and fire-safe sealing of cables passing through walls at the boundaries of individual fire sectors with materials and design that provides fire resistance required by the fire safety study (EI90). It is performed by a licensed contractor which finally issues the appropriate certificate. Breakthrough size up to φ100mm, e.g. type: PYRO-SAFE® Flammotect A - single layer, product: SVT. |  | kpl (set) | 10 |  | 0 | 09.16.03.0001. | NE
01.01.06.01.0041. | Požarno varno tesnjenje kablov, ki potekajo skozi stene na mejah posameznih požarnih sektorjev z materiali in izvedbo, ki zagotavlja požarno odpornost zahtevano po študiji požarne varnosti (EI90). Izvede ga izvajalec z licenco ter na koncu izda ustrezni certifikat (izvedba in uporabljen material v skladu s standardoma EN 13501-2 in DIN 4102). Velikos (pcs)t odprtine do 0,1 m2. Npr. tip: PYRO-SAFE® Flammotect A - single layer, izdelek: SVT. |  | Fire-safe sealing of cables running through walls at the boundaries of individual fire sectors with materials and design that provides fire resistance required by the fire safety study (EI90). It is performed by a licensed contractor which finally issues the appropriate certificate (design and material used in accordance with standards EN 13501-2 and DIN 4102). Opening size up to 0.1 m2. Eg. type: PYRO-SAFE® Flammotect A - single layer, product: SVT. |  | kpl (set) | 1 |  | 0 | 09.16.03.0074. | NE
01.01.06.01.0042. | Požarno varno tesnjenje kablov, ki potekajo skozi stene na mejah posameznih požarnih sektorjev z materiali in izvedbo, ki zagotavlja požarno odpornost zahtevano po študiji požarne varnosti (EI90). Izvede ga izvajalec z licenco ter na koncu izda ustrezni certifikat (izvedba in uporabljen material v skladu s standardoma EN 13501-2 in DIN 4102). Velikos (pcs)t odprtine do 0,3 m2. Npr. tip: PYRO-SAFE® Flammotect A - single layer, izdelek: SVT. |  | Fire-safe sealing of cables running through walls at the boundaries of individual fire sectors with materials and design that provides fire resistance required by the fire safety study (EI90). It is performed by a licensed contractor which finally issues the appropriate certificate (design and material used in accordance with standards EN 13501-2 and DIN 4102). Opening size up to 0.4 m2. Eg. type: PYRO-SAFE® Flammotect A - single layer, product: SVT. |  | kpl (set) | 4 |  | 0 | 09.16.03.0077. | NE
01.01.06.01.0043. | Požarno varno tesnjenje kablov, ki potekajo skozi stene na mejah posameznih požarnih sektorjev z materiali in izvedbo, ki zagotavlja požarno odpornost zahtevano po študiji požarne varnosti (EI90). Izvede ga izvajalec z licenco ter na koncu izda ustrezni certifikat (izvedba in uporabljen material v skladu s standardom EN 1366). Npr. tip: PYRO-SAFE® Flammotect A - single layer, izdelek: SVT. |  | Fire-safe sealing of cables running through walls at the boundaries of individual fire sectors with materials and design that provides fire resistance required by the fire safety study (EI90). It is performed by a licensed contractor which finally issues the appropriate certificate (execution and material used in accordance with standard EN 1366). Eg. type: PYRO-SAFE® Flammotect A - single layer, product: SVT. |  | kpl (set) | 40 |  | 0 | 09.16.03.0004. | NE
01.01.06.01.0044. | Drobni montažni pribor (razvodnice, sponke, …) |  | Small mounting accessories (manifolds, clamps, () |  | kpl (set) | 1 |  | 0 | 09.16.03.0018. | NE
01.01.06.01.0045. | Izvedba meritev in funkcionalnega pregleda elektroinstalacij z izdelavo zapisnikov in poročil za celoten sistem v sestavi: - merjenje impedance okvarne zanke - merjenje izolacijske upornosti - merjenje izenačitve potencialov z izdelavo grafičnih načrtov merilnih točk - funkcionalni preizkus - nastavitev zaščitnih elementov - meritev osvetljenosti. Skladno s Pravilnikom o zahtevah za nizkonapetostne električne instalacije v stavbah s pripadajočo Tehnično smernico TSG-N-002 in navodili dobaviteljev opreme. |  | Carrying out measurements and functional inspection of electrical installations by preparing minutes and reports for the enrubber system consisting of: - fault loop impedance measurement - measurement of insulation resistance - measuring equipotential bonding by making graphic plans of measuring points - functional test - setting of safety elements - illuminance measurement. In accordance with the Rules on requirements for low-voltage electrical installations in buildings with the corresponding Technical Guideline TSG-N-002 and instructions of equipment suppliers. |  | kpl (set) | 1 |  | 0 | 09.08.03.0008. | NE
01.01.06.01.0046. | Meritve, kvalifikacije (IQ, OQ) in preizkusi opreme in inštalacije. |  | Measurements, qualifications (IQ, OQ) and tests of equipment and installations. |  | kpl (set) | 1 |  | 0 | 09.08.03.0009. | NE
01.01.06.01.0047. | Pridobitev in predaja izjav o skladnosti CE. |  | Obtaining and submitting declarations of CE conformity. |  | Op.* | 0 | 0 | 0 | 09.08.03.0010. | NE
01.01.06.02. | Stikalni bloki |  | Switch block |  |  |  |  | 0
01.01.06.02.0001. | Dobava in montaža prostostoječega stikalnega bloka (RHI), dimenzij 800x2000x400mm (ŠxVxG), na podstavku višine 100mm, nazivna napetost 400V, 50Hz, min. IP54, iz jeklene pločevine prašno barvane v RAL7035, za TN-S vrsto električnega omrežja, uvod kablov spodaj. Stikalni blok je sestavljen iz: ohišja z montažno ploščo, enokrilnih vrat s ključavnico, podstavka, povezovalnih in spojnih elementov, zbiralk, pregradnih plošč, ipd. Uvod kablov v stikalni blok s pomočjo uvodnic vgrajenih v dno stikalnega bloka. Stikalni blok mora biti opremljen po specifikaciji v dokumentu št. 2TDK_IBE_PZI_EL_S3-x3-08_I2_XX_SH_XX_SL_3354_0_003, ožičen in preizkušen. Stikalni blok je potrebno dobaviti skupaj z nosilno jekleno konstrukcijo za namestitev stikalnega bloka. Nosilna konstrukcija mora biti višine dvojnega montažnega poda, izdelana iz jeklenih profilov, varjena ter antikorozijsko zaščitena z vročim pocinkanjem, komplet z vsemi pomožnimi deli, prenosi in montažo. Npr. tip: VX25; proizvod: RITTAL, opremljen po specifikaciji |  | "Supply and installation of free-standing switchgear (RHI), dimensions 800x2000x400mm (WxHxD), on a base height 100mm, rated voltage 400V, 50Hz, min. IP54, made of sheet steel powder coated in RAL7035, for TN-S type of electrical network, cable entry below. The switchgear consists of: housing with mounting plate, single door with lock, base, connecting and connecting elements, busbars, partition plates, etc. Input of cables into the switchgear by means of glands built into the bottom of the switchgear. The switchgear must be equipped according to the specification in document no. 2TDK_IBE_PZI_EL_S3-x3-08_I2_XX_SH_XX_EN_3354_P_004, wired and tested. It must be supplied together with the load-bearing steel structure for the installation. The load-bearing structure must be the height of a double prefabricated floor, made of steel profiles, welded and protected against corrosion by hot-dip galvanizing, complete with all auxiliary parts, transmissions and assembly. Eg. type: VX25; product: RITTAL, equipped to specification " |  | kpl (set) | 1 |  | 0 | 09.08.02.0024. | DA | (2TDK_Lokacija/Projekt=='2TDK') AND (2TDK_Klasifikacija/ObjektTip=='TUN') AND (2TDK_Klasifikacija/Sistem=='ELO') AND (2TDK_Lokacija/ObjektSifra=='T02') AND (2TDK_Lokacija/ConaTip=='PRE') AND (2TDK_Lokacija/ConaSifra=='05') AND (2TDK_Klasifikacija/ElementTip=='Omara') AND (2TDK_Atributi/ElementSifra=='RHI') | NumberOfItems
01.01.06.02.0002. | Dobava in polaganje kabla N2XH-J 5 x 10 mm2 |  | Supply and laying of cable N2XH-J 5 x 10 mm2 |  | m | 15 |  | 0 | 09.16.02.0023. | NE
01.01.06.03. | NN napajalni, signalni in krmilni kabli do 1kV |  | LV power, signal and control cables up to 1kV |  |  |  |  | 0
01.01.06.03.0001. | Dobava in polaganje kabla N2XH-O 2 x 1,5 mm2 |  | Supply and laying of cable N2XH-O 2 x 1.5 mm2 |  | m | 45 |  | 0 | 09.16.02.0097. | NE
01.01.06.03.0002. | Dobava in polaganje kabla N2XH-J 3 x 16 mm2 |  | Supply and laying of cable N2XH-J 3 x 16 mm2 |  | m | 30 |  | 0 | 09.16.02.0091. | NE
01.01.06.03.0003. | Dobava in polaganje kabla N2XH-J 4 x 16 mm2 |  | Supply and laying of cable N2XH-J 4 x 16 mm2 |  | m | 15 |  | 0 | 09.16.02.0092. | NE
01.01.06.03.0004. | Dobava in polaganje kabla N2XH-J 5 x 6 mm2 |  | Supply and laying of cable N2XH-J 5 x 6 mm2 |  | m | 20 |  | 0 | 09.16.02.0083. | NE
01.01.06.03.0005. | Dobava in polaganje kabla NHXH-O FE 180/E90 2 x 1,5 mm2 |  | Supply and laying of cable NHXH-O FE 180/E90 2 x 1.5 mm2 |  | m | 30 |  | 0 | 09.16.02.0006. | NE
01.01.06.03.0006. | Dobava in polaganje kabla NHXH-O FE 180/E90 2 x 6 mm2 |  | Supply and laying of cable NHXH-O FE 180/E90 2 x 6 mm2 |  | m | 15 |  | 0 | 09.16.02.0034. | NE
01.01.06.03.0007. | Dobava in polaganje kabla NHXH-J FE 180/E90 3 x 1,5 mm2 |  | Supply and laying of cable NHXH-J FE 180/E90 3 x 1.5 mm2 |  | m | 80 |  | 0 | 09.16.02.0007. | NE
01.01.06.03.0008. | Dobava in polaganje kabla NHXH-J FE 180/E90 3 x 2,5 mm2 |  | Supply and laying of cable NHXH-J FE 180/E90 3 x 2.5 mm2 |  | m | 290 |  | 0 | 09.16.02.0008. | NE
01.01.06.03.0009. | Dobava in polaganje kabla NHXH-J FE 180/E90 3 x 4 mm2 |  | Supply and laying of cable NHXH-J FE 180/E90 3 x 4 mm2 |  | m | 40 |  | 0 | 09.16.02.0035. | NE
01.01.06.03.0010. | Dobava in polaganje kabla NHXH-J FE 180/E90 3 x 16 mm2 |  | Supply and laying of cable NHXH-J FE 180/E90 3 x 16 mm2 |  | m | 15 |  | 0 | 09.16.02.0036. | NE
01.01.06.03.0011. | Dobava in polaganje kabla J-H(St)H 2x2x0,8 mm2 Bd |  | Supply and laying of cable J-H (St) H 2x2x0.8 mm Bd |  | m | 45 |  | 0 | 09.16.02.0084. | NE
01.01.06.03.0012. | Dobava in polaganje kabla J-H(St)H 6x2x0,8 mm2 Bd |  | Supply and laying of cable J-H (St) H 6x2x0.8 mm Bd |  | m | 15 |  | 0 | 09.16.02.0086. | NE
01.01.06.03.0013. | Dobava in polaganje kabla J-H(St)H 10x2x0,8 mm2 Bd |  | Supply and laying of cable J-H (St) H 10x2x0.8 mm Bd |  | m | 75 |  | 0 | 09.16.02.0087. | NE
01.01.06.03.0014. | Dobava in polaganje patch kabla FTP CAT.6A, 4×2×24 AWG, zaključenega s konektorjem FTP RJ45, CAT.6A na vsaki strani, dolžine 30 m |  | Supply and installation of patch cable FTP CAT.6A, 4 × 2 × 24 AWG, terminated with FTP connector RJ45, CAT.6A on each side, length 30 m |  | kos (pcs) | 6 |  | 0 | 09.16.04.0007. | NE
01.01.07. | TP2.6 |  | TP2.6 |  |  |  |  | 0
01.01.07.01. | Električne inštalacije |  | Electrical installations |  |  |  |  | 0
01.01.07.01.0001. | Dobava in montaža piktogramske zidne LED svetilke E-LED (Z1), skupaj z vsem priborom. Varnostna LED svetilka s prosojno kapo, zaščita IP 65. Dovoljeno temperaturno območje uporabe -15°C do + 40°C. Stenska ali stropna montaža. Kompletno s setom piktogramov razpoznavnosti 22 m (SIST EN 1838). LED svetlobni vir 3,6W.; svetilnost minimalno 315 lm. Svetilka omogoča avtomatsko adresiranje ter mešano programiranje trajnega in pripravnega spoja na istem tokokrogu brez dodatnega kabliranja. Set priključnih sponk za linijsko vezavo 2 x 3 x 2,5mm2. Dimenzije: 272x176x70mm (dšg) Stopnja zaščite: IP 65 Zaščitni razred: III Mehanska zaščita: IK 07 Nazivna napetost: 24 V / DC Priključna moč: 5W Območje razpoznavnosti: 22m Vrsta nadzora: PLC24 Nadzorna elektronika je vnaprej programirana v tovarni z edinstvenim ID-jem svetilke za uporabo posamičnega nadzora svetilke z uporabo napajalno nadzorne enote. Elektronika v celoti vgrajena v ohišje svetilke in ne sme zmanjšati stopnje zaščite / zaščitnega razreda. Lokacijsko ločena elektronika za nadzor ni dovoljena. Nadzor preko porabe toka se ne obravnava kot posamični nadzor in ni dovoljen. Svetilka odobrena za sisteme v skladu z ÖVE ÖNORM E-8002. 50.000 ur zagotovljena življenjska doba na elektroniko in LED in svetilke v skladu z garancijskimi pogoji. Npr. tip: din-Basic E-LED RZ PLC, proizvod: din-Anlagentechnik |  | Supply and installation of pictogram wall LED lamp E-LED (Z1) with all accessories. Safety LED luminaire with transparent cap, protection IP 65. Permitted application temperature range -15 °C to + 40 °C. Wall or ceiling mounting. Complete with a set of pictograms with a recognition of 22 m (SIST EN 1838). 3.6W LED light source; luminosity minimum 315 lm. The luminaire enables automatic addressing and mixed programming of permanent and ready connection on the same circuit without additional cabling. Set of connection clamps for line connection 2 x 3 x 2,5mm2. Dimensions: 272x176x70mm (L x W x D) Degree of protection: IP 65 Protection class: III Mechanical protection: IK 07 Rated voltage: 24 V/DC Connected power: 5W Recognition area: 22m Type of control: PLC24 The control electronics are pre-programmed in the factory with a unique lamp ID to use individual lamp control using the power control unit. The electronics are fully integrated into the lamp housing and must not reduce the degree of protection class. Location-separate control electronics are not permitted. Control over current consumption is not considered as individual control and is not allowed. Lamp approved for systems in accordance with ÖVE ÖNORM E-8002. 50,000 hours guaranteed service life on electronics and LEDs and lamps in accordance with warranty conditions. E.g. type: din-Basic E-LED RZ PLC, product: din-Anlagentechnik |  | kos (pcs) | 4 |  | 0 | 09.07.02.0017. | DA | (2TDK_Lokacija/Projekt=='2TDK') AND (2TDK_Klasifikacija/ObjektTip=='TUN') AND (2TDK_Klasifikacija/Sistem=='ELO') AND (2TDK_Lokacija/ObjektSifra=='T02') AND (2TDK_Lokacija/ConaTip=='PRE') AND (2TDK_Lokacija/ConaSifra=='06') AND (2TDK_Klasifikacija/ElementTip=='ZasilnaRazsvetljava') AND (2TDK_Atributi/ElementSifra=='Z1') | NumberOfItems
01.01.07.01.0002. | Dobava in montaža piktogramske LED svetilke Concept (Z6Z), skupaj z vsem priborom. LED piktogramska svetilka s prosojno kapo. Ohišje iz polikarbonata bele barve RAL 9003, difuzor iz prosojnega polikarbonata. Nadgradna zidna z nosilcem in piktogramsko ploščo, modularno sestavljena svetilka zaščite IP 65. Dovoljeno temperaturno območje uporabe -15°C do +40°C. Simetrična optika za enakomerno osvetljevanje poti umika in prostorov. Svetlobni vir: 15 x Mid-Power LED 1W; skupna svetilnost minimalno 187,5 lm. Hlajenje LED vira s posebno toplotno prevodno umetno maso za zanesljivo delovanje v trajnem spoju. Svetilka omogoča avtomatsko adresiranje ter mešano programiranje trajnega in pripravnega spoja na istem tokokrogu brez dodatnega kabliranja. Set priključnih sponk za linijsko vezavo 2 x 3 x 2,5mm2. Razpoznavnost: 32m Stopnja zaščite: IP 65 Zaščitni razred: III Mehanska zaščita: IK 07 Nazivna napetost: 24 V / DC Priključna moč: 4W Območje razpoznavnosti: 22m Vrsta nadzora: PLC24 Nadzorna elektronika je vnaprej programirana v tovarni z edinstvenim ID-jem svetilke za uporabo posamičnega nadzora svetilke z uporabo napajalno nadzorne enote. Elektronika v celoti vgrajena v ohišje svetilke in ne sme zmanjšati stopnje zaščite / zaščitnega razreda. Lokacijsko ločena elektronika za nadzor ni dovoljena. Nadzor preko porabe toka se ne obravnava kot posamični nadzor in ni dovoljen. Svetilka odobrena za sisteme v skladu z ÖVE ÖNORM E-8002. 50.000 ur zagotovljena življenjska doba na elektroniko in LED in svetilke v skladu z garancijskimi pogoji. Npr. tip: din-Concept AP3 LED PLC + zidni nosilec WA PPG + piktogramska plošča S3-PU , proizvod: din-Anlagentechnik |  | "Supply and installation of the Concept pictogram LED lamp (Z6Z), together with all accessories. LED pictogram lamp with transparent cap. White polycarbonate housing RAL 9003, transparent polycarbonate diffuser. Surface-mounted wall with bracket and pictogram plate, modularly assembled protection lamp IP 65. Permitted temperature range of use -15 ° C to + 40 ° C. Symmetrical optics for even illumination of the withdrawal path and rooms. Light source: 15 x Mid-Power LED 1W; total luminance minimum 187.5 lm. Cooling of the LED source with a special thermally conductive plastic for reliable operation in a permanent connection. The luminaire enables automatic addressing and mixed programming of permanent and ready connection on the same circuit without additional cabling. Set of connection clamps for line connection 2 x 3 x 2,5mm2. Recognition: 32m Degree of protection: IP 65 Protection class: III Mechanical protection: IK 07 Rated voltage: 24 V / DC Connected load: 4W Recognition area: 22m Type of control: PLC24 The control electronics are pre-programmed in the factory with a unique lamp ID to use individual lamp control using the power control unit. The electronics are fully integrated into the lamp housing and must not reduce the degree of protection / protection class. Location-separate control electronics are not permitted. Control over current consumption is not considered as individual control and is not allowed. Lamp approved for systems in accordance with ÖVE ÖNORM E-8002. 50,000 hours guaranteed service life on electronics and LEDs and lamps in accordance with warranty conditions. Eg. type: din-Concept AP3 LED PLC + wall bracket WA PPG + pictogram plate S3-PU, product: din-Anlagentechnik " |  | kos (pcs) | 1 |  | 0 | 09.07.02.0024. | DA | (2TDK_Lokacija/Projekt=='2TDK') AND (2TDK_Klasifikacija/ObjektTip=='TUN') AND (2TDK_Klasifikacija/Sistem=='ELO') AND (2TDK_Lokacija/ObjektSifra=='T02') AND (2TDK_Lokacija/ConaTip=='PRE') AND (2TDK_Lokacija/ConaSifra=='06') AND (2TDK_Klasifikacija/ElementTip=='ZasilnaRazsvetljava') AND (2TDK_Atributi/ElementSifra=='Z6Z') | NumberOfItems
01.01.07.01.0003. | Dobava in montaža varnostne LED svetilke Concept (Z11), skupaj z vsem priborom. LED varnostna svetilka s prosojno kapo. Ohišje iz polikarbonata bele barve RAL 9003, difuzor iz prosojnega polikarbonata. Nadgradna, modularno sestavljena svetilka zaščite IP 65. Dovoljeno temperaturno območje uporabe -15oC do +40oC. Asimetrična optika za pokrivanje hodnikov v vzdolžni smeri. Svetlobni vir: 15 x Mid-Power LED 1W; skupna svetilnost minimalno 187,5 lm. Hlajenje LED vira s posebno toplotno prevodno umetno maso za zanesljivo delovanje v trajnem spoju. Svetilka omogoča avtomatsko adresiranje ter mešano programiranje trajnega in pripravnega spoja na istem tokokrogu brez dodatnega kabliranja. Set priključnih sponk za linijsko vezavo 2 x 3 x 2,5mm2. Dimenzije: 340x65x65mm (dšv); Stopnja zaščite: IP 65; Zaščitni razred: III; Mehanska zaščita: IK 07; Nazivna napetost: 24 V / DC; Priključna moč: 4W; Območje razpoznavnosti: 22m; Vrsta nadzora: PLC24. Nadzorna elektronika je vnaprej programirana v tovarni z edinstvenim ID-jem svetilke za uporabo posamičnega nadzora svetilke z uporabo napajalno nadzorne enote. Elektronika v celoti vgrajena v ohišje svetilke in ne sme zmanjšati stopnje zaščite / zaščitnega razreda. Lokacijsko ločena elektronika za nadzor ni dovoljena. Nadzor preko porabe toka se ne obravnava kot posamični nadzor in ni dovoljen. Svetilka odobrena za sisteme v skladu z ÖVE ÖNORM E-8002. 50.000 ur zagotovljena življenjska doba na elektroniko in LED in svetilke v skladu z garancijskimi pogoji. Npr. tip: din-Concept SL3 LED PLC , proizvod: din-Anlagentechnik |  | "Supply and installation of the Concept safety LED luminaire (Z11), together with all accessories. LED safety luminaire with transparent cap. RAL 9003 white polycarbonate housing, transparent polycarbonate diffuser. Surface-mounted, modularly assembled protection lamp IP 65. Permitted temperature range -15oC to + 40oC Asymmetric optics for covering corridors in the longitudinal direction Light source: 15 x Mid-Power LED 1W, total brightness minimum 187.5 lm Cooling of the LED source with a special thermally conductive plastic for reliable operation in a permanent connection. The luminaire enables automatic addressing and mixed programming of a permanent and ready connection on the same circuit without additional cabling.Set of connection terminals for line connection 2 x 3 x 2.5mm2. Dimensions: 340x65x65mm (dšv); Degree of protection: IP 65; Protection class: III; Mechanical protection: IK 07; Rated voltage: 24 V / DC; Connected power: 4W; Recognition area: 22m; Type of control: PLC24. The control electronics are pre-programmed in the factory with a unique lamp ID to use individual lamp control using the power control unit. The electronics are fully integrated into the lamp housing and must not reduce the degree of protection / protection class. Location-separate control electronics are not permitted. Control over current consumption is not considered as individual control and is not allowed. Lamp approved for systems in accordance with ÖVE ÖNORM E-8002. 50,000 hours guaranteed service life on electronics and LEDs and lamps in accordance with warranty conditions. Eg. type: din-Concept SL3 LED PLC, product: din-Anlagentechnik " |  | kos (pcs) | 2 |  | 0 | 09.07.02.0025. | DA | (2TDK_Lokacija/Projekt=='2TDK') AND (2TDK_Klasifikacija/ObjektTip=='TUN') AND (2TDK_Klasifikacija/Sistem=='ELO') AND (2TDK_Lokacija/ObjektSifra=='T02') AND (2TDK_Lokacija/ConaTip=='PRE') AND (2TDK_Lokacija/ConaSifra=='06') AND (2TDK_Klasifikacija/ElementTip=='ZasilnaRazsvetljava') AND (2TDK_Atributi/ElementSifra=='Z11') | NumberOfItems
01.01.07.01.0004. | Dobava in montaža nadgradne LED svetilke (A1), kompletno z vso potebno opremo, 50 W, 6500 lm, 4000 K, IP 66, npr. tip: Siteco Aqualine® LED, 0LS6297CHO840 |  | Supply and installation of surface-mounted LED lamp (A1), complete with all necessary equipment, 50 W, 6500 lm, 4000 K, IP 66, such as e.g. type: Siteco Aqualine® LED, 0LS6297CHO840 |  | kos (pcs) | 2 |  | 0 | 09.07.01.0001. | DA | (2TDK_Lokacija/Projekt=='2TDK') AND (2TDK_Klasifikacija/ObjektTip=='TUN') AND (2TDK_Klasifikacija/Sistem=='ELO') AND (2TDK_Lokacija/ObjektSifra=='T02') AND (2TDK_Lokacija/ConaTip=='PRE') AND (2TDK_Lokacija/ConaSifra=='06') AND (2TDK_Klasifikacija/ElementTip=='SplosnaRazsvetljava') AND (2TDK_Atributi/ElementSifra=='A1') | NumberOfItems
01.01.07.01.0005. | Dobava in montaža nadgradne LED svetilke (A2), kompletno z vso potebno opremo, 42 W, 5200lm, 4000 K, IP66, Siteco Aqualine®LED, 0LS6297BHO840 |  | Supply and installation of surface-mounted LED lamp (A2), complete with all necessary equipment, 42 W, 5200 lm, 4000 K, IP66, e.g. type: Siteco Aqualine® LED, 0LS6297BHO840 |  | kos (pcs) | 6 |  | 0 | 09.07.01.0002. | DA | (2TDK_Lokacija/Projekt=='2TDK') AND (2TDK_Klasifikacija/ObjektTip=='TUN') AND (2TDK_Klasifikacija/Sistem=='ELO') AND (2TDK_Lokacija/ObjektSifra=='T02') AND (2TDK_Lokacija/ConaTip=='PRE') AND (2TDK_Lokacija/ConaSifra=='06') AND (2TDK_Klasifikacija/ElementTip=='SplosnaRazsvetljava') AND (2TDK_Atributi/ElementSifra=='A2') | NumberOfItems
01.01.07.01.0006. | Dobava in montaža nadgradne LED svetilke (A3), kompletno z vso potebno opremo, 28 W, 3600 lm, 4000 K, IP 66, npr. tip: Siteco Aqualine® LED, 0LS6297CLO840 |  | "Supply and installation of surface-mounted LED luminaire (A3), complete with all necessary equipment, 28 W, 3600 lm, 4000 K, IP 66, eg type: Siteco Aqualine® LED, 0LS6297CLO840 " |  | kos (pcs) | 4 |  | 0 | 09.07.01.0003. | DA | (2TDK_Lokacija/Projekt=='2TDK') AND (2TDK_Klasifikacija/ObjektTip=='TUN') AND (2TDK_Klasifikacija/Sistem=='ELO') AND (2TDK_Lokacija/ObjektSifra=='T02') AND (2TDK_Lokacija/ConaTip=='PRE') AND (2TDK_Lokacija/ConaSifra=='06') AND (2TDK_Klasifikacija/ElementTip=='SplosnaRazsvetljava') AND (2TDK_Atributi/ElementSifra=='A3') | NumberOfItems
01.01.07.01.0007. | Dobava in montaža nadgradne LED svetilke (A6), kompletno z vso potebno opremo, 23 W, 2800 lm, 4000 K, IP66, npr. tip: Siteco Aqualine® LED, 0LS6297BLO840 |  | Supply and installation of surface-mounted LED lamp (A6), complete with all necessary equipment, 23 W, 2800 lm, 4000 K, IP66, e.g. type: Siteco Aqualine® LED, 0LS6297BLO840 |  | kos (pcs) | 3 |  | 0 | 09.07.01.0012. | DA | (2TDK_Lokacija/Projekt=='2TDK') AND (2TDK_Klasifikacija/ObjektTip=='TUN') AND (2TDK_Klasifikacija/Sistem=='ELO') AND (2TDK_Lokacija/ObjektSifra=='T02') AND (2TDK_Lokacija/ConaTip=='PRE') AND (2TDK_Lokacija/ConaSifra=='06') AND (2TDK_Klasifikacija/ElementTip=='SplosnaRazsvetljava') AND (2TDK_Atributi/ElementSifra=='A6') | NumberOfItems
01.01.07.01.0008. | 'Dobava in montaža nadometnih stikal 250V (P1), 10A, IP55, s predvidenim mestom za oznako, npr. tip: Gewiss: navadno |  | Supply and installation of surface-mounted switches 250V (P1), 10A, IP55, with designated place for marking, e.g. type: Gewiss: usual |  | kos (pcs) | 5 |  | 0 | 09.07.01.0006. | DA | (2TDK_Lokacija/Projekt=='2TDK') AND (2TDK_Klasifikacija/ObjektTip=='TUN') AND (2TDK_Klasifikacija/Sistem=='ELO') AND (2TDK_Lokacija/ObjektSifra=='T02') AND (2TDK_Lokacija/ConaTip=='PRE') AND (2TDK_Lokacija/ConaSifra=='06') AND (2TDK_Klasifikacija/ElementTip=='Stikalo') AND (2TDK_Atributi/ElementSifra=='P1') | NumberOfItems
01.01.07.01.0009. | Dobava in montaža nadometnih stikal 250V (P4), 10A, IP55, s predvidenim mestom za oznako, npr. tip: Gewiss: serijsko |  | Supply and installation of surface-mounted switches 250V (P4), 10A, IP55, with designated place for marking, e.g. type: Gewiss: serial |  | kos (pcs) | 1 |  | 0 | 09.07.01.0008. | DA | (2TDK_Lokacija/Projekt=='2TDK') AND (2TDK_Klasifikacija/ObjektTip=='TUN') AND (2TDK_Klasifikacija/Sistem=='ELO') AND (2TDK_Lokacija/ObjektSifra=='T02') AND (2TDK_Lokacija/ConaTip=='PRE') AND (2TDK_Lokacija/ConaSifra=='06') AND (2TDK_Klasifikacija/ElementTip=='Stikalo') AND (2TDK_Atributi/ElementSifra=='P4') | NumberOfItems
01.01.07.01.0010. | Dobava in montaža nadometnih tipkal 250V (P7), 10A, IP55, s predvidenim mestom za oznako, npr. tip: Gewiss: tipkalo |  | Supply and installation of surface-mounted pushbuttons 250V (P7), 10A, IP55, with designated place for marking, e.g. type: Gewiss: pushbutton |  | kos (pcs) | 2 |  | 0 | 09.07.01.0009. | DA | (2TDK_Lokacija/Projekt=='2TDK') AND (2TDK_Klasifikacija/ObjektTip=='TUN') AND (2TDK_Klasifikacija/Sistem=='ELO') AND (2TDK_Lokacija/ObjektSifra=='T02') AND (2TDK_Lokacija/ConaTip=='PRE') AND (2TDK_Lokacija/ConaSifra=='06') AND (2TDK_Klasifikacija/ElementTip=='Stikalo') AND (2TDK_Atributi/ElementSifra=='P7') | NumberOfItems
01.01.07.01.0011. | Dobava, montaža in priklop enofazne nadometne vtičnice 16A (J1), 230V AC, IP55, z zaščitnim kontaktom, in s predvidenim mestom za oznako, npr. tip: GEWISS |  | Supply, installation and connection of a single-phase surface-mounted socket 16A (J1), 230V AC, IP55, with protective contact, and with a designated place for marking, e.g. type: GEWISS |  | kos (pcs) | 8 |  | 0 | 09.08.01.0002. | DA | (2TDK_Lokacija/Projekt=='2TDK') AND (2TDK_Klasifikacija/ObjektTip=='TUN') AND (2TDK_Klasifikacija/Sistem=='ELO') AND (2TDK_Lokacija/ObjektSifra=='T02') AND (2TDK_Lokacija/ConaTip=='PRE') AND (2TDK_Lokacija/ConaSifra=='06') AND (2TDK_Klasifikacija/ElementTip=='Vticnica') AND (2TDK_Atributi/ElementSifra=='J1') | NumberOfItems
01.01.07.01.0012. | Dobava, montaža in priklop trifazne nadometne vtičnice 16A (J2), 400V AC, z zaščitnim kontaktom, in s predvidenim mestom za oznako npr. tip: GEWISS |  | Supply, installation and connection of a three-phase surface-mounted socket 16A (J2), 400V AC, with protective contact, and with a designated place for marking e.g. type: GEWISS |  | kos (pcs) | 3 |  | 0 | 09.08.01.0001. | DA | (2TDK_Lokacija/Projekt=='2TDK') AND (2TDK_Klasifikacija/ObjektTip=='TUN') AND (2TDK_Klasifikacija/Sistem=='ELO') AND (2TDK_Lokacija/ObjektSifra=='T02') AND (2TDK_Lokacija/ConaTip=='PRE') AND (2TDK_Lokacija/ConaSifra=='06') AND (2TDK_Klasifikacija/ElementTip=='Vticnica') AND (2TDK_Atributi/ElementSifra=='J2') | NumberOfItems
01.01.07.01.0013. | Dobava, montaža in priklop enofazne vtičnice "dvojček" za parapetni kanal 16A (J4), 230V AC, z zaščitnim kontaktom, in s predvidenim mestom za oznako, za UPS napajanje, npr. tip: GEWISS |  | Supply, installation and connection of a single-phase socket "twin" for parapet channel 16A, 230V AC, with protective contact (J4), and with the provided place for the label, for UPS power supply, e.g. type: GEWISS |  | kos (pcs) | 2 |  | 0 | 09.08.01.0003. | DA | (2TDK_Lokacija/Projekt=='2TDK') AND (2TDK_Klasifikacija/ObjektTip=='TUN') AND (2TDK_Klasifikacija/Sistem=='ELO') AND (2TDK_Lokacija/ObjektSifra=='T02') AND (2TDK_Lokacija/ConaTip=='PRE') AND (2TDK_Lokacija/ConaSifra=='06') AND (2TDK_Klasifikacija/ElementTip=='Vticnica') AND (2TDK_Atributi/ElementSifra=='J4') | NumberOfItems
01.01.07.01.0014. | Dobava, montaža in priklop enofazne nadometne vtičnice 16A (J3), 230V AC, z zaščitnim kontaktom, in s predvidenim mestom za oznako, za UPS napajanje, npr. tip: GEWISS |  | Supply, installation and connection of a single-phase surface-mounted socket 16A (J3), 230V AC, with protective contact, and with a designated place for the label, for UPS power supply, e.g. type: GEWISS |  | kos (pcs) | 2 |  | 0 | 09.08.01.0004. | DA | (2TDK_Lokacija/Projekt=='2TDK') AND (2TDK_Klasifikacija/ObjektTip=='TUN') AND (2TDK_Klasifikacija/Sistem=='ELO') AND (2TDK_Lokacija/ObjektSifra=='T02') AND (2TDK_Lokacija/ConaTip=='PRE') AND (2TDK_Lokacija/ConaSifra=='06') AND (2TDK_Klasifikacija/ElementTip=='Vticnica') AND (2TDK_Atributi/ElementSifra=='J3') | NumberOfItems
01.01.07.01.0015. | Dobava in montaža dvojne komunikacijske vtičnice z dvema konektorjema FTP RJ45 (J21), CAT.6A, komplet z vsemi potrebnimi komponentami za montažo |  | Supply and installation of dual communication socket with two connectors FTP RJ45 (J21), CAT.6A, complete with all necessary components for installation |  | kos (pcs) | 1 |  | 0 | 09.08.01.0006. | DA | (2TDK_Lokacija/Projekt=='2TDK') AND (2TDK_Klasifikacija/ObjektTip=='TUN') AND (2TDK_Klasifikacija/Sistem=='ELO') AND (2TDK_Lokacija/ObjektSifra=='T02') AND (2TDK_Lokacija/ConaTip=='PRE') AND (2TDK_Lokacija/ConaSifra=='06') AND (2TDK_Klasifikacija/ElementTip=='Vticnica') AND (2TDK_Atributi/ElementSifra=='J21') | NumberOfItems
01.01.07.01.0016. | Dobava in montaža dvojne komunikacijske vtičnice z dvema konektorjema FTP RJ45 (J20), CAT.6A, komplet z vsemi potrebnimi komponentami za montažo v parapetni kanal |  | Supply and installation of double communication socket with two connectors FTP RJ45 (J20), CAT.6A, complete with all necessary components for installation in the parapet channel |  | kos (pcs) | 1 |  | 0 | 09.08.01.0005. | DA | (2TDK_Lokacija/Projekt=='2TDK') AND (2TDK_Klasifikacija/ObjektTip=='TUN') AND (2TDK_Klasifikacija/Sistem=='ELO') AND (2TDK_Lokacija/ObjektSifra=='T02') AND (2TDK_Lokacija/ConaTip=='PRE') AND (2TDK_Lokacija/ConaSifra=='06') AND (2TDK_Klasifikacija/ElementTip=='Vticnica') AND (2TDK_Atributi/ElementSifra=='J20') | NumberOfItems
01.01.07.01.0017. | Dobava in montaža parapetnega zidnega kanala - triprekatni 123 x 72 mm s pritrdilnim priborom (T30), nadgradni, npr. tip: Thorsman INKA123 ali drugega proizvajalca enake ali boljše kvalitete |  | Supply and installation of parapet wall trunking - three-compartment 123 x 72 mm with fastening accessories, surface-mounted, e.g. type: Thorsman INKA123 or another manufacturer of the same or better quality |  | kos (pcs) | 1 |  | 0 | 09.08.01.0007. | DA | (2TDK_Lokacija/Projekt=='2TDK') AND (2TDK_Klasifikacija/ObjektTip=='TUN') AND (2TDK_Klasifikacija/Sistem=='ELO') AND (2TDK_Lokacija/ObjektSifra=='T02') AND (2TDK_Lokacija/ConaTip=='PRE') AND (2TDK_Lokacija/ConaSifra=='06') AND (2TDK_Klasifikacija/ElementTip=='ParapetniKanal') AND (2TDK_Atributi/ElementSifra=='T30') | NumberOfItems
01.01.07.01.0018. | Izdelava fiksnega električnega priključka, 230V, AC, L, N, PE za priklop SPLIT sistema - zunanja enota (J8) in notranja enota (J9) |  | Production of fixed electrical connection, 230V, AC, L, N, PE for connection of SPLIT system - outdoor unit (J8) and indoor unit (J9) |  | kos (pcs) | 6 |  | 0 | 09.08.01.0008. | DA | ((2TDK_Lokacija/Projekt=='2TDK') AND (2TDK_Klasifikacija/ObjektTip=='TUN') AND (2TDK_Klasifikacija/Sistem=='ELO') AND (2TDK_Lokacija/ObjektSifra=='T02') AND (2TDK_Lokacija/ConaTip=='PRE') AND (2TDK_Lokacija/ConaSifra=='06') AND (2TDK_Klasifikacija/ElementTip=='FiksniPrikljucek') AND (2TDK_Atributi/ElementSifra=='J8') ) OR ((2TDK_Lokacija/Projekt=='2TDK') AND (2TDK_Klasifikacija/ObjektTip=='TUN') AND (2TDK_Klasifikacija/Sistem=='ELO') AND (2TDK_Lokacija/ObjektSifra=='T02') AND (2TDK_Lokacija/ConaTip=='PRE') AND (2TDK_Lokacija/ConaSifra=='06') AND (2TDK_Klasifikacija/ElementTip=='FiksniPrikljucek') AND (2TDK_Atributi/ElementSifra=='J9') ) | NumberOfItems
01.01.07.01.0019. | Izdelava fiksnega električnega priključka, 230V, AC, L, N, PE za odvodne ventilatorje (J11) - priklop ventilatorja, regulatorja in termostata |  | Production of fixed electrical connection, 230V, AC, L, N, PE for exhaust fans (J11) - connection of fan, regulator and thermostat |  | kos (pcs) | 2 |  | 0 | 09.08.01.0009. | DA | (2TDK_Lokacija/Projekt=='2TDK') AND (2TDK_Klasifikacija/ObjektTip=='TUN') AND (2TDK_Klasifikacija/Sistem=='ELO') AND (2TDK_Lokacija/ObjektSifra=='T02') AND (2TDK_Lokacija/ConaTip=='PRE') AND (2TDK_Lokacija/ConaSifra=='06') AND (2TDK_Klasifikacija/ElementTip=='FiksniPrikljucek') AND (2TDK_Atributi/ElementSifra=='J11') | NumberOfItems
01.01.07.01.0020. | Dobava in montaža kabelske police 100 x 60 mm (KP10), iz magnetno permeabilnega materiala, vročecinkanega z nanosom 30 mikronov - komplet s konzolami, spojnim in pritrdilnim materialom | - projektantska rezerva - fazonski elementi | Supply and installation of cable tray 100 x 60 mm (KP10), made of magnetically permeable material, hot-dip galvanized with a coating of 30 microns - set with brackets, connecting and fastening material |  | m | 30 |  | 0 | 09.16.03.0020. | DA | (2TDK_Lokacija/Projekt=='2TDK') AND (2TDK_Klasifikacija/ObjektTip=='TUN') AND (2TDK_Klasifikacija/Sistem=='ELO') AND (2TDK_Lokacija/ObjektSifra=='T02') AND (2TDK_Lokacija/ConaTip=='PRE') AND (2TDK_Lokacija/ConaSifra=='06') AND (2TDK_Klasifikacija/ElementTip=='KabelskaPolica') AND (2TDK_Atributi/ElementSifra=='KP10') | 2TDK_Atributi/Dolzina_m
01.01.07.01.0021. | Dobava in montaža ognjevarne kabelske police 100 x 60 mm E90 (KP11), iz magnetno permeabilnega materiala, vročecinkanega z nanosom 30 mikronov - komplet s konzolami, spojnim in pritrdilnim materialom, skladno z zahtevami standarda DIN 4102-12 | - projektantska rezerva - fazonski elementi | Supply and installation of fireproof cable tray 100 x 60 mm E90 (KP11), made of magnetically permeable material, hot-dip galvanized with a coating of 30 microns - set with brackets, connecting and fastening material, in accordance with the requirements of DIN 4102-12 |  | m | 40 |  | 0 | 09.16.03.0021. | DA | (2TDK_Lokacija/Projekt=='2TDK') AND (2TDK_Klasifikacija/ObjektTip=='TUN') AND (2TDK_Klasifikacija/Sistem=='ELO') AND (2TDK_Lokacija/ObjektSifra=='T02') AND (2TDK_Lokacija/ConaTip=='PRE') AND (2TDK_Lokacija/ConaSifra=='06') AND (2TDK_Klasifikacija/ElementTip=='KabelskaPolica') AND (2TDK_Atributi/ElementSifra=='KP11') | 2TDK_Atributi/Dolzina_m
01.01.07.01.0022. | Dobava in montaža kabelske police 200 x 60 mm (KP20), iz magnetno permeabilnega materiala, vročecinkanega z nanosom 30 mikronov - komplet s konzolami, spojnim in pritrdilnim materialom | - projektantska rezerva - fazonski elementi | Supply and installation of cable tray 200 x 60 mm (KP20), made of magnetically permeable material, hot-dip galvanized with a coating of 30 microns - set with brackets, connecting and fastening material |  | m | 30 |  | 0 | 09.16.03.0022. | DA | (2TDK_Lokacija/Projekt=='2TDK') AND (2TDK_Klasifikacija/ObjektTip=='TUN') AND (2TDK_Klasifikacija/Sistem=='ELO') AND (2TDK_Lokacija/ObjektSifra=='T02') AND (2TDK_Lokacija/ConaTip=='PRE') AND (2TDK_Lokacija/ConaSifra=='06') AND (2TDK_Klasifikacija/ElementTip=='KabelskaPolica') AND (2TDK_Atributi/ElementSifra=='KP20') | 2TDK_Atributi/Dolzina_m
01.01.07.01.0023. | Dobava in montaža ognjevarne kabelske police 200 x 60 mm (KP21), iz magnetno permeabilnega materiala, vročecinkanega z nanosom 30 mikronov - komplet s konzolami, spojnim in pritrdilnim materialom, skladno z zahtevami standarda DIN 4102-12 | - projektantska rezerva - fazonski elementi | Supply and installation of fireproof cable tray 200 x 60 mm E90 (KP21), made of magnetically permeable material, hot-dip galvanized with a coating of 30 microns - set with brackets, connecting and fastening material, in accordance with the requirements of DIN 4102-12 |  | m | 3 |  | 0 | 09.16.03.0023. | DA | (2TDK_Lokacija/Projekt=='2TDK') AND (2TDK_Klasifikacija/ObjektTip=='TUN') AND (2TDK_Klasifikacija/Sistem=='ELO') AND (2TDK_Lokacija/ObjektSifra=='T02') AND (2TDK_Lokacija/ConaTip=='PRE') AND (2TDK_Lokacija/ConaSifra=='06') AND (2TDK_Klasifikacija/ElementTip=='KabelskaPolica') AND (2TDK_Atributi/ElementSifra=='KP21') | 2TDK_Atributi/Dolzina_m
01.01.07.01.0024. | Dobava in montaža kabelske police 300 x 60 mm (KP30), iz magnetno permeabilnega materiala, vročecinkanega z nanosom 30 mikronov - komplet s konzolami, spojnim in pritrdilnim materialom | - projektantska rezerva - fazonski elementi | Supply and installation of cable tray 300 x 60 mm (KP30), made of magnetically permeable material, hot-dip galvanized with a coating of 30 microns - set with brackets, connecting and fastening material |  | m | 25 |  | 0 | 09.16.03.0024. | DA | (2TDK_Lokacija/Projekt=='2TDK') AND (2TDK_Klasifikacija/ObjektTip=='TUN') AND (2TDK_Klasifikacija/Sistem=='ELO') AND (2TDK_Lokacija/ObjektSifra=='T02') AND (2TDK_Lokacija/ConaTip=='PRE') AND (2TDK_Lokacija/ConaSifra=='06') AND (2TDK_Klasifikacija/ElementTip=='KabelskaPolica') AND (2TDK_Atributi/ElementSifra=='KP30') | 2TDK_Atributi/Dolzina_m
01.01.07.01.0025. | Dobava in montaža ognjevarne kabelske police 300 x 60 mm E90 (KP31), iz magnetno permeabilnega materiala, vročecinkanega z nanosom 30 mikronov - komplet s konzolami, spojnim in pritrdilnim materialom, skladno z zahtevami standarda DIN 4102-12 | - projektantska rezerva - fazonski elementi | Supply and installation of fireproof cable tray 300 x 60 mm E90 (KP31), made of magnetically permeable material, hot-dip galvanized with a coating of 30 microns - set with brackets, connecting and fastening material, in accordance with the requirements of DIN 4102-12 |  | m | 15 |  | 0 | 09.16.03.0025. | DA | (2TDK_Lokacija/Projekt=='2TDK') AND (2TDK_Klasifikacija/ObjektTip=='TUN') AND (2TDK_Klasifikacija/Sistem=='ELO') AND (2TDK_Lokacija/ObjektSifra=='T02') AND (2TDK_Lokacija/ConaTip=='PRE') AND (2TDK_Lokacija/ConaSifra=='06') AND (2TDK_Klasifikacija/ElementTip=='KabelskaPolica') AND (2TDK_Atributi/ElementSifra=='KP31') | 2TDK_Atributi/Dolzina_m
01.01.07.01.0029. | Dobava in montaža kabelske lestve 300 X 60 mm (KL30), iz magnetno permeabilnega materiala, vročecinkanega z nanosom 30 mikronov - komplet s konzolami, spojnim in pritrdilnim materialom | - projektantska rezerva - fazonski elementi | Supply and installation of a cable ladder 300 X 60 mm (KL30), made of magnetically permeable material, hot-dip galvanized with a coating of 30 microns - set with brackets, connecting and fastening material |  | m | 8 |  | 0 | 09.16.03.0057. | DA | (2TDK_Lokacija/Projekt=='2TDK') AND (2TDK_Klasifikacija/ObjektTip=='TUN') AND (2TDK_Klasifikacija/Sistem=='ELO') AND (2TDK_Lokacija/ObjektSifra=='T02') AND (2TDK_Lokacija/ConaTip=='PRE') AND (2TDK_Lokacija/ConaSifra=='06') AND (2TDK_Klasifikacija/ElementTip=='KabelskaPolica') AND (2TDK_Atributi/ElementSifra=='KL30') | 2TDK_Atributi/Dolzina_m
01.01.07.01.0027. | Dobava in montaža gibljivih inštalacijskih cevi in trdih PN brezhalogenskih inštalacijskih cevi z loki, spojkami in objemkami, komplet s pritrdilnim priborom, premera 13,5 do 23 mm |  | Supply and installation of flexible installation pipes and rigid PN halogen-free installation pipes with arcs, couplings and clamps, set with fastening accessories, diameter 13.5 to 23 mm |  | m | 120 |  | 0 | 09.16.03.0058. | NE
01.01.07.01.0028. | Dobava in montaža požarnozaščitenih trdih brezhalogenskih inštalacijskih cevi iz umetne mase, komplet z objemkami in pritrdilnim priborom, premera 13,5 do 21 mm, skladno z DIN 4102-12 |  | Supply and installation of fire-resistant rigid halogen-free plastic installation pipes, complete with arcs, couplings, clamps and fastening accessories, diameter 13.5 to 21 mm, in accordance with DIN 4102-12 |  | m | 100 |  | 0 | 09.16.03.0061. | NE
01.01.07.01.0029. | Dobava in polaganje kabla N2XH-J 3 x 1,5 mm2 |  | Supply and laying of cable N2XH-J 3 x 1.5 mm2 |  | m | 30 |  | 0 | 09.16.02.0055. | NE
01.01.07.01.0030. | Dobava in polaganje kabla N2XH-J 4 x 1,5 mm2 |  | Supply and laying of cable N2XH-J 4 x 1.5 mm2 |  | m | 80 |  | 0 | 09.16.02.0093. | NE
01.01.07.01.0031. | Dobava in polaganje kabla N2XH-J 3 x 2,5 mm2 |  | Supply and laying of cable N2XH-J 3 x 2.5 mm2 |  | m | 40 |  | 0 | 09.16.02.0050. | NE
01.01.07.01.0032. | Dobava in polaganje kabla N2XH-J 5 x 2,5 mm2 |  | Supply and laying of cable N2XH-J 5 x 2.5 mm2 |  | m | 30 |  | 0 | 09.16.02.0052. | NE
01.01.07.01.0033. | Dobava in polaganje kabla H07RN-F 3G2,5 mm2 (Halogen-free) |  | Supply and laying of cable H07RN-F 3G2,5 mm2 (Halogen-free) |  | m | 20 |  | 0 | 09.16.02.0004. | NE
01.01.07.01.0034. | Dobava in polaganje kabla H07RN-F 4G1,5 mm2 (Halogen-free) |  | Supply and laying of cable H07RN-F 4G1,5 mm2 (Halogen-free) |  | m | 20 |  | 0 | 09.16.02.0005. | NE
01.01.07.01.0035. | Dobava in polaganje kabla NHXH-O FE 180/E90 2 x 1,5 mm2 |  | Supply and laying of cable NHXH-O FE 180/E90 2 x 1.5 mm2 |  | m | 40 |  | 0 | 09.16.02.0006. | NE
01.01.07.01.0036. | Dobava in polaganje kabla NHXH-J FE 180/E90 3 x 1,5 mm2 |  | Supply and laying of cable NHXH-J FE 180/E90 3 x 1.5 mm2 |  | m | 80 |  | 0 | 09.16.02.0007. | NE
01.01.07.01.0037. | Dobava in polaganje kabla J-H (St) H 2 x 2 x 0,8 mm |  | Supply and laying of cable J-H (St) H 2x2x0.8 mm Bd |  | m | 50 |  | 0 | 09.16.02.0084. | NE
01.01.07.01.0038. | Dobava in polaganje kabla J-H(St)H 6x2x0,8 mm Bd |  | Supply and laying of cable J-H (St) H 6x2x0.8 mm Bd |  | m | 20 |  | 0 | 09.16.02.0086. | NE
01.01.07.01.0039. | Kabel za univerzalno kabliranje FTP CAT.6A, 4×2×24 AWG, v parapetne kanale, na kabelske police in v instalacijske cevi. |  | Cable for universal wiring FTP CAT.6A, 4 × 2 × 24 AWG, in parapet ducts, on cable trays and in installation pipes. |  | m | 20 |  | 0 | 09.16.04.0001. | NE
01.01.07.01.0040. | Izdelava manjših prebojev do φ100 mm; vrtanje v armiran beton in požarno varno tesnjenje kablov, ki potekajo skozi stene na mejah posameznih požarnih sektorjev z materiali in izvedbo, ki zagotavlja požarno odpornost zahtevano po študiji požarne varnosti (EI90). Izvede ga izvajalec z licenco ter na koncu izda ustrezni certifikat. Velikos (pcs)t preboja do φ100mm, npr. tip: PYRO-SAFE® Flammotect A - single layer, izdelek: SVT. |  | Production of small penetrations up to φ100 mm; drilling in reinforced concrete and fire-safe sealing of cables passing through walls at the boundaries of individual fire sectors with materials and design that provides fire resistance required by the fire safety study (EI90). It is performed by a licensed contractor which finally issues the appropriate certificate. Breakthrough size up to φ100mm, e.g. type: PYRO-SAFE® Flammotect A - single layer, product: SVT. |  | kpl (set) | 10 |  | 0 | 09.16.03.0001. | NE
01.01.07.01.0041. | Požarno varno tesnjenje kablov, ki potekajo skozi stene na mejah posameznih požarnih sektorjev z materiali in izvedbo, ki zagotavlja požarno odpornost zahtevano po študiji požarne varnosti (EI90). Izvede ga izvajalec z licenco ter na koncu izda ustrezni certifikat (izvedba in uporabljen material v skladu s standardoma EN 13501-2 in DIN 4102). Velikos (pcs)t odprtine do 0,1 m2. Npr. tip: PYRO-SAFE® Flammotect A - single layer, izdelek: SVT. |  | Fire-safe sealing of cables running through walls at the boundaries of individual fire sectors with materials and design that provides fire resistance required by the fire safety study (EI90). It is performed by a licensed contractor which finally issues the appropriate certificate (design and material used in accordance with standards EN 13501-2 and DIN 4102). Opening size up to 0.1 m2. Eg. type: PYRO-SAFE® Flammotect A - single layer, product: SVT. |  | kpl (set) | 1 |  | 0 | 09.16.03.0074. | NE
01.01.07.01.0042. | Požarno varno tesnjenje kablov, ki potekajo skozi stene na mejah posameznih požarnih sektorjev z materiali in izvedbo, ki zagotavlja požarno odpornost zahtevano po študiji požarne varnosti (EI90). Izvede ga izvajalec z licenco ter na koncu izda ustrezni certifikat (izvedba in uporabljen material v skladu s standardoma EN 13501-2 in DIN 4102). Velikos (pcs)t odprtine do 0,3 m2. Npr. tip: PYRO-SAFE® Flammotect A - single layer, izdelek: SVT. |  | Fire-safe sealing of cables running through walls at the boundaries of individual fire sectors with materials and design that provides fire resistance required by the fire safety study (EI90). It is performed by a licensed contractor which finally issues the appropriate certificate (design and material used in accordance with standards EN 13501-2 and DIN 4102). Opening size up to 0.4 m2. Eg. type: PYRO-SAFE® Flammotect A - single layer, product: SVT. |  | kpl (set) | 4 |  | 0 | 09.16.03.0077. | NE
01.01.07.01.0043. | Požarno varno tesnjenje kablov, ki potekajo skozi stene na mejah posameznih požarnih sektorjev z materiali in izvedbo, ki zagotavlja požarno odpornost zahtevano po študiji požarne varnosti (EI90). Izvede ga izvajalec z licenco ter na koncu izda ustrezni certifikat (izvedba in uporabljen material v skladu s standardom EN 1366). Npr. tip: PYRO-SAFE® Flammotect A - single layer, izdelek: SVT. |  | Fire-safe sealing of cables running through walls at the boundaries of individual fire sectors with materials and design that provides fire resistance required by the fire safety study (EI90). It is performed by a licensed contractor which finally issues the appropriate certificate (execution and material used in accordance with standard EN 1366). Eg. type: PYRO-SAFE® Flammotect A - single layer, product: SVT. |  | kpl (set) | 40 |  | 0 | 09.16.03.0004. | NE
01.01.07.01.0044. | Drobni montažni pribor (razvodnice, sponke, …) |  | Small mounting accessories (manifolds, clamps, () |  | kpl (set) | 1 |  | 0 | 09.16.03.0018. | NE
01.01.07.01.0045. | Izvedba meritev in funkcionalnega pregleda elektroinstalacij z izdelavo zapisnikov in poročil za celoten sistem v sestavi: - merjenje impedance okvarne zanke - merjenje izolacijske upornosti - merjenje izenačitve potencialov z izdelavo grafičnih načrtov merilnih točk - funkcionalni preizkus - nastavitev zaščitnih elementov - meritev osvetljenosti. Skladno s Pravilnikom o zahtevah za nizkonapetostne električne instalacije v stavbah s pripadajočo Tehnično smernico TSG-N-002 in navodili dobaviteljev opreme. |  | Carrying out measurements and functional inspection of electrical installations by preparing minutes and reports for the enrubber system consisting of: - fault loop impedance measurement - measurement of insulation resistance - measuring equipotential bonding by making graphic plans of measuring points - functional test - setting of safety elements - illuminance measurement. In accordance with the Rules on requirements for low-voltage electrical installations in buildings with the corresponding Technical Guideline TSG-N-002 and instructions of equipment suppliers. |  | kpl (set) | 1 |  | 0 | 09.08.03.0008. | NE
01.01.07.01.0046. | Meritve, kvalifikacije (IQ, OQ) in preizkusi opreme in inštalacije. |  | Measurements, qualifications (IQ, OQ) and tests of equipment and installations. |  | kpl (set) | 1 |  | 0 | 09.08.03.0009. | NE
01.01.07.01.0047. | Pridobitev in predaja izjav o skladnosti CE. |  | Obtaining and submitting declarations of CE conformity. |  | OP.* | 0 | - € | - € | 09.08.03.0010. | NE
01.01.07.02. | Stikalni bloki |  | Switch block |  |  |  |  | 0
01.01.07.02.0001. | Dobava in montaža prostostoječega stikalnega bloka (RHI), dimenzij 800x2000x400mm (ŠxVxG), na podstavku višine 100mm, nazivna napetost 400V, 50Hz, min. IP54, iz jeklene pločevine prašno barvane v RAL7035, za TN-S vrsto električnega omrežja, uvod kablov spodaj. Stikalni blok je sestavljen iz: ohišja z montažno ploščo, enokrilnih vrat s ključavnico, podstavka, povezovalnih in spojnih elementov, zbiralk, pregradnih plošč, ipd. Uvod kablov v stikalni blok s pomočjo uvodnic vgrajenih v dno stikalnega bloka. Stikalni blok mora biti opremljen po specifikaciji v dokumentu št. 2TDK_IBE_PZI_EL_S3-x3-08_I2_XX_SH_XX_SL_3404_0_003, ožičen in preizkušen. Stikalni blok je potrebno dobaviti skupaj z nosilno jekleno konstrukcijo za namestitev stikalnega bloka. Nosilna konstrukcija mora biti višine dvojnega montažnega poda, izdelana iz jeklenih profilov, varjena ter antikorozijsko zaščitena z vročim pocinkanjem, komplet z vsemi pomožnimi deli, prenosi in montažo. Npr. tip: VX25; proizvod: RITTAL, opremljen po specifikaciji |  | "Supply and installation of free-standing switchgear (RHI), dimensions 800x2000x400mm (WxHxD), on a base height 100mm, rated voltage 400V, 50Hz, min. IP54, made of sheet steel powder coated in RAL7035, for TN-S type of electrical network, cable entry below. The switchgear consists of: housing with mounting plate, single door with lock, base, connecting and connecting elements, busbars, partition plates, etc. Input of cables into the switchgear by means of glands built into the bottom of the switchgear. The switchgear must be equipped according to the specification in document no. 2TDK_IBE_PZI_EL_S3-x3-08_I2_XX_SH_XX_EN_3404_P_004, wired and tested. It must be supplied together with the load-bearing steel structure for the installation. The load-bearing structure must be the height of a double prefabricated floor, made of steel profiles, welded and protected against corrosion by hot-dip galvanizing, complete with all auxiliary parts, transmissions and assembly. Eg. type: VX25; product: RITTAL, equipped to specification " |  | kpl (set) | 1 |  | 0 | 09.08.02.0025. | DA | (2TDK_Lokacija/Projekt=='2TDK') AND (2TDK_Klasifikacija/ObjektTip=='TUN') AND (2TDK_Klasifikacija/Sistem=='ELO') AND (2TDK_Lokacija/ObjektSifra=='T02') AND (2TDK_Lokacija/ConaTip=='PRE') AND (2TDK_Lokacija/ConaSifra=='06') AND (2TDK_Klasifikacija/ElementTip=='Omara') AND (2TDK_Atributi/ElementSifra=='RHI') | NumberOfItems
01.01.07.02.0002. | Dobava in polaganje kabla N2XH-J 5 x 10 mm2 |  | Supply and laying of cable N2XH-J 5 x 10 mm2 |  | m | 15 |  | 0 | 09.16.02.0023. | NE
01.01.07.03. | NN napajalni, signalni in krmilni kabli do 1kV |  | LV power, signal and control cables up to 1kV |  |  |  |  | 0
01.01.07.03.0001. | Dobava in polaganje kabla N2XH-O 2 x 1,5 mm2 |  | Supply and laying of cable N2XH-O 2 x 1.5 mm2 |  | m | 45 |  | 0 | 09.16.02.0097. | NE
01.01.07.03.0002. | Dobava in polaganje kabla N2XH-J 3 x 16 mm2 |  | Supply and laying of cable N2XH-J 3 x 16 mm2 |  | m | 30 |  | 0 | 09.16.02.0091. | NE
01.01.07.03.0003. | Dobava in polaganje kabla N2XH-J 4 x 16 mm2 |  | Supply and laying of cable N2XH-J 4 x 16 mm2 |  | m | 15 |  | 0 | 09.16.02.0092. | NE
01.01.07.03.0004. | Dobava in polaganje kabla NHXH-O FE 180/E90 2 x 1,5 mm2 |  | Supply and laying of cable NHXH-O FE 180/E90 2 x 1.5 mm2 |  | m | 30 |  | 0 | 09.16.02.0006. | NE
01.01.07.03.0005. | Dobava in polaganje kabla NHXH-O FE 180/E90 2 x 6 mm2 |  | Supply and laying of cable NHXH-O FE 180/E90 2 x 6 mm2 |  | m | 15 |  | 0 | 09.16.02.0034. | NE
01.01.07.03.0006. | Dobava in polaganje kabla NHXH-J FE 180/E90 3 x 1,5 mm2 |  | Supply and laying of cable NHXH-J FE 180/E90 3 x 1.5 mm2 |  | m | 80 |  | 0 | 09.16.02.0007. | NE
01.01.07.03.0007. | Dobava in polaganje kabla NHXH-J FE 180/E90 3 x 2,5 mm2 |  | Supply and laying of cable NHXH-J FE 180/E90 3 x 2.5 mm2 |  | m | 290 |  | 0 | 09.16.02.0008. | NE
01.01.07.03.0008. | Dobava in polaganje kabla NHXH-J FE 180/E90 3 x 4 mm2 |  | Supply and laying of cable NHXH-J FE 180/E90 3 x 4 mm2 |  | m | 40 |  | 0 | 09.16.02.0035. | NE
01.01.07.03.0009. | Dobava in polaganje kabla NHXH-J FE 180/E90 3 x 16 mm2 |  | Supply and laying of cable NHXH-J FE 180/E90 3 x 16 mm2 |  | m | 15 |  | 0 | 09.16.02.0036. | NE
01.01.07.03.0010. | Dobava in polaganje kabla J-H(St)H 2x2x0,8 mm2 Bd |  | Supply and laying of cable J-H (St) H 2x2x0.8 mm Bd |  | m | 45 |  | 0 | 09.16.02.0084. | NE
01.01.07.03.0011. | Dobava in polaganje kabla J-H(St)H 6x2x0,8 mm2 Bd |  | Supply and laying of cable J-H (St) H 6x2x0.8 mm Bd |  | m | 15 |  | 0 | 09.16.02.0086. | NE
01.01.07.03.0012. | Dobava in polaganje kabla J-H(St)H 10x2x0,8 mm2 Bd |  | Supply and laying of cable J-H (St) H 10x2x0.8 mm Bd |  | m | 75 |  | 0 | 09.16.02.0087. | NE
01.01.07.03.0013. | Dobava in polaganje patch kabla FTP CAT.6A, 4×2×24 AWG, zaključenega s konektorjem FTP RJ45, CAT.6A na vsaki strani, dolžine 30 m |  | Supply and installation of patch cable FTP CAT.6A, 4 × 2 × 24 AWG, terminated with FTP connector RJ45, CAT.6A on each side, length 30 m |  | kos (pcs) | 6 |  | 0 | 09.16.04.0007. | NE
01.01.08. | TP2.7 |  | TP2.7 |  |  |  |  | 0
01.01.08.01. | Električne inštalacije |  | Electrical installations |  |  |  |  | 0
01.01.08.01.0001. | Dobava in montaža piktogramske zidne LED svetilke E-LED (Z1), skupaj z vsem priborom. Varnostna LED svetilka s prosojno kapo, zaščita IP 65. Dovoljeno temperaturno območje uporabe -15°C do + 40°C. Stenska ali stropna montaža. Kompletno s setom piktogramov razpoznavnosti 22 m (SIST EN 1838). LED svetlobni vir 3,6W.; svetilnost minimalno 315 lm. Svetilka omogoča avtomatsko adresiranje ter mešano programiranje trajnega in pripravnega spoja na istem tokokrogu brez dodatnega kabliranja. Set priključnih sponk za linijsko vezavo 2 x 3 x 2,5mm2. Dimenzije: 272x176x70mm (dšg) Stopnja zaščite: IP 65 Zaščitni razred: III Mehanska zaščita: IK 07 Nazivna napetost: 24 V / DC Priključna moč: 5W Območje razpoznavnosti: 22m Vrsta nadzora: PLC24 Nadzorna elektronika je vnaprej programirana v tovarni z edinstvenim ID-jem svetilke za uporabo posamičnega nadzora svetilke z uporabo napajalno nadzorne enote. Elektronika v celoti vgrajena v ohišje svetilke in ne sme zmanjšati stopnje zaščite / zaščitnega razreda. Lokacijsko ločena elektronika za nadzor ni dovoljena. Nadzor preko porabe toka se ne obravnava kot posamični nadzor in ni dovoljen. Svetilka odobrena za sisteme v skladu z ÖVE ÖNORM E-8002. 50.000 ur zagotovljena življenjska doba na elektroniko in LED in svetilke v skladu z garancijskimi pogoji. Npr. tip: din-Basic E-LED RZ PLC, proizvod: din-Anlagentechnik |  | Supply and installation of pictogram wall LED lamp E-LED (Z1) with all accessories. Safety LED luminaire with transparent cap, protection IP 65. Permitted application temperature range -15 °C to + 40 °C. Wall or ceiling mounting. Complete with a set of pictograms with a recognition of 22 m (SIST EN 1838). 3.6W LED light source; luminosity minimum 315 lm. The luminaire enables automatic addressing and mixed programming of permanent and ready connection on the same circuit without additional cabling. Set of connection clamps for line connection 2 x 3 x 2,5mm2. Dimensions: 272x176x70mm (L x W x D) Degree of protection: IP 65 Protection class: III Mechanical protection: IK 07 Rated voltage: 24 V/DC Connected power: 5W Recognition area: 22m Type of control: PLC24 The control electronics are pre-programmed in the factory with a unique lamp ID to use individual lamp control using the power control unit. The electronics are fully integrated into the lamp housing and must not reduce the degree of protection class. Location-separate control electronics are not permitted. Control over current consumption is not considered as individual control and is not allowed. Lamp approved for systems in accordance with ÖVE ÖNORM E-8002. 50,000 hours guaranteed service life on electronics and LEDs and lamps in accordance with warranty conditions. E.g. type: din-Basic E-LED RZ PLC, product: din-Anlagentechnik |  | kos (pcs) | 4 |  | 0 | 09.07.02.0017. | DA | (2TDK_Lokacija/Projekt=='2TDK') AND (2TDK_Klasifikacija/ObjektTip=='TUN') AND (2TDK_Klasifikacija/Sistem=='ELO') AND (2TDK_Lokacija/ObjektSifra=='T02') AND (2TDK_Lokacija/ConaTip=='PRE') AND (2TDK_Lokacija/ConaSifra=='07') AND (2TDK_Klasifikacija/ElementTip=='ZasilnaRazsvetljava') AND (2TDK_Atributi/ElementSifra=='Z1') | NumberOfItems
01.01.08.01.0002. | Dobava in montaža piktogramske LED svetilke Concept (Z6Z), skupaj z vsem priborom. LED piktogramska svetilka s prosojno kapo. Ohišje iz polikarbonata bele barve RAL 9003, difuzor iz prosojnega polikarbonata. Nadgradna zidna z nosilcem in piktogramsko ploščo, modularno sestavljena svetilka zaščite IP 65. Dovoljeno temperaturno območje uporabe -15°C do +40°C. Simetrična optika za enakomerno osvetljevanje poti umika in prostorov. Svetlobni vir: 15 x Mid-Power LED 1W; skupna svetilnost minimalno 187,5 lm. Hlajenje LED vira s posebno toplotno prevodno umetno maso za zanesljivo delovanje v trajnem spoju. Svetilka omogoča avtomatsko adresiranje ter mešano programiranje trajnega in pripravnega spoja na istem tokokrogu brez dodatnega kabliranja. Set priključnih sponk za linijsko vezavo 2 x 3 x 2,5mm2. Razpoznavnost: 32m Stopnja zaščite: IP 65 Zaščitni razred: III Mehanska zaščita: IK 07 Nazivna napetost: 24 V / DC Priključna moč: 4W Območje razpoznavnosti: 22m Vrsta nadzora: PLC24 Nadzorna elektronika je vnaprej programirana v tovarni z edinstvenim ID-jem svetilke za uporabo posamičnega nadzora svetilke z uporabo napajalno nadzorne enote. Elektronika v celoti vgrajena v ohišje svetilke in ne sme zmanjšati stopnje zaščite / zaščitnega razreda. Lokacijsko ločena elektronika za nadzor ni dovoljena. Nadzor preko porabe toka se ne obravnava kot posamični nadzor in ni dovoljen. Svetilka odobrena za sisteme v skladu z ÖVE ÖNORM E-8002. 50.000 ur zagotovljena življenjska doba na elektroniko in LED in svetilke v skladu z garancijskimi pogoji. Npr. tip: din-Concept AP3 LED PLC + zidni nosilec WA PPG + piktogramska plošča S3-PU , proizvod: din-Anlagentechnik |  | "Supply and installation of the Concept pictogram LED lamp (Z6Z), together with all accessories. LED pictogram lamp with transparent cap. White polycarbonate housing RAL 9003, transparent polycarbonate diffuser. Surface-mounted wall with bracket and pictogram plate, modularly assembled protection lamp IP 65. Permitted temperature range of use -15 ° C to + 40 ° C. Symmetrical optics for even illumination of the withdrawal path and rooms. Light source: 15 x Mid-Power LED 1W; total luminance minimum 187.5 lm. Cooling of the LED source with a special thermally conductive plastic for reliable operation in a permanent connection. The luminaire enables automatic addressing and mixed programming of permanent and ready connection on the same circuit without additional cabling. Set of connection clamps for line connection 2 x 3 x 2,5mm2. Recognition: 32m Degree of protection: IP 65 Protection class: III Mechanical protection: IK 07 Rated voltage: 24 V / DC Connected load: 4W Recognition area: 22m Type of control: PLC24 The control electronics are pre-programmed in the factory with a unique lamp ID to use individual lamp control using the power control unit. The electronics are fully integrated into the lamp housing and must not reduce the degree of protection / protection class. Location-separate control electronics are not permitted. Control over current consumption is not considered as individual control and is not allowed. Lamp approved for systems in accordance with ÖVE ÖNORM E-8002. 50,000 hours guaranteed service life on electronics and LEDs and lamps in accordance with warranty conditions. Eg. type: din-Concept AP3 LED PLC + wall bracket WA PPG + pictogram plate S3-PU, product: din-Anlagentechnik " |  | kos (pcs) | 1 |  | 0 | 09.07.02.0024. | DA | (2TDK_Lokacija/Projekt=='2TDK') AND (2TDK_Klasifikacija/ObjektTip=='TUN') AND (2TDK_Klasifikacija/Sistem=='ELO') AND (2TDK_Lokacija/ObjektSifra=='T02') AND (2TDK_Lokacija/ConaTip=='PRE') AND (2TDK_Lokacija/ConaSifra=='07') AND (2TDK_Klasifikacija/ElementTip=='ZasilnaRazsvetljava') AND (2TDK_Atributi/ElementSifra=='Z6Z') | NumberOfItems
01.01.08.01.0003. | Dobava in montaža varnostne LED svetilke Concept (Z11), skupaj z vsem priborom. LED varnostna svetilka s prosojno kapo. Ohišje iz polikarbonata bele barve RAL 9003, difuzor iz prosojnega polikarbonata. Nadgradna, modularno sestavljena svetilka zaščite IP 65. Dovoljeno temperaturno območje uporabe -15oC do +40oC. Asimetrična optika za pokrivanje hodnikov v vzdolžni smeri. Svetlobni vir: 15 x Mid-Power LED 1W; skupna svetilnost minimalno 187,5 lm. Hlajenje LED vira s posebno toplotno prevodno umetno maso za zanesljivo delovanje v trajnem spoju. Svetilka omogoča avtomatsko adresiranje ter mešano programiranje trajnega in pripravnega spoja na istem tokokrogu brez dodatnega kabliranja. Set priključnih sponk za linijsko vezavo 2 x 3 x 2,5mm2. Dimenzije: 340x65x65mm (dšv); Stopnja zaščite: IP 65; Zaščitni razred: III; Mehanska zaščita: IK 07; Nazivna napetost: 24 V / DC; Priključna moč: 4W; Območje razpoznavnosti: 22m; Vrsta nadzora: PLC24. Nadzorna elektronika je vnaprej programirana v tovarni z edinstvenim ID-jem svetilke za uporabo posamičnega nadzora svetilke z uporabo napajalno nadzorne enote. Elektronika v celoti vgrajena v ohišje svetilke in ne sme zmanjšati stopnje zaščite / zaščitnega razreda. Lokacijsko ločena elektronika za nadzor ni dovoljena. Nadzor preko porabe toka se ne obravnava kot posamični nadzor in ni dovoljen. Svetilka odobrena za sisteme v skladu z ÖVE ÖNORM E-8002. 50.000 ur zagotovljena življenjska doba na elektroniko in LED in svetilke v skladu z garancijskimi pogoji. Npr. tip: din-Concept SL3 LED PLC , proizvod: din-Anlagentechnik |  | "Supply and installation of the Concept safety LED luminaire (Z11), together with all accessories. LED safety luminaire with transparent cap. RAL 9003 white polycarbonate housing, transparent polycarbonate diffuser. Surface-mounted, modularly assembled protection lamp IP 65. Permitted temperature range -15oC to + 40oC Asymmetric optics for covering corridors in the longitudinal direction Light source: 15 x Mid-Power LED 1W, total brightness minimum 187.5 lm Cooling of the LED source with a special thermally conductive plastic for reliable operation in a permanent connection. The luminaire enables automatic addressing and mixed programming of a permanent and ready connection on the same circuit without additional cabling.Set of connection terminals for line connection 2 x 3 x 2.5mm2. Dimensions: 340x65x65mm (dšv); Degree of protection: IP 65; Protection class: III; Mechanical protection: IK 07; Rated voltage: 24 V / DC; Connected power: 4W; Recognition area: 22m; Type of control: PLC24. The control electronics are pre-programmed in the factory with a unique lamp ID to use individual lamp control using the power control unit. The electronics are fully integrated into the lamp housing and must not reduce the degree of protection / protection class. Location-separate control electronics are not permitted. Control over current consumption is not considered as individual control and is not allowed. Lamp approved for systems in accordance with ÖVE ÖNORM E-8002. 50,000 hours guaranteed service life on electronics and LEDs and lamps in accordance with warranty conditions. Eg. type: din-Concept SL3 LED PLC, product: din-Anlagentechnik " |  | kos (pcs) | 2 |  | 0 | 09.07.02.0025. | DA | (2TDK_Lokacija/Projekt=='2TDK') AND (2TDK_Klasifikacija/ObjektTip=='TUN') AND (2TDK_Klasifikacija/Sistem=='ELO') AND (2TDK_Lokacija/ObjektSifra=='T02') AND (2TDK_Lokacija/ConaTip=='PRE') AND (2TDK_Lokacija/ConaSifra=='07') AND (2TDK_Klasifikacija/ElementTip=='ZasilnaRazsvetljava') AND (2TDK_Atributi/ElementSifra=='Z11') | NumberOfItems
01.01.08.01.0004. | Dobava in montaža nadgradne LED svetilke (A1), kompletno z vso potebno opremo, 50 W, 6500 lm, 4000 K, IP 66, npr. tip: Siteco Aqualine® LED, 0LS6297CHO840 |  | Supply and installation of surface-mounted LED lamp (A1), complete with all necessary equipment, 50 W, 6500 lm, 4000 K, IP 66, such as e.g. type: Siteco Aqualine® LED, 0LS6297CHO840 |  | kos (pcs) | 2 |  | 0 | 09.07.01.0001. | DA | (2TDK_Lokacija/Projekt=='2TDK') AND (2TDK_Klasifikacija/ObjektTip=='TUN') AND (2TDK_Klasifikacija/Sistem=='ELO') AND (2TDK_Lokacija/ObjektSifra=='T02') AND (2TDK_Lokacija/ConaTip=='PRE') AND (2TDK_Lokacija/ConaSifra=='07') AND (2TDK_Klasifikacija/ElementTip=='SplosnaRazsvetljava') AND (2TDK_Atributi/ElementSifra=='A1') | NumberOfItems
01.01.08.01.0005. | Dobava in montaža nadgradne LED svetilke (A2), kompletno z vso potebno opremo, 42 W, 5200lm, 4000 K, IP66, Siteco Aqualine®LED, 0LS6297BHO840 |  | Supply and installation of surface-mounted LED lamp (A2), complete with all necessary equipment, 42 W, 5200 lm, 4000 K, IP66, e.g. type: Siteco Aqualine® LED, 0LS6297BHO840 |  | kos (pcs) | 6 |  | 0 | 09.07.01.0002. | DA | (2TDK_Lokacija/Projekt=='2TDK') AND (2TDK_Klasifikacija/ObjektTip=='TUN') AND (2TDK_Klasifikacija/Sistem=='ELO') AND (2TDK_Lokacija/ObjektSifra=='T02') AND (2TDK_Lokacija/ConaTip=='PRE') AND (2TDK_Lokacija/ConaSifra=='07') AND (2TDK_Klasifikacija/ElementTip=='SplosnaRazsvetljava') AND (2TDK_Atributi/ElementSifra=='A2') | NumberOfItems
01.01.08.01.0006. | Dobava in montaža nadgradne LED svetilke (A3), kompletno z vso potebno opremo, 28 W, 3600 lm, 4000 K, IP 66, npr. tip: Siteco Aqualine® LED, 0LS6297CLO840 |  | "Supply and installation of surface-mounted LED luminaire (A3), complete with all necessary equipment, 28 W, 3600 lm, 4000 K, IP 66, eg type: Siteco Aqualine® LED, 0LS6297CLO840 " |  | kos (pcs) | 4 |  | 0 | 09.07.01.0003. | DA | (2TDK_Lokacija/Projekt=='2TDK') AND (2TDK_Klasifikacija/ObjektTip=='TUN') AND (2TDK_Klasifikacija/Sistem=='ELO') AND (2TDK_Lokacija/ObjektSifra=='T02') AND (2TDK_Lokacija/ConaTip=='PRE') AND (2TDK_Lokacija/ConaSifra=='07') AND (2TDK_Klasifikacija/ElementTip=='SplosnaRazsvetljava') AND (2TDK_Atributi/ElementSifra=='A3') | NumberOfItems
01.01.08.01.0007. | Dobava in montaža nadgradne LED svetilke (A6), kompletno z vso potebno opremo, 23 W, 2800 lm, 4000 K, IP66, npr. tip: Siteco Aqualine® LED, 0LS6297BLO840 |  | Supply and installation of surface-mounted LED lamp (A6), complete with all necessary equipment, 23 W, 2800 lm, 4000 K, IP66, e.g. type: Siteco Aqualine® LED, 0LS6297BLO840 |  | kos (pcs) | 3 |  | 0 | 09.07.01.0012. | DA | (2TDK_Lokacija/Projekt=='2TDK') AND (2TDK_Klasifikacija/ObjektTip=='TUN') AND (2TDK_Klasifikacija/Sistem=='ELO') AND (2TDK_Lokacija/ObjektSifra=='T02') AND (2TDK_Lokacija/ConaTip=='PRE') AND (2TDK_Lokacija/ConaSifra=='07') AND (2TDK_Klasifikacija/ElementTip=='SplosnaRazsvetljava') AND (2TDK_Atributi/ElementSifra=='A6') | NumberOfItems
01.01.08.01.0008. | 'Dobava in montaža nadometnih stikal 250V (P1), 10A, IP55, s predvidenim mestom za oznako, npr. tip: Gewiss: navadno |  | Supply and installation of surface-mounted switches 250V (P1), 10A, IP55, with designated place for marking, e.g. type: Gewiss: usual |  | kos (pcs) | 5 |  | 0 | 09.07.01.0006. | DA | (2TDK_Lokacija/Projekt=='2TDK') AND (2TDK_Klasifikacija/ObjektTip=='TUN') AND (2TDK_Klasifikacija/Sistem=='ELO') AND (2TDK_Lokacija/ObjektSifra=='T02') AND (2TDK_Lokacija/ConaTip=='PRE') AND (2TDK_Lokacija/ConaSifra=='07') AND (2TDK_Klasifikacija/ElementTip=='Stikalo') AND (2TDK_Atributi/ElementSifra=='P1') | NumberOfItems
01.01.08.01.0009. | Dobava in montaža nadometnih stikal 250V (P4), 10A, IP55, s predvidenim mestom za oznako, npr. tip: Gewiss: serijsko |  | Supply and installation of surface-mounted switches 250V (P4), 10A, IP55, with designated place for marking, e.g. type: Gewiss: serial |  | kos (pcs) | 1 |  | 0 | 09.07.01.0008. | DA | (2TDK_Lokacija/Projekt=='2TDK') AND (2TDK_Klasifikacija/ObjektTip=='TUN') AND (2TDK_Klasifikacija/Sistem=='ELO') AND (2TDK_Lokacija/ObjektSifra=='T02') AND (2TDK_Lokacija/ConaTip=='PRE') AND (2TDK_Lokacija/ConaSifra=='07') AND (2TDK_Klasifikacija/ElementTip=='Stikalo') AND (2TDK_Atributi/ElementSifra=='P4') | NumberOfItems
01.01.08.01.0010. | Dobava in montaža nadometnih tipkal 250V (P7), 10A, IP55, s predvidenim mestom za oznako, npr. tip: Gewiss: tipkalo |  | Supply and installation of surface-mounted pushbuttons 250V (P7), 10A, IP55, with designated place for marking, e.g. type: Gewiss: pushbutton |  | kos (pcs) | 2 |  | 0 | 09.07.01.0009. | DA | (2TDK_Lokacija/Projekt=='2TDK') AND (2TDK_Klasifikacija/ObjektTip=='TUN') AND (2TDK_Klasifikacija/Sistem=='ELO') AND (2TDK_Lokacija/ObjektSifra=='T02') AND (2TDK_Lokacija/ConaTip=='PRE') AND (2TDK_Lokacija/ConaSifra=='07') AND (2TDK_Klasifikacija/ElementTip=='Stikalo') AND (2TDK_Atributi/ElementSifra=='P7') | NumberOfItems
01.01.08.01.0011. | Dobava, montaža in priklop enofazne nadometne vtičnice 16A (J1), 230V AC, IP55, z zaščitnim kontaktom, in s predvidenim mestom za oznako, npr. tip: GEWISS |  | Supply, installation and connection of a single-phase surface-mounted socket 16A (J1), 230V AC, IP55, with protective contact, and with a designated place for marking, e.g. type: GEWISS |  | kos (pcs) | 8 |  | 0 | 09.08.01.0002. | DA | (2TDK_Lokacija/Projekt=='2TDK') AND (2TDK_Klasifikacija/ObjektTip=='TUN') AND (2TDK_Klasifikacija/Sistem=='ELO') AND (2TDK_Lokacija/ObjektSifra=='T02') AND (2TDK_Lokacija/ConaTip=='PRE') AND (2TDK_Lokacija/ConaSifra=='07') AND (2TDK_Klasifikacija/ElementTip=='Vticnica') AND (2TDK_Atributi/ElementSifra=='J1') | NumberOfItems
01.01.08.01.0012. | Dobava, montaža in priklop trifazne nadometne vtičnice 16A (J2), 400V AC, z zaščitnim kontaktom, in s predvidenim mestom za oznako npr. tip: GEWISS |  | Supply, installation and connection of a three-phase surface-mounted socket 16A (J2), 400V AC, with protective contact, and with a designated place for marking e.g. type: GEWISS |  | kos (pcs) | 3 |  | 0 | 09.08.01.0001. | DA | (2TDK_Lokacija/Projekt=='2TDK') AND (2TDK_Klasifikacija/ObjektTip=='TUN') AND (2TDK_Klasifikacija/Sistem=='ELO') AND (2TDK_Lokacija/ObjektSifra=='T02') AND (2TDK_Lokacija/ConaTip=='PRE') AND (2TDK_Lokacija/ConaSifra=='07') AND (2TDK_Klasifikacija/ElementTip=='Vticnica') AND (2TDK_Atributi/ElementSifra=='J2') | NumberOfItems
01.01.08.01.0013. | Dobava, montaža in priklop enofazne vtičnice "dvojček" za parapetni kanal 16A (J4), 230V AC, z zaščitnim kontaktom, in s predvidenim mestom za oznako, za UPS napajanje, npr. tip: GEWISS |  | Supply, installation and connection of a single-phase socket "twin" for parapet channel 16A, 230V AC, with protective contact (J4), and with the provided place for the label, for UPS power supply, e.g. type: GEWISS |  | kos (pcs) | 2 |  | 0 | 09.08.01.0003. | DA | (2TDK_Lokacija/Projekt=='2TDK') AND (2TDK_Klasifikacija/ObjektTip=='TUN') AND (2TDK_Klasifikacija/Sistem=='ELO') AND (2TDK_Lokacija/ObjektSifra=='T02') AND (2TDK_Lokacija/ConaTip=='PRE') AND (2TDK_Lokacija/ConaSifra=='07') AND (2TDK_Klasifikacija/ElementTip=='Vticnica') AND (2TDK_Atributi/ElementSifra=='J4') | NumberOfItems
01.01.08.01.0014. | Dobava, montaža in priklop enofazne nadometne vtičnice 16A (J3), 230V AC, z zaščitnim kontaktom, in s predvidenim mestom za oznako, za UPS napajanje, npr. tip: GEWISS |  | Supply, installation and connection of a single-phase surface-mounted socket 16A (J3), 230V AC, with protective contact, and with a designated place for the label, for UPS power supply, e.g. type: GEWISS |  | kos (pcs) | 2 |  | 0 | 09.08.01.0004. | DA | (2TDK_Lokacija/Projekt=='2TDK') AND (2TDK_Klasifikacija/ObjektTip=='TUN') AND (2TDK_Klasifikacija/Sistem=='ELO') AND (2TDK_Lokacija/ObjektSifra=='T02') AND (2TDK_Lokacija/ConaTip=='PRE') AND (2TDK_Lokacija/ConaSifra=='07') AND (2TDK_Klasifikacija/ElementTip=='Vticnica') AND (2TDK_Atributi/ElementSifra=='J3') | NumberOfItems
01.01.08.01.0015. | Dobava in montaža dvojne komunikacijske vtičnice z dvema konektorjema FTP RJ45 (J21), CAT.6A, komplet z vsemi potrebnimi komponentami za montažo |  | Supply and installation of dual communication socket with two connectors FTP RJ45 (J21), CAT.6A, complete with all necessary components for installation |  | kos (pcs) | 1 |  | 0 | 09.08.01.0006. | DA | (2TDK_Lokacija/Projekt=='2TDK') AND (2TDK_Klasifikacija/ObjektTip=='TUN') AND (2TDK_Klasifikacija/Sistem=='ELO') AND (2TDK_Lokacija/ObjektSifra=='T02') AND (2TDK_Lokacija/ConaTip=='PRE') AND (2TDK_Lokacija/ConaSifra=='07') AND (2TDK_Klasifikacija/ElementTip=='Vticnica') AND (2TDK_Atributi/ElementSifra=='J21') | NumberOfItems
01.01.08.01.0016. | Dobava in montaža dvojne komunikacijske vtičnice z dvema konektorjema FTP RJ45 (J20), CAT.6A, komplet z vsemi potrebnimi komponentami za montažo v parapetni kanal |  | Supply and installation of double communication socket with two connectors FTP RJ45 (J20), CAT.6A, complete with all necessary components for installation in the parapet channel |  | kos (pcs) | 1 |  | 0 | 09.08.01.0005. | DA | (2TDK_Lokacija/Projekt=='2TDK') AND (2TDK_Klasifikacija/ObjektTip=='TUN') AND (2TDK_Klasifikacija/Sistem=='ELO') AND (2TDK_Lokacija/ObjektSifra=='T02') AND (2TDK_Lokacija/ConaTip=='PRE') AND (2TDK_Lokacija/ConaSifra=='07') AND (2TDK_Klasifikacija/ElementTip=='Vticnica') AND (2TDK_Atributi/ElementSifra=='J20') | NumberOfItems
01.01.08.01.0017. | Dobava in montaža parapetnega zidnega kanala - triprekatni 123 x 72 mm s pritrdilnim priborom (T30), nadgradni, npr. tip: Thorsman INKA123 ali drugega proizvajalca enake ali boljše kvalitete |  | Supply and installation of parapet wall trunking - three-compartment 123 x 72 mm with fastening accessories, surface-mounted, e.g. type: Thorsman INKA123 or another manufacturer of the same or better quality |  | kos (pcs) | 1 |  | 0 | 09.08.01.0007. | DA | (2TDK_Lokacija/Projekt=='2TDK') AND (2TDK_Klasifikacija/ObjektTip=='TUN') AND (2TDK_Klasifikacija/Sistem=='ELO') AND (2TDK_Lokacija/ObjektSifra=='T02') AND (2TDK_Lokacija/ConaTip=='PRE') AND (2TDK_Lokacija/ConaSifra=='07') AND (2TDK_Klasifikacija/ElementTip=='ParapetniKanal') AND (2TDK_Atributi/ElementSifra=='T30') | NumberOfItems
01.01.08.01.0018. | Izdelava fiksnega električnega priključka, 230V, AC, L, N, PE za priklop SPLIT sistema - zunanja enota (J8) in notranja enota (J9) |  | Production of fixed electrical connection, 230V, AC, L, N, PE for connection of SPLIT system - outdoor unit (J8) and indoor unit (J9) |  | kos (pcs) | 6 |  | 0 | 09.08.01.0008. | DA | ((2TDK_Lokacija/Projekt=='2TDK') AND (2TDK_Klasifikacija/ObjektTip=='TUN') AND (2TDK_Klasifikacija/Sistem=='ELO') AND (2TDK_Lokacija/ObjektSifra=='T02') AND (2TDK_Lokacija/ConaTip=='PRE') AND (2TDK_Lokacija/ConaSifra=='07') AND (2TDK_Klasifikacija/ElementTip=='FiksniPrikljucek') AND (2TDK_Atributi/ElementSifra=='J8') ) OR ((2TDK_Lokacija/Projekt=='2TDK') AND (2TDK_Klasifikacija/ObjektTip=='TUN') AND (2TDK_Klasifikacija/Sistem=='ELO') AND (2TDK_Lokacija/ObjektSifra=='T02') AND (2TDK_Lokacija/ConaTip=='PRE') AND (2TDK_Lokacija/ConaSifra=='07') AND (2TDK_Klasifikacija/ElementTip=='FiksniPrikljucek') AND (2TDK_Atributi/ElementSifra=='J9') ) | NumberOfItems
01.01.08.01.0019. | Izdelava fiksnega električnega priključka, 230V, AC, L, N, PE za odvodne ventilatorje (J11) - priklop ventilatorja, regulatorja in termostata |  | Production of fixed electrical connection, 230V, AC, L, N, PE for exhaust fans (J11) - connection of fan, regulator and thermostat |  | kos (pcs) | 2 |  | 0 | 09.08.01.0009. | DA | (2TDK_Lokacija/Projekt=='2TDK') AND (2TDK_Klasifikacija/ObjektTip=='TUN') AND (2TDK_Klasifikacija/Sistem=='ELO') AND (2TDK_Lokacija/ObjektSifra=='T02') AND (2TDK_Lokacija/ConaTip=='PRE') AND (2TDK_Lokacija/ConaSifra=='07') AND (2TDK_Klasifikacija/ElementTip=='FiksniPrikljucek') AND (2TDK_Atributi/ElementSifra=='J11') | NumberOfItems
01.01.08.01.0020. | Dobava in montaža kabelske police 100 x 60 mm (KP10), iz magnetno permeabilnega materiala, vročecinkanega z nanosom 30 mikronov - komplet s konzolami, spojnim in pritrdilnim materialom | - projektantska rezerva - fazonski elementi | Supply and installation of cable tray 100 x 60 mm (KP10), made of magnetically permeable material, hot-dip galvanized with a coating of 30 microns - set with brackets, connecting and fastening material |  | m | 30 |  | 0 | 09.16.03.0020. | DA | (2TDK_Lokacija/Projekt=='2TDK') AND (2TDK_Klasifikacija/ObjektTip=='TUN') AND (2TDK_Klasifikacija/Sistem=='ELO') AND (2TDK_Lokacija/ObjektSifra=='T02') AND (2TDK_Lokacija/ConaTip=='PRE') AND (2TDK_Lokacija/ConaSifra=='07') AND (2TDK_Klasifikacija/ElementTip=='KabelskaPolica') AND (2TDK_Atributi/ElementSifra=='KP10') | 2TDK_Atributi/Dolzina_m
01.01.08.01.0021. | Dobava in montaža ognjevarne kabelske police 100 x 60 mm E90 (KP11), iz magnetno permeabilnega materiala, vročecinkanega z nanosom 30 mikronov - komplet s konzolami, spojnim in pritrdilnim materialom, skladno z zahtevami standarda DIN 4102-12 | - projektantska rezerva - fazonski elementi | Supply and installation of fireproof cable tray 100 x 60 mm E90 (KP11), made of magnetically permeable material, hot-dip galvanized with a coating of 30 microns - set with brackets, connecting and fastening material, in accordance with the requirements of DIN 4102-12 |  | m | 40 |  | 0 | 09.16.03.0021. | DA | (2TDK_Lokacija/Projekt=='2TDK') AND (2TDK_Klasifikacija/ObjektTip=='TUN') AND (2TDK_Klasifikacija/Sistem=='ELO') AND (2TDK_Lokacija/ObjektSifra=='T02') AND (2TDK_Lokacija/ConaTip=='PRE') AND (2TDK_Lokacija/ConaSifra=='07') AND (2TDK_Klasifikacija/ElementTip=='KabelskaPolica') AND (2TDK_Atributi/ElementSifra=='KP11') | 2TDK_Atributi/Dolzina_m
01.01.08.01.0022. | Dobava in montaža kabelske police 200 x 60 mm (KP20), iz magnetno permeabilnega materiala, vročecinkanega z nanosom 30 mikronov - komplet s konzolami, spojnim in pritrdilnim materialom | - projektantska rezerva - fazonski elementi | Supply and installation of cable tray 200 x 60 mm (KP20), made of magnetically permeable material, hot-dip galvanized with a coating of 30 microns - set with brackets, connecting and fastening material |  | m | 30 |  | 0 | 09.16.03.0022. | DA | (2TDK_Lokacija/Projekt=='2TDK') AND (2TDK_Klasifikacija/ObjektTip=='TUN') AND (2TDK_Klasifikacija/Sistem=='ELO') AND (2TDK_Lokacija/ObjektSifra=='T02') AND (2TDK_Lokacija/ConaTip=='PRE') AND (2TDK_Lokacija/ConaSifra=='07') AND (2TDK_Klasifikacija/ElementTip=='KabelskaPolica') AND (2TDK_Atributi/ElementSifra=='KP20') | 2TDK_Atributi/Dolzina_m
01.01.08.01.0023. | Dobava in montaža ognjevarne kabelske police 200 x 60 mm (KP21), iz magnetno permeabilnega materiala, vročecinkanega z nanosom 30 mikronov - komplet s konzolami, spojnim in pritrdilnim materialom, skladno z zahtevami standarda DIN 4102-12 | - projektantska rezerva - fazonski elementi | Supply and installation of fireproof cable tray 200 x 60 mm E90 (KP21), made of magnetically permeable material, hot-dip galvanized with a coating of 30 microns - set with brackets, connecting and fastening material, in accordance with the requirements of DIN 4102-12 |  | m | 3 |  | 0 | 09.16.03.0023. | DA | (2TDK_Lokacija/Projekt=='2TDK') AND (2TDK_Klasifikacija/ObjektTip=='TUN') AND (2TDK_Klasifikacija/Sistem=='ELO') AND (2TDK_Lokacija/ObjektSifra=='T02') AND (2TDK_Lokacija/ConaTip=='PRE') AND (2TDK_Lokacija/ConaSifra=='07') AND (2TDK_Klasifikacija/ElementTip=='KabelskaPolica') AND (2TDK_Atributi/ElementSifra=='KP21') | 2TDK_Atributi/Dolzina_m
01.01.08.01.0024. | Dobava in montaža kabelske police 300 x 60 mm (KP30), iz magnetno permeabilnega materiala, vročecinkanega z nanosom 30 mikronov - komplet s konzolami, spojnim in pritrdilnim materialom | - projektantska rezerva - fazonski elementi | Supply and installation of cable tray 300 x 60 mm (KP30), made of magnetically permeable material, hot-dip galvanized with a coating of 30 microns - set with brackets, connecting and fastening material |  | m | 25 |  | 0 | 09.16.03.0024. | DA | (2TDK_Lokacija/Projekt=='2TDK') AND (2TDK_Klasifikacija/ObjektTip=='TUN') AND (2TDK_Klasifikacija/Sistem=='ELO') AND (2TDK_Lokacija/ObjektSifra=='T02') AND (2TDK_Lokacija/ConaTip=='PRE') AND (2TDK_Lokacija/ConaSifra=='07') AND (2TDK_Klasifikacija/ElementTip=='KabelskaPolica') AND (2TDK_Atributi/ElementSifra=='KP30') | 2TDK_Atributi/Dolzina_m
01.01.08.01.0025. | Dobava in montaža ognjevarne kabelske police 300 x 60 mm E90 (KP31), iz magnetno permeabilnega materiala, vročecinkanega z nanosom 30 mikronov - komplet s konzolami, spojnim in pritrdilnim materialom, skladno z zahtevami standarda DIN 4102-12 | - projektantska rezerva - fazonski elementi | Supply and installation of fireproof cable tray 300 x 60 mm E90 (KP31), made of magnetically permeable material, hot-dip galvanized with a coating of 30 microns - set with brackets, connecting and fastening material, in accordance with the requirements of DIN 4102-12 |  | m | 15 |  | 0 | 09.16.03.0025. | DA | (2TDK_Lokacija/Projekt=='2TDK') AND (2TDK_Klasifikacija/ObjektTip=='TUN') AND (2TDK_Klasifikacija/Sistem=='ELO') AND (2TDK_Lokacija/ObjektSifra=='T02') AND (2TDK_Lokacija/ConaTip=='PRE') AND (2TDK_Lokacija/ConaSifra=='07') AND (2TDK_Klasifikacija/ElementTip=='KabelskaPolica') AND (2TDK_Atributi/ElementSifra=='KP31') | 2TDK_Atributi/Dolzina_m
01.01.08.01.0026. | Dobava in montaža kabelske lestve 300 X 60 mm (KL30), iz magnetno permeabilnega materiala, vročecinkanega z nanosom 30 mikronov - komplet s konzolami, spojnim in pritrdilnim materialom | - projektantska rezerva - fazonski elementi | Supply and installation of a cable ladder 300 X 60 mm (KL30), made of magnetically permeable material, hot-dip galvanized with a coating of 30 microns - set with brackets, connecting and fastening material |  | m | 8 |  | 0 | 09.16.03.0057. | DA | (2TDK_Lokacija/Projekt=='2TDK') AND (2TDK_Klasifikacija/ObjektTip=='TUN') AND (2TDK_Klasifikacija/Sistem=='ELO') AND (2TDK_Lokacija/ObjektSifra=='T02') AND (2TDK_Lokacija/ConaTip=='PRE') AND (2TDK_Lokacija/ConaSifra=='07') AND (2TDK_Klasifikacija/ElementTip=='KabelskaPolica') AND (2TDK_Atributi/ElementSifra=='KL30') | 2TDK_Atributi/Dolzina_m
01.01.08.01.0027. | Dobava in montaža gibljivih inštalacijskih cevi in trdih PN brezhalogenskih inštalacijskih cevi z loki, spojkami in objemkami, komplet s pritrdilnim priborom, premera 13,5 do 23 mm |  | Supply and installation of flexible installation pipes and rigid PN halogen-free installation pipes with arcs, couplings and clamps, set with fastening accessories, diameter 13.5 to 23 mm |  | m | 120 |  | 0 | 09.16.03.0058. | NE
01.01.08.01.0028. | Dobava in montaža požarnozaščitenih trdih brezhalogenskih inštalacijskih cevi iz umetne mase, komplet z objemkami in pritrdilnim priborom, premera 13,5 do 21 mm, skladno z DIN 4102-12 |  | Supply and installation of fire-resistant rigid halogen-free plastic installation pipes, complete with arcs, couplings, clamps and fastening accessories, diameter 13.5 to 21 mm, in accordance with DIN 4102-12 |  | m | 100 |  | 0 | 09.16.03.0061. | NE
01.01.08.01.0029. | Dobava in polaganje kabla N2XH-J 3 x 1,5 mm2 |  | Supply and laying of cable N2XH-J 3 x 1.5 mm2 |  | m | 30 |  | 0 | 09.16.02.0055. | NE
01.01.08.01.0030. | Dobava in polaganje kabla N2XH-J 4 x 1,5 mm2 |  | Supply and laying of cable N2XH-J 4 x 1.5 mm2 |  | m | 80 |  | 0 | 09.16.02.0093. | NE
01.01.08.01.0031. | Dobava in polaganje kabla N2XH-J 3 x 2,5 mm2 |  | Supply and laying of cable N2XH-J 3 x 2.5 mm2 |  | m | 40 |  | 0 | 09.16.02.0050. | NE
01.01.08.01.0032. | Dobava in polaganje kabla N2XH-J 5 x 2,5 mm2 |  | Supply and laying of cable N2XH-J 5 x 2.5 mm2 |  | m | 30 |  | 0 | 09.16.02.0052. | NE
01.01.08.01.0033. | Dobava in polaganje kabla H07RN-F 3G2,5 mm2 (Halogen-free) |  | Supply and laying of cable H07RN-F 3G2,5 mm2 (Halogen-free) |  | m | 20 |  | 0 | 09.16.02.0004. | NE
01.01.08.01.0034. | Dobava in polaganje kabla H07RN-F 4G1,5 mm2 (Halogen-free) |  | Supply and laying of cable H07RN-F 4G1,5 mm2 (Halogen-free) |  | m | 20 |  | 0 | 09.16.02.0005. | NE
01.01.08.01.0035. | Dobava in polaganje kabla NHXH-O FE 180/E90 2 x 1,5 mm2 |  | Supply and laying of cable NHXH-O FE 180/E90 2 x 1.5 mm2 |  | m | 40 |  | 0 | 09.16.02.0006. | NE
01.01.08.01.0036. | Dobava in polaganje kabla NHXH-J FE 180/E90 3 x 1,5 mm2 |  | Supply and laying of cable NHXH-J FE 180/E90 3 x 1.5 mm2 |  | m | 80 |  | 0 | 09.16.02.0007. | NE
01.01.08.01.0037. | Dobava in polaganje kabla J-H (St) H 2 x 2 x 0,8 mm |  | Supply and laying of cable J-H (St) H 2x2x0.8 mm Bd |  | m | 50 |  | 0 | 09.16.02.0084. | NE
01.01.08.01.0038. | Dobava in polaganje kabla J-H(St)H 6x2x0,8 mm Bd |  | Supply and laying of cable J-H (St) H 6x2x0.8 mm Bd |  | m | 20 |  | 0 | 09.16.02.0086. | NE
01.01.08.01.0039. | Kabel za univerzalno kabliranje FTP CAT.6A, 4×2×24 AWG, v parapetne kanale, na kabelske police in v instalacijske cevi. |  | Cable for universal wiring FTP CAT.6A, 4 × 2 × 24 AWG, in parapet ducts, on cable trays and in installation pipes. |  | m | 20 |  | 0 | 09.16.04.0001. | NE
01.01.08.01.0040. | Izdelava manjših prebojev do φ100 mm; vrtanje v armiran beton in požarno varno tesnjenje kablov, ki potekajo skozi stene na mejah posameznih požarnih sektorjev z materiali in izvedbo, ki zagotavlja požarno odpornost zahtevano po študiji požarne varnosti (EI90). Izvede ga izvajalec z licenco ter na koncu izda ustrezni certifikat. Velikos (pcs)t preboja do φ100mm, npr. tip: PYRO-SAFE® Flammotect A - single layer, izdelek: SVT. |  | Production of small penetrations up to φ100 mm; drilling in reinforced concrete and fire-safe sealing of cables passing through walls at the boundaries of individual fire sectors with materials and design that provides fire resistance required by the fire safety study (EI90). It is performed by a licensed contractor which finally issues the appropriate certificate. Breakthrough size up to φ100mm, e.g. type: PYRO-SAFE® Flammotect A - single layer, product: SVT. |  | kpl (set) | 10 |  | 0 | 09.16.03.0001. | NE
01.01.08.01.0041. | Požarno varno tesnjenje kablov, ki potekajo skozi stene na mejah posameznih požarnih sektorjev z materiali in izvedbo, ki zagotavlja požarno odpornost zahtevano po študiji požarne varnosti (EI90). Izvede ga izvajalec z licenco ter na koncu izda ustrezni certifikat (izvedba in uporabljen material v skladu s standardoma EN 13501-2 in DIN 4102). Velikos (pcs)t odprtine do 0,1 m2. Npr. tip: PYRO-SAFE® Flammotect A - single layer, izdelek: SVT. |  | Fire-safe sealing of cables running through walls at the boundaries of individual fire sectors with materials and design that provides fire resistance required by the fire safety study (EI90). It is performed by a licensed contractor which finally issues the appropriate certificate (design and material used in accordance with standards EN 13501-2 and DIN 4102). Opening size up to 0.1 m2. Eg. type: PYRO-SAFE® Flammotect A - single layer, product: SVT. |  | kpl (set) | 1 |  | 0 | 09.16.03.0074. | NE
01.01.08.01.0042. | Požarno varno tesnjenje kablov, ki potekajo skozi stene na mejah posameznih požarnih sektorjev z materiali in izvedbo, ki zagotavlja požarno odpornost zahtevano po študiji požarne varnosti (EI90). Izvede ga izvajalec z licenco ter na koncu izda ustrezni certifikat (izvedba in uporabljen material v skladu s standardoma EN 13501-2 in DIN 4102). Velikos (pcs)t odprtine do 0,3 m2. Npr. tip: PYRO-SAFE® Flammotect A - single layer, izdelek: SVT. |  | Fire-safe sealing of cables running through walls at the boundaries of individual fire sectors with materials and design that provides fire resistance required by the fire safety study (EI90). It is performed by a licensed contractor which finally issues the appropriate certificate (design and material used in accordance with standards EN 13501-2 and DIN 4102). Opening size up to 0.4 m2. Eg. type: PYRO-SAFE® Flammotect A - single layer, product: SVT. |  | kpl (set) | 4 |  | 0 | 09.16.03.0077. | NE
01.01.08.01.0043. | Požarno varno tesnjenje kablov, ki potekajo skozi stene na mejah posameznih požarnih sektorjev z materiali in izvedbo, ki zagotavlja požarno odpornost zahtevano po študiji požarne varnosti (EI90). Izvede ga izvajalec z licenco ter na koncu izda ustrezni certifikat (izvedba in uporabljen material v skladu s standardom EN 1366). Npr. tip: PYRO-SAFE® Flammotect A - single layer, izdelek: SVT. |  | Fire-safe sealing of cables running through walls at the boundaries of individual fire sectors with materials and design that provides fire resistance required by the fire safety study (EI90). It is performed by a licensed contractor which finally issues the appropriate certificate (execution and material used in accordance with standard EN 1366). Eg. type: PYRO-SAFE® Flammotect A - single layer, product: SVT. |  | kpl (set) | 40 |  | 0 | 09.16.03.0004. | NE
01.01.08.01.0044. | Drobni montažni pribor (razvodnice, sponke, …) |  | Small mounting accessories (manifolds, clamps, () |  | kpl (set) | 1 |  | 0 | 09.16.03.0018. | NE
01.01.08.01.0045. | Izvedba meritev in funkcionalnega pregleda elektroinstalacij z izdelavo zapisnikov in poročil za celoten sistem v sestavi: - merjenje impedance okvarne zanke - merjenje izolacijske upornosti - merjenje izenačitve potencialov z izdelavo grafičnih načrtov merilnih točk - funkcionalni preizkus - nastavitev zaščitnih elementov - meritev osvetljenosti. Skladno s Pravilnikom o zahtevah za nizkonapetostne električne instalacije v stavbah s pripadajočo Tehnično smernico TSG-N-002 in navodili dobaviteljev opreme. |  | Carrying out measurements and functional inspection of electrical installations by preparing minutes and reports for the enrubber system consisting of: - fault loop impedance measurement - measurement of insulation resistance - measuring equipotential bonding by making graphic plans of measuring points - functional test - setting of safety elements - illuminance measurement. In accordance with the Rules on requirements for low-voltage electrical installations in buildings with the corresponding Technical Guideline TSG-N-002 and instructions of equipment suppliers. |  | kpl (set) | 1 |  | 0 | 09.08.03.0008. | NE
01.01.08.01.0046. | Meritve, kvalifikacije (IQ, OQ) in preizkusi opreme in inštalacije. |  | Measurements, qualifications (IQ, OQ) and tests of equipment and installations. |  | kpl (set) | 1 |  | 0 | 09.08.03.0009. | NE
01.01.08.01.0047. | Pridobitev in predaja izjav o skladnosti CE. |  | Obtaining and submitting declarations of CE conformity. |  | Op.* | 0 | 0 | 0 | 09.08.03.0010. | NE
01.01.08.02. | Stikalni bloki |  | Switch block |  |  |  |  | 0
01.01.08.02.0001. | Dobava in montaža prostostoječega stikalnega bloka (RHI), dimenzij 800x2000x400mm (ŠxVxG), na podstavku višine 100mm, nazivna napetost 400V, 50Hz, min. IP54, iz jeklene pločevine prašno barvane v RAL7035, za TN-S vrsto električnega omrežja, uvod kablov spodaj. Stikalni blok je sestavljen iz: ohišja z montažno ploščo, enokrilnih vrat s ključavnico, podstavka, povezovalnih in spojnih elementov, zbiralk, pregradnih plošč, ipd. Uvod kablov v stikalni blok s pomočjo uvodnic vgrajenih v dno stikalnega bloka. Stikalni blok mora biti opremljen po specifikaciji v dokumentu št. 2TDK_IBE_PZI_EL_S3-x3-08_I2_XX_SH_XX_SL_3454_0_003, ožičen in preizkušen. Stikalni blok je potrebno dobaviti skupaj z nosilno jekleno konstrukcijo za namestitev stikalnega bloka. Nosilna konstrukcija mora biti višine dvojnega montažnega poda, izdelana iz jeklenih profilov, varjena ter antikorozijsko zaščitena z vročim pocinkanjem, komplet z vsemi pomožnimi deli, prenosi in montažo. Npr. tip: VX25; proizvod: RITTAL, opremljen po specifikaciji |  | "Supply and installation of free-standing switchgear (RHI), dimensions 800x2000x400mm (WxHxD), on a base height 100mm, rated voltage 400V, 50Hz, min. IP54, made of sheet steel powder coated in RAL7035, for TN-S type of electrical network, cable entry below. The switchgear consists of: housing with mounting plate, single door with lock, base, connecting and connecting elements, busbars, partition plates, etc. Input of cables into the switchgear by means of glands built into the bottom of the switchgear. The switchgear must be equipped according to the specification in document no. 2TDK_IBE_PZI_EL_S3-x3-08_I2_XX_SH_XX_EN_3454_P_004, wired and tested. It must be supplied together with the load-bearing steel structure for the installation. The load-bearing structure must be the height of a double prefabricated floor, made of steel profiles, welded and protected against corrosion by hot-dip galvanizing, complete with all auxiliary parts, transmissions and assembly. Eg. type: VX25; product: RITTAL, equipped to specification " |  | kpl (set) | 1 |  | 0 | 09.08.02.0026. | DA | (2TDK_Lokacija/Projekt=='2TDK') AND (2TDK_Klasifikacija/ObjektTip=='TUN') AND (2TDK_Klasifikacija/Sistem=='ELO') AND (2TDK_Lokacija/ObjektSifra=='T02') AND (2TDK_Lokacija/ConaTip=='PRE') AND (2TDK_Lokacija/ConaSifra=='07') AND (2TDK_Klasifikacija/ElementTip=='Omara') AND (2TDK_Atributi/ElementSifra=='RHI') | NumberOfItems
01.01.08.02.0002. | Dobava in polaganje kabla N2XH-J 5 x 10 mm2 |  | Supply and laying of cable N2XH-J 5 x 10 mm2 |  | m | 15 |  | 0 | 09.16.02.0023. | NE
01.01.08.03. | NN napajalni, signalni in krmilni kabli do 1kV |  | LV power, signal and control cables up to 1kV |  |  |  |  | 0
01.01.08.03.0001. | Dobava in polaganje kabla N2XH-O 2 x 1,5 mm2 |  | Supply and laying of cable N2XH-O 2 x 1.5 mm2 |  | m | 45 |  | 0 | 09.16.02.0097. | NE
01.01.08.03.0002. | Dobava in polaganje kabla N2XH-J 3 x 16 mm2 |  | Supply and laying of cable N2XH-J 3 x 16 mm2 |  | m | 30 |  | 0 | 09.16.02.0091. | NE
01.01.08.03.0003. | Dobava in polaganje kabla N2XH-J 4 x 16 mm2 |  | Supply and laying of cable N2XH-J 4 x 16 mm2 |  | m | 15 |  | 0 | 09.16.02.0092. | NE
01.01.08.03.0004. | Dobava in polaganje kabla N2XH-J 5 x 6 mm2 |  | Supply and laying of cable N2XH-J 5 x 6 mm2 |  | m | 20 |  | 0 | 09.16.02.0083. | NE
01.01.08.03.0005. | Dobava in polaganje kabla NHXH-O FE 180/E90 2 x 1,5 mm2 |  | Supply and laying of cable NHXH-O FE 180/E90 2 x 1.5 mm2 |  | m | 30 |  | 0 | 09.16.02.0006. | NE
01.01.08.03.0006. | Dobava in polaganje kabla NHXH-O FE 180/E90 2 x 6 mm2 |  | Supply and laying of cable NHXH-O FE 180/E90 2 x 6 mm2 |  | m | 15 |  | 0 | 09.16.02.0034. | NE
01.01.08.03.0007. | Dobava in polaganje kabla NHXH-J FE 180/E90 3 x 1,5 mm2 |  | Supply and laying of cable NHXH-J FE 180/E90 3 x 1.5 mm2 |  | m | 80 |  | 0 | 09.16.02.0007. | NE
01.01.08.03.0008. | Dobava in polaganje kabla NHXH-J FE 180/E90 3 x 2,5 mm2 |  | Supply and laying of cable NHXH-J FE 180/E90 3 x 2.5 mm2 |  | m | 290 |  | 0 | 09.16.02.0008. | NE
01.01.08.03.0009. | Dobava in polaganje kabla NHXH-J FE 180/E90 3 x 4 mm2 |  | Supply and laying of cable NHXH-J FE 180/E90 3 x 4 mm2 |  | m | 40 |  | 0 | 09.16.02.0035. | NE
01.01.08.03.0010. | Dobava in polaganje kabla NHXH-J FE 180/E90 3 x 16 mm2 |  | Supply and laying of cable NHXH-J FE 180/E90 3 x 16 mm2 |  | m | 15 |  | 0 | 09.16.02.0036. | NE
01.01.08.03.0011. | Dobava in polaganje kabla J-H(St)H 2x2x0,8 mm2 Bd |  | Supply and laying of cable J-H (St) H 2x2x0.8 mm Bd |  | m | 45 |  | 0 | 09.16.02.0084. | NE
01.01.08.03.0012. | Dobava in polaganje kabla J-H(St)H 6x2x0,8 mm2 Bd |  | Supply and laying of cable J-H (St) H 6x2x0.8 mm Bd |  | m | 15 |  | 0 | 09.16.02.0086. | NE
01.01.08.03.0013. | Dobava in polaganje kabla J-H(St)H 10x2x0,8 mm2 Bd |  | Supply and laying of cable J-H (St) H 10x2x0.8 mm Bd |  | m | 75 |  | 0 | 09.16.02.0087. | NE
01.01.08.03.0014. | Dobava in polaganje patch kabla FTP CAT.6A, 4×2×24 AWG, zaključenega s konektorjem FTP RJ45, CAT.6A na vsaki strani, dolžine 30 m |  | Supply and installation of patch cable FTP CAT.6A, 4 × 2 × 24 AWG, terminated with FTP connector RJ45, CAT.6A on each side, length 30 m |  | kos (pcs) | 6 |  | 0 | 09.16.04.0007. | NE
01.01.09. | TP2.8 |  | TP2.8 |  |  |  |  | 0
01.01.09.01. | Električne inštalacije |  | Electrical installations |  |  |  |  | 0
01.01.09.01.0001. | Dobava in montaža piktogramske zidne LED svetilke E-LED (Z1), skupaj z vsem priborom. Varnostna LED svetilka s prosojno kapo, zaščita IP 65. Dovoljeno temperaturno območje uporabe -15°C do + 40°C. Stenska ali stropna montaža. Kompletno s setom piktogramov razpoznavnosti 22 m (SIST EN 1838). LED svetlobni vir 3,6W.; svetilnost minimalno 315 lm. Svetilka omogoča avtomatsko adresiranje ter mešano programiranje trajnega in pripravnega spoja na istem tokokrogu brez dodatnega kabliranja. Set priključnih sponk za linijsko vezavo 2 x 3 x 2,5mm2. Dimenzije: 272x176x70mm (dšg) Stopnja zaščite: IP 65 Zaščitni razred: III Mehanska zaščita: IK 07 Nazivna napetost: 24 V / DC Priključna moč: 5W Območje razpoznavnosti: 22m Vrsta nadzora: PLC24 Nadzorna elektronika je vnaprej programirana v tovarni z edinstvenim ID-jem svetilke za uporabo posamičnega nadzora svetilke z uporabo napajalno nadzorne enote. Elektronika v celoti vgrajena v ohišje svetilke in ne sme zmanjšati stopnje zaščite / zaščitnega razreda. Lokacijsko ločena elektronika za nadzor ni dovoljena. Nadzor preko porabe toka se ne obravnava kot posamični nadzor in ni dovoljen. Svetilka odobrena za sisteme v skladu z ÖVE ÖNORM E-8002. 50.000 ur zagotovljena življenjska doba na elektroniko in LED in svetilke v skladu z garancijskimi pogoji. Npr. tip: din-Basic E-LED RZ PLC, proizvod: din-Anlagentechnik |  | Supply and installation of pictogram wall LED lamp E-LED (Z1) with all accessories. Safety LED luminaire with transparent cap, protection IP 65. Permitted application temperature range -15 °C to + 40 °C. Wall or ceiling mounting. Complete with a set of pictograms with a recognition of 22 m (SIST EN 1838). 3.6W LED light source; luminosity minimum 315 lm. The luminaire enables automatic addressing and mixed programming of permanent and ready connection on the same circuit without additional cabling. Set of connection clamps for line connection 2 x 3 x 2,5mm2. Dimensions: 272x176x70mm (L x W x D) Degree of protection: IP 65 Protection class: III Mechanical protection: IK 07 Rated voltage: 24 V/DC Connected power: 5W Recognition area: 22m Type of control: PLC24 The control electronics are pre-programmed in the factory with a unique lamp ID to use individual lamp control using the power control unit. The electronics are fully integrated into the lamp housing and must not reduce the degree of protection class. Location-separate control electronics are not permitted. Control over current consumption is not considered as individual control and is not allowed. Lamp approved for systems in accordance with ÖVE ÖNORM E-8002. 50,000 hours guaranteed service life on electronics and LEDs and lamps in accordance with warranty conditions. E.g. type: din-Basic E-LED RZ PLC, product: din-Anlagentechnik |  | kos (pcs) | 4 |  | 0 | 09.07.02.0017. | DA | (2TDK_Lokacija/Projekt=='2TDK') AND (2TDK_Klasifikacija/ObjektTip=='TUN') AND (2TDK_Klasifikacija/Sistem=='ELO') AND (2TDK_Lokacija/ObjektSifra=='T02') AND (2TDK_Lokacija/ConaTip=='PRE') AND (2TDK_Lokacija/ConaSifra=='08') AND (2TDK_Klasifikacija/ElementTip=='ZasilnaRazsvetljava') AND (2TDK_Atributi/ElementSifra=='Z1') | NumberOfItems
01.01.09.01.0002. | Dobava in montaža piktogramske LED svetilke Concept (Z6Z), skupaj z vsem priborom. LED piktogramska svetilka s prosojno kapo. Ohišje iz polikarbonata bele barve RAL 9003, difuzor iz prosojnega polikarbonata. Nadgradna zidna z nosilcem in piktogramsko ploščo, modularno sestavljena svetilka zaščite IP 65. Dovoljeno temperaturno območje uporabe -15°C do +40°C. Simetrična optika za enakomerno osvetljevanje poti umika in prostorov. Svetlobni vir: 15 x Mid-Power LED 1W; skupna svetilnost minimalno 187,5 lm. Hlajenje LED vira s posebno toplotno prevodno umetno maso za zanesljivo delovanje v trajnem spoju. Svetilka omogoča avtomatsko adresiranje ter mešano programiranje trajnega in pripravnega spoja na istem tokokrogu brez dodatnega kabliranja. Set priključnih sponk za linijsko vezavo 2 x 3 x 2,5mm2. Razpoznavnost: 32m Stopnja zaščite: IP 65 Zaščitni razred: III Mehanska zaščita: IK 07 Nazivna napetost: 24 V / DC Priključna moč: 4W Območje razpoznavnosti: 22m Vrsta nadzora: PLC24 Nadzorna elektronika je vnaprej programirana v tovarni z edinstvenim ID-jem svetilke za uporabo posamičnega nadzora svetilke z uporabo napajalno nadzorne enote. Elektronika v celoti vgrajena v ohišje svetilke in ne sme zmanjšati stopnje zaščite / zaščitnega razreda. Lokacijsko ločena elektronika za nadzor ni dovoljena. Nadzor preko porabe toka se ne obravnava kot posamični nadzor in ni dovoljen. Svetilka odobrena za sisteme v skladu z ÖVE ÖNORM E-8002. 50.000 ur zagotovljena življenjska doba na elektroniko in LED in svetilke v skladu z garancijskimi pogoji. Npr. tip: din-Concept AP3 LED PLC + zidni nosilec WA PPG + piktogramska plošča S3-PU , proizvod: din-Anlagentechnik |  | "Supply and installation of the Concept pictogram LED lamp (Z6Z), together with all accessories. LED pictogram lamp with transparent cap. White polycarbonate housing RAL 9003, transparent polycarbonate diffuser. Surface-mounted wall with bracket and pictogram plate, modularly assembled protection lamp IP 65. Permitted temperature range of use -15 ° C to + 40 ° C. Symmetrical optics for even illumination of the withdrawal path and rooms. Light source: 15 x Mid-Power LED 1W; total luminance minimum 187.5 lm. Cooling of the LED source with a special thermally conductive plastic for reliable operation in a permanent connection. The luminaire enables automatic addressing and mixed programming of permanent and ready connection on the same circuit without additional cabling. Set of connection clamps for line connection 2 x 3 x 2,5mm2. Recognition: 32m Degree of protection: IP 65 Protection class: III Mechanical protection: IK 07 Rated voltage: 24 V / DC Connected load: 4W Recognition area: 22m Type of control: PLC24 The control electronics are pre-programmed in the factory with a unique lamp ID to use individual lamp control using the power control unit. The electronics are fully integrated into the lamp housing and must not reduce the degree of protection / protection class. Location-separate control electronics are not permitted. Control over current consumption is not considered as individual control and is not allowed. Lamp approved for systems in accordance with ÖVE ÖNORM E-8002. 50,000 hours guaranteed service life on electronics and LEDs and lamps in accordance with warranty conditions. Eg. type: din-Concept AP3 LED PLC + wall bracket WA PPG + pictogram plate S3-PU, product: din-Anlagentechnik " |  | kos (pcs) | 1 |  | 0 | 09.07.02.0024. | DA | (2TDK_Lokacija/Projekt=='2TDK') AND (2TDK_Klasifikacija/ObjektTip=='TUN') AND (2TDK_Klasifikacija/Sistem=='ELO') AND (2TDK_Lokacija/ObjektSifra=='T02') AND (2TDK_Lokacija/ConaTip=='PRE') AND (2TDK_Lokacija/ConaSifra=='08') AND (2TDK_Klasifikacija/ElementTip=='ZasilnaRazsvetljava') AND (2TDK_Atributi/ElementSifra=='Z6Z') | NumberOfItems
01.01.09.01.0003. | Dobava in montaža varnostne LED svetilke Concept (Z11), skupaj z vsem priborom. LED varnostna svetilka s prosojno kapo. Ohišje iz polikarbonata bele barve RAL 9003, difuzor iz prosojnega polikarbonata. Nadgradna, modularno sestavljena svetilka zaščite IP 65. Dovoljeno temperaturno območje uporabe -15oC do +40oC. Asimetrična optika za pokrivanje hodnikov v vzdolžni smeri. Svetlobni vir: 15 x Mid-Power LED 1W; skupna svetilnost minimalno 187,5 lm. Hlajenje LED vira s posebno toplotno prevodno umetno maso za zanesljivo delovanje v trajnem spoju. Svetilka omogoča avtomatsko adresiranje ter mešano programiranje trajnega in pripravnega spoja na istem tokokrogu brez dodatnega kabliranja. Set priključnih sponk za linijsko vezavo 2 x 3 x 2,5mm2. Dimenzije: 340x65x65mm (dšv); Stopnja zaščite: IP 65; Zaščitni razred: III; Mehanska zaščita: IK 07; Nazivna napetost: 24 V / DC; Priključna moč: 4W; Območje razpoznavnosti: 22m; Vrsta nadzora: PLC24. Nadzorna elektronika je vnaprej programirana v tovarni z edinstvenim ID-jem svetilke za uporabo posamičnega nadzora svetilke z uporabo napajalno nadzorne enote. Elektronika v celoti vgrajena v ohišje svetilke in ne sme zmanjšati stopnje zaščite / zaščitnega razreda. Lokacijsko ločena elektronika za nadzor ni dovoljena. Nadzor preko porabe toka se ne obravnava kot posamični nadzor in ni dovoljen. Svetilka odobrena za sisteme v skladu z ÖVE ÖNORM E-8002. 50.000 ur zagotovljena življenjska doba na elektroniko in LED in svetilke v skladu z garancijskimi pogoji. Npr. tip: din-Concept SL3 LED PLC , proizvod: din-Anlagentechnik |  | "Supply and installation of the Concept safety LED luminaire (Z11), together with all accessories. LED safety luminaire with transparent cap. RAL 9003 white polycarbonate housing, transparent polycarbonate diffuser. Surface-mounted, modularly assembled protection lamp IP 65. Permitted temperature range -15oC to + 40oC Asymmetric optics for covering corridors in the longitudinal direction Light source: 15 x Mid-Power LED 1W, total brightness minimum 187.5 lm Cooling of the LED source with a special thermally conductive plastic for reliable operation in a permanent connection. The luminaire enables automatic addressing and mixed programming of a permanent and ready connection on the same circuit without additional cabling.Set of connection terminals for line connection 2 x 3 x 2.5mm2. Dimensions: 340x65x65mm (dšv); Degree of protection: IP 65; Protection class: III; Mechanical protection: IK 07; Rated voltage: 24 V / DC; Connected power: 4W; Recognition area: 22m; Type of control: PLC24. The control electronics are pre-programmed in the factory with a unique lamp ID to use individual lamp control using the power control unit. The electronics are fully integrated into the lamp housing and must not reduce the degree of protection / protection class. Location-separate control electronics are not permitted. Control over current consumption is not considered as individual control and is not allowed. Lamp approved for systems in accordance with ÖVE ÖNORM E-8002. 50,000 hours guaranteed service life on electronics and LEDs and lamps in accordance with warranty conditions. Eg. type: din-Concept SL3 LED PLC, product: din-Anlagentechnik " |  | kos (pcs) | 2 |  | 0 | 09.07.02.0025. | DA | (2TDK_Lokacija/Projekt=='2TDK') AND (2TDK_Klasifikacija/ObjektTip=='TUN') AND (2TDK_Klasifikacija/Sistem=='ELO') AND (2TDK_Lokacija/ObjektSifra=='T02') AND (2TDK_Lokacija/ConaTip=='PRE') AND (2TDK_Lokacija/ConaSifra=='08') AND (2TDK_Klasifikacija/ElementTip=='ZasilnaRazsvetljava') AND (2TDK_Atributi/ElementSifra=='Z11') | NumberOfItems
01.01.09.01.0004. | Dobava in montaža nadgradne LED svetilke (A1), kompletno z vso potebno opremo, 50 W, 6500 lm, 4000 K, IP 66, npr. tip: Siteco Aqualine® LED, 0LS6297CHO840 |  | Supply and installation of surface-mounted LED lamp (A1), complete with all necessary equipment, 50 W, 6500 lm, 4000 K, IP 66, such as e.g. type: Siteco Aqualine® LED, 0LS6297CHO840 |  | kos (pcs) | 3 |  | 0 | 09.07.01.0001. | DA | (2TDK_Lokacija/Projekt=='2TDK') AND (2TDK_Klasifikacija/ObjektTip=='TUN') AND (2TDK_Klasifikacija/Sistem=='ELO') AND (2TDK_Lokacija/ObjektSifra=='T02') AND (2TDK_Lokacija/ConaTip=='PRE') AND (2TDK_Lokacija/ConaSifra=='08') AND (2TDK_Klasifikacija/ElementTip=='SplosnaRazsvetljava') AND (2TDK_Atributi/ElementSifra=='A1') | NumberOfItems
01.01.09.01.0005. | Dobava in montaža nadgradne LED svetilke (A2), kompletno z vso potebno opremo, 42 W, 5200lm, 4000 K, IP66, Siteco Aqualine®LED, 0LS6297BHO840 |  | Supply and installation of surface-mounted LED lamp (A2), complete with all necessary equipment, 42 W, 5200 lm, 4000 K, IP66, e.g. type: Siteco Aqualine® LED, 0LS6297BHO840 |  | kos (pcs) | 6 |  | 0 | 09.07.01.0002. | DA | (2TDK_Lokacija/Projekt=='2TDK') AND (2TDK_Klasifikacija/ObjektTip=='TUN') AND (2TDK_Klasifikacija/Sistem=='ELO') AND (2TDK_Lokacija/ObjektSifra=='T02') AND (2TDK_Lokacija/ConaTip=='PRE') AND (2TDK_Lokacija/ConaSifra=='08') AND (2TDK_Klasifikacija/ElementTip=='SplosnaRazsvetljava') AND (2TDK_Atributi/ElementSifra=='A2') | NumberOfItems
01.01.09.01.0006. | Dobava in montaža nadgradne LED svetilke (A3), kompletno z vso potebno opremo, 28 W, 3600 lm, 4000 K, IP 66, npr. tip: Siteco Aqualine® LED, 0LS6297CLO840 |  | "Supply and installation of surface-mounted LED luminaire (A3), complete with all necessary equipment, 28 W, 3600 lm, 4000 K, IP 66, eg type: Siteco Aqualine® LED, 0LS6297CLO840 " |  | kos (pcs) | 4 |  | 0 | 09.07.01.0003. | DA | (2TDK_Lokacija/Projekt=='2TDK') AND (2TDK_Klasifikacija/ObjektTip=='TUN') AND (2TDK_Klasifikacija/Sistem=='ELO') AND (2TDK_Lokacija/ObjektSifra=='T02') AND (2TDK_Lokacija/ConaTip=='PRE') AND (2TDK_Lokacija/ConaSifra=='08') AND (2TDK_Klasifikacija/ElementTip=='SplosnaRazsvetljava') AND (2TDK_Atributi/ElementSifra=='A3') | NumberOfItems
01.01.09.01.0007. | Dobava in montaža nadgradne LED svetilke (A6), kompletno z vso potebno opremo, 23 W, 2800 lm, 4000 K, IP66, npr. tip: Siteco Aqualine® LED, 0LS6297BLO840 |  | Supply and installation of surface-mounted LED lamp (A6), complete with all necessary equipment, 23 W, 2800 lm, 4000 K, IP66, e.g. type: Siteco Aqualine® LED, 0LS6297BLO840 |  | kos (pcs) | 3 |  | 0 | 09.07.01.0012. | DA | (2TDK_Lokacija/Projekt=='2TDK') AND (2TDK_Klasifikacija/ObjektTip=='TUN') AND (2TDK_Klasifikacija/Sistem=='ELO') AND (2TDK_Lokacija/ObjektSifra=='T02') AND (2TDK_Lokacija/ConaTip=='PRE') AND (2TDK_Lokacija/ConaSifra=='08') AND (2TDK_Klasifikacija/ElementTip=='SplosnaRazsvetljava') AND (2TDK_Atributi/ElementSifra=='A6') | NumberOfItems
01.01.09.01.0008. | 'Dobava in montaža nadometnih stikal 250V (P1), 10A, IP55, s predvidenim mestom za oznako, npr. tip: Gewiss: navadno |  | Supply and installation of surface-mounted switches 250V (P1), 10A, IP55, with designated place for marking, e.g. type: Gewiss: usual |  | kos (pcs) | 6 |  | 0 | 09.07.01.0006. | DA | (2TDK_Lokacija/Projekt=='2TDK') AND (2TDK_Klasifikacija/ObjektTip=='TUN') AND (2TDK_Klasifikacija/Sistem=='ELO') AND (2TDK_Lokacija/ObjektSifra=='T02') AND (2TDK_Lokacija/ConaTip=='PRE') AND (2TDK_Lokacija/ConaSifra=='08') AND (2TDK_Klasifikacija/ElementTip=='Stikalo') AND (2TDK_Atributi/ElementSifra=='P1') | NumberOfItems
01.01.09.01.0009. | Dobava in montaža nadometnih stikal 250V (P4), 10A, IP55, s predvidenim mestom za oznako, npr. tip: Gewiss: serijsko |  | Supply and installation of surface-mounted switches 250V (P4), 10A, IP55, with designated place for marking, e.g. type: Gewiss: serial |  | kos (pcs) | 1 |  | 0 | 09.07.01.0008. | DA | (2TDK_Lokacija/Projekt=='2TDK') AND (2TDK_Klasifikacija/ObjektTip=='TUN') AND (2TDK_Klasifikacija/Sistem=='ELO') AND (2TDK_Lokacija/ObjektSifra=='T02') AND (2TDK_Lokacija/ConaTip=='PRE') AND (2TDK_Lokacija/ConaSifra=='08') AND (2TDK_Klasifikacija/ElementTip=='Stikalo') AND (2TDK_Atributi/ElementSifra=='P4') | NumberOfItems
01.01.09.01.0010. | Dobava in montaža nadometnih tipkal 250V (P7), 10A, IP55, s predvidenim mestom za oznako, npr. tip: Gewiss: tipkalo |  | Supply and installation of surface-mounted pushbuttons 250V (P7), 10A, IP55, with designated place for marking, e.g. type: Gewiss: pushbutton |  | kos (pcs) | 2 |  | 0 | 09.07.01.0009. | DA | (2TDK_Lokacija/Projekt=='2TDK') AND (2TDK_Klasifikacija/ObjektTip=='TUN') AND (2TDK_Klasifikacija/Sistem=='ELO') AND (2TDK_Lokacija/ObjektSifra=='T02') AND (2TDK_Lokacija/ConaTip=='PRE') AND (2TDK_Lokacija/ConaSifra=='08') AND (2TDK_Klasifikacija/ElementTip=='Stikalo') AND (2TDK_Atributi/ElementSifra=='P7') | NumberOfItems
01.01.09.01.0011. | Dobava, montaža in priklop enofazne nadometne vtičnice 16A (J1), 230V AC, IP55, z zaščitnim kontaktom, in s predvidenim mestom za oznako, npr. tip: GEWISS |  | Supply, installation and connection of a single-phase surface-mounted socket 16A (J1), 230V AC, IP55, with protective contact, and with a designated place for marking, e.g. type: GEWISS |  | kos (pcs) | 9 |  | 0 | 09.08.01.0002. | DA | (2TDK_Lokacija/Projekt=='2TDK') AND (2TDK_Klasifikacija/ObjektTip=='TUN') AND (2TDK_Klasifikacija/Sistem=='ELO') AND (2TDK_Lokacija/ObjektSifra=='T02') AND (2TDK_Lokacija/ConaTip=='PRE') AND (2TDK_Lokacija/ConaSifra=='08') AND (2TDK_Klasifikacija/ElementTip=='Vticnica') AND (2TDK_Atributi/ElementSifra=='J1') | NumberOfItems
01.01.09.01.0012. | Dobava, montaža in priklop trifazne nadometne vtičnice 16A (J2), 400V AC, z zaščitnim kontaktom, in s predvidenim mestom za oznako npr. tip: GEWISS |  | Supply, installation and connection of a three-phase surface-mounted socket 16A (J2), 400V AC, with protective contact, and with a designated place for marking e.g. type: GEWISS |  | kos (pcs) | 3 |  | 0 | 09.08.01.0001. | DA | (2TDK_Lokacija/Projekt=='2TDK') AND (2TDK_Klasifikacija/ObjektTip=='TUN') AND (2TDK_Klasifikacija/Sistem=='ELO') AND (2TDK_Lokacija/ObjektSifra=='T02') AND (2TDK_Lokacija/ConaTip=='PRE') AND (2TDK_Lokacija/ConaSifra=='08') AND (2TDK_Klasifikacija/ElementTip=='Vticnica') AND (2TDK_Atributi/ElementSifra=='J2') | NumberOfItems
01.01.09.01.0013. | Dobava, montaža in priklop enofazne vtičnice "dvojček" za parapetni kanal 16A (J4), 230V AC, z zaščitnim kontaktom, in s predvidenim mestom za oznako, za UPS napajanje, npr. tip: GEWISS |  | Supply, installation and connection of a single-phase socket "twin" for parapet channel 16A, 230V AC, with protective contact (J4), and with the provided place for the label, for UPS power supply, e.g. type: GEWISS |  | kos (pcs) | 2 |  | 0 | 09.08.01.0003. | DA | (2TDK_Lokacija/Projekt=='2TDK') AND (2TDK_Klasifikacija/ObjektTip=='TUN') AND (2TDK_Klasifikacija/Sistem=='ELO') AND (2TDK_Lokacija/ObjektSifra=='T02') AND (2TDK_Lokacija/ConaTip=='PRE') AND (2TDK_Lokacija/ConaSifra=='08') AND (2TDK_Klasifikacija/ElementTip=='Vticnica') AND (2TDK_Atributi/ElementSifra=='J4') | NumberOfItems
01.01.09.01.0014. | Dobava, montaža in priklop enofazne nadometne vtičnice 16A (J3), 230V AC, z zaščitnim kontaktom, in s predvidenim mestom za oznako, za UPS napajanje, npr. tip: GEWISS |  | Supply, installation and connection of a single-phase surface-mounted socket 16A (J3), 230V AC, with protective contact, and with a designated place for the label, for UPS power supply, e.g. type: GEWISS |  | kos (pcs) | 2 |  | 0 | 09.08.01.0004. | DA | (2TDK_Lokacija/Projekt=='2TDK') AND (2TDK_Klasifikacija/ObjektTip=='TUN') AND (2TDK_Klasifikacija/Sistem=='ELO') AND (2TDK_Lokacija/ObjektSifra=='T02') AND (2TDK_Lokacija/ConaTip=='PRE') AND (2TDK_Lokacija/ConaSifra=='08') AND (2TDK_Klasifikacija/ElementTip=='Vticnica') AND (2TDK_Atributi/ElementSifra=='J3') | NumberOfItems
01.01.09.01.0015. | Dobava in montaža dvojne komunikacijske vtičnice z dvema konektorjema FTP RJ45 (J21), CAT.6A, komplet z vsemi potrebnimi komponentami za montažo |  | Supply and installation of dual communication socket with two connectors FTP RJ45 (J21), CAT.6A, complete with all necessary components for installation |  | kos (pcs) | 1 |  | 0 | 09.08.01.0006. | DA | (2TDK_Lokacija/Projekt=='2TDK') AND (2TDK_Klasifikacija/ObjektTip=='TUN') AND (2TDK_Klasifikacija/Sistem=='ELO') AND (2TDK_Lokacija/ObjektSifra=='T02') AND (2TDK_Lokacija/ConaTip=='PRE') AND (2TDK_Lokacija/ConaSifra=='08') AND (2TDK_Klasifikacija/ElementTip=='Vticnica') AND (2TDK_Atributi/ElementSifra=='J21') | NumberOfItems
01.01.09.01.0016. | Dobava in montaža dvojne komunikacijske vtičnice z dvema konektorjema FTP RJ45 (J20), CAT.6A, komplet z vsemi potrebnimi komponentami za montažo v parapetni kanal |  | Supply and installation of double communication socket with two connectors FTP RJ45 (J20), CAT.6A, complete with all necessary components for installation in the parapet channel |  | kos (pcs) | 1 |  | 0 | 09.08.01.0005. | DA | (2TDK_Lokacija/Projekt=='2TDK') AND (2TDK_Klasifikacija/ObjektTip=='TUN') AND (2TDK_Klasifikacija/Sistem=='ELO') AND (2TDK_Lokacija/ObjektSifra=='T02') AND (2TDK_Lokacija/ConaTip=='PRE') AND (2TDK_Lokacija/ConaSifra=='08') AND (2TDK_Klasifikacija/ElementTip=='Vticnica') AND (2TDK_Atributi/ElementSifra=='J20') | NumberOfItems
01.01.09.01.0017. | Dobava in montaža parapetnega zidnega kanala - triprekatni 123 x 72 mm s pritrdilnim priborom (T30), nadgradni, npr. tip: Thorsman INKA123 ali drugega proizvajalca enake ali boljše kvalitete |  | Supply and installation of parapet wall trunking - three-compartment 123 x 72 mm with fastening accessories, surface-mounted, e.g. type: Thorsman INKA123 or another manufacturer of the same or better quality |  | kos (pcs) | 1 |  | 0 | 09.08.01.0007. | DA | (2TDK_Lokacija/Projekt=='2TDK') AND (2TDK_Klasifikacija/ObjektTip=='TUN') AND (2TDK_Klasifikacija/Sistem=='ELO') AND (2TDK_Lokacija/ObjektSifra=='T02') AND (2TDK_Lokacija/ConaTip=='PRE') AND (2TDK_Lokacija/ConaSifra=='08') AND (2TDK_Klasifikacija/ElementTip=='ParapetniKanal') AND (2TDK_Atributi/ElementSifra=='T30') | NumberOfItems
01.01.09.01.0018. | Izdelava fiksnega električnega priključka, 230V, AC, L, N, PE za priklop SPLIT sistema - zunanja enota (J8) in notranja enota (J9) |  | Production of fixed electrical connection, 230V, AC, L, N, PE for connection of SPLIT system - outdoor unit (J8) and indoor unit (J9) |  | kos (pcs) | 6 |  | 0 | 09.08.01.0008. | DA | ((2TDK_Lokacija/Projekt=='2TDK') AND (2TDK_Klasifikacija/ObjektTip=='TUN') AND (2TDK_Klasifikacija/Sistem=='ELO') AND (2TDK_Lokacija/ObjektSifra=='T02') AND (2TDK_Lokacija/ConaTip=='PRE') AND (2TDK_Lokacija/ConaSifra=='08') AND (2TDK_Klasifikacija/ElementTip=='FiksniPrikljucek') AND (2TDK_Atributi/ElementSifra=='J8') ) OR ((2TDK_Lokacija/Projekt=='2TDK') AND (2TDK_Klasifikacija/ObjektTip=='TUN') AND (2TDK_Klasifikacija/Sistem=='ELO') AND (2TDK_Lokacija/ObjektSifra=='T02') AND (2TDK_Lokacija/ConaTip=='PRE') AND (2TDK_Lokacija/ConaSifra=='08') AND (2TDK_Klasifikacija/ElementTip=='FiksniPrikljucek') AND (2TDK_Atributi/ElementSifra=='J9') ) | NumberOfItems
01.01.09.01.0019. | Izdelava fiksnega električnega priključka, 230V, AC, L, N, PE za odvodne ventilatorje (J11) - priklop ventilatorja, regulatorja in termostata |  | Production of fixed electrical connection, 230V, AC, L, N, PE for exhaust fans (J11) - connection of fan, regulator and thermostat |  | kos (pcs) | 2 |  | 0 | 09.08.01.0009. | DA | (2TDK_Lokacija/Projekt=='2TDK') AND (2TDK_Klasifikacija/ObjektTip=='TUN') AND (2TDK_Klasifikacija/Sistem=='ELO') AND (2TDK_Lokacija/ObjektSifra=='T02') AND (2TDK_Lokacija/ConaTip=='PRE') AND (2TDK_Lokacija/ConaSifra=='08') AND (2TDK_Klasifikacija/ElementTip=='FiksniPrikljucek') AND (2TDK_Atributi/ElementSifra=='J11') | NumberOfItems
01.01.09.01.0020. | Dobava in montaža kabelske police 100 x 60 mm (KP10), iz magnetno permeabilnega materiala, vročecinkanega z nanosom 30 mikronov - komplet s konzolami, spojnim in pritrdilnim materialom | - projektantska rezerva - fazonski elementi | Supply and installation of cable tray 100 x 60 mm (KP10), made of magnetically permeable material, hot-dip galvanized with a coating of 30 microns - set with brackets, connecting and fastening material |  | m | 30 |  | 0 | 09.16.03.0020. | DA | (2TDK_Lokacija/Projekt=='2TDK') AND (2TDK_Klasifikacija/ObjektTip=='TUN') AND (2TDK_Klasifikacija/Sistem=='ELO') AND (2TDK_Lokacija/ObjektSifra=='T02') AND (2TDK_Lokacija/ConaTip=='PRE') AND (2TDK_Lokacija/ConaSifra=='08') AND (2TDK_Klasifikacija/ElementTip=='KabelskaPolica') AND (2TDK_Atributi/ElementSifra=='KP10') | 2TDK_Atributi/Dolzina_m
01.01.09.01.0021. | Dobava in montaža ognjevarne kabelske police 100 x 60 mm E90 (KP11), iz magnetno permeabilnega materiala, vročecinkanega z nanosom 30 mikronov - komplet s konzolami, spojnim in pritrdilnim materialom, skladno z zahtevami standarda DIN 4102-12 | - projektantska rezerva - fazonski elementi | Supply and installation of fireproof cable tray 100 x 60 mm E90 (KP11), made of magnetically permeable material, hot-dip galvanized with a coating of 30 microns - set with brackets, connecting and fastening material, in accordance with the requirements of DIN 4102-12 |  | m | 40 |  | 0 | 09.16.03.0021. | DA | (2TDK_Lokacija/Projekt=='2TDK') AND (2TDK_Klasifikacija/ObjektTip=='TUN') AND (2TDK_Klasifikacija/Sistem=='ELO') AND (2TDK_Lokacija/ObjektSifra=='T02') AND (2TDK_Lokacija/ConaTip=='PRE') AND (2TDK_Lokacija/ConaSifra=='08') AND (2TDK_Klasifikacija/ElementTip=='KabelskaPolica') AND (2TDK_Atributi/ElementSifra=='KP11') | 2TDK_Atributi/Dolzina_m
01.01.09.01.0022. | Dobava in montaža kabelske police 200 x 60 mm (KP20), iz magnetno permeabilnega materiala, vročecinkanega z nanosom 30 mikronov - komplet s konzolami, spojnim in pritrdilnim materialom | - projektantska rezerva - fazonski elementi | Supply and installation of cable tray 200 x 60 mm (KP20), made of magnetically permeable material, hot-dip galvanized with a coating of 30 microns - set with brackets, connecting and fastening material |  | m | 30 |  | 0 | 09.16.03.0022. | DA | (2TDK_Lokacija/Projekt=='2TDK') AND (2TDK_Klasifikacija/ObjektTip=='TUN') AND (2TDK_Klasifikacija/Sistem=='ELO') AND (2TDK_Lokacija/ObjektSifra=='T02') AND (2TDK_Lokacija/ConaTip=='PRE') AND (2TDK_Lokacija/ConaSifra=='08') AND (2TDK_Klasifikacija/ElementTip=='KabelskaPolica') AND (2TDK_Atributi/ElementSifra=='KP20') | 2TDK_Atributi/Dolzina_m
01.01.09.01.0023. | Dobava in montaža ognjevarne kabelske police 200 x 60 mm (KP21), iz magnetno permeabilnega materiala, vročecinkanega z nanosom 30 mikronov - komplet s konzolami, spojnim in pritrdilnim materialom, skladno z zahtevami standarda DIN 4102-12 | - projektantska rezerva - fazonski elementi | Supply and installation of fireproof cable tray 200 x 60 mm E90 (KP21), made of magnetically permeable material, hot-dip galvanized with a coating of 30 microns - set with brackets, connecting and fastening material, in accordance with the requirements of DIN 4102-12 |  | m | 3 |  | 0 | 09.16.03.0023. | DA | (2TDK_Lokacija/Projekt=='2TDK') AND (2TDK_Klasifikacija/ObjektTip=='TUN') AND (2TDK_Klasifikacija/Sistem=='ELO') AND (2TDK_Lokacija/ObjektSifra=='T02') AND (2TDK_Lokacija/ConaTip=='PRE') AND (2TDK_Lokacija/ConaSifra=='08') AND (2TDK_Klasifikacija/ElementTip=='KabelskaPolica') AND (2TDK_Atributi/ElementSifra=='KP21') | 2TDK_Atributi/Dolzina_m
01.01.09.01.0024. | Dobava in montaža kabelske police 300 x 60 mm (KP30), iz magnetno permeabilnega materiala, vročecinkanega z nanosom 30 mikronov - komplet s konzolami, spojnim in pritrdilnim materialom | - projektantska rezerva - fazonski elementi | Supply and installation of cable tray 300 x 60 mm (KP30), made of magnetically permeable material, hot-dip galvanized with a coating of 30 microns - set with brackets, connecting and fastening material |  | m | 25 |  | 0 | 09.16.03.0024. | DA | (2TDK_Lokacija/Projekt=='2TDK') AND (2TDK_Klasifikacija/ObjektTip=='TUN') AND (2TDK_Klasifikacija/Sistem=='ELO') AND (2TDK_Lokacija/ObjektSifra=='T02') AND (2TDK_Lokacija/ConaTip=='PRE') AND (2TDK_Lokacija/ConaSifra=='08') AND (2TDK_Klasifikacija/ElementTip=='KabelskaPolica') AND (2TDK_Atributi/ElementSifra=='KP30') | 2TDK_Atributi/Dolzina_m
01.01.09.01.0025. | Dobava in montaža ognjevarne kabelske police 300 x 60 mm E90 (KP31), iz magnetno permeabilnega materiala, vročecinkanega z nanosom 30 mikronov - komplet s konzolami, spojnim in pritrdilnim materialom, skladno z zahtevami standarda DIN 4102-12 | - projektantska rezerva - fazonski elementi | Supply and installation of fireproof cable tray 300 x 60 mm E90 (KP31), made of magnetically permeable material, hot-dip galvanized with a coating of 30 microns - set with brackets, connecting and fastening material, in accordance with the requirements of DIN 4102-12 |  | m | 15 |  | 0 | 09.16.03.0025. | DA | (2TDK_Lokacija/Projekt=='2TDK') AND (2TDK_Klasifikacija/ObjektTip=='TUN') AND (2TDK_Klasifikacija/Sistem=='ELO') AND (2TDK_Lokacija/ObjektSifra=='T02') AND (2TDK_Lokacija/ConaTip=='PRE') AND (2TDK_Lokacija/ConaSifra=='08') AND (2TDK_Klasifikacija/ElementTip=='KabelskaPolica') AND (2TDK_Atributi/ElementSifra=='KP31') | 2TDK_Atributi/Dolzina_m
01.01.09.01.0026. | Dobava in montaža kabelske lestve 300 X 60 mm (KL30), iz magnetno permeabilnega materiala, vročecinkanega z nanosom 30 mikronov - komplet s konzolami, spojnim in pritrdilnim materialom | - projektantska rezerva - fazonski elementi | Supply and installation of a cable ladder 300 X 60 mm (KL30), made of magnetically permeable material, hot-dip galvanized with a coating of 30 microns - set with brackets, connecting and fastening material |  | m | 8 |  | 0 | 09.16.03.0057. | DA | (2TDK_Lokacija/Projekt=='2TDK') AND (2TDK_Klasifikacija/ObjektTip=='TUN') AND (2TDK_Klasifikacija/Sistem=='ELO') AND (2TDK_Lokacija/ObjektSifra=='T02') AND (2TDK_Lokacija/ConaTip=='PRE') AND (2TDK_Lokacija/ConaSifra=='08') AND (2TDK_Klasifikacija/ElementTip=='KabelskaPolica') AND (2TDK_Atributi/ElementSifra=='KL30') | 2TDK_Atributi/Dolzina_m
01.01.09.01.0027. | Dobava in montaža gibljivih inštalacijskih cevi in trdih PN brezhalogenskih inštalacijskih cevi z loki, spojkami in objemkami, komplet s pritrdilnim priborom, premera 13,5 do 23 mm |  | Supply and installation of flexible installation pipes and rigid PN halogen-free installation pipes with arcs, couplings and clamps, set with fastening accessories, diameter 13.5 to 23 mm |  | m | 120 |  | 0 | 09.16.03.0058. | NE
01.01.09.01.0028. | Dobava in montaža požarnozaščitenih trdih brezhalogenskih inštalacijskih cevi iz umetne mase, komplet z objemkami in pritrdilnim priborom, premera 13,5 do 21 mm, skladno z DIN 4102-12 |  | Supply and installation of fire-resistant rigid halogen-free plastic installation pipes, complete with arcs, couplings, clamps and fastening accessories, diameter 13.5 to 21 mm, in accordance with DIN 4102-12 |  | m | 100 |  | 0 | 09.16.03.0061. | NE
01.01.09.01.0029. | Dobava in polaganje kabla N2XH-J 3 x 1,5 mm2 |  | Supply and laying of cable N2XH-J 3 x 1.5 mm2 |  | m | 30 |  | 0 | 09.16.02.0055. | NE
01.01.09.01.0030. | Dobava in polaganje kabla N2XH-J 4 x 1,5 mm2 |  | Supply and laying of cable N2XH-J 4 x 1.5 mm2 |  | m | 80 |  | 0 | 09.16.02.0093. | NE
01.01.09.01.0031. | Dobava in polaganje kabla N2XH-J 3 x 2,5 mm2 |  | Supply and laying of cable N2XH-J 3 x 2.5 mm2 |  | m | 40 |  | 0 | 09.16.02.0050. | NE
01.01.09.01.0032. | Dobava in polaganje kabla N2XH-J 5 x 2,5 mm2 |  | Supply and laying of cable N2XH-J 5 x 2.5 mm2 |  | m | 30 |  | 0 | 09.16.02.0052. | NE
01.01.09.01.0033. | Dobava in polaganje kabla H07RN-F 3G2,5 mm2 (Halogen-free) |  | Supply and laying of cable H07RN-F 3G2,5 mm2 (Halogen-free) |  | m | 20 |  | 0 | 09.16.02.0004. | NE
01.01.09.01.0034. | Dobava in polaganje kabla H07RN-F 4G1,5 mm2 (Halogen-free) |  | Supply and laying of cable H07RN-F 4G1,5 mm2 (Halogen-free) |  | m | 20 |  | 0 | 09.16.02.0005. | NE
01.01.09.01.0035. | Dobava in polaganje kabla NHXH-O FE 180/E90 2 x 1,5 mm2 |  | Supply and laying of cable NHXH-O FE 180/E90 2 x 1.5 mm2 |  | m | 40 |  | 0 | 09.16.02.0006. | NE
01.01.09.01.0036. | Dobava in polaganje kabla NHXH-J FE 180/E90 3 x 1,5 mm2 |  | Supply and laying of cable NHXH-J FE 180/E90 3 x 1.5 mm2 |  | m | 80 |  | 0 | 09.16.02.0007. | NE
01.01.09.01.0037. | Dobava in polaganje kabla J-H (St) H 2 x 2 x 0,8 mm |  | Supply and laying of cable J-H (St) H 2x2x0.8 mm Bd |  | m | 50 |  | 0 | 09.16.02.0084. | NE
01.01.09.01.0038. | Dobava in polaganje kabla J-H(St)H 6x2x0,8 mm Bd |  | Supply and laying of cable J-H (St) H 6x2x0.8 mm Bd |  | m | 20 |  | 0 | 09.16.02.0086. | NE
01.01.09.01.0039. | Kabel za univerzalno kabliranje FTP CAT.6A, 4×2×24 AWG, v parapetne kanale, na kabelske police in v instalacijske cevi. |  | Cable for universal wiring FTP CAT.6A, 4 × 2 × 24 AWG, in parapet ducts, on cable trays and in installation pipes. |  | m | 20 |  | 0 | 09.16.04.0001. | NE
01.01.09.01.0040. | Izdelava manjših prebojev do φ100 mm; vrtanje v armiran beton in požarno varno tesnjenje kablov, ki potekajo skozi stene na mejah posameznih požarnih sektorjev z materiali in izvedbo, ki zagotavlja požarno odpornost zahtevano po študiji požarne varnosti (EI90). Izvede ga izvajalec z licenco ter na koncu izda ustrezni certifikat. Velikos (pcs)t preboja do φ100mm, npr. tip: PYRO-SAFE® Flammotect A - single layer, izdelek: SVT. |  | Production of small penetrations up to φ100 mm; drilling in reinforced concrete and fire-safe sealing of cables passing through walls at the boundaries of individual fire sectors with materials and design that provides fire resistance required by the fire safety study (EI90). It is performed by a licensed contractor which finally issues the appropriate certificate. Breakthrough size up to φ100mm, e.g. type: PYRO-SAFE® Flammotect A - single layer, product: SVT. |  | kpl (set) | 10 |  | 0 | 09.16.03.0001. | NE
01.01.09.01.0041. | Požarno varno tesnjenje kablov, ki potekajo skozi stene na mejah posameznih požarnih sektorjev z materiali in izvedbo, ki zagotavlja požarno odpornost zahtevano po študiji požarne varnosti (EI90). Izvede ga izvajalec z licenco ter na koncu izda ustrezni certifikat (izvedba in uporabljen material v skladu s standardoma EN 13501-2 in DIN 4102). Velikos (pcs)t odprtine do 0,1 m2. Npr. tip: PYRO-SAFE® Flammotect A - single layer, izdelek: SVT. |  | Fire-safe sealing of cables running through walls at the boundaries of individual fire sectors with materials and design that provides fire resistance required by the fire safety study (EI90). It is performed by a licensed contractor which finally issues the appropriate certificate (design and material used in accordance with standards EN 13501-2 and DIN 4102). Opening size up to 0.1 m2. Eg. type: PYRO-SAFE® Flammotect A - single layer, product: SVT. |  | kpl (set) | 1 |  | 0 | 09.16.03.0074. | NE
01.01.09.01.0042. | Požarno varno tesnjenje kablov, ki potekajo skozi stene na mejah posameznih požarnih sektorjev z materiali in izvedbo, ki zagotavlja požarno odpornost zahtevano po študiji požarne varnosti (EI90). Izvede ga izvajalec z licenco ter na koncu izda ustrezni certifikat (izvedba in uporabljen material v skladu s standardoma EN 13501-2 in DIN 4102). Velikos (pcs)t odprtine do 0,3 m2. Npr. tip: PYRO-SAFE® Flammotect A - single layer, izdelek: SVT. |  | Fire-safe sealing of cables running through walls at the boundaries of individual fire sectors with materials and design that provides fire resistance required by the fire safety study (EI90). It is performed by a licensed contractor which finally issues the appropriate certificate (design and material used in accordance with standards EN 13501-2 and DIN 4102). Opening size up to 0.4 m2. Eg. type: PYRO-SAFE® Flammotect A - single layer, product: SVT. |  | kpl (set) | 4 |  | 0 | 09.16.03.0077. | NE
01.01.09.01.0043. | Požarno varno tesnjenje kablov, ki potekajo skozi stene na mejah posameznih požarnih sektorjev z materiali in izvedbo, ki zagotavlja požarno odpornost zahtevano po študiji požarne varnosti (EI90). Izvede ga izvajalec z licenco ter na koncu izda ustrezni certifikat (izvedba in uporabljen material v skladu s standardom EN 1366). Npr. tip: PYRO-SAFE® Flammotect A - single layer, izdelek: SVT. |  | Fire-safe sealing of cables running through walls at the boundaries of individual fire sectors with materials and design that provides fire resistance required by the fire safety study (EI90). It is performed by a licensed contractor which finally issues the appropriate certificate (execution and material used in accordance with standard EN 1366). Eg. type: PYRO-SAFE® Flammotect A - single layer, product: SVT. |  | kpl (set) | 40 |  | 0 | 09.16.03.0004. | NE
01.01.09.01.0044. | Drobni montažni pribor (razvodnice, sponke, …) |  | Small mounting accessories (manifolds, clamps, () |  | kpl (set) | 1 |  | 0 | 09.16.03.0018. | NE
01.01.09.01.0045. | Izvedba meritev in funkcionalnega pregleda elektroinstalacij z izdelavo zapisnikov in poročil za celoten sistem v sestavi: - merjenje impedance okvarne zanke - merjenje izolacijske upornosti - merjenje izenačitve potencialov z izdelavo grafičnih načrtov merilnih točk - funkcionalni preizkus - nastavitev zaščitnih elementov - meritev osvetljenosti. Skladno s Pravilnikom o zahtevah za nizkonapetostne električne instalacije v stavbah s pripadajočo Tehnično smernico TSG-N-002 in navodili dobaviteljev opreme. |  | Carrying out measurements and functional inspection of electrical installations by preparing minutes and reports for the enrubber system consisting of: - fault loop impedance measurement - measurement of insulation resistance - measuring equipotential bonding by making graphic plans of measuring points - functional test - setting of safety elements - illuminance measurement. In accordance with the Rules on requirements for low-voltage electrical installations in buildings with the corresponding Technical Guideline TSG-N-002 and instructions of equipment suppliers. |  | kpl (set) | 1 |  | 0 | 09.08.03.0008. | NE
01.01.09.01.0046. | Meritve, kvalifikacije (IQ, OQ) in preizkusi opreme in inštalacije. |  | Measurements, qualifications (IQ, OQ) and tests of equipment and installations. |  | kpl (set) | 1 |  | 0 | 09.08.03.0009. | NE
01.01.09.01.0047. | Pridobitev in predaja izjav o skladnosti CE. |  | Obtaining and submitting declarations of CE conformity. |  | Op.* | 0 | 0 | 0 | 09.08.03.0010. | NE
01.01.09.02. | Stikalni bloki |  | Switch block |  |  |  |  | 0
01.01.09.02.0001. | Dobava in montaža prostostoječega stikalnega bloka (RHI), dimenzij 800x2000x400mm (ŠxVxG), na podstavku višine 100mm, nazivna napetost 400V, 50Hz, min. IP54, iz jeklene pločevine prašno barvane v RAL7035, za TN-S vrsto električnega omrežja, uvod kablov spodaj. Stikalni blok je sestavljen iz: ohišja z montažno ploščo, enokrilnih vrat s ključavnico, podstavka, povezovalnih in spojnih elementov, zbiralk, pregradnih plošč, ipd. Uvod kablov v stikalni blok s pomočjo uvodnic vgrajenih v dno stikalnega bloka. Stikalni blok mora biti opremljen po specifikaciji v dokumentu št. 2TDK_IBE_PZI_EL_S3-x3-08_I2_XX_SH_XX_SL_3504_0_003, ožičen in preizkušen. Stikalni blok je potrebno dobaviti skupaj z nosilno jekleno konstrukcijo za namestitev stikalnega bloka. Nosilna konstrukcija mora biti višine dvojnega montažnega poda, izdelana iz jeklenih profilov, varjena ter antikorozijsko zaščitena z vročim pocinkanjem, komplet z vsemi pomožnimi deli, prenosi in montažo. Npr. tip: VX25; proizvod: RITTAL, opremljen po specifikaciji |  | "Supply and installation of free-standing switchgear (RHI), dimensions 800x2000x400mm (WxHxD), on a base height 100mm, rated voltage 400V, 50Hz, min. IP54, made of sheet steel powder coated in RAL7035, for TN-S type of electrical network, cable entry below. The switchgear consists of: housing with mounting plate, single door with lock, base, connecting and connecting elements, busbars, partition plates, etc. Input of cables into the switchgear by means of glands built into the bottom of the switchgear. The switchgear must be equipped according to the specification in document no. 2TDK_IBE_PZI_EL_S3-x3-08_I2_XX_SH_XX_EN_3504_P_004, wired and tested. It must be supplied together with the load-bearing steel structure for the installation. The load-bearing structure must be the height of a double prefabricated floor, made of steel profiles, welded and protected against corrosion by hot-dip galvanizing, complete with all auxiliary parts, transmissions and assembly. Eg. type: VX25; product: RITTAL, equipped to specification " |  | kpl (set) | 1 |  | 0 | 09.08.02.0027. | DA | (2TDK_Lokacija/Projekt=='2TDK') AND (2TDK_Klasifikacija/ObjektTip=='TUN') AND (2TDK_Klasifikacija/Sistem=='ELO') AND (2TDK_Lokacija/ObjektSifra=='T02') AND (2TDK_Lokacija/ConaTip=='PRE') AND (2TDK_Lokacija/ConaSifra=='08') AND (2TDK_Klasifikacija/ElementTip=='Omara') AND (2TDK_Atributi/ElementSifra=='RHI') | NumberOfItems
01.01.09.02.0002. | Dobava in polaganje kabla N2XH-J 5 x 10 mm2 |  | Supply and laying of cable N2XH-J 5 x 10 mm2 |  | m | 15 |  | 0 | 09.16.02.0023. | NE
01.01.09.03. | NN napajalni, signalni in krmilni kabli do 1kV |  | LV power, signal and control cables up to 1kV |  |  |  |  | 0
01.01.09.03.0001. | Dobava in polaganje kabla N2XH-O 2 x 1,5 mm2 |  | Supply and laying of cable N2XH-O 2 x 1.5 mm2 |  | m | 45 |  | 0 | 09.16.02.0097. | NE
01.01.09.03.0002. | Dobava in polaganje kabla N2XH-J 3 x 16 mm2 |  | Supply and laying of cable N2XH-J 3 x 16 mm2 |  | m | 30 |  | 0 | 09.16.02.0091. | NE
01.01.09.03.0003. | Dobava in polaganje kabla N2XH-J 4 x 16 mm2 |  | Supply and laying of cable N2XH-J 4 x 16 mm2 |  | m | 15 |  | 0 | 09.16.02.0092. | NE
01.01.09.03.0004. | Dobava in polaganje kabla NHXH-O FE 180/E90 2 x 1,5 mm2 |  | Supply and laying of cable NHXH-O FE 180/E90 2 x 1.5 mm2 |  | m | 30 |  | 0 | 09.16.02.0006. | NE
01.01.09.03.0005. | Dobava in polaganje kabla NHXH-O FE 180/E90 2 x 6 mm2 |  | Supply and laying of cable NHXH-O FE 180/E90 2 x 6 mm2 |  | m | 15 |  | 0 | 09.16.02.0034. | NE
01.01.09.03.0006. | Dobava in polaganje kabla NHXH-J FE 180/E90 3 x 1,5 mm2 |  | Supply and laying of cable NHXH-J FE 180/E90 3 x 1.5 mm2 |  | m | 80 |  | 0 | 09.16.02.0007. | NE
01.01.09.03.0007. | Dobava in polaganje kabla NHXH-J FE 180/E90 3 x 2,5 mm2 |  | Supply and laying of cable NHXH-J FE 180/E90 3 x 2.5 mm2 |  | m | 290 |  | 0 | 09.16.02.0008. | NE
01.01.09.03.0008. | Dobava in polaganje kabla NHXH-J FE 180/E90 3 x 4 mm2 |  | Supply and laying of cable NHXH-J FE 180/E90 3 x 4 mm2 |  | m | 40 |  | 0 | 09.16.02.0035. | NE
01.01.09.03.0009. | Dobava in polaganje kabla NHXH-J FE 180/E90 3 x 16 mm2 |  | Supply and laying of cable NHXH-J FE 180/E90 3 x 16 mm2 |  | m | 15 |  | 0 | 09.16.02.0036. | NE
01.01.09.03.0010. | Dobava in polaganje kabla J-H(St)H 2x2x0,8 mm2 Bd |  | Supply and laying of cable J-H (St) H 2x2x0.8 mm Bd |  | m | 45 |  | 0 | 09.16.02.0084. | NE
01.01.09.03.0011. | Dobava in polaganje kabla J-H(St)H 6x2x0,8 mm2 Bd |  | Supply and laying of cable J-H (St) H 6x2x0.8 mm Bd |  | m | 15 |  | 0 | 09.16.02.0086. | NE
01.01.09.03.0012. | Dobava in polaganje kabla J-H(St)H 10x2x0,8 mm2 Bd |  | Supply and laying of cable J-H (St) H 10x2x0.8 mm Bd |  | m | 75 |  | 0 | 09.16.02.0087. | NE
01.01.09.03.0013. | Dobava in polaganje patch kabla FTP CAT.6A, 4×2×24 AWG, zaključenega s konektorjem FTP RJ45, CAT.6A na vsaki strani, dolžine 30 m |  | Supply and installation of patch cable FTP CAT.6A, 4 × 2 × 24 AWG, terminated with FTP connector RJ45, CAT.6A on each side, length 30 m |  | kos (pcs) | 6 |  | 0 | 09.16.04.0007. | NE
01.01.10. | TP2.9 |  | TP2.9 |  |  |  |  | 0
01.01.10.01. | Električne inštalacije |  | Electrical installations |  |  |  |  | 0
01.01.10.01.0001. | Dobava in montaža piktogramske zidne LED svetilke E-LED (Z1), skupaj z vsem priborom. Varnostna LED svetilka s prosojno kapo, zaščita IP 65. Dovoljeno temperaturno območje uporabe -15°C do + 40°C. Stenska ali stropna montaža. Kompletno s setom piktogramov razpoznavnosti 22 m (SIST EN 1838). LED svetlobni vir 3,6W.; svetilnost minimalno 315 lm. Svetilka omogoča avtomatsko adresiranje ter mešano programiranje trajnega in pripravnega spoja na istem tokokrogu brez dodatnega kabliranja. Set priključnih sponk za linijsko vezavo 2 x 3 x 2,5mm2. Dimenzije: 272x176x70mm (dšg) Stopnja zaščite: IP 65 Zaščitni razred: III Mehanska zaščita: IK 07 Nazivna napetost: 24 V / DC Priključna moč: 5W Območje razpoznavnosti: 22m Vrsta nadzora: PLC24 Nadzorna elektronika je vnaprej programirana v tovarni z edinstvenim ID-jem svetilke za uporabo posamičnega nadzora svetilke z uporabo napajalno nadzorne enote. Elektronika v celoti vgrajena v ohišje svetilke in ne sme zmanjšati stopnje zaščite / zaščitnega razreda. Lokacijsko ločena elektronika za nadzor ni dovoljena. Nadzor preko porabe toka se ne obravnava kot posamični nadzor in ni dovoljen. Svetilka odobrena za sisteme v skladu z ÖVE ÖNORM E-8002. 50.000 ur zagotovljena življenjska doba na elektroniko in LED in svetilke v skladu z garancijskimi pogoji. Npr. tip: din-Basic E-LED RZ PLC, proizvod: din-Anlagentechnik |  | Supply and installation of pictogram wall LED lamp E-LED (Z1) with all accessories. Safety LED luminaire with transparent cap, protection IP 65. Permitted application temperature range -15 °C to + 40 °C. Wall or ceiling mounting. Complete with a set of pictograms with a recognition of 22 m (SIST EN 1838). 3.6W LED light source; luminosity minimum 315 lm. The luminaire enables automatic addressing and mixed programming of permanent and ready connection on the same circuit without additional cabling. Set of connection clamps for line connection 2 x 3 x 2,5mm2. Dimensions: 272x176x70mm (L x W x D) Degree of protection: IP 65 Protection class: III Mechanical protection: IK 07 Rated voltage: 24 V/DC Connected power: 5W Recognition area: 22m Type of control: PLC24 The control electronics are pre-programmed in the factory with a unique lamp ID to use individual lamp control using the power control unit. The electronics are fully integrated into the lamp housing and must not reduce the degree of protection class. Location-separate control electronics are not permitted. Control over current consumption is not considered as individual control and is not allowed. Lamp approved for systems in accordance with ÖVE ÖNORM E-8002. 50,000 hours guaranteed service life on electronics and LEDs and lamps in accordance with warranty conditions. E.g. type: din-Basic E-LED RZ PLC, product: din-Anlagentechnik |  | kos (pcs) | 4 |  | 0 | 09.07.02.0017. | DA | (2TDK_Lokacija/Projekt=='2TDK') AND (2TDK_Klasifikacija/ObjektTip=='TUN') AND (2TDK_Klasifikacija/Sistem=='ELO') AND (2TDK_Lokacija/ObjektSifra=='T02') AND (2TDK_Lokacija/ConaTip=='PRE') AND (2TDK_Lokacija/ConaSifra=='09') AND (2TDK_Klasifikacija/ElementTip=='ZasilnaRazsvetljava') AND (2TDK_Atributi/ElementSifra=='Z1') | NumberOfItems
01.01.10.01.0002. | Dobava in montaža piktogramske LED svetilke Concept (Z6Z), skupaj z vsem priborom. LED piktogramska svetilka s prosojno kapo. Ohišje iz polikarbonata bele barve RAL 9003, difuzor iz prosojnega polikarbonata. Nadgradna zidna z nosilcem in piktogramsko ploščo, modularno sestavljena svetilka zaščite IP 65. Dovoljeno temperaturno območje uporabe -15°C do +40°C. Simetrična optika za enakomerno osvetljevanje poti umika in prostorov. Svetlobni vir: 15 x Mid-Power LED 1W; skupna svetilnost minimalno 187,5 lm. Hlajenje LED vira s posebno toplotno prevodno umetno maso za zanesljivo delovanje v trajnem spoju. Svetilka omogoča avtomatsko adresiranje ter mešano programiranje trajnega in pripravnega spoja na istem tokokrogu brez dodatnega kabliranja. Set priključnih sponk za linijsko vezavo 2 x 3 x 2,5mm2. Razpoznavnost: 32m Stopnja zaščite: IP 65 Zaščitni razred: III Mehanska zaščita: IK 07 Nazivna napetost: 24 V / DC Priključna moč: 4W Območje razpoznavnosti: 22m Vrsta nadzora: PLC24 Nadzorna elektronika je vnaprej programirana v tovarni z edinstvenim ID-jem svetilke za uporabo posamičnega nadzora svetilke z uporabo napajalno nadzorne enote. Elektronika v celoti vgrajena v ohišje svetilke in ne sme zmanjšati stopnje zaščite / zaščitnega razreda. Lokacijsko ločena elektronika za nadzor ni dovoljena. Nadzor preko porabe toka se ne obravnava kot posamični nadzor in ni dovoljen. Svetilka odobrena za sisteme v skladu z ÖVE ÖNORM E-8002. 50.000 ur zagotovljena življenjska doba na elektroniko in LED in svetilke v skladu z garancijskimi pogoji. Npr. tip: din-Concept AP3 LED PLC + zidni nosilec WA PPG + piktogramska plošča S3-PU , proizvod: din-Anlagentechnik |  | "Supply and installation of the Concept pictogram LED lamp (Z6Z), together with all accessories. LED pictogram lamp with transparent cap. White polycarbonate housing RAL 9003, transparent polycarbonate diffuser. Surface-mounted wall with bracket and pictogram plate, modularly assembled protection lamp IP 65. Permitted temperature range of use -15 ° C to + 40 ° C. Symmetrical optics for even illumination of the withdrawal path and rooms. Light source: 15 x Mid-Power LED 1W; total luminance minimum 187.5 lm. Cooling of the LED source with a special thermally conductive plastic for reliable operation in a permanent connection. The luminaire enables automatic addressing and mixed programming of permanent and ready connection on the same circuit without additional cabling. Set of connection clamps for line connection 2 x 3 x 2,5mm2. Recognition: 32m Degree of protection: IP 65 Protection class: III Mechanical protection: IK 07 Rated voltage: 24 V / DC Connected load: 4W Recognition area: 22m Type of control: PLC24 The control electronics are pre-programmed in the factory with a unique lamp ID to use individual lamp control using the power control unit. The electronics are fully integrated into the lamp housing and must not reduce the degree of protection / protection class. Location-separate control electronics are not permitted. Control over current consumption is not considered as individual control and is not allowed. Lamp approved for systems in accordance with ÖVE ÖNORM E-8002. 50,000 hours guaranteed service life on electronics and LEDs and lamps in accordance with warranty conditions. Eg. type: din-Concept AP3 LED PLC + wall bracket WA PPG + pictogram plate S3-PU, product: din-Anlagentechnik " |  | kos (pcs) | 1 |  | 0 | 09.07.02.0024. | DA | (2TDK_Lokacija/Projekt=='2TDK') AND (2TDK_Klasifikacija/ObjektTip=='TUN') AND (2TDK_Klasifikacija/Sistem=='ELO') AND (2TDK_Lokacija/ObjektSifra=='T02') AND (2TDK_Lokacija/ConaTip=='PRE') AND (2TDK_Lokacija/ConaSifra=='09') AND (2TDK_Klasifikacija/ElementTip=='ZasilnaRazsvetljava') AND (2TDK_Atributi/ElementSifra=='Z6Z') | NumberOfItems
01.01.10.01.0003. | Dobava in montaža varnostne LED svetilke Concept (Z11), skupaj z vsem priborom. LED varnostna svetilka s prosojno kapo. Ohišje iz polikarbonata bele barve RAL 9003, difuzor iz prosojnega polikarbonata. Nadgradna, modularno sestavljena svetilka zaščite IP 65. Dovoljeno temperaturno območje uporabe -15oC do +40oC. Asimetrična optika za pokrivanje hodnikov v vzdolžni smeri. Svetlobni vir: 15 x Mid-Power LED 1W; skupna svetilnost minimalno 187,5 lm. Hlajenje LED vira s posebno toplotno prevodno umetno maso za zanesljivo delovanje v trajnem spoju. Svetilka omogoča avtomatsko adresiranje ter mešano programiranje trajnega in pripravnega spoja na istem tokokrogu brez dodatnega kabliranja. Set priključnih sponk za linijsko vezavo 2 x 3 x 2,5mm2. Dimenzije: 340x65x65mm (dšv); Stopnja zaščite: IP 65; Zaščitni razred: III; Mehanska zaščita: IK 07; Nazivna napetost: 24 V / DC; Priključna moč: 4W; Območje razpoznavnosti: 22m; Vrsta nadzora: PLC24. Nadzorna elektronika je vnaprej programirana v tovarni z edinstvenim ID-jem svetilke za uporabo posamičnega nadzora svetilke z uporabo napajalno nadzorne enote. Elektronika v celoti vgrajena v ohišje svetilke in ne sme zmanjšati stopnje zaščite / zaščitnega razreda. Lokacijsko ločena elektronika za nadzor ni dovoljena. Nadzor preko porabe toka se ne obravnava kot posamični nadzor in ni dovoljen. Svetilka odobrena za sisteme v skladu z ÖVE ÖNORM E-8002. 50.000 ur zagotovljena življenjska doba na elektroniko in LED in svetilke v skladu z garancijskimi pogoji. Npr. tip: din-Concept SL3 LED PLC , proizvod: din-Anlagentechnik |  | "Supply and installation of the Concept safety LED luminaire (Z11), together with all accessories. LED safety luminaire with transparent cap. RAL 9003 white polycarbonate housing, transparent polycarbonate diffuser. Surface-mounted, modularly assembled protection lamp IP 65. Permitted temperature range -15oC to + 40oC Asymmetric optics for covering corridors in the longitudinal direction Light source: 15 x Mid-Power LED 1W, total brightness minimum 187.5 lm Cooling of the LED source with a special thermally conductive plastic for reliable operation in a permanent connection. The luminaire enables automatic addressing and mixed programming of a permanent and ready connection on the same circuit without additional cabling.Set of connection terminals for line connection 2 x 3 x 2.5mm2. Dimensions: 340x65x65mm (dšv); Degree of protection: IP 65; Protection class: III; Mechanical protection: IK 07; Rated voltage: 24 V / DC; Connected power: 4W; Recognition area: 22m; Type of control: PLC24. The control electronics are pre-programmed in the factory with a unique lamp ID to use individual lamp control using the power control unit. The electronics are fully integrated into the lamp housing and must not reduce the degree of protection / protection class. Location-separate control electronics are not permitted. Control over current consumption is not considered as individual control and is not allowed. Lamp approved for systems in accordance with ÖVE ÖNORM E-8002. 50,000 hours guaranteed service life on electronics and LEDs and lamps in accordance with warranty conditions. Eg. type: din-Concept SL3 LED PLC, product: din-Anlagentechnik " |  | kos (pcs) | 2 |  | 0 | 09.07.02.0025. | DA | (2TDK_Lokacija/Projekt=='2TDK') AND (2TDK_Klasifikacija/ObjektTip=='TUN') AND (2TDK_Klasifikacija/Sistem=='ELO') AND (2TDK_Lokacija/ObjektSifra=='T02') AND (2TDK_Lokacija/ConaTip=='PRE') AND (2TDK_Lokacija/ConaSifra=='09') AND (2TDK_Klasifikacija/ElementTip=='ZasilnaRazsvetljava') AND (2TDK_Atributi/ElementSifra=='Z11') | NumberOfItems
01.01.10.01.0004. | Dobava in montaža nadgradne LED svetilke (A1), kompletno z vso potebno opremo, 50 W, 6500 lm, 4000 K, IP 66, npr. tip: Siteco Aqualine® LED, 0LS6297CHO840 |  | Supply and installation of surface-mounted LED lamp (A1), complete with all necessary equipment, 50 W, 6500 lm, 4000 K, IP 66, such as e.g. type: Siteco Aqualine® LED, 0LS6297CHO840 |  | kos (pcs) | 2 |  | 0 | 09.07.01.0001. | DA | (2TDK_Lokacija/Projekt=='2TDK') AND (2TDK_Klasifikacija/ObjektTip=='TUN') AND (2TDK_Klasifikacija/Sistem=='ELO') AND (2TDK_Lokacija/ObjektSifra=='T02') AND (2TDK_Lokacija/ConaTip=='PRE') AND (2TDK_Lokacija/ConaSifra=='09') AND (2TDK_Klasifikacija/ElementTip=='SplosnaRazsvetljava') AND (2TDK_Atributi/ElementSifra=='A1') | NumberOfItems
01.01.10.01.0005. | Dobava in montaža nadgradne LED svetilke (A2), kompletno z vso potebno opremo, 42 W, 5200lm, 4000 K, IP66, Siteco Aqualine®LED, 0LS6297BHO840 |  | Supply and installation of surface-mounted LED lamp (A2), complete with all necessary equipment, 42 W, 5200 lm, 4000 K, IP66, e.g. type: Siteco Aqualine® LED, 0LS6297BHO840 |  | kos (pcs) | 6 |  | 0 | 09.07.01.0002. | DA | (2TDK_Lokacija/Projekt=='2TDK') AND (2TDK_Klasifikacija/ObjektTip=='TUN') AND (2TDK_Klasifikacija/Sistem=='ELO') AND (2TDK_Lokacija/ObjektSifra=='T02') AND (2TDK_Lokacija/ConaTip=='PRE') AND (2TDK_Lokacija/ConaSifra=='09') AND (2TDK_Klasifikacija/ElementTip=='SplosnaRazsvetljava') AND (2TDK_Atributi/ElementSifra=='A2') | NumberOfItems
01.01.10.01.0006. | Dobava in montaža nadgradne LED svetilke (A3), kompletno z vso potebno opremo, 28 W, 3600 lm, 4000 K, IP 66, npr. tip: Siteco Aqualine® LED, 0LS6297CLO840 |  | "Supply and installation of surface-mounted LED luminaire (A3), complete with all necessary equipment, 28 W, 3600 lm, 4000 K, IP 66, eg type: Siteco Aqualine® LED, 0LS6297CLO840 " |  | kos (pcs) | 4 |  | 0 | 09.07.01.0003. | DA | (2TDK_Lokacija/Projekt=='2TDK') AND (2TDK_Klasifikacija/ObjektTip=='TUN') AND (2TDK_Klasifikacija/Sistem=='ELO') AND (2TDK_Lokacija/ObjektSifra=='T02') AND (2TDK_Lokacija/ConaTip=='PRE') AND (2TDK_Lokacija/ConaSifra=='09') AND (2TDK_Klasifikacija/ElementTip=='SplosnaRazsvetljava') AND (2TDK_Atributi/ElementSifra=='A3') | NumberOfItems
01.01.10.01.0007. | Dobava in montaža nadgradne LED svetilke (A6), kompletno z vso potebno opremo, 23 W, 2800 lm, 4000 K, IP66, npr. tip: Siteco Aqualine® LED, 0LS6297BLO840 |  | Supply and installation of surface-mounted LED lamp (A6), complete with all necessary equipment, 23 W, 2800 lm, 4000 K, IP66, e.g. type: Siteco Aqualine® LED, 0LS6297BLO840 |  | kos (pcs) | 3 |  | 0 | 09.07.01.0012. | DA | (2TDK_Lokacija/Projekt=='2TDK') AND (2TDK_Klasifikacija/ObjektTip=='TUN') AND (2TDK_Klasifikacija/Sistem=='ELO') AND (2TDK_Lokacija/ObjektSifra=='T02') AND (2TDK_Lokacija/ConaTip=='PRE') AND (2TDK_Lokacija/ConaSifra=='09') AND (2TDK_Klasifikacija/ElementTip=='SplosnaRazsvetljava') AND (2TDK_Atributi/ElementSifra=='A6') | NumberOfItems
01.01.10.01.0008. | 'Dobava in montaža nadometnih stikal 250V (P1), 10A, IP55, s predvidenim mestom za oznako, npr. tip: Gewiss: navadno |  | Supply and installation of surface-mounted switches 250V (P1), 10A, IP55, with designated place for marking, e.g. type: Gewiss: usual |  | kos (pcs) | 5 |  | 0 | 09.07.01.0006. | DA | (2TDK_Lokacija/Projekt=='2TDK') AND (2TDK_Klasifikacija/ObjektTip=='TUN') AND (2TDK_Klasifikacija/Sistem=='ELO') AND (2TDK_Lokacija/ObjektSifra=='T02') AND (2TDK_Lokacija/ConaTip=='PRE') AND (2TDK_Lokacija/ConaSifra=='09') AND (2TDK_Klasifikacija/ElementTip=='Stikalo') AND (2TDK_Atributi/ElementSifra=='P1') | NumberOfItems
01.01.10.01.0009. | Dobava in montaža nadometnih stikal 250V (P4), 10A, IP55, s predvidenim mestom za oznako, npr. tip: Gewiss: serijsko |  | Supply and installation of surface-mounted switches 250V (P4), 10A, IP55, with designated place for marking, e.g. type: Gewiss: serial |  | kos (pcs) | 1 |  | 0 | 09.07.01.0008. | DA | (2TDK_Lokacija/Projekt=='2TDK') AND (2TDK_Klasifikacija/ObjektTip=='TUN') AND (2TDK_Klasifikacija/Sistem=='ELO') AND (2TDK_Lokacija/ObjektSifra=='T02') AND (2TDK_Lokacija/ConaTip=='PRE') AND (2TDK_Lokacija/ConaSifra=='09') AND (2TDK_Klasifikacija/ElementTip=='Stikalo') AND (2TDK_Atributi/ElementSifra=='P4') | NumberOfItems
01.01.10.01.0010. | Dobava in montaža nadometnih tipkal 250V (P7), 10A, IP55, s predvidenim mestom za oznako, npr. tip: Gewiss: tipkalo |  | Supply and installation of surface-mounted pushbuttons 250V (P7), 10A, IP55, with designated place for marking, e.g. type: Gewiss: pushbutton |  | kos (pcs) | 2 |  | 0 | 09.07.01.0009. | DA | (2TDK_Lokacija/Projekt=='2TDK') AND (2TDK_Klasifikacija/ObjektTip=='TUN') AND (2TDK_Klasifikacija/Sistem=='ELO') AND (2TDK_Lokacija/ObjektSifra=='T02') AND (2TDK_Lokacija/ConaTip=='PRE') AND (2TDK_Lokacija/ConaSifra=='09') AND (2TDK_Klasifikacija/ElementTip=='Stikalo') AND (2TDK_Atributi/ElementSifra=='P7') | NumberOfItems
01.01.10.01.0011. | Dobava, montaža in priklop enofazne nadometne vtičnice 16A (J1), 230V AC, IP55, z zaščitnim kontaktom, in s predvidenim mestom za oznako, npr. tip: GEWISS |  | Supply, installation and connection of a single-phase surface-mounted socket 16A (J1), 230V AC, IP55, with protective contact, and with a designated place for marking, e.g. type: GEWISS |  | kos (pcs) | 8 |  | 0 | 09.08.01.0002. | DA | (2TDK_Lokacija/Projekt=='2TDK') AND (2TDK_Klasifikacija/ObjektTip=='TUN') AND (2TDK_Klasifikacija/Sistem=='ELO') AND (2TDK_Lokacija/ObjektSifra=='T02') AND (2TDK_Lokacija/ConaTip=='PRE') AND (2TDK_Lokacija/ConaSifra=='09') AND (2TDK_Klasifikacija/ElementTip=='Vticnica') AND (2TDK_Atributi/ElementSifra=='J1') | NumberOfItems
01.01.10.01.0012. | Dobava, montaža in priklop trifazne nadometne vtičnice 16A (J2), 400V AC, z zaščitnim kontaktom, in s predvidenim mestom za oznako npr. tip: GEWISS |  | Supply, installation and connection of a three-phase surface-mounted socket 16A (J2), 400V AC, with protective contact, and with a designated place for marking e.g. type: GEWISS |  | kos (pcs) | 3 |  | 0 | 09.08.01.0001. | DA | (2TDK_Lokacija/Projekt=='2TDK') AND (2TDK_Klasifikacija/ObjektTip=='TUN') AND (2TDK_Klasifikacija/Sistem=='ELO') AND (2TDK_Lokacija/ObjektSifra=='T02') AND (2TDK_Lokacija/ConaTip=='PRE') AND (2TDK_Lokacija/ConaSifra=='09') AND (2TDK_Klasifikacija/ElementTip=='Vticnica') AND (2TDK_Atributi/ElementSifra=='J2') | NumberOfItems
01.01.10.01.0013. | Dobava, montaža in priklop enofazne vtičnice "dvojček" za parapetni kanal 16A (J4), 230V AC, z zaščitnim kontaktom, in s predvidenim mestom za oznako, za UPS napajanje, npr. tip: GEWISS |  | Supply, installation and connection of a single-phase socket "twin" for parapet channel 16A, 230V AC, with protective contact (J4), and with the provided place for the label, for UPS power supply, e.g. type: GEWISS |  | kos (pcs) | 2 |  | 0 | 09.08.01.0003. | DA | (2TDK_Lokacija/Projekt=='2TDK') AND (2TDK_Klasifikacija/ObjektTip=='TUN') AND (2TDK_Klasifikacija/Sistem=='ELO') AND (2TDK_Lokacija/ObjektSifra=='T02') AND (2TDK_Lokacija/ConaTip=='PRE') AND (2TDK_Lokacija/ConaSifra=='09') AND (2TDK_Klasifikacija/ElementTip=='Vticnica') AND (2TDK_Atributi/ElementSifra=='J4') | NumberOfItems
01.01.10.01.0014. | Dobava, montaža in priklop enofazne nadometne vtičnice 16A (J3), 230V AC, z zaščitnim kontaktom, in s predvidenim mestom za oznako, za UPS napajanje, npr. tip: GEWISS |  | Supply, installation and connection of a single-phase surface-mounted socket 16A (J3), 230V AC, with protective contact, and with a designated place for the label, for UPS power supply, e.g. type: GEWISS |  | kos (pcs) | 2 |  | 0 | 09.08.01.0004. | DA | (2TDK_Lokacija/Projekt=='2TDK') AND (2TDK_Klasifikacija/ObjektTip=='TUN') AND (2TDK_Klasifikacija/Sistem=='ELO') AND (2TDK_Lokacija/ObjektSifra=='T02') AND (2TDK_Lokacija/ConaTip=='PRE') AND (2TDK_Lokacija/ConaSifra=='09') AND (2TDK_Klasifikacija/ElementTip=='Vticnica') AND (2TDK_Atributi/ElementSifra=='J3') | NumberOfItems
01.01.10.01.0015. | Dobava in montaža dvojne komunikacijske vtičnice z dvema konektorjema FTP RJ45 (J21), CAT.6A, komplet z vsemi potrebnimi komponentami za montažo |  | Supply and installation of dual communication socket with two connectors FTP RJ45 (J21), CAT.6A, complete with all necessary components for installation |  | kos (pcs) | 1 |  | 0 | 09.08.01.0006. | DA | (2TDK_Lokacija/Projekt=='2TDK') AND (2TDK_Klasifikacija/ObjektTip=='TUN') AND (2TDK_Klasifikacija/Sistem=='ELO') AND (2TDK_Lokacija/ObjektSifra=='T02') AND (2TDK_Lokacija/ConaTip=='PRE') AND (2TDK_Lokacija/ConaSifra=='09') AND (2TDK_Klasifikacija/ElementTip=='Vticnica') AND (2TDK_Atributi/ElementSifra=='J21') | NumberOfItems
01.01.10.01.0016. | Dobava in montaža dvojne komunikacijske vtičnice z dvema konektorjema FTP RJ45 (J20), CAT.6A, komplet z vsemi potrebnimi komponentami za montažo v parapetni kanal |  | Supply and installation of double communication socket with two connectors FTP RJ45 (J20), CAT.6A, complete with all necessary components for installation in the parapet channel |  | kos (pcs) | 1 |  | 0 | 09.08.01.0005. | DA | (2TDK_Lokacija/Projekt=='2TDK') AND (2TDK_Klasifikacija/ObjektTip=='TUN') AND (2TDK_Klasifikacija/Sistem=='ELO') AND (2TDK_Lokacija/ObjektSifra=='T02') AND (2TDK_Lokacija/ConaTip=='PRE') AND (2TDK_Lokacija/ConaSifra=='09') AND (2TDK_Klasifikacija/ElementTip=='Vticnica') AND (2TDK_Atributi/ElementSifra=='J20') | NumberOfItems
01.01.10.01.0017. | Dobava in montaža parapetnega zidnega kanala - triprekatni 123 x 72 mm s pritrdilnim priborom (T30), nadgradni, npr. tip: Thorsman INKA123 ali drugega proizvajalca enake ali boljše kvalitete |  | Supply and installation of parapet wall trunking - three-compartment 123 x 72 mm with fastening accessories, surface-mounted, e.g. type: Thorsman INKA123 or another manufacturer of the same or better quality |  | kos (pcs) | 1 |  | 0 | 09.08.01.0007. | DA | (2TDK_Lokacija/Projekt=='2TDK') AND (2TDK_Klasifikacija/ObjektTip=='TUN') AND (2TDK_Klasifikacija/Sistem=='ELO') AND (2TDK_Lokacija/ObjektSifra=='T02') AND (2TDK_Lokacija/ConaTip=='PRE') AND (2TDK_Lokacija/ConaSifra=='09') AND (2TDK_Klasifikacija/ElementTip=='ParapetniKanal') AND (2TDK_Atributi/ElementSifra=='T30') | NumberOfItems
01.01.10.01.0018. | Izdelava fiksnega električnega priključka, 230V, AC, L, N, PE za priklop SPLIT sistema - zunanja enota (J8) in notranja enota (J9) |  | Production of fixed electrical connection, 230V, AC, L, N, PE for connection of SPLIT system - outdoor unit (J8) and indoor unit (J9) |  | kos (pcs) | 6 |  | 0 | 09.08.01.0008. | DA | ((2TDK_Lokacija/Projekt=='2TDK') AND (2TDK_Klasifikacija/ObjektTip=='TUN') AND (2TDK_Klasifikacija/Sistem=='ELO') AND (2TDK_Lokacija/ObjektSifra=='T02') AND (2TDK_Lokacija/ConaTip=='PRE') AND (2TDK_Lokacija/ConaSifra=='09') AND (2TDK_Klasifikacija/ElementTip=='FiksniPrikljucek') AND (2TDK_Atributi/ElementSifra=='J8') ) OR ((2TDK_Lokacija/Projekt=='2TDK') AND (2TDK_Klasifikacija/ObjektTip=='TUN') AND (2TDK_Klasifikacija/Sistem=='ELO') AND (2TDK_Lokacija/ObjektSifra=='T02') AND (2TDK_Lokacija/ConaTip=='PRE') AND (2TDK_Lokacija/ConaSifra=='09') AND (2TDK_Klasifikacija/ElementTip=='FiksniPrikljucek') AND (2TDK_Atributi/ElementSifra=='J9') ) | NumberOfItems
01.01.10.01.0019. | Izdelava fiksnega električnega priključka, 230V, AC, L, N, PE za odvodne ventilatorje (J11) - priklop ventilatorja, regulatorja in termostata |  | Production of fixed electrical connection, 230V, AC, L, N, PE for exhaust fans (J11) - connection of fan, regulator and thermostat |  | kos (pcs) | 2 |  | 0 | 09.08.01.0009. | DA | (2TDK_Lokacija/Projekt=='2TDK') AND (2TDK_Klasifikacija/ObjektTip=='TUN') AND (2TDK_Klasifikacija/Sistem=='ELO') AND (2TDK_Lokacija/ObjektSifra=='T02') AND (2TDK_Lokacija/ConaTip=='PRE') AND (2TDK_Lokacija/ConaSifra=='09') AND (2TDK_Klasifikacija/ElementTip=='FiksniPrikljucek') AND (2TDK_Atributi/ElementSifra=='J11') | NumberOfItems
01.01.10.01.0020. | Dobava in montaža kabelske police 100 x 60 mm (KP10), iz magnetno permeabilnega materiala, vročecinkanega z nanosom 30 mikronov - komplet s konzolami, spojnim in pritrdilnim materialom | - projektantska rezerva - fazonski elementi | Supply and installation of cable tray 100 x 60 mm (KP10), made of magnetically permeable material, hot-dip galvanized with a coating of 30 microns - set with brackets, connecting and fastening material |  | m | 30 |  | 0 | 09.16.03.0020. | DA | (2TDK_Lokacija/Projekt=='2TDK') AND (2TDK_Klasifikacija/ObjektTip=='TUN') AND (2TDK_Klasifikacija/Sistem=='ELO') AND (2TDK_Lokacija/ObjektSifra=='T02') AND (2TDK_Lokacija/ConaTip=='PRE') AND (2TDK_Lokacija/ConaSifra=='09') AND (2TDK_Klasifikacija/ElementTip=='KabelskaPolica') AND (2TDK_Atributi/ElementSifra=='KP10') | 2TDK_Atributi/Dolzina_m
01.01.10.01.0021. | Dobava in montaža ognjevarne kabelske police 100 x 60 mm E90 (KP11), iz magnetno permeabilnega materiala, vročecinkanega z nanosom 30 mikronov - komplet s konzolami, spojnim in pritrdilnim materialom, skladno z zahtevami standarda DIN 4102-12 | - projektantska rezerva - fazonski elementi | Supply and installation of fireproof cable tray 100 x 60 mm E90 (KP11), made of magnetically permeable material, hot-dip galvanized with a coating of 30 microns - set with brackets, connecting and fastening material, in accordance with the requirements of DIN 4102-12 |  | m | 40 |  | 0 | 09.16.03.0021. | DA | (2TDK_Lokacija/Projekt=='2TDK') AND (2TDK_Klasifikacija/ObjektTip=='TUN') AND (2TDK_Klasifikacija/Sistem=='ELO') AND (2TDK_Lokacija/ObjektSifra=='T02') AND (2TDK_Lokacija/ConaTip=='PRE') AND (2TDK_Lokacija/ConaSifra=='09') AND (2TDK_Klasifikacija/ElementTip=='KabelskaPolica') AND (2TDK_Atributi/ElementSifra=='KP11') | 2TDK_Atributi/Dolzina_m
01.01.10.01.0022. | Dobava in montaža kabelske police 200 x 60 mm (KP20), iz magnetno permeabilnega materiala, vročecinkanega z nanosom 30 mikronov - komplet s konzolami, spojnim in pritrdilnim materialom | - projektantska rezerva - fazonski elementi | Supply and installation of cable tray 200 x 60 mm (KP20), made of magnetically permeable material, hot-dip galvanized with a coating of 30 microns - set with brackets, connecting and fastening material |  | m | 30 |  | 0 | 09.16.03.0022. | DA | (2TDK_Lokacija/Projekt=='2TDK') AND (2TDK_Klasifikacija/ObjektTip=='TUN') AND (2TDK_Klasifikacija/Sistem=='ELO') AND (2TDK_Lokacija/ObjektSifra=='T02') AND (2TDK_Lokacija/ConaTip=='PRE') AND (2TDK_Lokacija/ConaSifra=='09') AND (2TDK_Klasifikacija/ElementTip=='KabelskaPolica') AND (2TDK_Atributi/ElementSifra=='KP20') | 2TDK_Atributi/Dolzina_m
01.01.10.01.0023. | Dobava in montaža ognjevarne kabelske police 200 x 60 mm (KP21), iz magnetno permeabilnega materiala, vročecinkanega z nanosom 30 mikronov - komplet s konzolami, spojnim in pritrdilnim materialom, skladno z zahtevami standarda DIN 4102-12 | - projektantska rezerva - fazonski elementi | Supply and installation of fireproof cable tray 200 x 60 mm E90 (KP21), made of magnetically permeable material, hot-dip galvanized with a coating of 30 microns - set with brackets, connecting and fastening material, in accordance with the requirements of DIN 4102-12 |  | m | 3 |  | 0 | 09.16.03.0023. | DA | (2TDK_Lokacija/Projekt=='2TDK') AND (2TDK_Klasifikacija/ObjektTip=='TUN') AND (2TDK_Klasifikacija/Sistem=='ELO') AND (2TDK_Lokacija/ObjektSifra=='T02') AND (2TDK_Lokacija/ConaTip=='PRE') AND (2TDK_Lokacija/ConaSifra=='09') AND (2TDK_Klasifikacija/ElementTip=='KabelskaPolica') AND (2TDK_Atributi/ElementSifra=='KP21') | 2TDK_Atributi/Dolzina_m
01.01.10.01.0024. | Dobava in montaža kabelske police 300 x 60 mm (KP30), iz magnetno permeabilnega materiala, vročecinkanega z nanosom 30 mikronov - komplet s konzolami, spojnim in pritrdilnim materialom | - projektantska rezerva - fazonski elementi | Supply and installation of cable tray 300 x 60 mm (KP30), made of magnetically permeable material, hot-dip galvanized with a coating of 30 microns - set with brackets, connecting and fastening material |  | m | 25 |  | 0 | 09.16.03.0024. | DA | (2TDK_Lokacija/Projekt=='2TDK') AND (2TDK_Klasifikacija/ObjektTip=='TUN') AND (2TDK_Klasifikacija/Sistem=='ELO') AND (2TDK_Lokacija/ObjektSifra=='T02') AND (2TDK_Lokacija/ConaTip=='PRE') AND (2TDK_Lokacija/ConaSifra=='09') AND (2TDK_Klasifikacija/ElementTip=='KabelskaPolica') AND (2TDK_Atributi/ElementSifra=='KP30') | 2TDK_Atributi/Dolzina_m
01.01.10.01.0025. | Dobava in montaža ognjevarne kabelske police 300 x 60 mm E90 (KP31), iz magnetno permeabilnega materiala, vročecinkanega z nanosom 30 mikronov - komplet s konzolami, spojnim in pritrdilnim materialom, skladno z zahtevami standarda DIN 4102-12 | - projektantska rezerva - fazonski elementi | Supply and installation of fireproof cable tray 300 x 60 mm E90 (KP31), made of magnetically permeable material, hot-dip galvanized with a coating of 30 microns - set with brackets, connecting and fastening material, in accordance with the requirements of DIN 4102-12 |  | m | 15 |  | 0 | 09.16.03.0025. | DA | (2TDK_Lokacija/Projekt=='2TDK') AND (2TDK_Klasifikacija/ObjektTip=='TUN') AND (2TDK_Klasifikacija/Sistem=='ELO') AND (2TDK_Lokacija/ObjektSifra=='T02') AND (2TDK_Lokacija/ConaTip=='PRE') AND (2TDK_Lokacija/ConaSifra=='09') AND (2TDK_Klasifikacija/ElementTip=='KabelskaPolica') AND (2TDK_Atributi/ElementSifra=='KP31') | 2TDK_Atributi/Dolzina_m
01.01.10.01.0026. | Dobava in montaža kabelske lestve 300 X 60 mm (KL30), iz magnetno permeabilnega materiala, vročecinkanega z nanosom 30 mikronov - komplet s konzolami, spojnim in pritrdilnim materialom | - projektantska rezerva - fazonski elementi | Supply and installation of a cable ladder 300 X 60 mm (KL30), made of magnetically permeable material, hot-dip galvanized with a coating of 30 microns - set with brackets, connecting and fastening material |  | m | 8 |  | 0 | 09.16.03.0057. | DA | (2TDK_Lokacija/Projekt=='2TDK') AND (2TDK_Klasifikacija/ObjektTip=='TUN') AND (2TDK_Klasifikacija/Sistem=='ELO') AND (2TDK_Lokacija/ObjektSifra=='T02') AND (2TDK_Lokacija/ConaTip=='PRE') AND (2TDK_Lokacija/ConaSifra=='09') AND (2TDK_Klasifikacija/ElementTip=='KabelskaPolica') AND (2TDK_Atributi/ElementSifra=='KL30') | 2TDK_Atributi/Dolzina_m
01.01.10.01.0027. | Dobava in montaža gibljivih inštalacijskih cevi in trdih PN brezhalogenskih inštalacijskih cevi z loki, spojkami in objemkami, komplet s pritrdilnim priborom, premera 13,5 do 23 mm |  | Supply and installation of flexible installation pipes and rigid PN halogen-free installation pipes with arcs, couplings and clamps, set with fastening accessories, diameter 13.5 to 23 mm |  | m | 120 |  | 0 | 09.16.03.0058. | NE
01.01.10.01.0028. | Dobava in montaža požarnozaščitenih trdih brezhalogenskih inštalacijskih cevi iz umetne mase, komplet z objemkami in pritrdilnim priborom, premera 13,5 do 21 mm, skladno z DIN 4102-12 |  | Supply and installation of fire-resistant rigid halogen-free plastic installation pipes, complete with arcs, couplings, clamps and fastening accessories, diameter 13.5 to 21 mm, in accordance with DIN 4102-12 |  | m | 100 |  | 0 | 09.16.03.0061. | NE
01.01.10.01.0029. | Dobava in polaganje kabla N2XH-J 3 x 1,5 mm2 |  | Supply and laying of cable N2XH-J 3 x 1.5 mm2 |  | m | 30 |  | 0 | 09.16.02.0055. | NE
01.01.10.01.0030. | Dobava in polaganje kabla N2XH-J 4 x 1,5 mm2 |  | Supply and laying of cable N2XH-J 4 x 1.5 mm2 |  | m | 80 |  | 0 | 09.16.02.0093. | NE
01.01.10.01.0031. | Dobava in polaganje kabla N2XH-J 3 x 2,5 mm2 |  | Supply and laying of cable N2XH-J 3 x 2.5 mm2 |  | m | 40 |  | 0 | 09.16.02.0050. | NE
01.01.10.01.0032. | Dobava in polaganje kabla N2XH-J 5 x 2,5 mm2 |  | Supply and laying of cable N2XH-J 5 x 2.5 mm2 |  | m | 30 |  | 0 | 09.16.02.0052. | NE
01.01.10.01.0033. | Dobava in polaganje kabla H07RN-F 3G2,5 mm2 (Halogen-free) |  | Supply and laying of cable H07RN-F 3G2,5 mm2 (Halogen-free) |  | m | 20 |  | 0 | 09.16.02.0004. | NE
01.01.10.01.0034. | Dobava in polaganje kabla H07RN-F 4G1,5 mm2 (Halogen-free) |  | Supply and laying of cable H07RN-F 4G1,5 mm2 (Halogen-free) |  | m | 20 |  | 0 | 09.16.02.0005. | NE
01.01.10.01.0035. | Dobava in polaganje kabla NHXH-O FE 180/E90 2 x 1,5 mm2 |  | Supply and laying of cable NHXH-O FE 180/E90 2 x 1.5 mm2 |  | m | 40 |  | 0 | 09.16.02.0006. | NE
01.01.10.01.0036. | Dobava in polaganje kabla NHXH-J FE 180/E90 3 x 1,5 mm2 |  | Supply and laying of cable NHXH-J FE 180/E90 3 x 1.5 mm2 |  | m | 80 |  | 0 | 09.16.02.0007. | NE
01.01.10.01.0037. | Dobava in polaganje kabla J-H (St) H 2 x 2 x 0,8 mm |  | Supply and laying of cable J-H (St) H 2x2x0.8 mm Bd |  | m | 50 |  | 0 | 09.16.02.0084. | NE
01.01.10.01.0038. | Dobava in polaganje kabla J-H(St)H 6x2x0,8 mm Bd |  | Supply and laying of cable J-H (St) H 6x2x0.8 mm Bd |  | m | 20 |  | 0 | 09.16.02.0086. | NE
01.01.10.01.0039. | Kabel za univerzalno kabliranje FTP CAT.6A, 4×2×24 AWG, v parapetne kanale, na kabelske police in v instalacijske cevi. |  | Cable for universal wiring FTP CAT.6A, 4 × 2 × 24 AWG, in parapet ducts, on cable trays and in installation pipes. |  | m | 20 |  | 0 | 09.16.04.0001. | NE
01.01.10.01.0040. | Izdelava manjših prebojev do φ100 mm; vrtanje v armiran beton in požarno varno tesnjenje kablov, ki potekajo skozi stene na mejah posameznih požarnih sektorjev z materiali in izvedbo, ki zagotavlja požarno odpornost zahtevano po študiji požarne varnosti (EI90). Izvede ga izvajalec z licenco ter na koncu izda ustrezni certifikat. Velikos (pcs)t preboja do φ100mm, npr. tip: PYRO-SAFE® Flammotect A - single layer, izdelek: SVT. |  | Production of small penetrations up to φ100 mm; drilling in reinforced concrete and fire-safe sealing of cables passing through walls at the boundaries of individual fire sectors with materials and design that provides fire resistance required by the fire safety study (EI90). It is performed by a licensed contractor which finally issues the appropriate certificate. Breakthrough size up to φ100mm, e.g. type: PYRO-SAFE® Flammotect A - single layer, product: SVT. |  | kpl (set) | 10 |  | 0 | 09.16.03.0001. | NE
01.01.10.01.0041. | Požarno varno tesnjenje kablov, ki potekajo skozi stene na mejah posameznih požarnih sektorjev z materiali in izvedbo, ki zagotavlja požarno odpornost zahtevano po študiji požarne varnosti (EI90). Izvede ga izvajalec z licenco ter na koncu izda ustrezni certifikat (izvedba in uporabljen material v skladu s standardoma EN 13501-2 in DIN 4102). Velikos (pcs)t odprtine do 0,1 m2. Npr. tip: PYRO-SAFE® Flammotect A - single layer, izdelek: SVT. |  | Fire-safe sealing of cables running through walls at the boundaries of individual fire sectors with materials and design that provides fire resistance required by the fire safety study (EI90). It is performed by a licensed contractor which finally issues the appropriate certificate (design and material used in accordance with standards EN 13501-2 and DIN 4102). Opening size up to 0.1 m2. Eg. type: PYRO-SAFE® Flammotect A - single layer, product: SVT. |  | kpl (set) | 1 |  | 0 | 09.16.03.0074. | NE
01.01.10.01.0042. | Požarno varno tesnjenje kablov, ki potekajo skozi stene na mejah posameznih požarnih sektorjev z materiali in izvedbo, ki zagotavlja požarno odpornost zahtevano po študiji požarne varnosti (EI90). Izvede ga izvajalec z licenco ter na koncu izda ustrezni certifikat (izvedba in uporabljen material v skladu s standardoma EN 13501-2 in DIN 4102). Velikos (pcs)t odprtine do 0,3 m2. Npr. tip: PYRO-SAFE® Flammotect A - single layer, izdelek: SVT. |  | Fire-safe sealing of cables running through walls at the boundaries of individual fire sectors with materials and design that provides fire resistance required by the fire safety study (EI90). It is performed by a licensed contractor which finally issues the appropriate certificate (design and material used in accordance with standards EN 13501-2 and DIN 4102). Opening size up to 0.4 m2. Eg. type: PYRO-SAFE® Flammotect A - single layer, product: SVT. |  | kpl (set) | 4 |  | 0 | 09.16.03.0077. | NE
01.01.10.01.0043. | Požarno varno tesnjenje kablov, ki potekajo skozi stene na mejah posameznih požarnih sektorjev z materiali in izvedbo, ki zagotavlja požarno odpornost zahtevano po študiji požarne varnosti (EI90). Izvede ga izvajalec z licenco ter na koncu izda ustrezni certifikat (izvedba in uporabljen material v skladu s standardom EN 1366). Npr. tip: PYRO-SAFE® Flammotect A - single layer, izdelek: SVT. |  | Fire-safe sealing of cables running through walls at the boundaries of individual fire sectors with materials and design that provides fire resistance required by the fire safety study (EI90). It is performed by a licensed contractor which finally issues the appropriate certificate (execution and material used in accordance with standard EN 1366). Eg. type: PYRO-SAFE® Flammotect A - single layer, product: SVT. |  | kpl (set) | 40 |  | 0 | 09.16.03.0004. | NE
01.01.10.01.0044. | Drobni montažni pribor (razvodnice, sponke, …) |  | Small mounting accessories (manifolds, clamps, () |  | kpl (set) | 1 |  | 0 | 09.16.03.0018. | NE
01.01.10.01.0045. | Izvedba meritev in funkcionalnega pregleda elektroinstalacij z izdelavo zapisnikov in poročil za celoten sistem v sestavi: - merjenje impedance okvarne zanke - merjenje izolacijske upornosti - merjenje izenačitve potencialov z izdelavo grafičnih načrtov merilnih točk - funkcionalni preizkus - nastavitev zaščitnih elementov - meritev osvetljenosti. Skladno s Pravilnikom o zahtevah za nizkonapetostne električne instalacije v stavbah s pripadajočo Tehnično smernico TSG-N-002 in navodili dobaviteljev opreme. |  | Carrying out measurements and functional inspection of electrical installations by preparing minutes and reports for the enrubber system consisting of: - fault loop impedance measurement - measurement of insulation resistance - measuring equipotential bonding by making graphic plans of measuring points - functional test - setting of safety elements - illuminance measurement. In accordance with the Rules on requirements for low-voltage electrical installations in buildings with the corresponding Technical Guideline TSG-N-002 and instructions of equipment suppliers. |  | kpl (set) | 1 |  | 0 | 09.08.03.0008. | NE
01.01.10.01.0046. | Meritve, kvalifikacije (IQ, OQ) in preizkusi opreme in inštalacije. |  | Measurements, qualifications (IQ, OQ) and tests of equipment and installations. |  | kpl (set) | 1 |  | 0 | 09.08.03.0009. | NE
01.01.10.01.0047. | Pridobitev in predaja izjav o skladnosti CE. |  | Obtaining and submitting declarations of CE conformity. |  | Op.* | 0 | 0 | 0 | 09.08.03.0010. | NE
01.01.10.02. | Stikalni bloki |  | Switch block |  |  |  |  | 0
01.01.10.02.0001. | Dobava in montaža prostostoječega stikalnega bloka (RHI), dimenzij 800x2000x400mm (ŠxVxG), na podstavku višine 100mm, nazivna napetost 400V, 50Hz, min. IP54, iz jeklene pločevine prašno barvane v RAL7035, za TN-S vrsto električnega omrežja, uvod kablov spodaj. Stikalni blok je sestavljen iz: ohišja z montažno ploščo, enokrilnih vrat s ključavnico, podstavka, povezovalnih in spojnih elementov, zbiralk, pregradnih plošč, ipd. Uvod kablov v stikalni blok s pomočjo uvodnic vgrajenih v dno stikalnega bloka. Stikalni blok mora biti opremljen po specifikaciji v dokumentu št. 2TDK_IBE_PZI_EL_S3-x3-08_I2_XX_SH_XX_SL_3554_0_003, ožičen in preizkušen. Stikalni blok je potrebno dobaviti skupaj z nosilno jekleno konstrukcijo za namestitev stikalnega bloka. Nosilna konstrukcija mora biti višine dvojnega montažnega poda, izdelana iz jeklenih profilov, varjena ter antikorozijsko zaščitena z vročim pocinkanjem, komplet z vsemi pomožnimi deli, prenosi in montažo. Npr. tip: VX25; proizvod: RITTAL, opremljen po specifikaciji |  | "Supply and installation of free-standing switchgear (RHI), dimensions 800x2000x400mm (WxHxD), on a base height 100mm, rated voltage 400V, 50Hz, min. IP54, made of sheet steel powder coated in RAL7035, for TN-S type of electrical network, cable entry below. The switchgear consists of: housing with mounting plate, single door with lock, base, connecting and connecting elements, busbars, partition plates, etc. Input of cables into the switchgear by means of glands built into the bottom of the switchgear. The switchgear must be equipped according to the specification in document no. 2TDK_IBE_PZI_EL_S3-x3-08_I2_XX_SH_XX_EN_3554_P_004, wired and tested. It must be supplied together with the load-bearing steel structure for the installation. The load-bearing structure must be the height of a double prefabricated floor, made of steel profiles, welded and protected against corrosion by hot-dip galvanizing, complete with all auxiliary parts, transmissions and assembly. Eg. type: VX25; product: RITTAL, equipped to specification " |  | kpl (set) | 1 |  | 0 | 09.08.02.0028. | DA | (2TDK_Lokacija/Projekt=='2TDK') AND (2TDK_Klasifikacija/ObjektTip=='TUN') AND (2TDK_Klasifikacija/Sistem=='ELO') AND (2TDK_Lokacija/ObjektSifra=='T02') AND (2TDK_Lokacija/ConaTip=='PRE') AND (2TDK_Lokacija/ConaSifra=='09') AND (2TDK_Klasifikacija/ElementTip=='Omara') AND (2TDK_Atributi/ElementSifra=='RHI') | NumberOfItems
01.01.10.02.0002. | Dobava in polaganje kabla N2XH-J 5 x 10 mm2 |  | Supply and laying of cable N2XH-J 5 x 10 mm2 |  | m | 15 |  | 0 | 09.16.02.0023. | NE
01.01.10.03. | NN napajalni, signalni in krmilni kabli do 1kV |  | LV power, signal and control cables up to 1kV |  |  |  |  | 0
01.01.10.03.0001. | Dobava in polaganje kabla N2XH-O 2 x 1,5 mm2 |  | Supply and laying of cable N2XH-O 2 x 1.5 mm2 |  | m | 45 |  | 0 | 09.16.02.0097. | NE
01.01.10.03.0002. | Dobava in polaganje kabla N2XH-J 3 x 16 mm2 |  | Supply and laying of cable N2XH-J 3 x 16 mm2 |  | m | 30 |  | 0 | 09.16.02.0091. | NE
01.01.10.03.0003. | Dobava in polaganje kabla N2XH-J 4 x 16 mm2 |  | Supply and laying of cable N2XH-J 4 x 16 mm2 |  | m | 15 |  | 0 | 09.16.02.0092. | NE
01.01.10.03.0004. | Dobava in polaganje kabla N2XH-J 5 x 6 mm2 |  | Supply and laying of cable N2XH-J 5 x 6 mm2 |  | m | 20 |  | 0 | 09.16.02.0083. | NE
01.01.10.03.0005. | Dobava in polaganje kabla NHXH-O FE 180/E90 2 x 1,5 mm2 |  | Supply and laying of cable NHXH-O FE 180/E90 2 x 1.5 mm2 |  | m | 30 |  | 0 | 09.16.02.0006. | NE
01.01.10.03.0006. | Dobava in polaganje kabla NHXH-O FE 180/E90 2 x 6 mm2 |  | Supply and laying of cable NHXH-O FE 180/E90 2 x 6 mm2 |  | m | 15 |  | 0 | 09.16.02.0034. | NE
01.01.10.03.0007. | Dobava in polaganje kabla NHXH-J FE 180/E90 3 x 1,5 mm2 |  | Supply and laying of cable NHXH-J FE 180/E90 3 x 1.5 mm2 |  | m | 80 |  | 0 | 09.16.02.0007. | NE
01.01.10.03.0008. | Dobava in polaganje kabla NHXH-J FE 180/E90 3 x 2,5 mm2 |  | Supply and laying of cable NHXH-J FE 180/E90 3 x 2.5 mm2 |  | m | 290 |  | 0 | 09.16.02.0008. | NE
01.01.10.03.0009. | Dobava in polaganje kabla NHXH-J FE 180/E90 3 x 4 mm2 |  | Supply and laying of cable NHXH-J FE 180/E90 3 x 4 mm2 |  | m | 40 |  | 0 | 09.16.02.0035. | NE
01.01.10.03.0010. | Dobava in polaganje kabla NHXH-J FE 180/E90 3 x 16 mm2 |  | Supply and laying of cable NHXH-J FE 180/E90 3 x 16 mm2 |  | m | 15 |  | 0 | 09.16.02.0036. | NE
01.01.10.03.0011. | Dobava in polaganje kabla J-H(St)H 2x2x0,8 mm2 Bd |  | Supply and laying of cable J-H (St) H 2x2x0.8 mm Bd |  | m | 45 |  | 0 | 09.16.02.0084. | NE
01.01.10.03.0012. | Dobava in polaganje kabla J-H(St)H 6x2x0,8 mm2 Bd |  | Supply and laying of cable J-H (St) H 6x2x0.8 mm Bd |  | m | 15 |  | 0 | 09.16.02.0086. | NE
01.01.10.03.0013. | Dobava in polaganje kabla J-H(St)H 10x2x0,8 mm2 Bd |  | Supply and laying of cable J-H (St) H 10x2x0.8 mm Bd |  | m | 75 |  | 0 | 09.16.02.0087. | NE
01.01.10.03.0014. | Dobava in polaganje patch kabla FTP CAT.6A, 4×2×24 AWG, zaključenega s konektorjem FTP RJ45, CAT.6A na vsaki strani, dolžine 30 m |  | Supply and installation of patch cable FTP CAT.6A, 4 × 2 × 24 AWG, terminated with FTP connector RJ45, CAT.6A on each side, length 30 m |  | kos (pcs) | 6 |  | 0 | 09.16.04.0007. | NE
01.01.11. | TP2.10 |  | TP2.10 |  |  |  |  | 0
01.01.11.01. | Električne inštalacije |  | Electrical installations |  |  |  |  | 0
01.01.11.01.0001. | Dobava in montaža piktogramske zidne LED svetilke E-LED (Z1), skupaj z vsem priborom. Varnostna LED svetilka s prosojno kapo, zaščita IP 65. Dovoljeno temperaturno območje uporabe -15°C do + 40°C. Stenska ali stropna montaža. Kompletno s setom piktogramov razpoznavnosti 22 m (SIST EN 1838). LED svetlobni vir 3,6W.; svetilnost minimalno 315 lm. Svetilka omogoča avtomatsko adresiranje ter mešano programiranje trajnega in pripravnega spoja na istem tokokrogu brez dodatnega kabliranja. Set priključnih sponk za linijsko vezavo 2 x 3 x 2,5mm2. Dimenzije: 272x176x70mm (dšg) Stopnja zaščite: IP 65 Zaščitni razred: III Mehanska zaščita: IK 07 Nazivna napetost: 24 V / DC Priključna moč: 5W Območje razpoznavnosti: 22m Vrsta nadzora: PLC24 Nadzorna elektronika je vnaprej programirana v tovarni z edinstvenim ID-jem svetilke za uporabo posamičnega nadzora svetilke z uporabo napajalno nadzorne enote. Elektronika v celoti vgrajena v ohišje svetilke in ne sme zmanjšati stopnje zaščite / zaščitnega razreda. Lokacijsko ločena elektronika za nadzor ni dovoljena. Nadzor preko porabe toka se ne obravnava kot posamični nadzor in ni dovoljen. Svetilka odobrena za sisteme v skladu z ÖVE ÖNORM E-8002. 50.000 ur zagotovljena življenjska doba na elektroniko in LED in svetilke v skladu z garancijskimi pogoji. Npr. tip: din-Basic E-LED RZ PLC, proizvod: din-Anlagentechnik |  | Supply and installation of pictogram wall LED lamp E-LED (Z1) with all accessories. Safety LED luminaire with transparent cap, protection IP 65. Permitted application temperature range -15 °C to + 40 °C. Wall or ceiling mounting. Complete with a set of pictograms with a recognition of 22 m (SIST EN 1838). 3.6W LED light source; luminosity minimum 315 lm. The luminaire enables automatic addressing and mixed programming of permanent and ready connection on the same circuit without additional cabling. Set of connection clamps for line connection 2 x 3 x 2,5mm2. Dimensions: 272x176x70mm (L x W x D) Degree of protection: IP 65 Protection class: III Mechanical protection: IK 07 Rated voltage: 24 V/DC Connected power: 5W Recognition area: 22m Type of control: PLC24 The control electronics are pre-programmed in the factory with a unique lamp ID to use individual lamp control using the power control unit. The electronics are fully integrated into the lamp housing and must not reduce the degree of protection class. Location-separate control electronics are not permitted. Control over current consumption is not considered as individual control and is not allowed. Lamp approved for systems in accordance with ÖVE ÖNORM E-8002. 50,000 hours guaranteed service life on electronics and LEDs and lamps in accordance with warranty conditions. E.g. type: din-Basic E-LED RZ PLC, product: din-Anlagentechnik |  | kos (pcs) | 4 |  | 0 | 09.07.02.0017. | DA | (2TDK_Lokacija/Projekt=='2TDK') AND (2TDK_Klasifikacija/ObjektTip=='TUN') AND (2TDK_Klasifikacija/Sistem=='ELO') AND (2TDK_Lokacija/ObjektSifra=='T02') AND (2TDK_Lokacija/ConaTip=='PRE') AND (2TDK_Lokacija/ConaSifra=='10') AND (2TDK_Klasifikacija/ElementTip=='ZasilnaRazsvetljava') AND (2TDK_Atributi/ElementSifra=='Z1') | NumberOfItems
01.01.11.01.0002. | Dobava in montaža piktogramske LED svetilke Concept (Z6Z), skupaj z vsem priborom. LED piktogramska svetilka s prosojno kapo. Ohišje iz polikarbonata bele barve RAL 9003, difuzor iz prosojnega polikarbonata. Nadgradna zidna z nosilcem in piktogramsko ploščo, modularno sestavljena svetilka zaščite IP 65. Dovoljeno temperaturno območje uporabe -15°C do +40°C. Simetrična optika za enakomerno osvetljevanje poti umika in prostorov. Svetlobni vir: 15 x Mid-Power LED 1W; skupna svetilnost minimalno 187,5 lm. Hlajenje LED vira s posebno toplotno prevodno umetno maso za zanesljivo delovanje v trajnem spoju. Svetilka omogoča avtomatsko adresiranje ter mešano programiranje trajnega in pripravnega spoja na istem tokokrogu brez dodatnega kabliranja. Set priključnih sponk za linijsko vezavo 2 x 3 x 2,5mm2. Razpoznavnost: 32m Stopnja zaščite: IP 65 Zaščitni razred: III Mehanska zaščita: IK 07 Nazivna napetost: 24 V / DC Priključna moč: 4W Območje razpoznavnosti: 22m Vrsta nadzora: PLC24 Nadzorna elektronika je vnaprej programirana v tovarni z edinstvenim ID-jem svetilke za uporabo posamičnega nadzora svetilke z uporabo napajalno nadzorne enote. Elektronika v celoti vgrajena v ohišje svetilke in ne sme zmanjšati stopnje zaščite / zaščitnega razreda. Lokacijsko ločena elektronika za nadzor ni dovoljena. Nadzor preko porabe toka se ne obravnava kot posamični nadzor in ni dovoljen. Svetilka odobrena za sisteme v skladu z ÖVE ÖNORM E-8002. 50.000 ur zagotovljena življenjska doba na elektroniko in LED in svetilke v skladu z garancijskimi pogoji. Npr. tip: din-Concept AP3 LED PLC + zidni nosilec WA PPG + piktogramska plošča S3-PU , proizvod: din-Anlagentechnik |  | "Supply and installation of the Concept pictogram LED lamp (Z6Z), together with all accessories. LED pictogram lamp with transparent cap. White polycarbonate housing RAL 9003, transparent polycarbonate diffuser. Surface-mounted wall with bracket and pictogram plate, modularly assembled protection lamp IP 65. Permitted temperature range of use -15 ° C to + 40 ° C. Symmetrical optics for even illumination of the withdrawal path and rooms. Light source: 15 x Mid-Power LED 1W; total luminance minimum 187.5 lm. Cooling of the LED source with a special thermally conductive plastic for reliable operation in a permanent connection. The luminaire enables automatic addressing and mixed programming of permanent and ready connection on the same circuit without additional cabling. Set of connection clamps for line connection 2 x 3 x 2,5mm2. Recognition: 32m Degree of protection: IP 65 Protection class: III Mechanical protection: IK 07 Rated voltage: 24 V / DC Connected load: 4W Recognition area: 22m Type of control: PLC24 The control electronics are pre-programmed in the factory with a unique lamp ID to use individual lamp control using the power control unit. The electronics are fully integrated into the lamp housing and must not reduce the degree of protection / protection class. Location-separate control electronics are not permitted. Control over current consumption is not considered as individual control and is not allowed. Lamp approved for systems in accordance with ÖVE ÖNORM E-8002. 50,000 hours guaranteed service life on electronics and LEDs and lamps in accordance with warranty conditions. Eg. type: din-Concept AP3 LED PLC + wall bracket WA PPG + pictogram plate S3-PU, product: din-Anlagentechnik " |  | kos (pcs) | 1 |  | 0 | 09.07.02.0024. | DA | (2TDK_Lokacija/Projekt=='2TDK') AND (2TDK_Klasifikacija/ObjektTip=='TUN') AND (2TDK_Klasifikacija/Sistem=='ELO') AND (2TDK_Lokacija/ObjektSifra=='T02') AND (2TDK_Lokacija/ConaTip=='PRE') AND (2TDK_Lokacija/ConaSifra=='10') AND (2TDK_Klasifikacija/ElementTip=='ZasilnaRazsvetljava') AND (2TDK_Atributi/ElementSifra=='Z6Z') | NumberOfItems
01.01.11.01.0003. | Dobava in montaža varnostne LED svetilke Concept (Z11), skupaj z vsem priborom. LED varnostna svetilka s prosojno kapo. Ohišje iz polikarbonata bele barve RAL 9003, difuzor iz prosojnega polikarbonata. Nadgradna, modularno sestavljena svetilka zaščite IP 65. Dovoljeno temperaturno območje uporabe -15oC do +40oC. Asimetrična optika za pokrivanje hodnikov v vzdolžni smeri. Svetlobni vir: 15 x Mid-Power LED 1W; skupna svetilnost minimalno 187,5 lm. Hlajenje LED vira s posebno toplotno prevodno umetno maso za zanesljivo delovanje v trajnem spoju. Svetilka omogoča avtomatsko adresiranje ter mešano programiranje trajnega in pripravnega spoja na istem tokokrogu brez dodatnega kabliranja. Set priključnih sponk za linijsko vezavo 2 x 3 x 2,5mm2. Dimenzije: 340x65x65mm (dšv); Stopnja zaščite: IP 65; Zaščitni razred: III; Mehanska zaščita: IK 07; Nazivna napetost: 24 V / DC; Priključna moč: 4W; Območje razpoznavnosti: 22m; Vrsta nadzora: PLC24. Nadzorna elektronika je vnaprej programirana v tovarni z edinstvenim ID-jem svetilke za uporabo posamičnega nadzora svetilke z uporabo napajalno nadzorne enote. Elektronika v celoti vgrajena v ohišje svetilke in ne sme zmanjšati stopnje zaščite / zaščitnega razreda. Lokacijsko ločena elektronika za nadzor ni dovoljena. Nadzor preko porabe toka se ne obravnava kot posamični nadzor in ni dovoljen. Svetilka odobrena za sisteme v skladu z ÖVE ÖNORM E-8002. 50.000 ur zagotovljena življenjska doba na elektroniko in LED in svetilke v skladu z garancijskimi pogoji. Npr. tip: din-Concept SL3 LED PLC , proizvod: din-Anlagentechnik |  | "Supply and installation of the Concept safety LED luminaire (Z11), together with all accessories. LED safety luminaire with transparent cap. RAL 9003 white polycarbonate housing, transparent polycarbonate diffuser. Surface-mounted, modularly assembled protection lamp IP 65. Permitted temperature range -15oC to + 40oC Asymmetric optics for covering corridors in the longitudinal direction Light source: 15 x Mid-Power LED 1W, total brightness minimum 187.5 lm Cooling of the LED source with a special thermally conductive plastic for reliable operation in a permanent connection. The luminaire enables automatic addressing and mixed programming of a permanent and ready connection on the same circuit without additional cabling.Set of connection terminals for line connection 2 x 3 x 2.5mm2. Dimensions: 340x65x65mm (dšv); Degree of protection: IP 65; Protection class: III; Mechanical protection: IK 07; Rated voltage: 24 V / DC; Connected power: 4W; Recognition area: 22m; Type of control: PLC24. The control electronics are pre-programmed in the factory with a unique lamp ID to use individual lamp control using the power control unit. The electronics are fully integrated into the lamp housing and must not reduce the degree of protection / protection class. Location-separate control electronics are not permitted. Control over current consumption is not considered as individual control and is not allowed. Lamp approved for systems in accordance with ÖVE ÖNORM E-8002. 50,000 hours guaranteed service life on electronics and LEDs and lamps in accordance with warranty conditions. Eg. type: din-Concept SL3 LED PLC, product: din-Anlagentechnik " |  | kos (pcs) | 2 |  | 0 | 09.07.02.0025. | DA | (2TDK_Lokacija/Projekt=='2TDK') AND (2TDK_Klasifikacija/ObjektTip=='TUN') AND (2TDK_Klasifikacija/Sistem=='ELO') AND (2TDK_Lokacija/ObjektSifra=='T02') AND (2TDK_Lokacija/ConaTip=='PRE') AND (2TDK_Lokacija/ConaSifra=='10') AND (2TDK_Klasifikacija/ElementTip=='ZasilnaRazsvetljava') AND (2TDK_Atributi/ElementSifra=='Z11') | NumberOfItems
01.01.11.01.0004. | Dobava in montaža nadgradne LED svetilke (A1), kompletno z vso potebno opremo, 50 W, 6500 lm, 4000 K, IP 66, npr. tip: Siteco Aqualine® LED, 0LS6297CHO840 |  | Supply and installation of surface-mounted LED lamp (A1), complete with all necessary equipment, 50 W, 6500 lm, 4000 K, IP 66, such as e.g. type: Siteco Aqualine® LED, 0LS6297CHO840 |  | kos (pcs) | 2 |  | 0 | 09.07.01.0001. | DA | (2TDK_Lokacija/Projekt=='2TDK') AND (2TDK_Klasifikacija/ObjektTip=='TUN') AND (2TDK_Klasifikacija/Sistem=='ELO') AND (2TDK_Lokacija/ObjektSifra=='T02') AND (2TDK_Lokacija/ConaTip=='PRE') AND (2TDK_Lokacija/ConaSifra=='10') AND (2TDK_Klasifikacija/ElementTip=='SplosnaRazsvetljava') AND (2TDK_Atributi/ElementSifra=='A1') | NumberOfItems
01.01.11.01.0005. | Dobava in montaža nadgradne LED svetilke (A2), kompletno z vso potebno opremo, 42 W, 5200lm, 4000 K, IP66, Siteco Aqualine®LED, 0LS6297BHO840 |  | Supply and installation of surface-mounted LED lamp (A2), complete with all necessary equipment, 42 W, 5200 lm, 4000 K, IP66, e.g. type: Siteco Aqualine® LED, 0LS6297BHO840 |  | kos (pcs) | 6 |  | 0 | 09.07.01.0002. | DA | (2TDK_Lokacija/Projekt=='2TDK') AND (2TDK_Klasifikacija/ObjektTip=='TUN') AND (2TDK_Klasifikacija/Sistem=='ELO') AND (2TDK_Lokacija/ObjektSifra=='T02') AND (2TDK_Lokacija/ConaTip=='PRE') AND (2TDK_Lokacija/ConaSifra=='10') AND (2TDK_Klasifikacija/ElementTip=='SplosnaRazsvetljava') AND (2TDK_Atributi/ElementSifra=='A2') | NumberOfItems
01.01.11.01.0006. | Dobava in montaža nadgradne LED svetilke (A3), kompletno z vso potebno opremo, 28 W, 3600 lm, 4000 K, IP 66, npr. tip: Siteco Aqualine® LED, 0LS6297CLO840 |  | "Supply and installation of surface-mounted LED luminaire (A3), complete with all necessary equipment, 28 W, 3600 lm, 4000 K, IP 66, eg type: Siteco Aqualine® LED, 0LS6297CLO840 " |  | kos (pcs) | 4 |  | 0 | 09.07.01.0003. | DA | (2TDK_Lokacija/Projekt=='2TDK') AND (2TDK_Klasifikacija/ObjektTip=='TUN') AND (2TDK_Klasifikacija/Sistem=='ELO') AND (2TDK_Lokacija/ObjektSifra=='T02') AND (2TDK_Lokacija/ConaTip=='PRE') AND (2TDK_Lokacija/ConaSifra=='10') AND (2TDK_Klasifikacija/ElementTip=='SplosnaRazsvetljava') AND (2TDK_Atributi/ElementSifra=='A3') | NumberOfItems
01.01.11.01.0007. | Dobava in montaža nadgradne LED svetilke (A6), kompletno z vso potebno opremo, 23 W, 2800 lm, 4000 K, IP66, npr. tip: Siteco Aqualine® LED, 0LS6297BLO840 |  | Supply and installation of surface-mounted LED lamp (A6), complete with all necessary equipment, 23 W, 2800 lm, 4000 K, IP66, e.g. type: Siteco Aqualine® LED, 0LS6297BLO840 |  | kos (pcs) | 3 |  | 0 | 09.07.01.0012. | DA | (2TDK_Lokacija/Projekt=='2TDK') AND (2TDK_Klasifikacija/ObjektTip=='TUN') AND (2TDK_Klasifikacija/Sistem=='ELO') AND (2TDK_Lokacija/ObjektSifra=='T02') AND (2TDK_Lokacija/ConaTip=='PRE') AND (2TDK_Lokacija/ConaSifra=='10') AND (2TDK_Klasifikacija/ElementTip=='SplosnaRazsvetljava') AND (2TDK_Atributi/ElementSifra=='A6') | NumberOfItems
01.01.11.01.0008. | 'Dobava in montaža nadometnih stikal 250V (P1), 10A, IP55, s predvidenim mestom za oznako, npr. tip: Gewiss: navadno |  | Supply and installation of surface-mounted switches 250V (P1), 10A, IP55, with designated place for marking, e.g. type: Gewiss: usual |  | kos (pcs) | 5 |  | 0 | 09.07.01.0006. | DA | (2TDK_Lokacija/Projekt=='2TDK') AND (2TDK_Klasifikacija/ObjektTip=='TUN') AND (2TDK_Klasifikacija/Sistem=='ELO') AND (2TDK_Lokacija/ObjektSifra=='T02') AND (2TDK_Lokacija/ConaTip=='PRE') AND (2TDK_Lokacija/ConaSifra=='10') AND (2TDK_Klasifikacija/ElementTip=='Stikalo') AND (2TDK_Atributi/ElementSifra=='P1') | NumberOfItems
01.01.11.01.0009. | Dobava in montaža nadometnih stikal 250V (P4), 10A, IP55, s predvidenim mestom za oznako, npr. tip: Gewiss: serijsko |  | Supply and installation of surface-mounted switches 250V (P4), 10A, IP55, with designated place for marking, e.g. type: Gewiss: serial |  | kos (pcs) | 1 |  | 0 | 09.07.01.0008. | DA | (2TDK_Lokacija/Projekt=='2TDK') AND (2TDK_Klasifikacija/ObjektTip=='TUN') AND (2TDK_Klasifikacija/Sistem=='ELO') AND (2TDK_Lokacija/ObjektSifra=='T02') AND (2TDK_Lokacija/ConaTip=='PRE') AND (2TDK_Lokacija/ConaSifra=='10') AND (2TDK_Klasifikacija/ElementTip=='Stikalo') AND (2TDK_Atributi/ElementSifra=='P4') | NumberOfItems
01.01.11.01.0010. | Dobava in montaža nadometnih tipkal 250V (P7), 10A, IP55, s predvidenim mestom za oznako, npr. tip: Gewiss: tipkalo |  | Supply and installation of surface-mounted pushbuttons 250V (P7), 10A, IP55, with designated place for marking, e.g. type: Gewiss: pushbutton |  | kos (pcs) | 2 |  | 0 | 09.07.01.0009. | DA | (2TDK_Lokacija/Projekt=='2TDK') AND (2TDK_Klasifikacija/ObjektTip=='TUN') AND (2TDK_Klasifikacija/Sistem=='ELO') AND (2TDK_Lokacija/ObjektSifra=='T02') AND (2TDK_Lokacija/ConaTip=='PRE') AND (2TDK_Lokacija/ConaSifra=='10') AND (2TDK_Klasifikacija/ElementTip=='Stikalo') AND (2TDK_Atributi/ElementSifra=='P7') | NumberOfItems
01.01.11.01.0011. | Dobava, montaža in priklop enofazne nadometne vtičnice 16A (J1), 230V AC, IP55, z zaščitnim kontaktom, in s predvidenim mestom za oznako, npr. tip: GEWISS |  | Supply, installation and connection of a single-phase surface-mounted socket 16A (J1), 230V AC, IP55, with protective contact, and with a designated place for marking, e.g. type: GEWISS |  | kos (pcs) | 8 |  | 0 | 09.08.01.0002. | DA | (2TDK_Lokacija/Projekt=='2TDK') AND (2TDK_Klasifikacija/ObjektTip=='TUN') AND (2TDK_Klasifikacija/Sistem=='ELO') AND (2TDK_Lokacija/ObjektSifra=='T02') AND (2TDK_Lokacija/ConaTip=='PRE') AND (2TDK_Lokacija/ConaSifra=='10') AND (2TDK_Klasifikacija/ElementTip=='Vticnica') AND (2TDK_Atributi/ElementSifra=='J1') | NumberOfItems
01.01.11.01.0012. | Dobava, montaža in priklop trifazne nadometne vtičnice 16A (J2), 400V AC, z zaščitnim kontaktom, in s predvidenim mestom za oznako npr. tip: GEWISS |  | Supply, installation and connection of a three-phase surface-mounted socket 16A (J2), 400V AC, with protective contact, and with a designated place for marking e.g. type: GEWISS |  | kos (pcs) | 3 |  | 0 | 09.08.01.0001. | DA | (2TDK_Lokacija/Projekt=='2TDK') AND (2TDK_Klasifikacija/ObjektTip=='TUN') AND (2TDK_Klasifikacija/Sistem=='ELO') AND (2TDK_Lokacija/ObjektSifra=='T02') AND (2TDK_Lokacija/ConaTip=='PRE') AND (2TDK_Lokacija/ConaSifra=='10') AND (2TDK_Klasifikacija/ElementTip=='Vticnica') AND (2TDK_Atributi/ElementSifra=='J2') | NumberOfItems
01.01.11.01.0013. | Dobava, montaža in priklop enofazne vtičnice "dvojček" za parapetni kanal 16A (J4), 230V AC, z zaščitnim kontaktom, in s predvidenim mestom za oznako, za UPS napajanje, npr. tip: GEWISS |  | Supply, installation and connection of a single-phase socket "twin" for parapet channel 16A, 230V AC, with protective contact (J4), and with the provided place for the label, for UPS power supply, e.g. type: GEWISS |  | kos (pcs) | 2 |  | 0 | 09.08.01.0003. | DA | (2TDK_Lokacija/Projekt=='2TDK') AND (2TDK_Klasifikacija/ObjektTip=='TUN') AND (2TDK_Klasifikacija/Sistem=='ELO') AND (2TDK_Lokacija/ObjektSifra=='T02') AND (2TDK_Lokacija/ConaTip=='PRE') AND (2TDK_Lokacija/ConaSifra=='10') AND (2TDK_Klasifikacija/ElementTip=='Vticnica') AND (2TDK_Atributi/ElementSifra=='J4') | NumberOfItems
01.01.11.01.0014. | Dobava, montaža in priklop enofazne nadometne vtičnice 16A (J3), 230V AC, z zaščitnim kontaktom, in s predvidenim mestom za oznako, za UPS napajanje, npr. tip: GEWISS |  | Supply, installation and connection of a single-phase surface-mounted socket 16A (J3), 230V AC, with protective contact, and with a designated place for the label, for UPS power supply, e.g. type: GEWISS |  | kos (pcs) | 2 |  | 0 | 09.08.01.0004. | DA | (2TDK_Lokacija/Projekt=='2TDK') AND (2TDK_Klasifikacija/ObjektTip=='TUN') AND (2TDK_Klasifikacija/Sistem=='ELO') AND (2TDK_Lokacija/ObjektSifra=='T02') AND (2TDK_Lokacija/ConaTip=='PRE') AND (2TDK_Lokacija/ConaSifra=='10') AND (2TDK_Klasifikacija/ElementTip=='Vticnica') AND (2TDK_Atributi/ElementSifra=='J3') | NumberOfItems
01.01.11.01.0015. | Dobava in montaža dvojne komunikacijske vtičnice z dvema konektorjema FTP RJ45 (J21), CAT.6A, komplet z vsemi potrebnimi komponentami za montažo |  | Supply and installation of dual communication socket with two connectors FTP RJ45 (J21), CAT.6A, complete with all necessary components for installation |  | kos (pcs) | 1 |  | 0 | 09.08.01.0006. | DA | (2TDK_Lokacija/Projekt=='2TDK') AND (2TDK_Klasifikacija/ObjektTip=='TUN') AND (2TDK_Klasifikacija/Sistem=='ELO') AND (2TDK_Lokacija/ObjektSifra=='T02') AND (2TDK_Lokacija/ConaTip=='PRE') AND (2TDK_Lokacija/ConaSifra=='10') AND (2TDK_Klasifikacija/ElementTip=='Vticnica') AND (2TDK_Atributi/ElementSifra=='J21') | NumberOfItems
01.01.11.01.0016. | Dobava in montaža dvojne komunikacijske vtičnice z dvema konektorjema FTP RJ45 (J20), CAT.6A, komplet z vsemi potrebnimi komponentami za montažo v parapetni kanal |  | Supply and installation of double communication socket with two connectors FTP RJ45 (J20), CAT.6A, complete with all necessary components for installation in the parapet channel |  | kos (pcs) | 1 |  | 0 | 09.08.01.0005. | DA | (2TDK_Lokacija/Projekt=='2TDK') AND (2TDK_Klasifikacija/ObjektTip=='TUN') AND (2TDK_Klasifikacija/Sistem=='ELO') AND (2TDK_Lokacija/ObjektSifra=='T02') AND (2TDK_Lokacija/ConaTip=='PRE') AND (2TDK_Lokacija/ConaSifra=='10') AND (2TDK_Klasifikacija/ElementTip=='Vticnica') AND (2TDK_Atributi/ElementSifra=='J20') | NumberOfItems
01.01.11.01.0017. | Dobava in montaža parapetnega zidnega kanala - triprekatni 123 x 72 mm s pritrdilnim priborom (T30), nadgradni, npr. tip: Thorsman INKA123 ali drugega proizvajalca enake ali boljše kvalitete |  | Supply and installation of parapet wall trunking - three-compartment 123 x 72 mm with fastening accessories, surface-mounted, e.g. type: Thorsman INKA123 or another manufacturer of the same or better quality |  | kos (pcs) | 1 |  | 0 | 09.08.01.0007. | DA | (2TDK_Lokacija/Projekt=='2TDK') AND (2TDK_Klasifikacija/ObjektTip=='TUN') AND (2TDK_Klasifikacija/Sistem=='ELO') AND (2TDK_Lokacija/ObjektSifra=='T02') AND (2TDK_Lokacija/ConaTip=='PRE') AND (2TDK_Lokacija/ConaSifra=='10') AND (2TDK_Klasifikacija/ElementTip=='ParapetniKanal') AND (2TDK_Atributi/ElementSifra=='T30') | NumberOfItems
01.01.11.01.0018. | Izdelava fiksnega električnega priključka, 230V, AC, L, N, PE za priklop SPLIT sistema - zunanja enota (J8) in notranja enota (J9) |  | Production of fixed electrical connection, 230V, AC, L, N, PE for connection of SPLIT system - outdoor unit (J8) and indoor unit (J9) |  | kos (pcs) | 6 |  | 0 | 09.08.01.0008. | DA | ((2TDK_Lokacija/Projekt=='2TDK') AND (2TDK_Klasifikacija/ObjektTip=='TUN') AND (2TDK_Klasifikacija/Sistem=='ELO') AND (2TDK_Lokacija/ObjektSifra=='T02') AND (2TDK_Lokacija/ConaTip=='PRE') AND (2TDK_Lokacija/ConaSifra=='10') AND (2TDK_Klasifikacija/ElementTip=='FiksniPrikljucek') AND (2TDK_Atributi/ElementSifra=='J8') ) OR ((2TDK_Lokacija/Projekt=='2TDK') AND (2TDK_Klasifikacija/ObjektTip=='TUN') AND (2TDK_Klasifikacija/Sistem=='ELO') AND (2TDK_Lokacija/ObjektSifra=='T02') AND (2TDK_Lokacija/ConaTip=='PRE') AND (2TDK_Lokacija/ConaSifra=='10') AND (2TDK_Klasifikacija/ElementTip=='FiksniPrikljucek') AND (2TDK_Atributi/ElementSifra=='J9') ) | NumberOfItems
01.01.11.01.0019. | Izdelava fiksnega električnega priključka, 230V, AC, L, N, PE za odvodne ventilatorje (J11) - priklop ventilatorja, regulatorja in termostata |  | Production of fixed electrical connection, 230V, AC, L, N, PE for exhaust fans (J11) - connection of fan, regulator and thermostat |  | kos (pcs) | 2 |  | 0 | 09.08.01.0009. | DA | (2TDK_Lokacija/Projekt=='2TDK') AND (2TDK_Klasifikacija/ObjektTip=='TUN') AND (2TDK_Klasifikacija/Sistem=='ELO') AND (2TDK_Lokacija/ObjektSifra=='T02') AND (2TDK_Lokacija/ConaTip=='PRE') AND (2TDK_Lokacija/ConaSifra=='10') AND (2TDK_Klasifikacija/ElementTip=='FiksniPrikljucek') AND (2TDK_Atributi/ElementSifra=='J11') | NumberOfItems
01.01.11.01.0020. | Dobava in montaža kabelske police 100 x 60 mm (KP10), iz magnetno permeabilnega materiala, vročecinkanega z nanosom 30 mikronov - komplet s konzolami, spojnim in pritrdilnim materialom | - projektantska rezerva - fazonski elementi | Supply and installation of cable tray 100 x 60 mm (KP10), made of magnetically permeable material, hot-dip galvanized with a coating of 30 microns - set with brackets, connecting and fastening material |  | m | 30 |  | 0 | 09.16.03.0020. | DA | (2TDK_Lokacija/Projekt=='2TDK') AND (2TDK_Klasifikacija/ObjektTip=='TUN') AND (2TDK_Klasifikacija/Sistem=='ELO') AND (2TDK_Lokacija/ObjektSifra=='T02') AND (2TDK_Lokacija/ConaTip=='PRE') AND (2TDK_Lokacija/ConaSifra=='10') AND (2TDK_Klasifikacija/ElementTip=='KabelskaPolica') AND (2TDK_Atributi/ElementSifra=='KP10') | 2TDK_Atributi/Dolzina_m
01.01.11.01.0021. | Dobava in montaža ognjevarne kabelske police 100 x 60 mm E90 (KP11), iz magnetno permeabilnega materiala, vročecinkanega z nanosom 30 mikronov - komplet s konzolami, spojnim in pritrdilnim materialom, skladno z zahtevami standarda DIN 4102-12 | - projektantska rezerva - fazonski elementi | Supply and installation of fireproof cable tray 100 x 60 mm E90 (KP11), made of magnetically permeable material, hot-dip galvanized with a coating of 30 microns - set with brackets, connecting and fastening material, in accordance with the requirements of DIN 4102-12 |  | m | 40 |  | 0 | 09.16.03.0021. | DA | (2TDK_Lokacija/Projekt=='2TDK') AND (2TDK_Klasifikacija/ObjektTip=='TUN') AND (2TDK_Klasifikacija/Sistem=='ELO') AND (2TDK_Lokacija/ObjektSifra=='T02') AND (2TDK_Lokacija/ConaTip=='PRE') AND (2TDK_Lokacija/ConaSifra=='10') AND (2TDK_Klasifikacija/ElementTip=='KabelskaPolica') AND (2TDK_Atributi/ElementSifra=='KP11') | 2TDK_Atributi/Dolzina_m
01.01.11.01.0022. | Dobava in montaža kabelske police 200 x 60 mm (KP20), iz magnetno permeabilnega materiala, vročecinkanega z nanosom 30 mikronov - komplet s konzolami, spojnim in pritrdilnim materialom | - projektantska rezerva - fazonski elementi | Supply and installation of cable tray 200 x 60 mm (KP20), made of magnetically permeable material, hot-dip galvanized with a coating of 30 microns - set with brackets, connecting and fastening material |  | m | 30 |  | 0 | 09.16.03.0022. | DA | (2TDK_Lokacija/Projekt=='2TDK') AND (2TDK_Klasifikacija/ObjektTip=='TUN') AND (2TDK_Klasifikacija/Sistem=='ELO') AND (2TDK_Lokacija/ObjektSifra=='T02') AND (2TDK_Lokacija/ConaTip=='PRE') AND (2TDK_Lokacija/ConaSifra=='10') AND (2TDK_Klasifikacija/ElementTip=='KabelskaPolica') AND (2TDK_Atributi/ElementSifra=='KP20') | 2TDK_Atributi/Dolzina_m
01.01.11.01.0023. | Dobava in montaža ognjevarne kabelske police 200 x 60 mm (KP21), iz magnetno permeabilnega materiala, vročecinkanega z nanosom 30 mikronov - komplet s konzolami, spojnim in pritrdilnim materialom, skladno z zahtevami standarda DIN 4102-12 | - projektantska rezerva - fazonski elementi | Supply and installation of fireproof cable tray 200 x 60 mm E90 (KP21), made of magnetically permeable material, hot-dip galvanized with a coating of 30 microns - set with brackets, connecting and fastening material, in accordance with the requirements of DIN 4102-12 |  | m | 3 |  | 0 | 09.16.03.0023. | DA | (2TDK_Lokacija/Projekt=='2TDK') AND (2TDK_Klasifikacija/ObjektTip=='TUN') AND (2TDK_Klasifikacija/Sistem=='ELO') AND (2TDK_Lokacija/ObjektSifra=='T02') AND (2TDK_Lokacija/ConaTip=='PRE') AND (2TDK_Lokacija/ConaSifra=='10') AND (2TDK_Klasifikacija/ElementTip=='KabelskaPolica') AND (2TDK_Atributi/ElementSifra=='KP21') | 2TDK_Atributi/Dolzina_m
01.01.11.01.0024. | Dobava in montaža kabelske police 300 x 60 mm (KP30), iz magnetno permeabilnega materiala, vročecinkanega z nanosom 30 mikronov - komplet s konzolami, spojnim in pritrdilnim materialom | - projektantska rezerva - fazonski elementi | Supply and installation of cable tray 300 x 60 mm (KP30), made of magnetically permeable material, hot-dip galvanized with a coating of 30 microns - set with brackets, connecting and fastening material |  | m | 25 |  | 0 | 09.16.03.0024. | DA | (2TDK_Lokacija/Projekt=='2TDK') AND (2TDK_Klasifikacija/ObjektTip=='TUN') AND (2TDK_Klasifikacija/Sistem=='ELO') AND (2TDK_Lokacija/ObjektSifra=='T02') AND (2TDK_Lokacija/ConaTip=='PRE') AND (2TDK_Lokacija/ConaSifra=='10') AND (2TDK_Klasifikacija/ElementTip=='KabelskaPolica') AND (2TDK_Atributi/ElementSifra=='KP30') | 2TDK_Atributi/Dolzina_m
01.01.11.01.0025. | Dobava in montaža ognjevarne kabelske police 300 x 60 mm E90 (KP31), iz magnetno permeabilnega materiala, vročecinkanega z nanosom 30 mikronov - komplet s konzolami, spojnim in pritrdilnim materialom, skladno z zahtevami standarda DIN 4102-12 | - projektantska rezerva - fazonski elementi | Supply and installation of fireproof cable tray 300 x 60 mm E90 (KP31), made of magnetically permeable material, hot-dip galvanized with a coating of 30 microns - set with brackets, connecting and fastening material, in accordance with the requirements of DIN 4102-12 |  | m | 15 |  | 0 | 09.16.03.0025. | DA | (2TDK_Lokacija/Projekt=='2TDK') AND (2TDK_Klasifikacija/ObjektTip=='TUN') AND (2TDK_Klasifikacija/Sistem=='ELO') AND (2TDK_Lokacija/ObjektSifra=='T02') AND (2TDK_Lokacija/ConaTip=='PRE') AND (2TDK_Lokacija/ConaSifra=='10') AND (2TDK_Klasifikacija/ElementTip=='KabelskaPolica') AND (2TDK_Atributi/ElementSifra=='KP31') | 2TDK_Atributi/Dolzina_m
01.01.11.01.0026. | Dobava in montaža kabelske lestve 300 X 60 mm (KL30), iz magnetno permeabilnega materiala, vročecinkanega z nanosom 30 mikronov - komplet s konzolami, spojnim in pritrdilnim materialom | - projektantska rezerva - fazonski elementi | Supply and installation of a cable ladder 300 X 60 mm (KL30), made of magnetically permeable material, hot-dip galvanized with a coating of 30 microns - set with brackets, connecting and fastening material |  | m | 8 |  | 0 | 09.16.03.0057. | DA | (2TDK_Lokacija/Projekt=='2TDK') AND (2TDK_Klasifikacija/ObjektTip=='TUN') AND (2TDK_Klasifikacija/Sistem=='ELO') AND (2TDK_Lokacija/ObjektSifra=='T02') AND (2TDK_Lokacija/ConaTip=='PRE') AND (2TDK_Lokacija/ConaSifra=='10') AND (2TDK_Klasifikacija/ElementTip=='KabelskaPolica') AND (2TDK_Atributi/ElementSifra=='KL30') | 2TDK_Atributi/Dolzina_m
01.01.11.01.0027. | Dobava in montaža gibljivih inštalacijskih cevi in trdih PN brezhalogenskih inštalacijskih cevi z loki, spojkami in objemkami, komplet s pritrdilnim priborom, premera 13,5 do 23 mm |  | Supply and installation of flexible installation pipes and rigid PN halogen-free installation pipes with arcs, couplings and clamps, set with fastening accessories, diameter 13.5 to 23 mm |  | m | 120 |  | 0 | 09.16.03.0058. | NE
01.01.11.01.0028. | Dobava in montaža požarnozaščitenih trdih brezhalogenskih inštalacijskih cevi iz umetne mase, komplet z objemkami in pritrdilnim priborom, premera 13,5 do 21 mm, skladno z DIN 4102-12 |  | Supply and installation of fire-resistant rigid halogen-free plastic installation pipes, complete with arcs, couplings, clamps and fastening accessories, diameter 13.5 to 21 mm, in accordance with DIN 4102-12 |  | m | 100 |  | 0 | 09.16.03.0061. | NE
01.01.11.01.0029. | Dobava in polaganje kabla N2XH-J 3 x 1,5 mm2 |  | Supply and laying of cable N2XH-J 3 x 1.5 mm2 |  | m | 30 |  | 0 | 09.16.02.0055. | NE
01.01.11.01.0030. | Dobava in polaganje kabla N2XH-J 4 x 1,5 mm2 |  | Supply and laying of cable N2XH-J 4 x 1.5 mm2 |  | m | 80 |  | 0 | 09.16.02.0093. | NE
01.01.11.01.0031. | Dobava in polaganje kabla N2XH-J 3 x 2,5 mm2 |  | Supply and laying of cable N2XH-J 3 x 2.5 mm2 |  | m | 40 |  | 0 | 09.16.02.0050. | NE
01.01.11.01.0032. | Dobava in polaganje kabla N2XH-J 5 x 2,5 mm2 |  | Supply and laying of cable N2XH-J 5 x 2.5 mm2 |  | m | 30 |  | 0 | 09.16.02.0052. | NE
01.01.11.01.0033. | Dobava in polaganje kabla H07RN-F 3G2,5 mm2 (Halogen-free) |  | Supply and laying of cable H07RN-F 3G2,5 mm2 (Halogen-free) |  | m | 20 |  | 0 | 09.16.02.0004. | NE
01.01.11.01.0034. | Dobava in polaganje kabla H07RN-F 4G1,5 mm2 (Halogen-free) |  | Supply and laying of cable H07RN-F 4G1,5 mm2 (Halogen-free) |  | m | 20 |  | 0 | 09.16.02.0005. | NE
01.01.11.01.0035. | Dobava in polaganje kabla NHXH-O FE 180/E90 2 x 1,5 mm2 |  | Supply and laying of cable NHXH-O FE 180/E90 2 x 1.5 mm2 |  | m | 40 |  | 0 | 09.16.02.0006. | NE
01.01.11.01.0036. | Dobava in polaganje kabla NHXH-J FE 180/E90 3 x 1,5 mm2 |  | Supply and laying of cable NHXH-J FE 180/E90 3 x 1.5 mm2 |  | m | 80 |  | 0 | 09.16.02.0007. | NE
01.01.11.01.0037. | Dobava in polaganje kabla J-H (St) H 2 x 2 x 0,8 mm |  | Supply and laying of cable J-H (St) H 2x2x0.8 mm Bd |  | m | 50 |  | 0 | 09.16.02.0084. | NE
01.01.11.01.0038. | Dobava in polaganje kabla J-H(St)H 6x2x0,8 mm Bd |  | Supply and laying of cable J-H (St) H 6x2x0.8 mm Bd |  | m | 20 |  | 0 | 09.16.02.0086. | NE
01.01.11.01.0039. | Kabel za univerzalno kabliranje FTP CAT.6A, 4×2×24 AWG, v parapetne kanale, na kabelske police in v instalacijske cevi. |  | Cable for universal wiring FTP CAT.6A, 4 × 2 × 24 AWG, in parapet ducts, on cable trays and in installation pipes. |  | m | 20 |  | 0 | 09.16.04.0001. | NE
01.01.11.01.0040. | Izdelava manjših prebojev do φ100 mm; vrtanje v armiran beton in požarno varno tesnjenje kablov, ki potekajo skozi stene na mejah posameznih požarnih sektorjev z materiali in izvedbo, ki zagotavlja požarno odpornost zahtevano po študiji požarne varnosti (EI90). Izvede ga izvajalec z licenco ter na koncu izda ustrezni certifikat. Velikos (pcs)t preboja do φ100mm, npr. tip: PYRO-SAFE® Flammotect A - single layer, izdelek: SVT. |  | Production of small penetrations up to φ100 mm; drilling in reinforced concrete and fire-safe sealing of cables passing through walls at the boundaries of individual fire sectors with materials and design that provides fire resistance required by the fire safety study (EI90). It is performed by a licensed contractor which finally issues the appropriate certificate. Breakthrough size up to φ100mm, e.g. type: PYRO-SAFE® Flammotect A - single layer, product: SVT. |  | kpl (set) | 10 |  | 0 | 09.16.03.0001. | NE
01.01.11.01.0041. | Požarno varno tesnjenje kablov, ki potekajo skozi stene na mejah posameznih požarnih sektorjev z materiali in izvedbo, ki zagotavlja požarno odpornost zahtevano po študiji požarne varnosti (EI90). Izvede ga izvajalec z licenco ter na koncu izda ustrezni certifikat (izvedba in uporabljen material v skladu s standardoma EN 13501-2 in DIN 4102). Velikos (pcs)t odprtine do 0,1 m2. Npr. tip: PYRO-SAFE® Flammotect A - single layer, izdelek: SVT. |  | Fire-safe sealing of cables running through walls at the boundaries of individual fire sectors with materials and design that provides fire resistance required by the fire safety study (EI90). It is performed by a licensed contractor which finally issues the appropriate certificate (design and material used in accordance with standards EN 13501-2 and DIN 4102). Opening size up to 0.1 m2. Eg. type: PYRO-SAFE® Flammotect A - single layer, product: SVT. |  | kpl (set) | 1 |  | 0 | 09.16.03.0074. | NE
01.01.11.01.0042. | Požarno varno tesnjenje kablov, ki potekajo skozi stene na mejah posameznih požarnih sektorjev z materiali in izvedbo, ki zagotavlja požarno odpornost zahtevano po študiji požarne varnosti (EI90). Izvede ga izvajalec z licenco ter na koncu izda ustrezni certifikat (izvedba in uporabljen material v skladu s standardoma EN 13501-2 in DIN 4102). Velikos (pcs)t odprtine do 0,3 m2. Npr. tip: PYRO-SAFE® Flammotect A - single layer, izdelek: SVT. |  | Fire-safe sealing of cables running through walls at the boundaries of individual fire sectors with materials and design that provides fire resistance required by the fire safety study (EI90). It is performed by a licensed contractor which finally issues the appropriate certificate (design and material used in accordance with standards EN 13501-2 and DIN 4102). Opening size up to 0.4 m2. Eg. type: PYRO-SAFE® Flammotect A - single layer, product: SVT. |  | kpl (set) | 4 |  | 0 | 09.16.03.0077. | NE
01.01.11.01.0043. | Požarno varno tesnjenje kablov, ki potekajo skozi stene na mejah posameznih požarnih sektorjev z materiali in izvedbo, ki zagotavlja požarno odpornost zahtevano po študiji požarne varnosti (EI90). Izvede ga izvajalec z licenco ter na koncu izda ustrezni certifikat (izvedba in uporabljen material v skladu s standardom EN 1366). Npr. tip: PYRO-SAFE® Flammotect A - single layer, izdelek: SVT. |  | Fire-safe sealing of cables running through walls at the boundaries of individual fire sectors with materials and design that provides fire resistance required by the fire safety study (EI90). It is performed by a licensed contractor which finally issues the appropriate certificate (execution and material used in accordance with standard EN 1366). Eg. type: PYRO-SAFE® Flammotect A - single layer, product: SVT. |  | kpl (set) | 40 |  | 0 | 09.16.03.0004. | NE
01.01.11.01.0044. | Drobni montažni pribor (razvodnice, sponke, …) |  | Small mounting accessories (manifolds, clamps, () |  | kpl (set) | 1 |  | 0 | 09.16.03.0018. | NE
01.01.11.01.0045. | Izvedba meritev in funkcionalnega pregleda elektroinstalacij z izdelavo zapisnikov in poročil za celoten sistem v sestavi: - merjenje impedance okvarne zanke - merjenje izolacijske upornosti - merjenje izenačitve potencialov z izdelavo grafičnih načrtov merilnih točk - funkcionalni preizkus - nastavitev zaščitnih elementov - meritev osvetljenosti. Skladno s Pravilnikom o zahtevah za nizkonapetostne električne instalacije v stavbah s pripadajočo Tehnično smernico TSG-N-002 in navodili dobaviteljev opreme. |  | Carrying out measurements and functional inspection of electrical installations by preparing minutes and reports for the enrubber system consisting of: - fault loop impedance measurement - measurement of insulation resistance - measuring equipotential bonding by making graphic plans of measuring points - functional test - setting of safety elements - illuminance measurement. In accordance with the Rules on requirements for low-voltage electrical installations in buildings with the corresponding Technical Guideline TSG-N-002 and instructions of equipment suppliers. |  | kpl (set) | 1 |  | 0 | 09.08.03.0008. | NE
01.01.11.01.0046. | Meritve, kvalifikacije (IQ, OQ) in preizkusi opreme in inštalacije. |  | Measurements, qualifications (IQ, OQ) and tests of equipment and installations. |  | kpl (set) | 1 |  | 0 | 09.08.03.0009. | NE
01.01.11.01.0047. | Pridobitev in predaja izjav o skladnosti CE. |  | Obtaining and submitting declarations of CE conformity. |  | Op.* | 0 | 0 | 0 | 09.08.03.0010. | NE
01.01.11.02. | Stikalni bloki |  | Switch block |  |  |  |  | 0
01.01.11.02.0001. | Dobava in montaža prostostoječega stikalnega bloka (RHI), dimenzij 800x2000x400mm (ŠxVxG), na podstavku višine 100mm, nazivna napetost 400V, 50Hz, min. IP54, iz jeklene pločevine prašno barvane v RAL7035, za TN-S vrsto električnega omrežja, uvod kablov spodaj. Stikalni blok je sestavljen iz: ohišja z montažno ploščo, enokrilnih vrat s ključavnico, podstavka, povezovalnih in spojnih elementov, zbiralk, pregradnih plošč, ipd. Uvod kablov v stikalni blok s pomočjo uvodnic vgrajenih v dno stikalnega bloka. Stikalni blok mora biti opremljen po specifikaciji v dokumentu št. 2TDK_IBE_PZI_EL_S3-x3-08_I2_XX_SH_XX_SL_3604_0_003, ožičen in preizkušen. Stikalni blok je potrebno dobaviti skupaj z nosilno jekleno konstrukcijo za namestitev stikalnega bloka. Nosilna konstrukcija mora biti višine dvojnega montažnega poda, izdelana iz jeklenih profilov, varjena ter antikorozijsko zaščitena z vročim pocinkanjem, komplet z vsemi pomožnimi deli, prenosi in montažo. Npr. tip: VX25; proizvod: RITTAL, opremljen po specifikaciji |  | "Supply and installation of free-standing switchgear (RHI), dimensions 800x2000x400mm (WxHxD), on a base height 100mm, rated voltage 400V, 50Hz, min. IP54, made of sheet steel powder coated in RAL7035, for TN-S type of electrical network, cable entry below. The switchgear consists of: housing with mounting plate, single door with lock, base, connecting and connecting elements, busbars, partition plates, etc. Input of cables into the switchgear by means of glands built into the bottom of the switchgear. The switchgear must be equipped according to the specification in document no. 2TDK_IBE_PZI_EL_S3-x3-08_I2_XX_SH_XX_EN_3604_P_004, wired and tested. It must be supplied together with the load-bearing steel structure for the installation. The load-bearing structure must be the height of a double prefabricated floor, made of steel profiles, welded and protected against corrosion by hot-dip galvanizing, complete with all auxiliary parts, transmissions and assembly. Eg. type: VX25; product: RITTAL, equipped to specification " |  | kpl (set) | 1 |  | 0 | 09.08.02.0029. | DA | (2TDK_Lokacija/Projekt=='2TDK') AND (2TDK_Klasifikacija/ObjektTip=='TUN') AND (2TDK_Klasifikacija/Sistem=='ELO') AND (2TDK_Lokacija/ObjektSifra=='T02') AND (2TDK_Lokacija/ConaTip=='PRE') AND (2TDK_Lokacija/ConaSifra=='10') AND (2TDK_Klasifikacija/ElementTip=='Omara') AND (2TDK_Atributi/ElementSifra=='RHI') | NumberOfItems
01.01.11.02.0002. | Dobava in polaganje kabla N2XH-J 5 x 10 mm2 |  | Supply and laying of cable N2XH-J 5 x 10 mm2 |  | m | 15 |  | 0 | 09.16.02.0023. | NE
01.01.11.03. | NN napajalni, signalni in krmilni kabli do 1kV |  | LV power, signal and control cables up to 1kV |  |  |  |  | 0
01.01.11.03.0001. | Dobava in polaganje kabla N2XH-O 2 x 1,5 mm2 |  | Supply and laying of cable N2XH-O 2 x 1.5 mm2 |  | m | 45 |  | 0 | 09.16.02.0097. | NE
01.01.11.03.0002. | Dobava in polaganje kabla N2XH-J 3 x 16 mm2 |  | Supply and laying of cable N2XH-J 3 x 16 mm2 |  | m | 30 |  | 0 | 09.16.02.0091. | NE
01.01.11.03.0003. | Dobava in polaganje kabla N2XH-J 4 x 16 mm2 |  | Supply and laying of cable N2XH-J 4 x 16 mm2 |  | m | 15 |  | 0 | 09.16.02.0092. | NE
01.01.11.03.0004. | Dobava in polaganje kabla N2XH-J 5 x 6 mm2 |  | Supply and laying of cable N2XH-J 5 x 6 mm2 |  | m | 20 |  | 0 | 09.16.02.0083. | NE
01.01.11.03.0005. | Dobava in polaganje kabla NHXH-O FE 180/E90 2 x 1,5 mm2 |  | Supply and laying of cable NHXH-O FE 180/E90 2 x 1.5 mm2 |  | m | 30 |  | 0 | 09.16.02.0006. | NE
01.01.11.03.0006. | Dobava in polaganje kabla NHXH-O FE 180/E90 2 x 6 mm2 |  | Supply and laying of cable NHXH-O FE 180/E90 2 x 6 mm2 |  | m | 15 |  | 0 | 09.16.02.0034. | NE
01.01.11.03.0007. | Dobava in polaganje kabla NHXH-J FE 180/E90 3 x 1,5 mm2 |  | Supply and laying of cable NHXH-J FE 180/E90 3 x 1.5 mm2 |  | m | 80 |  | 0 | 09.16.02.0007. | NE
01.01.11.03.0008. | Dobava in polaganje kabla NHXH-J FE 180/E90 3 x 2,5 mm2 |  | Supply and laying of cable NHXH-J FE 180/E90 3 x 2.5 mm2 |  | m | 290 |  | 0 | 09.16.02.0008. | NE
01.01.11.03.0009. | Dobava in polaganje kabla NHXH-J FE 180/E90 3 x 4 mm2 |  | Supply and laying of cable NHXH-J FE 180/E90 3 x 4 mm2 |  | m | 40 |  | 0 | 09.16.02.0035. | NE
01.01.11.03.0010. | Dobava in polaganje kabla NHXH-J FE 180/E90 3 x 16 mm2 |  | Supply and laying of cable NHXH-J FE 180/E90 3 x 16 mm2 |  | m | 15 |  | 0 | 09.16.02.0036. | NE
01.01.11.03.0011. | Dobava in polaganje kabla J-H(St)H 2x2x0,8 mm2 Bd |  | Supply and laying of cable J-H (St) H 2x2x0.8 mm Bd |  | m | 45 |  | 0 | 09.16.02.0084. | NE
01.01.11.03.0012. | Dobava in polaganje kabla J-H(St)H 6x2x0,8 mm2 Bd |  | Supply and laying of cable J-H (St) H 6x2x0.8 mm Bd |  | m | 15 |  | 0 | 09.16.02.0086. | NE
01.01.11.03.0013. | Dobava in polaganje kabla J-H(St)H 10x2x0,8 mm2 Bd |  | Supply and laying of cable J-H (St) H 10x2x0.8 mm Bd |  | m | 75 |  | 0 | 09.16.02.0087. | NE
01.01.11.03.0014. | Dobava in polaganje patch kabla FTP CAT.6A, 4×2×24 AWG, zaključenega s konektorjem FTP RJ45, CAT.6A na vsaki strani, dolžine 30 m |  | Supply and installation of patch cable FTP CAT.6A, 4 × 2 × 24 AWG, terminated with FTP connector RJ45, CAT.6A on each side, length 30 m |  | kos (pcs) | 6 |  | 0 | 09.16.04.0007. | NE
01.01.12. | TP2.11 |  | TP2.11 |  |  |  |  | 0
01.01.12.01. | Električne inštalacije |  | Electrical installations |  |  |  |  | 0
01.01.12.01.0001. | Dobava in montaža piktogramske zidne LED svetilke E-LED (Z1), skupaj z vsem priborom. Varnostna LED svetilka s prosojno kapo, zaščita IP 65. Dovoljeno temperaturno območje uporabe -15°C do + 40°C. Stenska ali stropna montaža. Kompletno s setom piktogramov razpoznavnosti 22 m (SIST EN 1838). LED svetlobni vir 3,6W.; svetilnost minimalno 315 lm. Svetilka omogoča avtomatsko adresiranje ter mešano programiranje trajnega in pripravnega spoja na istem tokokrogu brez dodatnega kabliranja. Set priključnih sponk za linijsko vezavo 2 x 3 x 2,5mm2. Dimenzije: 272x176x70mm (dšg) Stopnja zaščite: IP 65 Zaščitni razred: III Mehanska zaščita: IK 07 Nazivna napetost: 24 V / DC Priključna moč: 5W Območje razpoznavnosti: 22m Vrsta nadzora: PLC24 Nadzorna elektronika je vnaprej programirana v tovarni z edinstvenim ID-jem svetilke za uporabo posamičnega nadzora svetilke z uporabo napajalno nadzorne enote. Elektronika v celoti vgrajena v ohišje svetilke in ne sme zmanjšati stopnje zaščite / zaščitnega razreda. Lokacijsko ločena elektronika za nadzor ni dovoljena. Nadzor preko porabe toka se ne obravnava kot posamični nadzor in ni dovoljen. Svetilka odobrena za sisteme v skladu z ÖVE ÖNORM E-8002. 50.000 ur zagotovljena življenjska doba na elektroniko in LED in svetilke v skladu z garancijskimi pogoji. Npr. tip: din-Basic E-LED RZ PLC, proizvod: din-Anlagentechnik |  | Supply and installation of pictogram wall LED lamp E-LED (Z1) with all accessories. Safety LED luminaire with transparent cap, protection IP 65. Permitted application temperature range -15 °C to + 40 °C. Wall or ceiling mounting. Complete with a set of pictograms with a recognition of 22 m (SIST EN 1838). 3.6W LED light source; luminosity minimum 315 lm. The luminaire enables automatic addressing and mixed programming of permanent and ready connection on the same circuit without additional cabling. Set of connection clamps for line connection 2 x 3 x 2,5mm2. Dimensions: 272x176x70mm (L x W x D) Degree of protection: IP 65 Protection class: III Mechanical protection: IK 07 Rated voltage: 24 V/DC Connected power: 5W Recognition area: 22m Type of control: PLC24 The control electronics are pre-programmed in the factory with a unique lamp ID to use individual lamp control using the power control unit. The electronics are fully integrated into the lamp housing and must not reduce the degree of protection class. Location-separate control electronics are not permitted. Control over current consumption is not considered as individual control and is not allowed. Lamp approved for systems in accordance with ÖVE ÖNORM E-8002. 50,000 hours guaranteed service life on electronics and LEDs and lamps in accordance with warranty conditions. E.g. type: din-Basic E-LED RZ PLC, product: din-Anlagentechnik |  | kos (pcs) | 4 |  | 0 | 09.07.02.0017. | DA | (2TDK_Lokacija/Projekt=='2TDK') AND (2TDK_Klasifikacija/ObjektTip=='TUN') AND (2TDK_Klasifikacija/Sistem=='ELO') AND (2TDK_Lokacija/ObjektSifra=='T02') AND (2TDK_Lokacija/ConaTip=='PRE') AND (2TDK_Lokacija/ConaSifra=='11') AND (2TDK_Klasifikacija/ElementTip=='ZasilnaRazsvetljava') AND (2TDK_Atributi/ElementSifra=='Z1') | NumberOfItems
01.01.12.01.0002. | Dobava in montaža piktogramske LED svetilke Concept (Z6Z), skupaj z vsem priborom. LED piktogramska svetilka s prosojno kapo. Ohišje iz polikarbonata bele barve RAL 9003, difuzor iz prosojnega polikarbonata. Nadgradna zidna z nosilcem in piktogramsko ploščo, modularno sestavljena svetilka zaščite IP 65. Dovoljeno temperaturno območje uporabe -15°C do +40°C. Simetrična optika za enakomerno osvetljevanje poti umika in prostorov. Svetlobni vir: 15 x Mid-Power LED 1W; skupna svetilnost minimalno 187,5 lm. Hlajenje LED vira s posebno toplotno prevodno umetno maso za zanesljivo delovanje v trajnem spoju. Svetilka omogoča avtomatsko adresiranje ter mešano programiranje trajnega in pripravnega spoja na istem tokokrogu brez dodatnega kabliranja. Set priključnih sponk za linijsko vezavo 2 x 3 x 2,5mm2. Razpoznavnost: 32m Stopnja zaščite: IP 65 Zaščitni razred: III Mehanska zaščita: IK 07 Nazivna napetost: 24 V / DC Priključna moč: 4W Območje razpoznavnosti: 22m Vrsta nadzora: PLC24 Nadzorna elektronika je vnaprej programirana v tovarni z edinstvenim ID-jem svetilke za uporabo posamičnega nadzora svetilke z uporabo napajalno nadzorne enote. Elektronika v celoti vgrajena v ohišje svetilke in ne sme zmanjšati stopnje zaščite / zaščitnega razreda. Lokacijsko ločena elektronika za nadzor ni dovoljena. Nadzor preko porabe toka se ne obravnava kot posamični nadzor in ni dovoljen. Svetilka odobrena za sisteme v skladu z ÖVE ÖNORM E-8002. 50.000 ur zagotovljena življenjska doba na elektroniko in LED in svetilke v skladu z garancijskimi pogoji. Npr. tip: din-Concept AP3 LED PLC + zidni nosilec WA PPG + piktogramska plošča S3-PU , proizvod: din-Anlagentechnik |  | "Supply and installation of the Concept pictogram LED lamp (Z6Z), together with all accessories. LED pictogram lamp with transparent cap. White polycarbonate housing RAL 9003, transparent polycarbonate diffuser. Surface-mounted wall with bracket and pictogram plate, modularly assembled protection lamp IP 65. Permitted temperature range of use -15 ° C to + 40 ° C. Symmetrical optics for even illumination of the withdrawal path and rooms. Light source: 15 x Mid-Power LED 1W; total luminance minimum 187.5 lm. Cooling of the LED source with a special thermally conductive plastic for reliable operation in a permanent connection. The luminaire enables automatic addressing and mixed programming of permanent and ready connection on the same circuit without additional cabling. Set of connection clamps for line connection 2 x 3 x 2,5mm2. Recognition: 32m Degree of protection: IP 65 Protection class: III Mechanical protection: IK 07 Rated voltage: 24 V / DC Connected load: 4W Recognition area: 22m Type of control: PLC24 The control electronics are pre-programmed in the factory with a unique lamp ID to use individual lamp control using the power control unit. The electronics are fully integrated into the lamp housing and must not reduce the degree of protection / protection class. Location-separate control electronics are not permitted. Control over current consumption is not considered as individual control and is not allowed. Lamp approved for systems in accordance with ÖVE ÖNORM E-8002. 50,000 hours guaranteed service life on electronics and LEDs and lamps in accordance with warranty conditions. Eg. type: din-Concept AP3 LED PLC + wall bracket WA PPG + pictogram plate S3-PU, product: din-Anlagentechnik " |  | kos (pcs) | 1 |  | 0 | 09.07.02.0024. | DA | (2TDK_Lokacija/Projekt=='2TDK') AND (2TDK_Klasifikacija/ObjektTip=='TUN') AND (2TDK_Klasifikacija/Sistem=='ELO') AND (2TDK_Lokacija/ObjektSifra=='T02') AND (2TDK_Lokacija/ConaTip=='PRE') AND (2TDK_Lokacija/ConaSifra=='11') AND (2TDK_Klasifikacija/ElementTip=='ZasilnaRazsvetljava') AND (2TDK_Atributi/ElementSifra=='Z6Z') | NumberOfItems
01.01.12.01.0003. | Dobava in montaža varnostne LED svetilke Concept (Z11), skupaj z vsem priborom. LED varnostna svetilka s prosojno kapo. Ohišje iz polikarbonata bele barve RAL 9003, difuzor iz prosojnega polikarbonata. Nadgradna, modularno sestavljena svetilka zaščite IP 65. Dovoljeno temperaturno območje uporabe -15oC do +40oC. Asimetrična optika za pokrivanje hodnikov v vzdolžni smeri. Svetlobni vir: 15 x Mid-Power LED 1W; skupna svetilnost minimalno 187,5 lm. Hlajenje LED vira s posebno toplotno prevodno umetno maso za zanesljivo delovanje v trajnem spoju. Svetilka omogoča avtomatsko adresiranje ter mešano programiranje trajnega in pripravnega spoja na istem tokokrogu brez dodatnega kabliranja. Set priključnih sponk za linijsko vezavo 2 x 3 x 2,5mm2. Dimenzije: 340x65x65mm (dšv); Stopnja zaščite: IP 65; Zaščitni razred: III; Mehanska zaščita: IK 07; Nazivna napetost: 24 V / DC; Priključna moč: 4W; Območje razpoznavnosti: 22m; Vrsta nadzora: PLC24. Nadzorna elektronika je vnaprej programirana v tovarni z edinstvenim ID-jem svetilke za uporabo posamičnega nadzora svetilke z uporabo napajalno nadzorne enote. Elektronika v celoti vgrajena v ohišje svetilke in ne sme zmanjšati stopnje zaščite / zaščitnega razreda. Lokacijsko ločena elektronika za nadzor ni dovoljena. Nadzor preko porabe toka se ne obravnava kot posamični nadzor in ni dovoljen. Svetilka odobrena za sisteme v skladu z ÖVE ÖNORM E-8002. 50.000 ur zagotovljena življenjska doba na elektroniko in LED in svetilke v skladu z garancijskimi pogoji. Npr. tip: din-Concept SL3 LED PLC , proizvod: din-Anlagentechnik |  | "Supply and installation of the Concept safety LED luminaire (Z11), together with all accessories. LED safety luminaire with transparent cap. RAL 9003 white polycarbonate housing, transparent polycarbonate diffuser. Surface-mounted, modularly assembled protection lamp IP 65. Permitted temperature range -15oC to + 40oC Asymmetric optics for covering corridors in the longitudinal direction Light source: 15 x Mid-Power LED 1W, total brightness minimum 187.5 lm Cooling of the LED source with a special thermally conductive plastic for reliable operation in a permanent connection. The luminaire enables automatic addressing and mixed programming of a permanent and ready connection on the same circuit without additional cabling.Set of connection terminals for line connection 2 x 3 x 2.5mm2. Dimensions: 340x65x65mm (dšv); Degree of protection: IP 65; Protection class: III; Mechanical protection: IK 07; Rated voltage: 24 V / DC; Connected power: 4W; Recognition area: 22m; Type of control: PLC24. The control electronics are pre-programmed in the factory with a unique lamp ID to use individual lamp control using the power control unit. The electronics are fully integrated into the lamp housing and must not reduce the degree of protection / protection class. Location-separate control electronics are not permitted. Control over current consumption is not considered as individual control and is not allowed. Lamp approved for systems in accordance with ÖVE ÖNORM E-8002. 50,000 hours guaranteed service life on electronics and LEDs and lamps in accordance with warranty conditions. Eg. type: din-Concept SL3 LED PLC, product: din-Anlagentechnik " |  | kos (pcs) | 2 |  | 0 | 09.07.02.0025. | DA | (2TDK_Lokacija/Projekt=='2TDK') AND (2TDK_Klasifikacija/ObjektTip=='TUN') AND (2TDK_Klasifikacija/Sistem=='ELO') AND (2TDK_Lokacija/ObjektSifra=='T02') AND (2TDK_Lokacija/ConaTip=='PRE') AND (2TDK_Lokacija/ConaSifra=='11') AND (2TDK_Klasifikacija/ElementTip=='ZasilnaRazsvetljava') AND (2TDK_Atributi/ElementSifra=='Z11') | NumberOfItems
01.01.12.01.0004. | Dobava in montaža nadgradne LED svetilke (A1), kompletno z vso potebno opremo, 50 W, 6500 lm, 4000 K, IP 66, npr. tip: Siteco Aqualine® LED, 0LS6297CHO840 |  | Supply and installation of surface-mounted LED lamp (A1), complete with all necessary equipment, 50 W, 6500 lm, 4000 K, IP 66, such as e.g. type: Siteco Aqualine® LED, 0LS6297CHO840 |  | kos (pcs) | 2 |  | 0 | 09.07.01.0001. | DA | (2TDK_Lokacija/Projekt=='2TDK') AND (2TDK_Klasifikacija/ObjektTip=='TUN') AND (2TDK_Klasifikacija/Sistem=='ELO') AND (2TDK_Lokacija/ObjektSifra=='T02') AND (2TDK_Lokacija/ConaTip=='PRE') AND (2TDK_Lokacija/ConaSifra=='11') AND (2TDK_Klasifikacija/ElementTip=='SplosnaRazsvetljava') AND (2TDK_Atributi/ElementSifra=='A1') | NumberOfItems
01.01.12.01.0005. | Dobava in montaža nadgradne LED svetilke (A2), kompletno z vso potebno opremo, 42 W, 5200lm, 4000 K, IP66, Siteco Aqualine®LED, 0LS6297BHO840 |  | Supply and installation of surface-mounted LED lamp (A2), complete with all necessary equipment, 42 W, 5200 lm, 4000 K, IP66, e.g. type: Siteco Aqualine® LED, 0LS6297BHO840 |  | kos (pcs) | 6 |  | 0 | 09.07.01.0002. | DA | (2TDK_Lokacija/Projekt=='2TDK') AND (2TDK_Klasifikacija/ObjektTip=='TUN') AND (2TDK_Klasifikacija/Sistem=='ELO') AND (2TDK_Lokacija/ObjektSifra=='T02') AND (2TDK_Lokacija/ConaTip=='PRE') AND (2TDK_Lokacija/ConaSifra=='11') AND (2TDK_Klasifikacija/ElementTip=='SplosnaRazsvetljava') AND (2TDK_Atributi/ElementSifra=='A2') | NumberOfItems
01.01.12.01.0006. | Dobava in montaža nadgradne LED svetilke (A3), kompletno z vso potebno opremo, 28 W, 3600 lm, 4000 K, IP 66, npr. tip: Siteco Aqualine® LED, 0LS6297CLO840 |  | "Supply and installation of surface-mounted LED luminaire (A3), complete with all necessary equipment, 28 W, 3600 lm, 4000 K, IP 66, eg type: Siteco Aqualine® LED, 0LS6297CLO840 " |  | kos (pcs) | 4 |  | 0 | 09.07.01.0003. | DA | (2TDK_Lokacija/Projekt=='2TDK') AND (2TDK_Klasifikacija/ObjektTip=='TUN') AND (2TDK_Klasifikacija/Sistem=='ELO') AND (2TDK_Lokacija/ObjektSifra=='T02') AND (2TDK_Lokacija/ConaTip=='PRE') AND (2TDK_Lokacija/ConaSifra=='11') AND (2TDK_Klasifikacija/ElementTip=='SplosnaRazsvetljava') AND (2TDK_Atributi/ElementSifra=='A3') | NumberOfItems
01.01.12.01.0007. | Dobava in montaža nadgradne LED svetilke (A6), kompletno z vso potebno opremo, 23 W, 2800 lm, 4000 K, IP66, npr. tip: Siteco Aqualine® LED, 0LS6297BLO840 |  | Supply and installation of surface-mounted LED lamp (A6), complete with all necessary equipment, 23 W, 2800 lm, 4000 K, IP66, e.g. type: Siteco Aqualine® LED, 0LS6297BLO840 |  | kos (pcs) | 3 |  | 0 | 09.07.01.0012. | DA | (2TDK_Lokacija/Projekt=='2TDK') AND (2TDK_Klasifikacija/ObjektTip=='TUN') AND (2TDK_Klasifikacija/Sistem=='ELO') AND (2TDK_Lokacija/ObjektSifra=='T02') AND (2TDK_Lokacija/ConaTip=='PRE') AND (2TDK_Lokacija/ConaSifra=='11') AND (2TDK_Klasifikacija/ElementTip=='SplosnaRazsvetljava') AND (2TDK_Atributi/ElementSifra=='A6') | NumberOfItems
01.01.12.01.0008. | 'Dobava in montaža nadometnih stikal 250V (P1), 10A, IP55, s predvidenim mestom za oznako, npr. tip: Gewiss: navadno |  | Supply and installation of surface-mounted switches 250V (P1), 10A, IP55, with designated place for marking, e.g. type: Gewiss: usual |  | kos (pcs) | 5 |  | 0 | 09.07.01.0006. | DA | (2TDK_Lokacija/Projekt=='2TDK') AND (2TDK_Klasifikacija/ObjektTip=='TUN') AND (2TDK_Klasifikacija/Sistem=='ELO') AND (2TDK_Lokacija/ObjektSifra=='T02') AND (2TDK_Lokacija/ConaTip=='PRE') AND (2TDK_Lokacija/ConaSifra=='11') AND (2TDK_Klasifikacija/ElementTip=='Stikalo') AND (2TDK_Atributi/ElementSifra=='P1') | NumberOfItems
01.01.12.01.0009. | Dobava in montaža nadometnih stikal 250V (P4), 10A, IP55, s predvidenim mestom za oznako, npr. tip: Gewiss: serijsko |  | Supply and installation of surface-mounted switches 250V (P4), 10A, IP55, with designated place for marking, e.g. type: Gewiss: serial |  | kos (pcs) | 1 |  | 0 | 09.07.01.0008. | DA | (2TDK_Lokacija/Projekt=='2TDK') AND (2TDK_Klasifikacija/ObjektTip=='TUN') AND (2TDK_Klasifikacija/Sistem=='ELO') AND (2TDK_Lokacija/ObjektSifra=='T02') AND (2TDK_Lokacija/ConaTip=='PRE') AND (2TDK_Lokacija/ConaSifra=='11') AND (2TDK_Klasifikacija/ElementTip=='Stikalo') AND (2TDK_Atributi/ElementSifra=='P4') | NumberOfItems
01.01.12.01.0010. | Dobava in montaža nadometnih tipkal 250V (P7), 10A, IP55, s predvidenim mestom za oznako, npr. tip: Gewiss: tipkalo |  | Supply and installation of surface-mounted pushbuttons 250V (P7), 10A, IP55, with designated place for marking, e.g. type: Gewiss: pushbutton |  | kos (pcs) | 2 |  | 0 | 09.07.01.0009. | DA | (2TDK_Lokacija/Projekt=='2TDK') AND (2TDK_Klasifikacija/ObjektTip=='TUN') AND (2TDK_Klasifikacija/Sistem=='ELO') AND (2TDK_Lokacija/ObjektSifra=='T02') AND (2TDK_Lokacija/ConaTip=='PRE') AND (2TDK_Lokacija/ConaSifra=='11') AND (2TDK_Klasifikacija/ElementTip=='Stikalo') AND (2TDK_Atributi/ElementSifra=='P7') | NumberOfItems
01.01.12.01.0011. | Dobava, montaža in priklop enofazne nadometne vtičnice 16A (J1), 230V AC, IP55, z zaščitnim kontaktom, in s predvidenim mestom za oznako, npr. tip: GEWISS |  | Supply, installation and connection of a single-phase surface-mounted socket 16A (J1), 230V AC, IP55, with protective contact, and with a designated place for marking, e.g. type: GEWISS |  | kos (pcs) | 8 |  | 0 | 09.08.01.0002. | DA | (2TDK_Lokacija/Projekt=='2TDK') AND (2TDK_Klasifikacija/ObjektTip=='TUN') AND (2TDK_Klasifikacija/Sistem=='ELO') AND (2TDK_Lokacija/ObjektSifra=='T02') AND (2TDK_Lokacija/ConaTip=='PRE') AND (2TDK_Lokacija/ConaSifra=='11') AND (2TDK_Klasifikacija/ElementTip=='Vticnica') AND (2TDK_Atributi/ElementSifra=='J1') | NumberOfItems
01.01.12.01.0012. | Dobava, montaža in priklop trifazne nadometne vtičnice 16A (J2), 400V AC, z zaščitnim kontaktom, in s predvidenim mestom za oznako npr. tip: GEWISS |  | Supply, installation and connection of a three-phase surface-mounted socket 16A (J2), 400V AC, with protective contact, and with a designated place for marking e.g. type: GEWISS |  | kos (pcs) | 3 |  | 0 | 09.08.01.0001. | DA | (2TDK_Lokacija/Projekt=='2TDK') AND (2TDK_Klasifikacija/ObjektTip=='TUN') AND (2TDK_Klasifikacija/Sistem=='ELO') AND (2TDK_Lokacija/ObjektSifra=='T02') AND (2TDK_Lokacija/ConaTip=='PRE') AND (2TDK_Lokacija/ConaSifra=='11') AND (2TDK_Klasifikacija/ElementTip=='Vticnica') AND (2TDK_Atributi/ElementSifra=='J2') | NumberOfItems
01.01.12.01.0013. | Dobava, montaža in priklop enofazne vtičnice "dvojček" za parapetni kanal 16A (J4), 230V AC, z zaščitnim kontaktom, in s predvidenim mestom za oznako, za UPS napajanje, npr. tip: GEWISS |  | Supply, installation and connection of a single-phase socket "twin" for parapet channel 16A, 230V AC, with protective contact (J4), and with the provided place for the label, for UPS power supply, e.g. type: GEWISS |  | kos (pcs) | 2 |  | 0 | 09.08.01.0003. | DA | (2TDK_Lokacija/Projekt=='2TDK') AND (2TDK_Klasifikacija/ObjektTip=='TUN') AND (2TDK_Klasifikacija/Sistem=='ELO') AND (2TDK_Lokacija/ObjektSifra=='T02') AND (2TDK_Lokacija/ConaTip=='PRE') AND (2TDK_Lokacija/ConaSifra=='11') AND (2TDK_Klasifikacija/ElementTip=='Vticnica') AND (2TDK_Atributi/ElementSifra=='J4') | NumberOfItems
01.01.12.01.0014. | Dobava, montaža in priklop enofazne nadometne vtičnice 16A (J3), 230V AC, z zaščitnim kontaktom, in s predvidenim mestom za oznako, za UPS napajanje, npr. tip: GEWISS |  | Supply, installation and connection of a single-phase surface-mounted socket 16A (J3), 230V AC, with protective contact, and with a designated place for the label, for UPS power supply, e.g. type: GEWISS |  | kos (pcs) | 2 |  | 0 | 09.08.01.0004. | DA | (2TDK_Lokacija/Projekt=='2TDK') AND (2TDK_Klasifikacija/ObjektTip=='TUN') AND (2TDK_Klasifikacija/Sistem=='ELO') AND (2TDK_Lokacija/ObjektSifra=='T02') AND (2TDK_Lokacija/ConaTip=='PRE') AND (2TDK_Lokacija/ConaSifra=='11') AND (2TDK_Klasifikacija/ElementTip=='Vticnica') AND (2TDK_Atributi/ElementSifra=='J3') | NumberOfItems
01.01.12.01.0015. | Dobava in montaža dvojne komunikacijske vtičnice z dvema konektorjema FTP RJ45 (J21), CAT.6A, komplet z vsemi potrebnimi komponentami za montažo |  | Supply and installation of dual communication socket with two connectors FTP RJ45 (J21), CAT.6A, complete with all necessary components for installation |  | kos (pcs) | 1 |  | 0 | 09.08.01.0006. | DA | (2TDK_Lokacija/Projekt=='2TDK') AND (2TDK_Klasifikacija/ObjektTip=='TUN') AND (2TDK_Klasifikacija/Sistem=='ELO') AND (2TDK_Lokacija/ObjektSifra=='T02') AND (2TDK_Lokacija/ConaTip=='PRE') AND (2TDK_Lokacija/ConaSifra=='11') AND (2TDK_Klasifikacija/ElementTip=='Vticnica') AND (2TDK_Atributi/ElementSifra=='J21') | NumberOfItems
01.01.12.01.0019. | Dobava in montaža dvojne komunikacijske vtičnice z dvema konektorjema FTP RJ45 (J20), CAT.6A, komplet z vsemi potrebnimi komponentami za montažo v parapetni kanal |  | Supply and installation of double communication socket with two connectors FTP RJ45 (J20), CAT.6A, complete with all necessary components for installation in the parapet channel |  | kos (pcs) | 1 |  | 0 | 09.08.01.0005. | DA | (2TDK_Lokacija/Projekt=='2TDK') AND (2TDK_Klasifikacija/ObjektTip=='TUN') AND (2TDK_Klasifikacija/Sistem=='ELO') AND (2TDK_Lokacija/ObjektSifra=='T02') AND (2TDK_Lokacija/ConaTip=='PRE') AND (2TDK_Lokacija/ConaSifra=='11') AND (2TDK_Klasifikacija/ElementTip=='Vticnica') AND (2TDK_Atributi/ElementSifra=='J20') | NumberOfItems
01.01.12.01.0017. | Dobava in montaža parapetnega zidnega kanala - triprekatni 123 x 72 mm s pritrdilnim priborom (T30), nadgradni, npr. tip: Thorsman INKA123 ali drugega proizvajalca enake ali boljše kvalitete |  | Supply and installation of parapet wall trunking - three-compartment 123 x 72 mm with fastening accessories, surface-mounted, e.g. type: Thorsman INKA123 or another manufacturer of the same or better quality |  | kos (pcs) | 1 |  | 0 | 09.08.01.0007. | DA | (2TDK_Lokacija/Projekt=='2TDK') AND (2TDK_Klasifikacija/ObjektTip=='TUN') AND (2TDK_Klasifikacija/Sistem=='ELO') AND (2TDK_Lokacija/ObjektSifra=='T02') AND (2TDK_Lokacija/ConaTip=='PRE') AND (2TDK_Lokacija/ConaSifra=='11') AND (2TDK_Klasifikacija/ElementTip=='ParapetniKanal') AND (2TDK_Atributi/ElementSifra=='T30') | NumberOfItems
01.01.12.01.0018. | Izdelava fiksnega električnega priključka, 230V, AC, L, N, PE za priklop SPLIT sistema - zunanja enota (J8) in notranja enota (J9) |  | Production of fixed electrical connection, 230V, AC, L, N, PE for connection of SPLIT system - outdoor unit (J8) and indoor unit (J9) |  | kos (pcs) | 6 |  | 0 | 09.08.01.0008. | DA | ((2TDK_Lokacija/Projekt=='2TDK') AND (2TDK_Klasifikacija/ObjektTip=='TUN') AND (2TDK_Klasifikacija/Sistem=='ELO') AND (2TDK_Lokacija/ObjektSifra=='T02') AND (2TDK_Lokacija/ConaTip=='PRE') AND (2TDK_Lokacija/ConaSifra=='11') AND (2TDK_Klasifikacija/ElementTip=='FiksniPrikljucek') AND (2TDK_Atributi/ElementSifra=='J8') ) OR ((2TDK_Lokacija/Projekt=='2TDK') AND (2TDK_Klasifikacija/ObjektTip=='TUN') AND (2TDK_Klasifikacija/Sistem=='ELO') AND (2TDK_Lokacija/ObjektSifra=='T02') AND (2TDK_Lokacija/ConaTip=='PRE') AND (2TDK_Lokacija/ConaSifra=='11') AND (2TDK_Klasifikacija/ElementTip=='FiksniPrikljucek') AND (2TDK_Atributi/ElementSifra=='J9') ) | NumberOfItems
01.01.12.01.0019. | Izdelava fiksnega električnega priključka, 230V, AC, L, N, PE za odvodne ventilatorje (J11) - priklop ventilatorja, regulatorja in termostata |  | Production of fixed electrical connection, 230V, AC, L, N, PE for exhaust fans (J11) - connection of fan, regulator and thermostat |  | kos (pcs) | 2 |  | 0 | 09.08.01.0009. | DA | (2TDK_Lokacija/Projekt=='2TDK') AND (2TDK_Klasifikacija/ObjektTip=='TUN') AND (2TDK_Klasifikacija/Sistem=='ELO') AND (2TDK_Lokacija/ObjektSifra=='T02') AND (2TDK_Lokacija/ConaTip=='PRE') AND (2TDK_Lokacija/ConaSifra=='11') AND (2TDK_Klasifikacija/ElementTip=='FiksniPrikljucek') AND (2TDK_Atributi/ElementSifra=='J11') | NumberOfItems
01.01.12.01.0020. | Dobava in montaža kabelske police 100 x 60 mm (KP10), iz magnetno permeabilnega materiala, vročecinkanega z nanosom 30 mikronov - komplet s konzolami, spojnim in pritrdilnim materialom | - projektantska rezerva - fazonski elementi | Supply and installation of cable tray 100 x 60 mm (KP10), made of magnetically permeable material, hot-dip galvanized with a coating of 30 microns - set with brackets, connecting and fastening material |  | m | 30 |  | 0 | 09.16.03.0020. | DA | (2TDK_Lokacija/Projekt=='2TDK') AND (2TDK_Klasifikacija/ObjektTip=='TUN') AND (2TDK_Klasifikacija/Sistem=='ELO') AND (2TDK_Lokacija/ObjektSifra=='T02') AND (2TDK_Lokacija/ConaTip=='PRE') AND (2TDK_Lokacija/ConaSifra=='11') AND (2TDK_Klasifikacija/ElementTip=='KabelskaPolica') AND (2TDK_Atributi/ElementSifra=='KP10') | 2TDK_Atributi/Dolzina_m
01.01.12.01.0021. | Dobava in montaža ognjevarne kabelske police 100 x 60 mm E90 (KP11), iz magnetno permeabilnega materiala, vročecinkanega z nanosom 30 mikronov - komplet s konzolami, spojnim in pritrdilnim materialom, skladno z zahtevami standarda DIN 4102-12 | - projektantska rezerva - fazonski elementi | Supply and installation of fireproof cable tray 100 x 60 mm E90 (KP11), made of magnetically permeable material, hot-dip galvanized with a coating of 30 microns - set with brackets, connecting and fastening material, in accordance with the requirements of DIN 4102-12 |  | m | 40 |  | 0 | 09.16.03.0021. | DA | (2TDK_Lokacija/Projekt=='2TDK') AND (2TDK_Klasifikacija/ObjektTip=='TUN') AND (2TDK_Klasifikacija/Sistem=='ELO') AND (2TDK_Lokacija/ObjektSifra=='T02') AND (2TDK_Lokacija/ConaTip=='PRE') AND (2TDK_Lokacija/ConaSifra=='11') AND (2TDK_Klasifikacija/ElementTip=='KabelskaPolica') AND (2TDK_Atributi/ElementSifra=='KP11') | 2TDK_Atributi/Dolzina_m
01.01.12.01.0022. | Dobava in montaža kabelske police 200 x 60 mm (KP20), iz magnetno permeabilnega materiala, vročecinkanega z nanosom 30 mikronov - komplet s konzolami, spojnim in pritrdilnim materialom | - projektantska rezerva - fazonski elementi | Supply and installation of cable tray 200 x 60 mm (KP20), made of magnetically permeable material, hot-dip galvanized with a coating of 30 microns - set with brackets, connecting and fastening material |  | m | 30 |  | 0 | 09.16.03.0022. | DA | (2TDK_Lokacija/Projekt=='2TDK') AND (2TDK_Klasifikacija/ObjektTip=='TUN') AND (2TDK_Klasifikacija/Sistem=='ELO') AND (2TDK_Lokacija/ObjektSifra=='T02') AND (2TDK_Lokacija/ConaTip=='PRE') AND (2TDK_Lokacija/ConaSifra=='11') AND (2TDK_Klasifikacija/ElementTip=='KabelskaPolica') AND (2TDK_Atributi/ElementSifra=='KP20') | 2TDK_Atributi/Dolzina_m
01.01.12.01.0023. | Dobava in montaža ognjevarne kabelske police 200 x 60 mm (KP21), iz magnetno permeabilnega materiala, vročecinkanega z nanosom 30 mikronov - komplet s konzolami, spojnim in pritrdilnim materialom, skladno z zahtevami standarda DIN 4102-12 | - projektantska rezerva - fazonski elementi | Supply and installation of fireproof cable tray 200 x 60 mm E90 (KP21), made of magnetically permeable material, hot-dip galvanized with a coating of 30 microns - set with brackets, connecting and fastening material, in accordance with the requirements of DIN 4102-12 |  | m | 3 |  | 0 | 09.16.03.0023. | DA | (2TDK_Lokacija/Projekt=='2TDK') AND (2TDK_Klasifikacija/ObjektTip=='TUN') AND (2TDK_Klasifikacija/Sistem=='ELO') AND (2TDK_Lokacija/ObjektSifra=='T02') AND (2TDK_Lokacija/ConaTip=='PRE') AND (2TDK_Lokacija/ConaSifra=='11') AND (2TDK_Klasifikacija/ElementTip=='KabelskaPolica') AND (2TDK_Atributi/ElementSifra=='KP21') | 2TDK_Atributi/Dolzina_m
01.01.12.01.0024. | Dobava in montaža kabelske police 300 x 60 mm (KP30), iz magnetno permeabilnega materiala, vročecinkanega z nanosom 30 mikronov - komplet s konzolami, spojnim in pritrdilnim materialom | - projektantska rezerva - fazonski elementi | Supply and installation of cable tray 300 x 60 mm (KP30), made of magnetically permeable material, hot-dip galvanized with a coating of 30 microns - set with brackets, connecting and fastening material |  | m | 25 |  | 0 | 09.16.03.0024. | DA | (2TDK_Lokacija/Projekt=='2TDK') AND (2TDK_Klasifikacija/ObjektTip=='TUN') AND (2TDK_Klasifikacija/Sistem=='ELO') AND (2TDK_Lokacija/ObjektSifra=='T02') AND (2TDK_Lokacija/ConaTip=='PRE') AND (2TDK_Lokacija/ConaSifra=='11') AND (2TDK_Klasifikacija/ElementTip=='KabelskaPolica') AND (2TDK_Atributi/ElementSifra=='KP30') | 2TDK_Atributi/Dolzina_m
01.01.12.01.0025. | Dobava in montaža ognjevarne kabelske police 300 x 60 mm E90 (KP31), iz magnetno permeabilnega materiala, vročecinkanega z nanosom 30 mikronov - komplet s konzolami, spojnim in pritrdilnim materialom, skladno z zahtevami standarda DIN 4102-12 | - projektantska rezerva - fazonski elementi | Supply and installation of fireproof cable tray 300 x 60 mm E90 (KP31), made of magnetically permeable material, hot-dip galvanized with a coating of 30 microns - set with brackets, connecting and fastening material, in accordance with the requirements of DIN 4102-12 |  | m | 15 |  | 0 | 09.16.03.0025. | DA | (2TDK_Lokacija/Projekt=='2TDK') AND (2TDK_Klasifikacija/ObjektTip=='TUN') AND (2TDK_Klasifikacija/Sistem=='ELO') AND (2TDK_Lokacija/ObjektSifra=='T02') AND (2TDK_Lokacija/ConaTip=='PRE') AND (2TDK_Lokacija/ConaSifra=='11') AND (2TDK_Klasifikacija/ElementTip=='KabelskaPolica') AND (2TDK_Atributi/ElementSifra=='KP31') | 2TDK_Atributi/Dolzina_m
01.01.12.01.0026. | Dobava in montaža kabelske lestve 300 X 60 mm (KL30), iz magnetno permeabilnega materiala, vročecinkanega z nanosom 30 mikronov - komplet s konzolami, spojnim in pritrdilnim materialom | - projektantska rezerva - fazonski elementi | Supply and installation of a cable ladder 300 X 60 mm (KL30), made of magnetically permeable material, hot-dip galvanized with a coating of 30 microns - set with brackets, connecting and fastening material |  | m | 8 |  | 0 | 09.16.03.0057. | DA | (2TDK_Lokacija/Projekt=='2TDK') AND (2TDK_Klasifikacija/ObjektTip=='TUN') AND (2TDK_Klasifikacija/Sistem=='ELO') AND (2TDK_Lokacija/ObjektSifra=='T02') AND (2TDK_Lokacija/ConaTip=='PRE') AND (2TDK_Lokacija/ConaSifra=='11') AND (2TDK_Klasifikacija/ElementTip=='KabelskaPolica') AND (2TDK_Atributi/ElementSifra=='KL30') | 2TDK_Atributi/Dolzina_m
01.01.12.01.0027. | Dobava in montaža gibljivih inštalacijskih cevi in trdih PN brezhalogenskih inštalacijskih cevi z loki, spojkami in objemkami, komplet s pritrdilnim priborom, premera 13,5 do 23 mm |  | Supply and installation of flexible installation pipes and rigid PN halogen-free installation pipes with arcs, couplings and clamps, set with fastening accessories, diameter 13.5 to 23 mm |  | m | 120 |  | 0 | 09.16.03.0058. | NE
01.01.12.01.0028. | Dobava in montaža požarnozaščitenih trdih brezhalogenskih inštalacijskih cevi iz umetne mase, komplet z objemkami in pritrdilnim priborom, premera 13,5 do 21 mm, skladno z DIN 4102-12 |  | Supply and installation of fire-resistant rigid halogen-free plastic installation pipes, complete with arcs, couplings, clamps and fastening accessories, diameter 13.5 to 21 mm, in accordance with DIN 4102-12 |  | m | 100 |  | 0 | 09.16.03.0061. | NE
01.01.12.01.0029. | Dobava in polaganje kabla N2XH-J 3 x 1,5 mm2 |  | Supply and laying of cable N2XH-J 3 x 1.5 mm2 |  | m | 30 |  | 0 | 09.16.02.0055. | NE
01.01.12.01.0030. | Dobava in polaganje kabla N2XH-J 4 x 1,5 mm2 |  | Supply and laying of cable N2XH-J 4 x 1.5 mm2 |  | m | 80 |  | 0 | 09.16.02.0093. | NE
01.01.12.01.0031. | Dobava in polaganje kabla N2XH-J 3 x 2,5 mm2 |  | Supply and laying of cable N2XH-J 3 x 2.5 mm2 |  | m | 40 |  | 0 | 09.16.02.0050. | NE
01.01.12.01.0032. | Dobava in polaganje kabla N2XH-J 5 x 2,5 mm2 |  | Supply and laying of cable N2XH-J 5 x 2.5 mm2 |  | m | 30 |  | 0 | 09.16.02.0052. | NE
01.01.12.01.0033. | Dobava in polaganje kabla H07RN-F 3G2,5 mm2 (Halogen-free) |  | Supply and laying of cable H07RN-F 3G2,5 mm2 (Halogen-free) |  | m | 20 |  | 0 | 09.16.02.0004. | NE
01.01.12.01.0034. | Dobava in polaganje kabla H07RN-F 4G1,5 mm2 (Halogen-free) |  | Supply and laying of cable H07RN-F 4G1,5 mm2 (Halogen-free) |  | m | 20 |  | 0 | 09.16.02.0005. | NE
01.01.12.01.0035. | Dobava in polaganje kabla NHXH-O FE 180/E90 2 x 1,5 mm2 |  | Supply and laying of cable NHXH-O FE 180/E90 2 x 1.5 mm2 |  | m | 40 |  | 0 | 09.16.02.0006. | NE
01.01.12.01.0036. | Dobava in polaganje kabla NHXH-J FE 180/E90 3 x 1,5 mm2 |  | Supply and laying of cable NHXH-J FE 180/E90 3 x 1.5 mm2 |  | m | 80 |  | 0 | 09.16.02.0007. | NE
01.01.12.01.0037. | Dobava in polaganje kabla J-H (St) H 2 x 2 x 0,8 mm |  | Supply and laying of cable J-H (St) H 2x2x0.8 mm Bd |  | m | 50 |  | 0 | 09.16.02.0084. | NE
01.01.12.01.0038. | Dobava in polaganje kabla J-H(St)H 6x2x0,8 mm Bd |  | Supply and laying of cable J-H (St) H 6x2x0.8 mm Bd |  | m | 20 |  | 0 | 09.16.02.0086. | NE
01.01.12.01.0039. | Kabel za univerzalno kabliranje FTP CAT.6A, 4×2×24 AWG, v parapetne kanale, na kabelske police in v instalacijske cevi. |  | Cable for universal wiring FTP CAT.6A, 4 × 2 × 24 AWG, in parapet ducts, on cable trays and in installation pipes. |  | m | 20 |  | 0 | 09.16.04.0001. | NE
01.01.12.01.0040. | Izdelava manjših prebojev do φ100 mm; vrtanje v armiran beton in požarno varno tesnjenje kablov, ki potekajo skozi stene na mejah posameznih požarnih sektorjev z materiali in izvedbo, ki zagotavlja požarno odpornost zahtevano po študiji požarne varnosti (EI90). Izvede ga izvajalec z licenco ter na koncu izda ustrezni certifikat. Velikos (pcs)t preboja do φ100mm, npr. tip: PYRO-SAFE® Flammotect A - single layer, izdelek: SVT. |  | Production of small penetrations up to φ100 mm; drilling in reinforced concrete and fire-safe sealing of cables passing through walls at the boundaries of individual fire sectors with materials and design that provides fire resistance required by the fire safety study (EI90). It is performed by a licensed contractor which finally issues the appropriate certificate. Breakthrough size up to φ100mm, e.g. type: PYRO-SAFE® Flammotect A - single layer, product: SVT. |  | kpl (set) | 10 |  | 0 | 09.16.03.0001. | NE
01.01.12.01.0041. | Požarno varno tesnjenje kablov, ki potekajo skozi stene na mejah posameznih požarnih sektorjev z materiali in izvedbo, ki zagotavlja požarno odpornost zahtevano po študiji požarne varnosti (EI90). Izvede ga izvajalec z licenco ter na koncu izda ustrezni certifikat (izvedba in uporabljen material v skladu s standardoma EN 13501-2 in DIN 4102). Velikos (pcs)t odprtine do 0,1 m2. Npr. tip: PYRO-SAFE® Flammotect A - single layer, izdelek: SVT. |  | Fire-safe sealing of cables running through walls at the boundaries of individual fire sectors with materials and design that provides fire resistance required by the fire safety study (EI90). It is performed by a licensed contractor which finally issues the appropriate certificate (design and material used in accordance with standards EN 13501-2 and DIN 4102). Opening size up to 0.1 m2. Eg. type: PYRO-SAFE® Flammotect A - single layer, product: SVT. |  | kpl (set) | 1 |  | 0 | 09.16.03.0074. | NE
01.01.12.01.0042. | Požarno varno tesnjenje kablov, ki potekajo skozi stene na mejah posameznih požarnih sektorjev z materiali in izvedbo, ki zagotavlja požarno odpornost zahtevano po študiji požarne varnosti (EI90). Izvede ga izvajalec z licenco ter na koncu izda ustrezni certifikat (izvedba in uporabljen material v skladu s standardoma EN 13501-2 in DIN 4102). Velikos (pcs)t odprtine do 0,3 m2. Npr. tip: PYRO-SAFE® Flammotect A - single layer, izdelek: SVT. |  | Fire-safe sealing of cables running through walls at the boundaries of individual fire sectors with materials and design that provides fire resistance required by the fire safety study (EI90). It is performed by a licensed contractor which finally issues the appropriate certificate (design and material used in accordance with standards EN 13501-2 and DIN 4102). Opening size up to 0.4 m2. Eg. type: PYRO-SAFE® Flammotect A - single layer, product: SVT. |  | kpl (set) | 4 |  | 0 | 09.16.03.0077. | NE
01.01.12.01.0043. | Požarno varno tesnjenje kablov, ki potekajo skozi stene na mejah posameznih požarnih sektorjev z materiali in izvedbo, ki zagotavlja požarno odpornost zahtevano po študiji požarne varnosti (EI90). Izvede ga izvajalec z licenco ter na koncu izda ustrezni certifikat (izvedba in uporabljen material v skladu s standardom EN 1366). Npr. tip: PYRO-SAFE® Flammotect A - single layer, izdelek: SVT. |  | Fire-safe sealing of cables running through walls at the boundaries of individual fire sectors with materials and design that provides fire resistance required by the fire safety study (EI90). It is performed by a licensed contractor which finally issues the appropriate certificate (execution and material used in accordance with standard EN 1366). Eg. type: PYRO-SAFE® Flammotect A - single layer, product: SVT. |  | kpl (set) | 40 |  | 0 | 09.16.03.0004. | NE
01.01.12.01.0044. | Drobni montažni pribor (razvodnice, sponke, …) |  | Small mounting accessories (manifolds, clamps, () |  | kpl (set) | 1 |  | 0 | 09.16.03.0018. | NE
01.01.12.01.0045. | Izvedba meritev in funkcionalnega pregleda elektroinstalacij z izdelavo zapisnikov in poročil za celoten sistem v sestavi: - merjenje impedance okvarne zanke - merjenje izolacijske upornosti - merjenje izenačitve potencialov z izdelavo grafičnih načrtov merilnih točk - funkcionalni preizkus - nastavitev zaščitnih elementov - meritev osvetljenosti. Skladno s Pravilnikom o zahtevah za nizkonapetostne električne instalacije v stavbah s pripadajočo Tehnično smernico TSG-N-002 in navodili dobaviteljev opreme. |  | Carrying out measurements and functional inspection of electrical installations by preparing minutes and reports for the enrubber system consisting of: - fault loop impedance measurement - measurement of insulation resistance - measuring equipotential bonding by making graphic plans of measuring points - functional test - setting of safety elements - illuminance measurement. In accordance with the Rules on requirements for low-voltage electrical installations in buildings with the corresponding Technical Guideline TSG-N-002 and instructions of equipment suppliers. |  | kpl (set) | 1 |  | 0 | 09.08.03.0008. | NE
01.01.12.01.0046. | Meritve, kvalifikacije (IQ, OQ) in preizkusi opreme in inštalacije. |  | Measurements, qualifications (IQ, OQ) and tests of equipment and installations. |  | kpl (set) | 1 |  | 0 | 09.08.03.0009. | NE
01.01.12.01.0047. | Pridobitev in predaja izjav o skladnosti CE. |  | Obtaining and submitting declarations of CE conformity. |  | Op.* | 0 | 0 | 0 | 09.08.03.0010. | NE
01.01.12.02. | Stikalni bloki |  | Switch block |  |  |  |  | 0
01.01.12.02.0001. | Dobava in montaža prostostoječega stikalnega bloka (RHI), dimenzij 800x2000x400mm (ŠxVxG), na podstavku višine 100mm, nazivna napetost 400V, 50Hz, min. IP54, iz jeklene pločevine prašno barvane v RAL7035, za TN-S vrsto električnega omrežja, uvod kablov spodaj. Stikalni blok je sestavljen iz: ohišja z montažno ploščo, enokrilnih vrat s ključavnico, podstavka, povezovalnih in spojnih elementov, zbiralk, pregradnih plošč, ipd. Uvod kablov v stikalni blok s pomočjo uvodnic vgrajenih v dno stikalnega bloka. Stikalni blok mora biti opremljen po specifikaciji v dokumentu št. 2TDK_IBE_PZI_EL_S3-x3-08_I2_XX_SH_XX_SL_3654_0_003, ožičen in preizkušen. Stikalni blok je potrebno dobaviti skupaj z nosilno jekleno konstrukcijo za namestitev stikalnega bloka. Nosilna konstrukcija mora biti višine dvojnega montažnega poda, izdelana iz jeklenih profilov, varjena ter antikorozijsko zaščitena z vročim pocinkanjem, komplet z vsemi pomožnimi deli, prenosi in montažo. Npr. tip: VX25; proizvod: RITTAL, opremljen po specifikaciji |  | "Supply and installation of free-standing switchgear (RHI), dimensions 800x2000x400mm (WxHxD), on a base height 100mm, rated voltage 400V, 50Hz, min. IP54, made of sheet steel powder coated in RAL7035, for TN-S type of electrical network, cable entry below. The switchgear consists of: housing with mounting plate, single door with lock, base, connecting and connecting elements, busbars, partition plates, etc. Input of cables into the switchgear by means of glands built into the bottom of the switchgear. The switchgear must be equipped according to the specification in document no. 2TDK_IBE_PZI_EL_S3-x3-08_I2_XX_SH_XX_EN_3654_P_004, wired and tested. It must be supplied together with the load-bearing steel structure for the installation. The load-bearing structure must be the height of a double prefabricated floor, made of steel profiles, welded and protected against corrosion by hot-dip galvanizing, complete with all auxiliary parts, transmissions and assembly. Eg. type: VX25; product: RITTAL, equipped to specification " |  | kpl (set) | 1 |  | 0 | 09.08.02.0030. | DA | (2TDK_Lokacija/Projekt=='2TDK') AND (2TDK_Klasifikacija/ObjektTip=='TUN') AND (2TDK_Klasifikacija/Sistem=='ELO') AND (2TDK_Lokacija/ObjektSifra=='T02') AND (2TDK_Lokacija/ConaTip=='PRE') AND (2TDK_Lokacija/ConaSifra=='11') AND (2TDK_Klasifikacija/ElementTip=='Omara') AND (2TDK_Atributi/ElementSifra=='RHI') | NumberOfItems
01.01.12.02.0002. | Dobava in polaganje kabla N2XH-J 5 x 10 mm2 |  | Supply and laying of cable N2XH-J 5 x 10 mm2 |  | m | 15 |  | 0 | 09.16.02.0023. | NE
01.01.12.03. | NN napajalni, signalni in krmilni kabli do 1kV |  | LV power, signal and control cables up to 1kV |  |  |  |  | 0
01.01.12.03.0001. | Dobava in polaganje kabla N2XH-O 2 x 1,5 mm2 |  | Supply and laying of cable N2XH-O 2 x 1.5 mm2 |  | m | 45 |  | 0 | 09.16.02.0097. | NE
01.01.12.03.0002. | Dobava in polaganje kabla N2XH-J 3 x 16 mm2 |  | Supply and laying of cable N2XH-J 3 x 16 mm2 |  | m | 30 |  | 0 | 09.16.02.0091. | NE
01.01.12.03.0003. | Dobava in polaganje kabla N2XH-J 4 x 16 mm2 |  | Supply and laying of cable N2XH-J 4 x 16 mm2 |  | m | 15 |  | 0 | 09.16.02.0092. | NE
01.01.12.03.0004. | Dobava in polaganje kabla N2XH-J 5 x 6 mm2 |  | Supply and laying of cable N2XH-J 5 x 6 mm2 |  | m | 20 |  | 0 | 09.16.02.0083. | NE
01.01.12.03.0005. | Dobava in polaganje kabla NHXH-O FE 180/E90 2 x 1,5 mm2 |  | Supply and laying of cable NHXH-O FE 180/E90 2 x 1.5 mm2 |  | m | 30 |  | 0 | 09.16.02.0006. | NE
01.01.12.03.0006. | Dobava in polaganje kabla NHXH-O FE 180/E90 2 x 6 mm2 |  | Supply and laying of cable NHXH-O FE 180/E90 2 x 6 mm2 |  | m | 15 |  | 0 | 09.16.02.0034. | NE
01.01.12.03.0007. | Dobava in polaganje kabla NHXH-J FE 180/E90 3 x 1,5 mm2 |  | Supply and laying of cable NHXH-J FE 180/E90 3 x 1.5 mm2 |  | m | 80 |  | 0 | 09.16.02.0007. | NE
01.01.12.03.0008. | Dobava in polaganje kabla NHXH-J FE 180/E90 3 x 2,5 mm2 |  | Supply and laying of cable NHXH-J FE 180/E90 3 x 2.5 mm2 |  | m | 290 |  | 0 | 09.16.02.0008. | NE
01.01.12.03.0009. | Dobava in polaganje kabla NHXH-J FE 180/E90 3 x 4 mm2 |  | Supply and laying of cable NHXH-J FE 180/E90 3 x 4 mm2 |  | m | 40 |  | 0 | 09.16.02.0035. | NE
01.01.12.03.0010. | Dobava in polaganje kabla NHXH-J FE 180/E90 3 x 16 mm2 |  | Supply and laying of cable NHXH-J FE 180/E90 3 x 16 mm2 |  | m | 15 |  | 0 | 09.16.02.0036. | NE
01.01.12.03.0011. | Dobava in polaganje kabla J-H(St)H 2x2x0,8 mm2 Bd |  | Supply and laying of cable J-H (St) H 2x2x0.8 mm Bd |  | m | 45 |  | 0 | 09.16.02.0084. | NE
01.01.12.03.0012. | Dobava in polaganje kabla J-H(St)H 6x2x0,8 mm2 Bd |  | Supply and laying of cable J-H (St) H 6x2x0.8 mm Bd |  | m | 15 |  | 0 | 09.16.02.0086. | NE
01.01.12.03.0013. | Dobava in polaganje kabla J-H(St)H 10x2x0,8 mm2 Bd |  | Supply and laying of cable J-H (St) H 10x2x0.8 mm Bd |  | m | 75 |  | 0 | 09.16.02.0087. | NE
01.01.12.03.0014. | Dobava in polaganje patch kabla FTP CAT.6A, 4×2×24 AWG, zaključenega s konektorjem FTP RJ45, CAT.6A na vsaki strani, dolžine 30 m |  | Supply and installation of patch cable FTP CAT.6A, 4 × 2 × 24 AWG, terminated with FTP connector RJ45, CAT.6A on each side, length 30 m |  | kos (pcs) | 6 |  | 0 | 09.16.04.0007. | NE
01.01.13. | TP2.12 |  | TP2.12 |  |  |  |  | 0
01.01.13.01. | Električne inštalacije |  | Electrical installations |  |  |  |  | 0
01.01.13.01.0001. | Dobava in montaža piktogramske zidne LED svetilke E-LED (Z1), skupaj z vsem priborom. Varnostna LED svetilka s prosojno kapo, zaščita IP 65. Dovoljeno temperaturno območje uporabe -15°C do + 40°C. Stenska ali stropna montaža. Kompletno s setom piktogramov razpoznavnosti 22 m (SIST EN 1838). LED svetlobni vir 3,6W.; svetilnost minimalno 315 lm. Svetilka omogoča avtomatsko adresiranje ter mešano programiranje trajnega in pripravnega spoja na istem tokokrogu brez dodatnega kabliranja. Set priključnih sponk za linijsko vezavo 2 x 3 x 2,5mm2. Dimenzije: 272x176x70mm (dšg) Stopnja zaščite: IP 65 Zaščitni razred: III Mehanska zaščita: IK 07 Nazivna napetost: 24 V / DC Priključna moč: 5W Območje razpoznavnosti: 22m Vrsta nadzora: PLC24 Nadzorna elektronika je vnaprej programirana v tovarni z edinstvenim ID-jem svetilke za uporabo posamičnega nadzora svetilke z uporabo napajalno nadzorne enote. Elektronika v celoti vgrajena v ohišje svetilke in ne sme zmanjšati stopnje zaščite / zaščitnega razreda. Lokacijsko ločena elektronika za nadzor ni dovoljena. Nadzor preko porabe toka se ne obravnava kot posamični nadzor in ni dovoljen. Svetilka odobrena za sisteme v skladu z ÖVE ÖNORM E-8002. 50.000 ur zagotovljena življenjska doba na elektroniko in LED in svetilke v skladu z garancijskimi pogoji. Npr. tip: din-Basic E-LED RZ PLC, proizvod: din-Anlagentechnik |  | Supply and installation of pictogram wall LED lamp E-LED (Z1) with all accessories. Safety LED luminaire with transparent cap, protection IP 65. Permitted application temperature range -15 °C to + 40 °C. Wall or ceiling mounting. Complete with a set of pictograms with a recognition of 22 m (SIST EN 1838). 3.6W LED light source; luminosity minimum 315 lm. The luminaire enables automatic addressing and mixed programming of permanent and ready connection on the same circuit without additional cabling. Set of connection clamps for line connection 2 x 3 x 2,5mm2. Dimensions: 272x176x70mm (L x W x D) Degree of protection: IP 65 Protection class: III Mechanical protection: IK 07 Rated voltage: 24 V/DC Connected power: 5W Recognition area: 22m Type of control: PLC24 The control electronics are pre-programmed in the factory with a unique lamp ID to use individual lamp control using the power control unit. The electronics are fully integrated into the lamp housing and must not reduce the degree of protection class. Location-separate control electronics are not permitted. Control over current consumption is not considered as individual control and is not allowed. Lamp approved for systems in accordance with ÖVE ÖNORM E-8002. 50,000 hours guaranteed service life on electronics and LEDs and lamps in accordance with warranty conditions. E.g. type: din-Basic E-LED RZ PLC, product: din-Anlagentechnik |  | kos (pcs) | 4 |  | 0 | 09.07.02.0017. | DA | (2TDK_Lokacija/Projekt=='2TDK') AND (2TDK_Klasifikacija/ObjektTip=='TUN') AND (2TDK_Klasifikacija/Sistem=='ELO') AND (2TDK_Lokacija/ObjektSifra=='T02') AND (2TDK_Lokacija/ConaTip=='PRE') AND (2TDK_Lokacija/ConaSifra=='12') AND (2TDK_Klasifikacija/ElementTip=='ZasilnaRazsvetljava') AND (2TDK_Atributi/ElementSifra=='Z1') | NumberOfItems
01.01.13.01.0002. | Dobava in montaža piktogramske LED svetilke Concept (Z6Z), skupaj z vsem priborom. LED piktogramska svetilka s prosojno kapo. Ohišje iz polikarbonata bele barve RAL 9003, difuzor iz prosojnega polikarbonata. Nadgradna zidna z nosilcem in piktogramsko ploščo, modularno sestavljena svetilka zaščite IP 65. Dovoljeno temperaturno območje uporabe -15°C do +40°C. Simetrična optika za enakomerno osvetljevanje poti umika in prostorov. Svetlobni vir: 15 x Mid-Power LED 1W; skupna svetilnost minimalno 187,5 lm. Hlajenje LED vira s posebno toplotno prevodno umetno maso za zanesljivo delovanje v trajnem spoju. Svetilka omogoča avtomatsko adresiranje ter mešano programiranje trajnega in pripravnega spoja na istem tokokrogu brez dodatnega kabliranja. Set priključnih sponk za linijsko vezavo 2 x 3 x 2,5mm2. Razpoznavnost: 32m Stopnja zaščite: IP 65 Zaščitni razred: III Mehanska zaščita: IK 07 Nazivna napetost: 24 V / DC Priključna moč: 4W Območje razpoznavnosti: 22m Vrsta nadzora: PLC24 Nadzorna elektronika je vnaprej programirana v tovarni z edinstvenim ID-jem svetilke za uporabo posamičnega nadzora svetilke z uporabo napajalno nadzorne enote. Elektronika v celoti vgrajena v ohišje svetilke in ne sme zmanjšati stopnje zaščite / zaščitnega razreda. Lokacijsko ločena elektronika za nadzor ni dovoljena. Nadzor preko porabe toka se ne obravnava kot posamični nadzor in ni dovoljen. Svetilka odobrena za sisteme v skladu z ÖVE ÖNORM E-8002. 50.000 ur zagotovljena življenjska doba na elektroniko in LED in svetilke v skladu z garancijskimi pogoji. Npr. tip: din-Concept AP3 LED PLC + zidni nosilec WA PPG + piktogramska plošča S3-PU , proizvod: din-Anlagentechnik |  | "Supply and installation of the Concept pictogram LED lamp (Z6Z), together with all accessories. LED pictogram lamp with transparent cap. White polycarbonate housing RAL 9003, transparent polycarbonate diffuser. Surface-mounted wall with bracket and pictogram plate, modularly assembled protection lamp IP 65. Permitted temperature range of use -15 ° C to + 40 ° C. Symmetrical optics for even illumination of the withdrawal path and rooms. Light source: 15 x Mid-Power LED 1W; total luminance minimum 187.5 lm. Cooling of the LED source with a special thermally conductive plastic for reliable operation in a permanent connection. The luminaire enables automatic addressing and mixed programming of permanent and ready connection on the same circuit without additional cabling. Set of connection clamps for line connection 2 x 3 x 2,5mm2. Recognition: 32m Degree of protection: IP 65 Protection class: III Mechanical protection: IK 07 Rated voltage: 24 V / DC Connected load: 4W Recognition area: 22m Type of control: PLC24 The control electronics are pre-programmed in the factory with a unique lamp ID to use individual lamp control using the power control unit. The electronics are fully integrated into the lamp housing and must not reduce the degree of protection / protection class. Location-separate control electronics are not permitted. Control over current consumption is not considered as individual control and is not allowed. Lamp approved for systems in accordance with ÖVE ÖNORM E-8002. 50,000 hours guaranteed service life on electronics and LEDs and lamps in accordance with warranty conditions. Eg. type: din-Concept AP3 LED PLC + wall bracket WA PPG + pictogram plate S3-PU, product: din-Anlagentechnik " |  | kos (pcs) | 1 |  | 0 | 09.07.02.0024. | DA | (2TDK_Lokacija/Projekt=='2TDK') AND (2TDK_Klasifikacija/ObjektTip=='TUN') AND (2TDK_Klasifikacija/Sistem=='ELO') AND (2TDK_Lokacija/ObjektSifra=='T02') AND (2TDK_Lokacija/ConaTip=='PRE') AND (2TDK_Lokacija/ConaSifra=='12') AND (2TDK_Klasifikacija/ElementTip=='ZasilnaRazsvetljava') AND (2TDK_Atributi/ElementSifra=='Z6Z') | NumberOfItems
01.01.13.01.0003. | Dobava in montaža varnostne LED svetilke Concept (Z11), skupaj z vsem priborom. LED varnostna svetilka s prosojno kapo. Ohišje iz polikarbonata bele barve RAL 9003, difuzor iz prosojnega polikarbonata. Nadgradna, modularno sestavljena svetilka zaščite IP 65. Dovoljeno temperaturno območje uporabe -15oC do +40oC. Asimetrična optika za pokrivanje hodnikov v vzdolžni smeri. Svetlobni vir: 15 x Mid-Power LED 1W; skupna svetilnost minimalno 187,5 lm. Hlajenje LED vira s posebno toplotno prevodno umetno maso za zanesljivo delovanje v trajnem spoju. Svetilka omogoča avtomatsko adresiranje ter mešano programiranje trajnega in pripravnega spoja na istem tokokrogu brez dodatnega kabliranja. Set priključnih sponk za linijsko vezavo 2 x 3 x 2,5mm2. Dimenzije: 340x65x65mm (dšv); Stopnja zaščite: IP 65; Zaščitni razred: III; Mehanska zaščita: IK 07; Nazivna napetost: 24 V / DC; Priključna moč: 4W; Območje razpoznavnosti: 22m; Vrsta nadzora: PLC24. Nadzorna elektronika je vnaprej programirana v tovarni z edinstvenim ID-jem svetilke za uporabo posamičnega nadzora svetilke z uporabo napajalno nadzorne enote. Elektronika v celoti vgrajena v ohišje svetilke in ne sme zmanjšati stopnje zaščite / zaščitnega razreda. Lokacijsko ločena elektronika za nadzor ni dovoljena. Nadzor preko porabe toka se ne obravnava kot posamični nadzor in ni dovoljen. Svetilka odobrena za sisteme v skladu z ÖVE ÖNORM E-8002. 50.000 ur zagotovljena življenjska doba na elektroniko in LED in svetilke v skladu z garancijskimi pogoji. Npr. tip: din-Concept SL3 LED PLC , proizvod: din-Anlagentechnik |  | "Supply and installation of the Concept safety LED luminaire (Z11), together with all accessories. LED safety luminaire with transparent cap. RAL 9003 white polycarbonate housing, transparent polycarbonate diffuser. Surface-mounted, modularly assembled protection lamp IP 65. Permitted temperature range -15oC to + 40oC Asymmetric optics for covering corridors in the longitudinal direction Light source: 15 x Mid-Power LED 1W, total brightness minimum 187.5 lm Cooling of the LED source with a special thermally conductive plastic for reliable operation in a permanent connection. The luminaire enables automatic addressing and mixed programming of a permanent and ready connection on the same circuit without additional cabling.Set of connection terminals for line connection 2 x 3 x 2.5mm2. Dimensions: 340x65x65mm (dšv); Degree of protection: IP 65; Protection class: III; Mechanical protection: IK 07; Rated voltage: 24 V / DC; Connected power: 4W; Recognition area: 22m; Type of control: PLC24. The control electronics are pre-programmed in the factory with a unique lamp ID to use individual lamp control using the power control unit. The electronics are fully integrated into the lamp housing and must not reduce the degree of protection / protection class. Location-separate control electronics are not permitted. Control over current consumption is not considered as individual control and is not allowed. Lamp approved for systems in accordance with ÖVE ÖNORM E-8002. 50,000 hours guaranteed service life on electronics and LEDs and lamps in accordance with warranty conditions. Eg. type: din-Concept SL3 LED PLC, product: din-Anlagentechnik " |  | kos (pcs) | 2 |  | 0 | 09.07.02.0025. | DA | (2TDK_Lokacija/Projekt=='2TDK') AND (2TDK_Klasifikacija/ObjektTip=='TUN') AND (2TDK_Klasifikacija/Sistem=='ELO') AND (2TDK_Lokacija/ObjektSifra=='T02') AND (2TDK_Lokacija/ConaTip=='PRE') AND (2TDK_Lokacija/ConaSifra=='12') AND (2TDK_Klasifikacija/ElementTip=='ZasilnaRazsvetljava') AND (2TDK_Atributi/ElementSifra=='Z11') | NumberOfItems
01.01.13.01.0004. | Dobava in montaža nadgradne LED svetilke (A1), kompletno z vso potebno opremo, 50 W, 6500 lm, 4000 K, IP 66, npr. tip: Siteco Aqualine® LED, 0LS6297CHO840 |  | Supply and installation of surface-mounted LED lamp (A1), complete with all necessary equipment, 50 W, 6500 lm, 4000 K, IP 66, such as e.g. type: Siteco Aqualine® LED, 0LS6297CHO840 |  | kos (pcs) | 3 |  | 0 | 09.07.01.0001. | DA | (2TDK_Lokacija/Projekt=='2TDK') AND (2TDK_Klasifikacija/ObjektTip=='TUN') AND (2TDK_Klasifikacija/Sistem=='ELO') AND (2TDK_Lokacija/ObjektSifra=='T02') AND (2TDK_Lokacija/ConaTip=='PRE') AND (2TDK_Lokacija/ConaSifra=='12') AND (2TDK_Klasifikacija/ElementTip=='SplosnaRazsvetljava') AND (2TDK_Atributi/ElementSifra=='A1') | NumberOfItems
01.01.13.01.0005. | Dobava in montaža nadgradne LED svetilke (A2), kompletno z vso potebno opremo, 42 W, 5200lm, 4000 K, IP66, Siteco Aqualine®LED, 0LS6297BHO840 |  | Supply and installation of surface-mounted LED lamp (A2), complete with all necessary equipment, 42 W, 5200 lm, 4000 K, IP66, e.g. type: Siteco Aqualine® LED, 0LS6297BHO840 |  | kos (pcs) | 6 |  | 0 | 09.07.01.0002. | DA | (2TDK_Lokacija/Projekt=='2TDK') AND (2TDK_Klasifikacija/ObjektTip=='TUN') AND (2TDK_Klasifikacija/Sistem=='ELO') AND (2TDK_Lokacija/ObjektSifra=='T02') AND (2TDK_Lokacija/ConaTip=='PRE') AND (2TDK_Lokacija/ConaSifra=='12') AND (2TDK_Klasifikacija/ElementTip=='SplosnaRazsvetljava') AND (2TDK_Atributi/ElementSifra=='A2') | NumberOfItems
01.01.13.01.0006. | Dobava in montaža nadgradne LED svetilke (A3), kompletno z vso potebno opremo, 28 W, 3600 lm, 4000 K, IP 66, npr. tip: Siteco Aqualine® LED, 0LS6297CLO840 |  | "Supply and installation of surface-mounted LED luminaire (A3), complete with all necessary equipment, 28 W, 3600 lm, 4000 K, IP 66, eg type: Siteco Aqualine® LED, 0LS6297CLO840 " |  | kos (pcs) | 4 |  | 0 | 09.07.01.0003. | DA | (2TDK_Lokacija/Projekt=='2TDK') AND (2TDK_Klasifikacija/ObjektTip=='TUN') AND (2TDK_Klasifikacija/Sistem=='ELO') AND (2TDK_Lokacija/ObjektSifra=='T02') AND (2TDK_Lokacija/ConaTip=='PRE') AND (2TDK_Lokacija/ConaSifra=='12') AND (2TDK_Klasifikacija/ElementTip=='SplosnaRazsvetljava') AND (2TDK_Atributi/ElementSifra=='A3') | NumberOfItems
01.01.13.01.0007. | Dobava in montaža nadgradne LED svetilke (A6), kompletno z vso potebno opremo, 23 W, 2800 lm, 4000 K, IP66, npr. tip: Siteco Aqualine® LED, 0LS6297BLO840 |  | Supply and installation of surface-mounted LED lamp (A6), complete with all necessary equipment, 23 W, 2800 lm, 4000 K, IP66, e.g. type: Siteco Aqualine® LED, 0LS6297BLO840 |  | kos (pcs) | 3 |  | 0 | 09.07.01.0012. | DA | (2TDK_Lokacija/Projekt=='2TDK') AND (2TDK_Klasifikacija/ObjektTip=='TUN') AND (2TDK_Klasifikacija/Sistem=='ELO') AND (2TDK_Lokacija/ObjektSifra=='T02') AND (2TDK_Lokacija/ConaTip=='PRE') AND (2TDK_Lokacija/ConaSifra=='12') AND (2TDK_Klasifikacija/ElementTip=='SplosnaRazsvetljava') AND (2TDK_Atributi/ElementSifra=='A6') | NumberOfItems
01.01.13.01.0008. | 'Dobava in montaža nadometnih stikal 250V (P1), 10A, IP55, s predvidenim mestom za oznako, npr. tip: Gewiss: navadno |  | Supply and installation of surface-mounted switches 250V (P1), 10A, IP55, with designated place for marking, e.g. type: Gewiss: usual |  | kos (pcs) | 5 |  | 0 | 09.07.01.0006. | DA | (2TDK_Lokacija/Projekt=='2TDK') AND (2TDK_Klasifikacija/ObjektTip=='TUN') AND (2TDK_Klasifikacija/Sistem=='ELO') AND (2TDK_Lokacija/ObjektSifra=='T02') AND (2TDK_Lokacija/ConaTip=='PRE') AND (2TDK_Lokacija/ConaSifra=='12') AND (2TDK_Klasifikacija/ElementTip=='Stikalo') AND (2TDK_Atributi/ElementSifra=='P1') | NumberOfItems
01.01.13.01.0009. | Dobava in montaža nadometnih stikal 250V (P4), 10A, IP55, s predvidenim mestom za oznako, npr. tip: Gewiss: serijsko |  | Supply and installation of surface-mounted switches 250V (P4), 10A, IP55, with designated place for marking, e.g. type: Gewiss: serial |  | kos (pcs) | 1 |  | 0 | 09.07.01.0008. | DA | (2TDK_Lokacija/Projekt=='2TDK') AND (2TDK_Klasifikacija/ObjektTip=='TUN') AND (2TDK_Klasifikacija/Sistem=='ELO') AND (2TDK_Lokacija/ObjektSifra=='T02') AND (2TDK_Lokacija/ConaTip=='PRE') AND (2TDK_Lokacija/ConaSifra=='12') AND (2TDK_Klasifikacija/ElementTip=='Stikalo') AND (2TDK_Atributi/ElementSifra=='P4') | NumberOfItems
01.01.13.01.0010. | Dobava in montaža nadometnih tipkal 250V (P7), 10A, IP55, s predvidenim mestom za oznako, npr. tip: Gewiss: tipkalo |  | Supply and installation of surface-mounted pushbuttons 250V (P7), 10A, IP55, with designated place for marking, e.g. type: Gewiss: pushbutton |  | kos (pcs) | 2 |  | 0 | 09.07.01.0009. | DA | (2TDK_Lokacija/Projekt=='2TDK') AND (2TDK_Klasifikacija/ObjektTip=='TUN') AND (2TDK_Klasifikacija/Sistem=='ELO') AND (2TDK_Lokacija/ObjektSifra=='T02') AND (2TDK_Lokacija/ConaTip=='PRE') AND (2TDK_Lokacija/ConaSifra=='12') AND (2TDK_Klasifikacija/ElementTip=='Stikalo') AND (2TDK_Atributi/ElementSifra=='P7') | NumberOfItems
01.01.13.01.0011. | Dobava, montaža in priklop enofazne nadometne vtičnice 16A (J1), 230V AC, IP55, z zaščitnim kontaktom, in s predvidenim mestom za oznako, npr. tip: GEWISS |  | Supply, installation and connection of a single-phase surface-mounted socket 16A (J1), 230V AC, IP55, with protective contact, and with a designated place for marking, e.g. type: GEWISS |  | kos (pcs) | 8 |  | 0 | 09.08.01.0002. | DA | (2TDK_Lokacija/Projekt=='2TDK') AND (2TDK_Klasifikacija/ObjektTip=='TUN') AND (2TDK_Klasifikacija/Sistem=='ELO') AND (2TDK_Lokacija/ObjektSifra=='T02') AND (2TDK_Lokacija/ConaTip=='PRE') AND (2TDK_Lokacija/ConaSifra=='12') AND (2TDK_Klasifikacija/ElementTip=='Vticnica') AND (2TDK_Atributi/ElementSifra=='J1') | NumberOfItems
01.01.13.01.0012. | Dobava, montaža in priklop trifazne nadometne vtičnice 16A (J2), 400V AC, z zaščitnim kontaktom, in s predvidenim mestom za oznako npr. tip: GEWISS |  | Supply, installation and connection of a three-phase surface-mounted socket 16A (J2), 400V AC, with protective contact, and with a designated place for marking e.g. type: GEWISS |  | kos (pcs) | 3 |  | 0 | 09.08.01.0001. | DA | (2TDK_Lokacija/Projekt=='2TDK') AND (2TDK_Klasifikacija/ObjektTip=='TUN') AND (2TDK_Klasifikacija/Sistem=='ELO') AND (2TDK_Lokacija/ObjektSifra=='T02') AND (2TDK_Lokacija/ConaTip=='PRE') AND (2TDK_Lokacija/ConaSifra=='12') AND (2TDK_Klasifikacija/ElementTip=='Vticnica') AND (2TDK_Atributi/ElementSifra=='J2') | NumberOfItems
01.01.13.01.0013. | Dobava, montaža in priklop enofazne vtičnice "dvojček" za parapetni kanal 16A (J4), 230V AC, z zaščitnim kontaktom, in s predvidenim mestom za oznako, za UPS napajanje, npr. tip: GEWISS |  | Supply, installation and connection of a single-phase socket "twin" for parapet channel 16A, 230V AC, with protective contact (J4), and with the provided place for the label, for UPS power supply, e.g. type: GEWISS |  | kos (pcs) | 2 |  | 0 | 09.08.01.0003. | DA | (2TDK_Lokacija/Projekt=='2TDK') AND (2TDK_Klasifikacija/ObjektTip=='TUN') AND (2TDK_Klasifikacija/Sistem=='ELO') AND (2TDK_Lokacija/ObjektSifra=='T02') AND (2TDK_Lokacija/ConaTip=='PRE') AND (2TDK_Lokacija/ConaSifra=='12') AND (2TDK_Klasifikacija/ElementTip=='Vticnica') AND (2TDK_Atributi/ElementSifra=='J4') | NumberOfItems
01.01.13.01.0014. | Dobava, montaža in priklop enofazne nadometne vtičnice 16A (J3), 230V AC, z zaščitnim kontaktom, in s predvidenim mestom za oznako, za UPS napajanje, npr. tip: GEWISS |  | Supply, installation and connection of a single-phase surface-mounted socket 16A (J3), 230V AC, with protective contact, and with a designated place for the label, for UPS power supply, e.g. type: GEWISS |  | kos (pcs) | 2 |  | 0 | 09.08.01.0004. | DA | (2TDK_Lokacija/Projekt=='2TDK') AND (2TDK_Klasifikacija/ObjektTip=='TUN') AND (2TDK_Klasifikacija/Sistem=='ELO') AND (2TDK_Lokacija/ObjektSifra=='T02') AND (2TDK_Lokacija/ConaTip=='PRE') AND (2TDK_Lokacija/ConaSifra=='12') AND (2TDK_Klasifikacija/ElementTip=='Vticnica') AND (2TDK_Atributi/ElementSifra=='J3') | NumberOfItems
01.01.13.01.0015. | Dobava in montaža dvojne komunikacijske vtičnice z dvema konektorjema FTP RJ45 (J21), CAT.6A, komplet z vsemi potrebnimi komponentami za montažo |  | Supply and installation of dual communication socket with two connectors FTP RJ45 (J21), CAT.6A, complete with all necessary components for installation |  | kos (pcs) | 1 |  | 0 | 09.08.01.0006. | DA | (2TDK_Lokacija/Projekt=='2TDK') AND (2TDK_Klasifikacija/ObjektTip=='TUN') AND (2TDK_Klasifikacija/Sistem=='ELO') AND (2TDK_Lokacija/ObjektSifra=='T02') AND (2TDK_Lokacija/ConaTip=='PRE') AND (2TDK_Lokacija/ConaSifra=='12') AND (2TDK_Klasifikacija/ElementTip=='Vticnica') AND (2TDK_Atributi/ElementSifra=='J21') | NumberOfItems
01.01.13.01.0016. | Dobava in montaža dvojne komunikacijske vtičnice z dvema konektorjema FTP RJ45 (J20), CAT.6A, komplet z vsemi potrebnimi komponentami za montažo v parapetni kanal |  | Supply and installation of double communication socket with two connectors FTP RJ45 (J20), CAT.6A, complete with all necessary components for installation in the parapet channel |  | kos (pcs) | 1 |  | 0 | 09.08.01.0005. | DA | (2TDK_Lokacija/Projekt=='2TDK') AND (2TDK_Klasifikacija/ObjektTip=='TUN') AND (2TDK_Klasifikacija/Sistem=='ELO') AND (2TDK_Lokacija/ObjektSifra=='T02') AND (2TDK_Lokacija/ConaTip=='PRE') AND (2TDK_Lokacija/ConaSifra=='12') AND (2TDK_Klasifikacija/ElementTip=='Vticnica') AND (2TDK_Atributi/ElementSifra=='J20') | NumberOfItems
01.01.13.01.0017. | Dobava in montaža parapetnega zidnega kanala - triprekatni 123 x 72 mm s pritrdilnim priborom (T30), nadgradni, npr. tip: Thorsman INKA123 ali drugega proizvajalca enake ali boljše kvalitete |  | Supply and installation of parapet wall trunking - three-compartment 123 x 72 mm with fastening accessories, surface-mounted, e.g. type: Thorsman INKA123 or another manufacturer of the same or better quality |  | kos (pcs) | 1 |  | 0 | 09.08.01.0007. | DA | (2TDK_Lokacija/Projekt=='2TDK') AND (2TDK_Klasifikacija/ObjektTip=='TUN') AND (2TDK_Klasifikacija/Sistem=='ELO') AND (2TDK_Lokacija/ObjektSifra=='T02') AND (2TDK_Lokacija/ConaTip=='PRE') AND (2TDK_Lokacija/ConaSifra=='12') AND (2TDK_Klasifikacija/ElementTip=='ParapetniKanal') AND (2TDK_Atributi/ElementSifra=='T30') | NumberOfItems
01.01.13.01.0018. | Izdelava fiksnega električnega priključka, 230V, AC, L, N, PE za priklop SPLIT sistema - zunanja enota (J8) in notranja enota (J9) |  | Production of fixed electrical connection, 230V, AC, L, N, PE for connection of SPLIT system - outdoor unit (J8) and indoor unit (J9) |  | kos (pcs) | 6 |  | 0 | 09.08.01.0008. | DA | ((2TDK_Lokacija/Projekt=='2TDK') AND (2TDK_Klasifikacija/ObjektTip=='TUN') AND (2TDK_Klasifikacija/Sistem=='ELO') AND (2TDK_Lokacija/ObjektSifra=='T02') AND (2TDK_Lokacija/ConaTip=='PRE') AND (2TDK_Lokacija/ConaSifra=='12') AND (2TDK_Klasifikacija/ElementTip=='FiksniPrikljucek') AND (2TDK_Atributi/ElementSifra=='J8') ) OR ((2TDK_Lokacija/Projekt=='2TDK') AND (2TDK_Klasifikacija/ObjektTip=='TUN') AND (2TDK_Klasifikacija/Sistem=='ELO') AND (2TDK_Lokacija/ObjektSifra=='T02') AND (2TDK_Lokacija/ConaTip=='PRE') AND (2TDK_Lokacija/ConaSifra=='12') AND (2TDK_Klasifikacija/ElementTip=='FiksniPrikljucek') AND (2TDK_Atributi/ElementSifra=='J9') ) | NumberOfItems
01.01.13.01.0019. | Izdelava fiksnega električnega priključka, 230V, AC, L, N, PE za odvodne ventilatorje (J11) - priklop ventilatorja, regulatorja in termostata |  | Production of fixed electrical connection, 230V, AC, L, N, PE for exhaust fans (J11) - connection of fan, regulator and thermostat |  | kos (pcs) | 2 |  | 0 | 09.08.01.0009. | DA | (2TDK_Lokacija/Projekt=='2TDK') AND (2TDK_Klasifikacija/ObjektTip=='TUN') AND (2TDK_Klasifikacija/Sistem=='ELO') AND (2TDK_Lokacija/ObjektSifra=='T02') AND (2TDK_Lokacija/ConaTip=='PRE') AND (2TDK_Lokacija/ConaSifra=='12') AND (2TDK_Klasifikacija/ElementTip=='FiksniPrikljucek') AND (2TDK_Atributi/ElementSifra=='J11') | NumberOfItems
01.01.13.01.0020. | Dobava in montaža kabelske police 100 x 60 mm (KP10), iz magnetno permeabilnega materiala, vročecinkanega z nanosom 30 mikronov - komplet s konzolami, spojnim in pritrdilnim materialom | - projektantska rezerva - fazonski elementi | Supply and installation of cable tray 100 x 60 mm (KP10), made of magnetically permeable material, hot-dip galvanized with a coating of 30 microns - set with brackets, connecting and fastening material |  | m | 30 |  | 0 | 09.16.03.0020. | DA | (2TDK_Lokacija/Projekt=='2TDK') AND (2TDK_Klasifikacija/ObjektTip=='TUN') AND (2TDK_Klasifikacija/Sistem=='ELO') AND (2TDK_Lokacija/ObjektSifra=='T02') AND (2TDK_Lokacija/ConaTip=='PRE') AND (2TDK_Lokacija/ConaSifra=='12') AND (2TDK_Klasifikacija/ElementTip=='KabelskaPolica') AND (2TDK_Atributi/ElementSifra=='KP10') | 2TDK_Atributi/Dolzina_m
01.01.13.01.0021. | Dobava in montaža ognjevarne kabelske police 100 x 60 mm E90 (KP11), iz magnetno permeabilnega materiala, vročecinkanega z nanosom 30 mikronov - komplet s konzolami, spojnim in pritrdilnim materialom, skladno z zahtevami standarda DIN 4102-12 | - projektantska rezerva - fazonski elementi | Supply and installation of fireproof cable tray 100 x 60 mm E90 (KP11), made of magnetically permeable material, hot-dip galvanized with a coating of 30 microns - set with brackets, connecting and fastening material, in accordance with the requirements of DIN 4102-12 |  | m | 40 |  | 0 | 09.16.03.0021. | DA | (2TDK_Lokacija/Projekt=='2TDK') AND (2TDK_Klasifikacija/ObjektTip=='TUN') AND (2TDK_Klasifikacija/Sistem=='ELO') AND (2TDK_Lokacija/ObjektSifra=='T02') AND (2TDK_Lokacija/ConaTip=='PRE') AND (2TDK_Lokacija/ConaSifra=='12') AND (2TDK_Klasifikacija/ElementTip=='KabelskaPolica') AND (2TDK_Atributi/ElementSifra=='KP11') | 2TDK_Atributi/Dolzina_m
01.01.13.01.0022. | Dobava in montaža kabelske police 200 x 60 mm (KP20), iz magnetno permeabilnega materiala, vročecinkanega z nanosom 30 mikronov - komplet s konzolami, spojnim in pritrdilnim materialom | - projektantska rezerva - fazonski elementi | Supply and installation of cable tray 200 x 60 mm (KP20), made of magnetically permeable material, hot-dip galvanized with a coating of 30 microns - set with brackets, connecting and fastening material |  | m | 30 |  | 0 | 09.16.03.0022. | DA | (2TDK_Lokacija/Projekt=='2TDK') AND (2TDK_Klasifikacija/ObjektTip=='TUN') AND (2TDK_Klasifikacija/Sistem=='ELO') AND (2TDK_Lokacija/ObjektSifra=='T02') AND (2TDK_Lokacija/ConaTip=='PRE') AND (2TDK_Lokacija/ConaSifra=='12') AND (2TDK_Klasifikacija/ElementTip=='KabelskaPolica') AND (2TDK_Atributi/ElementSifra=='KP20') | 2TDK_Atributi/Dolzina_m
01.01.13.01.0023. | Dobava in montaža ognjevarne kabelske police 200 x 60 mm (KP21), iz magnetno permeabilnega materiala, vročecinkanega z nanosom 30 mikronov - komplet s konzolami, spojnim in pritrdilnim materialom, skladno z zahtevami standarda DIN 4102-12 | - projektantska rezerva - fazonski elementi | Supply and installation of fireproof cable tray 200 x 60 mm E90 (KP21), made of magnetically permeable material, hot-dip galvanized with a coating of 30 microns - set with brackets, connecting and fastening material, in accordance with the requirements of DIN 4102-12 |  | m | 3 |  | 0 | 09.16.03.0023. | DA | (2TDK_Lokacija/Projekt=='2TDK') AND (2TDK_Klasifikacija/ObjektTip=='TUN') AND (2TDK_Klasifikacija/Sistem=='ELO') AND (2TDK_Lokacija/ObjektSifra=='T02') AND (2TDK_Lokacija/ConaTip=='PRE') AND (2TDK_Lokacija/ConaSifra=='12') AND (2TDK_Klasifikacija/ElementTip=='KabelskaPolica') AND (2TDK_Atributi/ElementSifra=='KP21') | 2TDK_Atributi/Dolzina_m
01.01.13.01.0024. | Dobava in montaža kabelske police 300 x 60 mm (KP30), iz magnetno permeabilnega materiala, vročecinkanega z nanosom 30 mikronov - komplet s konzolami, spojnim in pritrdilnim materialom | - projektantska rezerva - fazonski elementi | Supply and installation of cable tray 300 x 60 mm (KP30), made of magnetically permeable material, hot-dip galvanized with a coating of 30 microns - set with brackets, connecting and fastening material |  | m | 25 |  | 0 | 09.16.03.0024. | DA | (2TDK_Lokacija/Projekt=='2TDK') AND (2TDK_Klasifikacija/ObjektTip=='TUN') AND (2TDK_Klasifikacija/Sistem=='ELO') AND (2TDK_Lokacija/ObjektSifra=='T02') AND (2TDK_Lokacija/ConaTip=='PRE') AND (2TDK_Lokacija/ConaSifra=='12') AND (2TDK_Klasifikacija/ElementTip=='KabelskaPolica') AND (2TDK_Atributi/ElementSifra=='KP30') | 2TDK_Atributi/Dolzina_m
01.01.13.01.0025. | Dobava in montaža ognjevarne kabelske police 300 x 60 mm E90 (KP31), iz magnetno permeabilnega materiala, vročecinkanega z nanosom 30 mikronov - komplet s konzolami, spojnim in pritrdilnim materialom, skladno z zahtevami standarda DIN 4102-12 | - projektantska rezerva - fazonski elementi | Supply and installation of fireproof cable tray 300 x 60 mm E90 (KP31), made of magnetically permeable material, hot-dip galvanized with a coating of 30 microns - set with brackets, connecting and fastening material, in accordance with the requirements of DIN 4102-12 |  | m | 15 |  | 0 | 09.16.03.0025. | DA | (2TDK_Lokacija/Projekt=='2TDK') AND (2TDK_Klasifikacija/ObjektTip=='TUN') AND (2TDK_Klasifikacija/Sistem=='ELO') AND (2TDK_Lokacija/ObjektSifra=='T02') AND (2TDK_Lokacija/ConaTip=='PRE') AND (2TDK_Lokacija/ConaSifra=='12') AND (2TDK_Klasifikacija/ElementTip=='KabelskaPolica') AND (2TDK_Atributi/ElementSifra=='KP31') | 2TDK_Atributi/Dolzina_m
01.01.13.01.0026. | Dobava in montaža kabelske lestve 300 X 60 mm (KL30), iz magnetno permeabilnega materiala, vročecinkanega z nanosom 30 mikronov - komplet s konzolami, spojnim in pritrdilnim materialom | - projektantska rezerva - fazonski elementi | Supply and installation of a cable ladder 300 X 60 mm (KL30), made of magnetically permeable material, hot-dip galvanized with a coating of 30 microns - set with brackets, connecting and fastening material |  | m | 8 |  | 0 | 09.16.03.0057. | DA | (2TDK_Lokacija/Projekt=='2TDK') AND (2TDK_Klasifikacija/ObjektTip=='TUN') AND (2TDK_Klasifikacija/Sistem=='ELO') AND (2TDK_Lokacija/ObjektSifra=='T02') AND (2TDK_Lokacija/ConaTip=='PRE') AND (2TDK_Lokacija/ConaSifra=='12') AND (2TDK_Klasifikacija/ElementTip=='KabelskaPolica') AND (2TDK_Atributi/ElementSifra=='KL30') | 2TDK_Atributi/Dolzina_m
01.01.13.01.0027. | Dobava in montaža gibljivih inštalacijskih cevi in trdih PN brezhalogenskih inštalacijskih cevi z loki, spojkami in objemkami, komplet s pritrdilnim priborom, premera 13,5 do 23 mm |  | Supply and installation of flexible installation pipes and rigid PN halogen-free installation pipes with arcs, couplings and clamps, set with fastening accessories, diameter 13.5 to 23 mm |  | m | 120 |  | 0 | 09.16.03.0058. | NE
01.01.13.01.0028. | Dobava in montaža požarnozaščitenih trdih brezhalogenskih inštalacijskih cevi iz umetne mase, komplet z objemkami in pritrdilnim priborom, premera 13,5 do 21 mm, skladno z DIN 4102-12 |  | Supply and installation of fire-resistant rigid halogen-free plastic installation pipes, complete with arcs, couplings, clamps and fastening accessories, diameter 13.5 to 21 mm, in accordance with DIN 4102-12 |  | m | 100 |  | 0 | 09.16.03.0061. | NE
01.01.13.01.0029. | Dobava in polaganje kabla N2XH-J 3 x 1,5 mm2 |  | Supply and laying of cable N2XH-J 3 x 1.5 mm2 |  | m | 30 |  | 0 | 09.16.02.0055. | NE
01.01.13.01.0030. | Dobava in polaganje kabla N2XH-J 4 x 1,5 mm2 |  | Supply and laying of cable N2XH-J 4 x 1.5 mm2 |  | m | 80 |  | 0 | 09.16.02.0093. | NE
01.01.13.01.0031. | Dobava in polaganje kabla N2XH-J 3 x 2,5 mm2 |  | Supply and laying of cable N2XH-J 3 x 2.5 mm2 |  | m | 40 |  | 0 | 09.16.02.0050. | NE
01.01.13.01.0032. | Dobava in polaganje kabla N2XH-J 5 x 2,5 mm2 |  | Supply and laying of cable N2XH-J 5 x 2.5 mm2 |  | m | 30 |  | 0 | 09.16.02.0052. | NE
01.01.13.01.0033. | Dobava in polaganje kabla H07RN-F 3G2,5 mm2 (Halogen-free) |  | Supply and laying of cable H07RN-F 3G2,5 mm2 (Halogen-free) |  | m | 20 |  | 0 | 09.16.02.0004. | NE
01.01.13.01.0034. | Dobava in polaganje kabla H07RN-F 4G1,5 mm2 (Halogen-free) |  | Supply and laying of cable H07RN-F 4G1,5 mm2 (Halogen-free) |  | m | 20 |  | 0 | 09.16.02.0005. | NE
01.01.13.01.0035. | Dobava in polaganje kabla NHXH-O FE 180/E90 2 x 1,5 mm2 |  | Supply and laying of cable NHXH-O FE 180/E90 2 x 1.5 mm2 |  | m | 40 |  | 0 | 09.16.02.0006. | NE
01.01.13.01.0036. | Dobava in polaganje kabla NHXH-J FE 180/E90 3 x 1,5 mm2 |  | Supply and laying of cable NHXH-J FE 180/E90 3 x 1.5 mm2 |  | m | 80 |  | 0 | 09.16.02.0007. | NE
01.01.13.01.0037. | Dobava in polaganje kabla J-H (St) H 2 x 2 x 0,8 mm |  | Supply and laying of cable J-H (St) H 2x2x0.8 mm Bd |  | m | 50 |  | 0 | 09.16.02.0084. | NE
01.01.13.01.0038. | Dobava in polaganje kabla J-H(St)H 6x2x0,8 mm Bd |  | Supply and laying of cable J-H (St) H 6x2x0.8 mm Bd |  | m | 20 |  | 0 | 09.16.02.0086. | NE
01.01.13.01.0039. | Kabel za univerzalno kabliranje FTP CAT.6A, 4×2×24 AWG, v parapetne kanale, na kabelske police in v instalacijske cevi. |  | Cable for universal wiring FTP CAT.6A, 4 × 2 × 24 AWG, in parapet ducts, on cable trays and in installation pipes. |  | m | 20 |  | 0 | 09.16.04.0001. | NE
01.01.13.01.0040. | Izdelava manjših prebojev do φ100 mm; vrtanje v armiran beton in požarno varno tesnjenje kablov, ki potekajo skozi stene na mejah posameznih požarnih sektorjev z materiali in izvedbo, ki zagotavlja požarno odpornost zahtevano po študiji požarne varnosti (EI90). Izvede ga izvajalec z licenco ter na koncu izda ustrezni certifikat. Velikos (pcs)t preboja do φ100mm, npr. tip: PYRO-SAFE® Flammotect A - single layer, izdelek: SVT. |  | Production of small penetrations up to φ100 mm; drilling in reinforced concrete and fire-safe sealing of cables passing through walls at the boundaries of individual fire sectors with materials and design that provides fire resistance required by the fire safety study (EI90). It is performed by a licensed contractor which finally issues the appropriate certificate. Breakthrough size up to φ100mm, e.g. type: PYRO-SAFE® Flammotect A - single layer, product: SVT. |  | kpl (set) | 10 |  | 0 | 09.16.03.0001. | NE
01.01.13.01.0041. | Požarno varno tesnjenje kablov, ki potekajo skozi stene na mejah posameznih požarnih sektorjev z materiali in izvedbo, ki zagotavlja požarno odpornost zahtevano po študiji požarne varnosti (EI90). Izvede ga izvajalec z licenco ter na koncu izda ustrezni certifikat (izvedba in uporabljen material v skladu s standardoma EN 13501-2 in DIN 4102). Velikos (pcs)t odprtine do 0,1 m2. Npr. tip: PYRO-SAFE® Flammotect A - single layer, izdelek: SVT. |  | Fire-safe sealing of cables running through walls at the boundaries of individual fire sectors with materials and design that provides fire resistance required by the fire safety study (EI90). It is performed by a licensed contractor which finally issues the appropriate certificate (design and material used in accordance with standards EN 13501-2 and DIN 4102). Opening size up to 0.1 m2. Eg. type: PYRO-SAFE® Flammotect A - single layer, product: SVT. |  | kpl (set) | 1 |  | 0 | 09.16.03.0074. | NE
01.01.13.01.0042. | Požarno varno tesnjenje kablov, ki potekajo skozi stene na mejah posameznih požarnih sektorjev z materiali in izvedbo, ki zagotavlja požarno odpornost zahtevano po študiji požarne varnosti (EI90). Izvede ga izvajalec z licenco ter na koncu izda ustrezni certifikat (izvedba in uporabljen material v skladu s standardoma EN 13501-2 in DIN 4102). Velikos (pcs)t odprtine do 0,3 m2. Npr. tip: PYRO-SAFE® Flammotect A - single layer, izdelek: SVT. |  | Fire-safe sealing of cables running through walls at the boundaries of individual fire sectors with materials and design that provides fire resistance required by the fire safety study (EI90). It is performed by a licensed contractor which finally issues the appropriate certificate (design and material used in accordance with standards EN 13501-2 and DIN 4102). Opening size up to 0.4 m2. Eg. type: PYRO-SAFE® Flammotect A - single layer, product: SVT. |  | kpl (set) | 4 |  | 0 | 09.16.03.0077. | NE
01.01.13.01.0043. | Požarno varno tesnjenje kablov, ki potekajo skozi stene na mejah posameznih požarnih sektorjev z materiali in izvedbo, ki zagotavlja požarno odpornost zahtevano po študiji požarne varnosti (EI90). Izvede ga izvajalec z licenco ter na koncu izda ustrezni certifikat (izvedba in uporabljen material v skladu s standardom EN 1366). Npr. tip: PYRO-SAFE® Flammotect A - single layer, izdelek: SVT. |  | Fire-safe sealing of cables running through walls at the boundaries of individual fire sectors with materials and design that provides fire resistance required by the fire safety study (EI90). It is performed by a licensed contractor which finally issues the appropriate certificate (execution and material used in accordance with standard EN 1366). Eg. type: PYRO-SAFE® Flammotect A - single layer, product: SVT. |  | kpl (set) | 40 |  | 0 | 09.16.03.0004. | NE
01.01.13.01.0044. | Drobni montažni pribor (razvodnice, sponke, …) |  | Small mounting accessories (manifolds, clamps, () |  | kpl (set) | 1 |  | 0 | 09.16.03.0018. | NE
01.01.13.01.0045. | Izvedba meritev in funkcionalnega pregleda elektroinstalacij z izdelavo zapisnikov in poročil za celoten sistem v sestavi: - merjenje impedance okvarne zanke - merjenje izolacijske upornosti - merjenje izenačitve potencialov z izdelavo grafičnih načrtov merilnih točk - funkcionalni preizkus - nastavitev zaščitnih elementov - meritev osvetljenosti. Skladno s Pravilnikom o zahtevah za nizkonapetostne električne instalacije v stavbah s pripadajočo Tehnično smernico TSG-N-002 in navodili dobaviteljev opreme. |  | Carrying out measurements and functional inspection of electrical installations by preparing minutes and reports for the enrubber system consisting of: - fault loop impedance measurement - measurement of insulation resistance - measuring equipotential bonding by making graphic plans of measuring points - functional test - setting of safety elements - illuminance measurement. In accordance with the Rules on requirements for low-voltage electrical installations in buildings with the corresponding Technical Guideline TSG-N-002 and instructions of equipment suppliers. |  | kpl (set) | 1 |  | 0 | 09.08.03.0008. | NE
01.01.13.01.0046. | Meritve, kvalifikacije (IQ, OQ) in preizkusi opreme in inštalacije. |  | Measurements, qualifications (IQ, OQ) and tests of equipment and installations. |  | kpl (set) | 1 |  | 0 | 09.08.03.0009. | NE
01.01.13.01.0047. | Pridobitev in predaja izjav o skladnosti CE. |  | Obtaining and submitting declarations of CE conformity. |  | Op.* | 0 | 0 | 0 | 09.08.03.0010. | NE
01.01.13.02. | Stikalni bloki |  | Switch block |  |  |  |  | 0
01.01.13.02.0001. | Dobava in montaža prostostoječega stikalnega bloka (RHI), dimenzij 800x2000x400mm (ŠxVxG), na podstavku višine 100mm, nazivna napetost 400V, 50Hz, min. IP54, iz jeklene pločevine prašno barvane v RAL7035, za TN-S vrsto električnega omrežja, uvod kablov spodaj. Stikalni blok je sestavljen iz: ohišja z montažno ploščo, enokrilnih vrat s ključavnico, podstavka, povezovalnih in spojnih elementov, zbiralk, pregradnih plošč, ipd. Uvod kablov v stikalni blok s pomočjo uvodnic vgrajenih v dno stikalnega bloka. Stikalni blok mora biti opremljen po specifikaciji v dokumentu št. 2TDK_IBE_PZI_EL_S3-x3-08_I2_XX_SH_XX_SL_3704_0_003, ožičen in preizkušen. Stikalni blok je potrebno dobaviti skupaj z nosilno jekleno konstrukcijo za namestitev stikalnega bloka. Nosilna konstrukcija mora biti višine dvojnega montažnega poda, izdelana iz jeklenih profilov, varjena ter antikorozijsko zaščitena z vročim pocinkanjem, komplet z vsemi pomožnimi deli, prenosi in montažo. Npr. tip: VX25; proizvod: RITTAL, opremljen po specifikaciji |  | "Supply and installation of free-standing switchgear (RHI), dimensions 800x2000x400mm (WxHxD), on a base height 100mm, rated voltage 400V, 50Hz, min. IP54, made of sheet steel powder coated in RAL7035, for TN-S type of electrical network, cable entry below. The switchgear consists of: housing with mounting plate, single door with lock, base, connecting and connecting elements, busbars, partition plates, etc. Input of cables into the switchgear by means of glands built into the bottom of the switchgear. The switchgear must be equipped according to the specification in document no. 2TDK_IBE_PZI_EL_S3-x3-08_I2_XX_SH_XX_EN_3704_P_004, wired and tested. It must be supplied together with the load-bearing steel structure for the installation. The load-bearing structure must be the height of a double prefabricated floor, made of steel profiles, welded and protected against corrosion by hot-dip galvanizing, complete with all auxiliary parts, transmissions and assembly. Eg. type: VX25; product: RITTAL, equipped to specification " |  | kpl (set) | 1 |  | 0 | 09.08.02.0031. | DA | (2TDK_Lokacija/Projekt=='2TDK') AND (2TDK_Klasifikacija/ObjektTip=='TUN') AND (2TDK_Klasifikacija/Sistem=='ELO') AND (2TDK_Lokacija/ObjektSifra=='T02') AND (2TDK_Lokacija/ConaTip=='PRE') AND (2TDK_Lokacija/ConaSifra=='12') AND (2TDK_Klasifikacija/ElementTip=='Omara') AND (2TDK_Atributi/ElementSifra=='RHI') | NumberOfItems
01.01.13.02.0002. | Dobava in polaganje kabla N2XH-J 5 x 10 mm2 |  | Supply and laying of cable N2XH-J 5 x 10 mm2 |  | m | 15 |  | 0 | 09.16.02.0023. | NE
01.01.13.03. | NN napajalni, signalni in krmilni kabli do 1kV |  | LV power, signal and control cables up to 1kV |  |  |  |  | 0
01.01.13.03.0001. | Dobava in polaganje kabla N2XH-O 2 x 1,5 mm2 |  | Supply and laying of cable N2XH-O 2 x 1.5 mm2 |  | m | 45 |  | 0 | 09.16.02.0097. | NE
01.01.13.03.0002. | Dobava in polaganje kabla N2XH-J 3 x 16 mm2 |  | Supply and laying of cable N2XH-J 3 x 16 mm2 |  | m | 30 |  | 0 | 09.16.02.0091. | NE
01.01.13.03.0003. | Dobava in polaganje kabla N2XH-J 4 x 16 mm2 |  | Supply and laying of cable N2XH-J 4 x 16 mm2 |  | m | 15 |  | 0 | 09.16.02.0092. | NE
01.01.13.03.0004. | Dobava in polaganje kabla N2XH-J 5 x 25 mm2 |  | Supply and laying of cable N2XH-J 5x25 mm2 |  | m | 20 |  | 0 | 09.16.02.0058. | NE
01.01.13.03.0005. | Dobava in polaganje kabla NHXH-O FE 180/E90 2 x 1,5 mm2 |  | Supply and laying of cable NHXH-O FE 180/E90 2 x 1.5 mm2 |  | m | 30 |  | 0 | 09.16.02.0006. | NE
01.01.13.03.0006. | Dobava in polaganje kabla NHXH-O FE 180/E90 2 x 6 mm2 |  | Supply and laying of cable NHXH-O FE 180/E90 2 x 6 mm2 |  | m | 15 |  | 0 | 09.16.02.0034. | NE
01.01.13.03.0007. | Dobava in polaganje kabla NHXH-J FE 180/E90 3 x 1,5 mm2 |  | Supply and laying of cable NHXH-J FE 180/E90 3 x 1.5 mm2 |  | m | 80 |  | 0 | 09.16.02.0007. | NE
01.01.13.03.0008. | Dobava in polaganje kabla NHXH-J FE 180/E90 3 x 2,5 mm2 |  | Supply and laying of cable NHXH-J FE 180/E90 3 x 2.5 mm2 |  | m | 290 |  | 0 | 09.16.02.0008. | NE
01.01.13.03.0009. | Dobava in polaganje kabla NHXH-J FE 180/E90 3 x 4 mm2 |  | Supply and laying of cable NHXH-J FE 180/E90 3 x 4 mm2 |  | m | 60 |  | 0 | 09.16.02.0035. | NE
01.01.13.03.0010. | Dobava in polaganje kabla NHXH-J FE 180/E90 3 x 16 mm2 |  | Supply and laying of cable NHXH-J FE 180/E90 3 x 16 mm2 |  | m | 15 |  | 0 | 09.16.02.0036. | NE
01.01.13.03.0011. | Dobava in polaganje kabla J-H(St)H 2x2x0,8 mm2 Bd |  | Supply and laying of cable J-H (St) H 2x2x0.8 mm Bd |  | m | 45 |  | 0 | 09.16.02.0084. | NE
01.01.13.03.0012. | Dobava in polaganje kabla J-H(St)H 6x2x0,8 mm2 Bd |  | Supply and laying of cable J-H (St) H 6x2x0.8 mm Bd |  | m | 15 |  | 0 | 09.16.02.0086. | NE
01.01.13.03.0013. | Dobava in polaganje kabla J-H(St)H 10x2x0,8 mm2 Bd |  | Supply and laying of cable J-H (St) H 10x2x0.8 mm Bd |  | m | 75 |  | 0 | 09.16.02.0087. | NE
01.01.13.03.0014. | Dobava in polaganje patch kabla FTP CAT.6A, 4×2×24 AWG, zaključenega s konektorjem FTP RJ45, CAT.6A na vsaki strani, dolžine 30 m |  | Supply and installation of patch cable FTP CAT.6A, 4 × 2 × 24 AWG, terminated with FTP connector RJ45, CAT.6A on each side, length 30 m |  | kos (pcs) | 6 |  | 0 | 09.16.04.0007. | NE
01.01.14. | TP2.13 |  | TP2.13 |  |  |  |  | 0
01.01.14.01. | Električne inštalacije |  | Electrical installations |  |  |  |  | 0
01.01.14.01.0001. | Dobava in montaža piktogramske zidne LED svetilke E-LED (Z1), skupaj z vsem priborom. Varnostna LED svetilka s prosojno kapo, zaščita IP 65. Dovoljeno temperaturno območje uporabe -15°C do + 40°C. Stenska ali stropna montaža. Kompletno s setom piktogramov razpoznavnosti 22 m (SIST EN 1838). LED svetlobni vir 3,6W.; svetilnost minimalno 315 lm. Svetilka omogoča avtomatsko adresiranje ter mešano programiranje trajnega in pripravnega spoja na istem tokokrogu brez dodatnega kabliranja. Set priključnih sponk za linijsko vezavo 2 x 3 x 2,5mm2. Dimenzije: 272x176x70mm (dšg) Stopnja zaščite: IP 65 Zaščitni razred: III Mehanska zaščita: IK 07 Nazivna napetost: 24 V / DC Priključna moč: 5W Območje razpoznavnosti: 22m Vrsta nadzora: PLC24 Nadzorna elektronika je vnaprej programirana v tovarni z edinstvenim ID-jem svetilke za uporabo posamičnega nadzora svetilke z uporabo napajalno nadzorne enote. Elektronika v celoti vgrajena v ohišje svetilke in ne sme zmanjšati stopnje zaščite / zaščitnega razreda. Lokacijsko ločena elektronika za nadzor ni dovoljena. Nadzor preko porabe toka se ne obravnava kot posamični nadzor in ni dovoljen. Svetilka odobrena za sisteme v skladu z ÖVE ÖNORM E-8002. 50.000 ur zagotovljena življenjska doba na elektroniko in LED in svetilke v skladu z garancijskimi pogoji. Npr. tip: din-Basic E-LED RZ PLC, proizvod: din-Anlagentechnik |  | Supply and installation of pictogram wall LED lamp E-LED (Z1) with all accessories. Safety LED luminaire with transparent cap, protection IP 65. Permitted application temperature range -15 °C to + 40 °C. Wall or ceiling mounting. Complete with a set of pictograms with a recognition of 22 m (SIST EN 1838). 3.6W LED light source; luminosity minimum 315 lm. The luminaire enables automatic addressing and mixed programming of permanent and ready connection on the same circuit without additional cabling. Set of connection clamps for line connection 2 x 3 x 2,5mm2. Dimensions: 272x176x70mm (L x W x D) Degree of protection: IP 65 Protection class: III Mechanical protection: IK 07 Rated voltage: 24 V/DC Connected power: 5W Recognition area: 22m Type of control: PLC24 The control electronics are pre-programmed in the factory with a unique lamp ID to use individual lamp control using the power control unit. The electronics are fully integrated into the lamp housing and must not reduce the degree of protection class. Location-separate control electronics are not permitted. Control over current consumption is not considered as individual control and is not allowed. Lamp approved for systems in accordance with ÖVE ÖNORM E-8002. 50,000 hours guaranteed service life on electronics and LEDs and lamps in accordance with warranty conditions. E.g. type: din-Basic E-LED RZ PLC, product: din-Anlagentechnik |  | kos (pcs) | 4 |  | 0 | 09.07.02.0017. | DA | (2TDK_Lokacija/Projekt=='2TDK') AND (2TDK_Klasifikacija/ObjektTip=='TUN') AND (2TDK_Klasifikacija/Sistem=='ELO') AND (2TDK_Lokacija/ObjektSifra=='T02') AND (2TDK_Lokacija/ConaTip=='PRE') AND (2TDK_Lokacija/ConaSifra=='13') AND (2TDK_Klasifikacija/ElementTip=='ZasilnaRazsvetljava') AND (2TDK_Atributi/ElementSifra=='Z1') | NumberOfItems
01.01.14.01.0002. | Dobava in montaža piktogramske LED svetilke Concept (Z6Z), skupaj z vsem priborom. LED piktogramska svetilka s prosojno kapo. Ohišje iz polikarbonata bele barve RAL 9003, difuzor iz prosojnega polikarbonata. Nadgradna zidna z nosilcem in piktogramsko ploščo, modularno sestavljena svetilka zaščite IP 65. Dovoljeno temperaturno območje uporabe -15°C do +40°C. Simetrična optika za enakomerno osvetljevanje poti umika in prostorov. Svetlobni vir: 15 x Mid-Power LED 1W; skupna svetilnost minimalno 187,5 lm. Hlajenje LED vira s posebno toplotno prevodno umetno maso za zanesljivo delovanje v trajnem spoju. Svetilka omogoča avtomatsko adresiranje ter mešano programiranje trajnega in pripravnega spoja na istem tokokrogu brez dodatnega kabliranja. Set priključnih sponk za linijsko vezavo 2 x 3 x 2,5mm2. Razpoznavnost: 32m Stopnja zaščite: IP 65 Zaščitni razred: III Mehanska zaščita: IK 07 Nazivna napetost: 24 V / DC Priključna moč: 4W Območje razpoznavnosti: 22m Vrsta nadzora: PLC24 Nadzorna elektronika je vnaprej programirana v tovarni z edinstvenim ID-jem svetilke za uporabo posamičnega nadzora svetilke z uporabo napajalno nadzorne enote. Elektronika v celoti vgrajena v ohišje svetilke in ne sme zmanjšati stopnje zaščite / zaščitnega razreda. Lokacijsko ločena elektronika za nadzor ni dovoljena. Nadzor preko porabe toka se ne obravnava kot posamični nadzor in ni dovoljen. Svetilka odobrena za sisteme v skladu z ÖVE ÖNORM E-8002. 50.000 ur zagotovljena življenjska doba na elektroniko in LED in svetilke v skladu z garancijskimi pogoji. Npr. tip: din-Concept AP3 LED PLC + zidni nosilec WA PPG + piktogramska plošča S3-PU , proizvod: din-Anlagentechnik |  | "Supply and installation of the Concept pictogram LED lamp (Z6Z), together with all accessories. LED pictogram lamp with transparent cap. White polycarbonate housing RAL 9003, transparent polycarbonate diffuser. Surface-mounted wall with bracket and pictogram plate, modularly assembled protection lamp IP 65. Permitted temperature range of use -15 ° C to + 40 ° C. Symmetrical optics for even illumination of the withdrawal path and rooms. Light source: 15 x Mid-Power LED 1W; total luminance minimum 187.5 lm. Cooling of the LED source with a special thermally conductive plastic for reliable operation in a permanent connection. The luminaire enables automatic addressing and mixed programming of permanent and ready connection on the same circuit without additional cabling. Set of connection clamps for line connection 2 x 3 x 2,5mm2. Recognition: 32m Degree of protection: IP 65 Protection class: III Mechanical protection: IK 07 Rated voltage: 24 V / DC Connected load: 4W Recognition area: 22m Type of control: PLC24 The control electronics are pre-programmed in the factory with a unique lamp ID to use individual lamp control using the power control unit. The electronics are fully integrated into the lamp housing and must not reduce the degree of protection / protection class. Location-separate control electronics are not permitted. Control over current consumption is not considered as individual control and is not allowed. Lamp approved for systems in accordance with ÖVE ÖNORM E-8002. 50,000 hours guaranteed service life on electronics and LEDs and lamps in accordance with warranty conditions. Eg. type: din-Concept AP3 LED PLC + wall bracket WA PPG + pictogram plate S3-PU, product: din-Anlagentechnik " |  | kos (pcs) | 1 |  | 0 | 09.07.02.0024. | DA | (2TDK_Lokacija/Projekt=='2TDK') AND (2TDK_Klasifikacija/ObjektTip=='TUN') AND (2TDK_Klasifikacija/Sistem=='ELO') AND (2TDK_Lokacija/ObjektSifra=='T02') AND (2TDK_Lokacija/ConaTip=='PRE') AND (2TDK_Lokacija/ConaSifra=='13') AND (2TDK_Klasifikacija/ElementTip=='ZasilnaRazsvetljava') AND (2TDK_Atributi/ElementSifra=='Z6Z') | NumberOfItems
01.01.14.01.0003. | Dobava in montaža varnostne LED svetilke Concept (Z11), skupaj z vsem priborom. LED varnostna svetilka s prosojno kapo. Ohišje iz polikarbonata bele barve RAL 9003, difuzor iz prosojnega polikarbonata. Nadgradna, modularno sestavljena svetilka zaščite IP 65. Dovoljeno temperaturno območje uporabe -15oC do +40oC. Asimetrična optika za pokrivanje hodnikov v vzdolžni smeri. Svetlobni vir: 15 x Mid-Power LED 1W; skupna svetilnost minimalno 187,5 lm. Hlajenje LED vira s posebno toplotno prevodno umetno maso za zanesljivo delovanje v trajnem spoju. Svetilka omogoča avtomatsko adresiranje ter mešano programiranje trajnega in pripravnega spoja na istem tokokrogu brez dodatnega kabliranja. Set priključnih sponk za linijsko vezavo 2 x 3 x 2,5mm2. Dimenzije: 340x65x65mm (dšv); Stopnja zaščite: IP 65; Zaščitni razred: III; Mehanska zaščita: IK 07; Nazivna napetost: 24 V / DC; Priključna moč: 4W; Območje razpoznavnosti: 22m; Vrsta nadzora: PLC24. Nadzorna elektronika je vnaprej programirana v tovarni z edinstvenim ID-jem svetilke za uporabo posamičnega nadzora svetilke z uporabo napajalno nadzorne enote. Elektronika v celoti vgrajena v ohišje svetilke in ne sme zmanjšati stopnje zaščite / zaščitnega razreda. Lokacijsko ločena elektronika za nadzor ni dovoljena. Nadzor preko porabe toka se ne obravnava kot posamični nadzor in ni dovoljen. Svetilka odobrena za sisteme v skladu z ÖVE ÖNORM E-8002. 50.000 ur zagotovljena življenjska doba na elektroniko in LED in svetilke v skladu z garancijskimi pogoji. Npr. tip: din-Concept SL3 LED PLC , proizvod: din-Anlagentechnik |  | "Supply and installation of the Concept safety LED luminaire (Z11), together with all accessories. LED safety luminaire with transparent cap. RAL 9003 white polycarbonate housing, transparent polycarbonate diffuser. Surface-mounted, modularly assembled protection lamp IP 65. Permitted temperature range -15oC to + 40oC Asymmetric optics for covering corridors in the longitudinal direction Light source: 15 x Mid-Power LED 1W, total brightness minimum 187.5 lm Cooling of the LED source with a special thermally conductive plastic for reliable operation in a permanent connection. The luminaire enables automatic addressing and mixed programming of a permanent and ready connection on the same circuit without additional cabling.Set of connection terminals for line connection 2 x 3 x 2.5mm2. Dimensions: 340x65x65mm (dšv); Degree of protection: IP 65; Protection class: III; Mechanical protection: IK 07; Rated voltage: 24 V / DC; Connected power: 4W; Recognition area: 22m; Type of control: PLC24. The control electronics are pre-programmed in the factory with a unique lamp ID to use individual lamp control using the power control unit. The electronics are fully integrated into the lamp housing and must not reduce the degree of protection / protection class. Location-separate control electronics are not permitted. Control over current consumption is not considered as individual control and is not allowed. Lamp approved for systems in accordance with ÖVE ÖNORM E-8002. 50,000 hours guaranteed service life on electronics and LEDs and lamps in accordance with warranty conditions. Eg. type: din-Concept SL3 LED PLC, product: din-Anlagentechnik " |  | kos (pcs) | 2 |  | 0 | 09.07.02.0025. | DA | (2TDK_Lokacija/Projekt=='2TDK') AND (2TDK_Klasifikacija/ObjektTip=='TUN') AND (2TDK_Klasifikacija/Sistem=='ELO') AND (2TDK_Lokacija/ObjektSifra=='T02') AND (2TDK_Lokacija/ConaTip=='PRE') AND (2TDK_Lokacija/ConaSifra=='13') AND (2TDK_Klasifikacija/ElementTip=='ZasilnaRazsvetljava') AND (2TDK_Atributi/ElementSifra=='Z11') | NumberOfItems
01.01.14.01.0004. | Dobava in montaža nadgradne LED svetilke (A1), kompletno z vso potebno opremo, 50 W, 6500 lm, 4000 K, IP 66, npr. tip: Siteco Aqualine® LED, 0LS6297CHO840 |  | Supply and installation of surface-mounted LED lamp (A1), complete with all necessary equipment, 50 W, 6500 lm, 4000 K, IP 66, such as e.g. type: Siteco Aqualine® LED, 0LS6297CHO840 |  | kos (pcs) | 2 |  | 0 | 09.07.01.0001. | DA | (2TDK_Lokacija/Projekt=='2TDK') AND (2TDK_Klasifikacija/ObjektTip=='TUN') AND (2TDK_Klasifikacija/Sistem=='ELO') AND (2TDK_Lokacija/ObjektSifra=='T02') AND (2TDK_Lokacija/ConaTip=='PRE') AND (2TDK_Lokacija/ConaSifra=='13') AND (2TDK_Klasifikacija/ElementTip=='SplosnaRazsvetljava') AND (2TDK_Atributi/ElementSifra=='A1') | NumberOfItems
01.01.14.01.0005. | Dobava in montaža nadgradne LED svetilke (A2), kompletno z vso potebno opremo, 42 W, 5200lm, 4000 K, IP66, Siteco Aqualine®LED, 0LS6297BHO840 |  | Supply and installation of surface-mounted LED lamp (A2), complete with all necessary equipment, 42 W, 5200 lm, 4000 K, IP66, e.g. type: Siteco Aqualine® LED, 0LS6297BHO840 |  | kos (pcs) | 6 |  | 0 | 09.07.01.0002. | DA | (2TDK_Lokacija/Projekt=='2TDK') AND (2TDK_Klasifikacija/ObjektTip=='TUN') AND (2TDK_Klasifikacija/Sistem=='ELO') AND (2TDK_Lokacija/ObjektSifra=='T02') AND (2TDK_Lokacija/ConaTip=='PRE') AND (2TDK_Lokacija/ConaSifra=='13') AND (2TDK_Klasifikacija/ElementTip=='SplosnaRazsvetljava') AND (2TDK_Atributi/ElementSifra=='A2') | NumberOfItems
01.01.14.01.0006. | Dobava in montaža nadgradne LED svetilke (A3), kompletno z vso potebno opremo, 28 W, 3600 lm, 4000 K, IP 66, npr. tip: Siteco Aqualine® LED, 0LS6297CLO840 |  | "Supply and installation of surface-mounted LED luminaire (A3), complete with all necessary equipment, 28 W, 3600 lm, 4000 K, IP 66, eg type: Siteco Aqualine® LED, 0LS6297CLO840 " |  | kos (pcs) | 4 |  | 0 | 09.07.01.0003. | DA | (2TDK_Lokacija/Projekt=='2TDK') AND (2TDK_Klasifikacija/ObjektTip=='TUN') AND (2TDK_Klasifikacija/Sistem=='ELO') AND (2TDK_Lokacija/ObjektSifra=='T02') AND (2TDK_Lokacija/ConaTip=='PRE') AND (2TDK_Lokacija/ConaSifra=='13') AND (2TDK_Klasifikacija/ElementTip=='SplosnaRazsvetljava') AND (2TDK_Atributi/ElementSifra=='A3') | NumberOfItems
01.01.14.01.0007. | Dobava in montaža nadgradne LED svetilke (A6), kompletno z vso potebno opremo, 23 W, 2800 lm, 4000 K, IP66, npr. tip: Siteco Aqualine® LED, 0LS6297BLO840 |  | Supply and installation of surface-mounted LED lamp (A6), complete with all necessary equipment, 23 W, 2800 lm, 4000 K, IP66, e.g. type: Siteco Aqualine® LED, 0LS6297BLO840 |  | kos (pcs) | 3 |  | 0 | 09.07.01.0012. | DA | (2TDK_Lokacija/Projekt=='2TDK') AND (2TDK_Klasifikacija/ObjektTip=='TUN') AND (2TDK_Klasifikacija/Sistem=='ELO') AND (2TDK_Lokacija/ObjektSifra=='T02') AND (2TDK_Lokacija/ConaTip=='PRE') AND (2TDK_Lokacija/ConaSifra=='13') AND (2TDK_Klasifikacija/ElementTip=='SplosnaRazsvetljava') AND (2TDK_Atributi/ElementSifra=='A6') | NumberOfItems
01.01.14.01.0008. | 'Dobava in montaža nadometnih stikal 250V (P1), 10A, IP55, s predvidenim mestom za oznako, npr. tip: Gewiss: navadno |  | Supply and installation of surface-mounted switches 250V (P1), 10A, IP55, with designated place for marking, e.g. type: Gewiss: usual |  | kos (pcs) | 5 |  | 0 | 09.07.01.0006. | DA | (2TDK_Lokacija/Projekt=='2TDK') AND (2TDK_Klasifikacija/ObjektTip=='TUN') AND (2TDK_Klasifikacija/Sistem=='ELO') AND (2TDK_Lokacija/ObjektSifra=='T02') AND (2TDK_Lokacija/ConaTip=='PRE') AND (2TDK_Lokacija/ConaSifra=='13') AND (2TDK_Klasifikacija/ElementTip=='Stikalo') AND (2TDK_Atributi/ElementSifra=='P1') | NumberOfItems
01.01.14.01.0009. | Dobava in montaža nadometnih stikal 250V (P4), 10A, IP55, s predvidenim mestom za oznako, npr. tip: Gewiss: serijsko |  | Supply and installation of surface-mounted switches 250V (P4), 10A, IP55, with designated place for marking, e.g. type: Gewiss: serial |  | kos (pcs) | 1 |  | 0 | 09.07.01.0008. | DA | (2TDK_Lokacija/Projekt=='2TDK') AND (2TDK_Klasifikacija/ObjektTip=='TUN') AND (2TDK_Klasifikacija/Sistem=='ELO') AND (2TDK_Lokacija/ObjektSifra=='T02') AND (2TDK_Lokacija/ConaTip=='PRE') AND (2TDK_Lokacija/ConaSifra=='13') AND (2TDK_Klasifikacija/ElementTip=='Stikalo') AND (2TDK_Atributi/ElementSifra=='P4') | NumberOfItems
01.01.14.01.0010. | Dobava in montaža nadometnih tipkal 250V (P7), 10A, IP55, s predvidenim mestom za oznako, npr. tip: Gewiss: tipkalo |  | Supply and installation of surface-mounted pushbuttons 250V (P7), 10A, IP55, with designated place for marking, e.g. type: Gewiss: pushbutton |  | kos (pcs) | 2 |  | 0 | 09.07.01.0009. | DA | (2TDK_Lokacija/Projekt=='2TDK') AND (2TDK_Klasifikacija/ObjektTip=='TUN') AND (2TDK_Klasifikacija/Sistem=='ELO') AND (2TDK_Lokacija/ObjektSifra=='T02') AND (2TDK_Lokacija/ConaTip=='PRE') AND (2TDK_Lokacija/ConaSifra=='13') AND (2TDK_Klasifikacija/ElementTip=='Stikalo') AND (2TDK_Atributi/ElementSifra=='P7') | NumberOfItems
01.01.14.01.0011. | Dobava, montaža in priklop enofazne nadometne vtičnice 16A (J1), 230V AC, IP55, z zaščitnim kontaktom, in s predvidenim mestom za oznako, npr. tip: GEWISS |  | Supply, installation and connection of a single-phase surface-mounted socket 16A (J1), 230V AC, IP55, with protective contact, and with a designated place for marking, e.g. type: GEWISS |  | kos (pcs) | 8 |  | 0 | 09.08.01.0002. | DA | (2TDK_Lokacija/Projekt=='2TDK') AND (2TDK_Klasifikacija/ObjektTip=='TUN') AND (2TDK_Klasifikacija/Sistem=='ELO') AND (2TDK_Lokacija/ObjektSifra=='T02') AND (2TDK_Lokacija/ConaTip=='PRE') AND (2TDK_Lokacija/ConaSifra=='13') AND (2TDK_Klasifikacija/ElementTip=='Vticnica') AND (2TDK_Atributi/ElementSifra=='J1') | NumberOfItems
01.01.14.01.0012. | Dobava, montaža in priklop trifazne nadometne vtičnice 16A (J2), 400V AC, z zaščitnim kontaktom, in s predvidenim mestom za oznako npr. tip: GEWISS |  | Supply, installation and connection of a three-phase surface-mounted socket 16A (J2), 400V AC, with protective contact, and with a designated place for marking e.g. type: GEWISS |  | kos (pcs) | 3 |  | 0 | 09.08.01.0001. | DA | (2TDK_Lokacija/Projekt=='2TDK') AND (2TDK_Klasifikacija/ObjektTip=='TUN') AND (2TDK_Klasifikacija/Sistem=='ELO') AND (2TDK_Lokacija/ObjektSifra=='T02') AND (2TDK_Lokacija/ConaTip=='PRE') AND (2TDK_Lokacija/ConaSifra=='13') AND (2TDK_Klasifikacija/ElementTip=='Vticnica') AND (2TDK_Atributi/ElementSifra=='J2') | NumberOfItems
01.01.14.01.0013. | Dobava, montaža in priklop enofazne vtičnice "dvojček" za parapetni kanal 16A (J4), 230V AC, z zaščitnim kontaktom, in s predvidenim mestom za oznako, za UPS napajanje, npr. tip: GEWISS |  | Supply, installation and connection of a single-phase socket "twin" for parapet channel 16A, 230V AC, with protective contact (J4), and with the provided place for the label, for UPS power supply, e.g. type: GEWISS |  | kos (pcs) | 2 |  | 0 | 09.08.01.0003. | DA | (2TDK_Lokacija/Projekt=='2TDK') AND (2TDK_Klasifikacija/ObjektTip=='TUN') AND (2TDK_Klasifikacija/Sistem=='ELO') AND (2TDK_Lokacija/ObjektSifra=='T02') AND (2TDK_Lokacija/ConaTip=='PRE') AND (2TDK_Lokacija/ConaSifra=='13') AND (2TDK_Klasifikacija/ElementTip=='Vticnica') AND (2TDK_Atributi/ElementSifra=='J4') | NumberOfItems
01.01.14.01.0014. | Dobava, montaža in priklop enofazne nadometne vtičnice 16A (J3), 230V AC, z zaščitnim kontaktom, in s predvidenim mestom za oznako, za UPS napajanje, npr. tip: GEWISS |  | Supply, installation and connection of a single-phase surface-mounted socket 16A (J3), 230V AC, with protective contact, and with a designated place for the label, for UPS power supply, e.g. type: GEWISS |  | kos (pcs) | 2 |  | 0 | 09.08.01.0004. | DA | (2TDK_Lokacija/Projekt=='2TDK') AND (2TDK_Klasifikacija/ObjektTip=='TUN') AND (2TDK_Klasifikacija/Sistem=='ELO') AND (2TDK_Lokacija/ObjektSifra=='T02') AND (2TDK_Lokacija/ConaTip=='PRE') AND (2TDK_Lokacija/ConaSifra=='13') AND (2TDK_Klasifikacija/ElementTip=='Vticnica') AND (2TDK_Atributi/ElementSifra=='J3') | NumberOfItems
01.01.14.01.0015. | Dobava in montaža dvojne komunikacijske vtičnice z dvema konektorjema FTP RJ45 (J21), CAT.6A, komplet z vsemi potrebnimi komponentami za montažo |  | Supply and installation of dual communication socket with two connectors FTP RJ45 (J21), CAT.6A, complete with all necessary components for installation |  | kos (pcs) | 1 |  | 0 | 09.08.01.0006. | DA | (2TDK_Lokacija/Projekt=='2TDK') AND (2TDK_Klasifikacija/ObjektTip=='TUN') AND (2TDK_Klasifikacija/Sistem=='ELO') AND (2TDK_Lokacija/ObjektSifra=='T02') AND (2TDK_Lokacija/ConaTip=='PRE') AND (2TDK_Lokacija/ConaSifra=='13') AND (2TDK_Klasifikacija/ElementTip=='Vticnica') AND (2TDK_Atributi/ElementSifra=='J21') | NumberOfItems
01.01.14.01.0016. | Dobava in montaža dvojne komunikacijske vtičnice z dvema konektorjema FTP RJ45 (J20), CAT.6A, komplet z vsemi potrebnimi komponentami za montažo v parapetni kanal |  | Supply and installation of double communication socket with two connectors FTP RJ45 (J20), CAT.6A, complete with all necessary components for installation in the parapet channel |  | kos (pcs) | 1 |  | 0 | 09.08.01.0005. | DA | (2TDK_Lokacija/Projekt=='2TDK') AND (2TDK_Klasifikacija/ObjektTip=='TUN') AND (2TDK_Klasifikacija/Sistem=='ELO') AND (2TDK_Lokacija/ObjektSifra=='T02') AND (2TDK_Lokacija/ConaTip=='PRE') AND (2TDK_Lokacija/ConaSifra=='13') AND (2TDK_Klasifikacija/ElementTip=='Vticnica') AND (2TDK_Atributi/ElementSifra=='J20') | NumberOfItems
01.01.14.01.0017. | Dobava in montaža parapetnega zidnega kanala - triprekatni 123 x 72 mm s pritrdilnim priborom (T30), nadgradni, npr. tip: Thorsman INKA123 ali drugega proizvajalca enake ali boljše kvalitete |  | Supply and installation of parapet wall trunking - three-compartment 123 x 72 mm with fastening accessories, surface-mounted, e.g. type: Thorsman INKA123 or another manufacturer of the same or better quality |  | kos (pcs) | 1 |  | 0 | 09.08.01.0007. | DA | (2TDK_Lokacija/Projekt=='2TDK') AND (2TDK_Klasifikacija/ObjektTip=='TUN') AND (2TDK_Klasifikacija/Sistem=='ELO') AND (2TDK_Lokacija/ObjektSifra=='T02') AND (2TDK_Lokacija/ConaTip=='PRE') AND (2TDK_Lokacija/ConaSifra=='13') AND (2TDK_Klasifikacija/ElementTip=='ParapetniKanal') AND (2TDK_Atributi/ElementSifra=='T30') | NumberOfItems
01.01.14.01.0018. | Izdelava fiksnega električnega priključka, 230V, AC, L, N, PE za priklop SPLIT sistema - zunanja enota (J8) in notranja enota (J9) |  | Production of fixed electrical connection, 230V, AC, L, N, PE for connection of SPLIT system - outdoor unit (J8) and indoor unit (J9) |  | kos (pcs) | 6 |  | 0 | 09.08.01.0008. | DA | ((2TDK_Lokacija/Projekt=='2TDK') AND (2TDK_Klasifikacija/ObjektTip=='TUN') AND (2TDK_Klasifikacija/Sistem=='ELO') AND (2TDK_Lokacija/ObjektSifra=='T02') AND (2TDK_Lokacija/ConaTip=='PRE') AND (2TDK_Lokacija/ConaSifra=='13') AND (2TDK_Klasifikacija/ElementTip=='FiksniPrikljucek') AND (2TDK_Atributi/ElementSifra=='J8') ) OR ((2TDK_Lokacija/Projekt=='2TDK') AND (2TDK_Klasifikacija/ObjektTip=='TUN') AND (2TDK_Klasifikacija/Sistem=='ELO') AND (2TDK_Lokacija/ObjektSifra=='T02') AND (2TDK_Lokacija/ConaTip=='PRE') AND (2TDK_Lokacija/ConaSifra=='13') AND (2TDK_Klasifikacija/ElementTip=='FiksniPrikljucek') AND (2TDK_Atributi/ElementSifra=='J9') ) | NumberOfItems
01.01.14.01.0019. | Izdelava fiksnega električnega priključka, 230V, AC, L, N, PE za odvodne ventilatorje (J11) - priklop ventilatorja, regulatorja in termostata |  | Production of fixed electrical connection, 230V, AC, L, N, PE for exhaust fans (J11) - connection of fan, regulator and thermostat |  | kos (pcs) | 2 |  | 0 | 09.08.01.0009. | DA | (2TDK_Lokacija/Projekt=='2TDK') AND (2TDK_Klasifikacija/ObjektTip=='TUN') AND (2TDK_Klasifikacija/Sistem=='ELO') AND (2TDK_Lokacija/ObjektSifra=='T02') AND (2TDK_Lokacija/ConaTip=='PRE') AND (2TDK_Lokacija/ConaSifra=='13') AND (2TDK_Klasifikacija/ElementTip=='FiksniPrikljucek') AND (2TDK_Atributi/ElementSifra=='J11') | NumberOfItems
01.01.14.01.0020. | Dobava in montaža kabelske police 100 x 60 mm (KP10), iz magnetno permeabilnega materiala, vročecinkanega z nanosom 30 mikronov - komplet s konzolami, spojnim in pritrdilnim materialom | - projektantska rezerva - fazonski elementi | Supply and installation of cable tray 100 x 60 mm (KP10), made of magnetically permeable material, hot-dip galvanized with a coating of 30 microns - set with brackets, connecting and fastening material |  | m | 30 |  | 0 | 09.16.03.0020. | DA | (2TDK_Lokacija/Projekt=='2TDK') AND (2TDK_Klasifikacija/ObjektTip=='TUN') AND (2TDK_Klasifikacija/Sistem=='ELO') AND (2TDK_Lokacija/ObjektSifra=='T02') AND (2TDK_Lokacija/ConaTip=='PRE') AND (2TDK_Lokacija/ConaSifra=='13') AND (2TDK_Klasifikacija/ElementTip=='KabelskaPolica') AND (2TDK_Atributi/ElementSifra=='KP10') | 2TDK_Atributi/Dolzina_m
01.01.14.01.0021. | Dobava in montaža ognjevarne kabelske police 100 x 60 mm E90 (KP11), iz magnetno permeabilnega materiala, vročecinkanega z nanosom 30 mikronov - komplet s konzolami, spojnim in pritrdilnim materialom, skladno z zahtevami standarda DIN 4102-12 | - projektantska rezerva - fazonski elementi | Supply and installation of fireproof cable tray 100 x 60 mm E90 (KP11), made of magnetically permeable material, hot-dip galvanized with a coating of 30 microns - set with brackets, connecting and fastening material, in accordance with the requirements of DIN 4102-12 |  | m | 40 |  | 0 | 09.16.03.0021. | DA | (2TDK_Lokacija/Projekt=='2TDK') AND (2TDK_Klasifikacija/ObjektTip=='TUN') AND (2TDK_Klasifikacija/Sistem=='ELO') AND (2TDK_Lokacija/ObjektSifra=='T02') AND (2TDK_Lokacija/ConaTip=='PRE') AND (2TDK_Lokacija/ConaSifra=='13') AND (2TDK_Klasifikacija/ElementTip=='KabelskaPolica') AND (2TDK_Atributi/ElementSifra=='KP11') | 2TDK_Atributi/Dolzina_m
01.01.14.01.0022. | Dobava in montaža kabelske police 200 x 60 mm (KP20), iz magnetno permeabilnega materiala, vročecinkanega z nanosom 30 mikronov - komplet s konzolami, spojnim in pritrdilnim materialom | - projektantska rezerva - fazonski elementi | Supply and installation of cable tray 200 x 60 mm (KP20), made of magnetically permeable material, hot-dip galvanized with a coating of 30 microns - set with brackets, connecting and fastening material |  | m | 30 |  | 0 | 09.16.03.0022. | DA | (2TDK_Lokacija/Projekt=='2TDK') AND (2TDK_Klasifikacija/ObjektTip=='TUN') AND (2TDK_Klasifikacija/Sistem=='ELO') AND (2TDK_Lokacija/ObjektSifra=='T02') AND (2TDK_Lokacija/ConaTip=='PRE') AND (2TDK_Lokacija/ConaSifra=='13') AND (2TDK_Klasifikacija/ElementTip=='KabelskaPolica') AND (2TDK_Atributi/ElementSifra=='KP20') | 2TDK_Atributi/Dolzina_m
01.01.14.01.0023. | Dobava in montaža ognjevarne kabelske police 200 x 60 mm (KP21), iz magnetno permeabilnega materiala, vročecinkanega z nanosom 30 mikronov - komplet s konzolami, spojnim in pritrdilnim materialom, skladno z zahtevami standarda DIN 4102-12 | - projektantska rezerva - fazonski elementi | Supply and installation of fireproof cable tray 200 x 60 mm E90 (KP21), made of magnetically permeable material, hot-dip galvanized with a coating of 30 microns - set with brackets, connecting and fastening material, in accordance with the requirements of DIN 4102-12 |  | m | 3 |  | 0 | 09.16.03.0023. | DA | (2TDK_Lokacija/Projekt=='2TDK') AND (2TDK_Klasifikacija/ObjektTip=='TUN') AND (2TDK_Klasifikacija/Sistem=='ELO') AND (2TDK_Lokacija/ObjektSifra=='T02') AND (2TDK_Lokacija/ConaTip=='PRE') AND (2TDK_Lokacija/ConaSifra=='13') AND (2TDK_Klasifikacija/ElementTip=='KabelskaPolica') AND (2TDK_Atributi/ElementSifra=='KP21') | 2TDK_Atributi/Dolzina_m
01.01.14.01.0024. | Dobava in montaža kabelske police 300 x 60 mm (KP30), iz magnetno permeabilnega materiala, vročecinkanega z nanosom 30 mikronov - komplet s konzolami, spojnim in pritrdilnim materialom | - projektantska rezerva - fazonski elementi | Supply and installation of cable tray 300 x 60 mm (KP30), made of magnetically permeable material, hot-dip galvanized with a coating of 30 microns - set with brackets, connecting and fastening material |  | m | 25 |  | 0 | 09.16.03.0024. | DA | (2TDK_Lokacija/Projekt=='2TDK') AND (2TDK_Klasifikacija/ObjektTip=='TUN') AND (2TDK_Klasifikacija/Sistem=='ELO') AND (2TDK_Lokacija/ObjektSifra=='T02') AND (2TDK_Lokacija/ConaTip=='PRE') AND (2TDK_Lokacija/ConaSifra=='13') AND (2TDK_Klasifikacija/ElementTip=='KabelskaPolica') AND (2TDK_Atributi/ElementSifra=='KP30') | 2TDK_Atributi/Dolzina_m
01.01.14.01.0025. | Dobava in montaža ognjevarne kabelske police 300 x 60 mm E90 (KP31), iz magnetno permeabilnega materiala, vročecinkanega z nanosom 30 mikronov - komplet s konzolami, spojnim in pritrdilnim materialom, skladno z zahtevami standarda DIN 4102-12 | - projektantska rezerva - fazonski elementi | Supply and installation of fireproof cable tray 300 x 60 mm E90 (KP31), made of magnetically permeable material, hot-dip galvanized with a coating of 30 microns - set with brackets, connecting and fastening material, in accordance with the requirements of DIN 4102-12 |  | m | 15 |  | 0 | 09.16.03.0025. | DA | (2TDK_Lokacija/Projekt=='2TDK') AND (2TDK_Klasifikacija/ObjektTip=='TUN') AND (2TDK_Klasifikacija/Sistem=='ELO') AND (2TDK_Lokacija/ObjektSifra=='T02') AND (2TDK_Lokacija/ConaTip=='PRE') AND (2TDK_Lokacija/ConaSifra=='13') AND (2TDK_Klasifikacija/ElementTip=='KabelskaPolica') AND (2TDK_Atributi/ElementSifra=='KP31') | 2TDK_Atributi/Dolzina_m
01.01.14.01.0026. | Dobava in montaža kabelske lestve 300 X 60 mm (KL30), iz magnetno permeabilnega materiala, vročecinkanega z nanosom 30 mikronov - komplet s konzolami, spojnim in pritrdilnim materialom | - projektantska rezerva - fazonski elementi | Supply and installation of a cable ladder 300 X 60 mm (KL30), made of magnetically permeable material, hot-dip galvanized with a coating of 30 microns - set with brackets, connecting and fastening material |  | m | 8 |  | 0 | 09.16.03.0057. | DA | (2TDK_Lokacija/Projekt=='2TDK') AND (2TDK_Klasifikacija/ObjektTip=='TUN') AND (2TDK_Klasifikacija/Sistem=='ELO') AND (2TDK_Lokacija/ObjektSifra=='T02') AND (2TDK_Lokacija/ConaTip=='PRE') AND (2TDK_Lokacija/ConaSifra=='13') AND (2TDK_Klasifikacija/ElementTip=='KabelskaPolica') AND (2TDK_Atributi/ElementSifra=='KL30') | 2TDK_Atributi/Dolzina_m
01.01.14.01.0027. | Dobava in montaža gibljivih inštalacijskih cevi in trdih PN brezhalogenskih inštalacijskih cevi z loki, spojkami in objemkami, komplet s pritrdilnim priborom, premera 13,5 do 23 mm |  | Supply and installation of flexible installation pipes and rigid PN halogen-free installation pipes with arcs, couplings and clamps, set with fastening accessories, diameter 13.5 to 23 mm |  | m | 120 |  | 0 | 09.16.03.0058. | NE
01.01.14.01.0028. | Dobava in montaža požarnozaščitenih trdih brezhalogenskih inštalacijskih cevi iz umetne mase, komplet z objemkami in pritrdilnim priborom, premera 13,5 do 21 mm, skladno z DIN 4102-12 |  | Supply and installation of fire-resistant rigid halogen-free plastic installation pipes, complete with arcs, couplings, clamps and fastening accessories, diameter 13.5 to 21 mm, in accordance with DIN 4102-12 |  | m | 100 |  | 0 | 09.16.03.0061. | NE
01.01.14.01.0029. | Dobava in polaganje kabla N2XH-J 3 x 1,5 mm2 |  | Supply and laying of cable N2XH-J 3 x 1.5 mm2 |  | m | 30 |  | 0 | 09.16.02.0055. | NE
01.01.14.01.0030. | Dobava in polaganje kabla N2XH-J 4 x 1,5 mm2 |  | Supply and laying of cable N2XH-J 4 x 1.5 mm2 |  | m | 80 |  | 0 | 09.16.02.0093. | NE
01.01.14.01.0031. | Dobava in polaganje kabla N2XH-J 3 x 2,5 mm2 |  | Supply and laying of cable N2XH-J 3 x 2.5 mm2 |  | m | 40 |  | 0 | 09.16.02.0050. | NE
01.01.14.01.0032. | Dobava in polaganje kabla N2XH-J 5 x 2,5 mm2 |  | Supply and laying of cable N2XH-J 5 x 2.5 mm2 |  | m | 30 |  | 0 | 09.16.02.0052. | NE
01.01.14.01.0033. | Dobava in polaganje kabla H07RN-F 3G2,5 mm2 (Halogen-free) |  | Supply and laying of cable H07RN-F 3G2,5 mm2 (Halogen-free) |  | m | 20 |  | 0 | 09.16.02.0004. | NE
01.01.14.01.0034. | Dobava in polaganje kabla H07RN-F 4G1,5 mm2 (Halogen-free) |  | Supply and laying of cable H07RN-F 4G1,5 mm2 (Halogen-free) |  | m | 20 |  | 0 | 09.16.02.0005. | NE
01.01.14.01.0035. | Dobava in polaganje kabla NHXH-O FE 180/E90 2 x 1,5 mm2 |  | Supply and laying of cable NHXH-O FE 180/E90 2 x 1.5 mm2 |  | m | 40 |  | 0 | 09.16.02.0006. | NE
01.01.14.01.0036. | Dobava in polaganje kabla NHXH-J FE 180/E90 3 x 1,5 mm2 |  | Supply and laying of cable NHXH-J FE 180/E90 3 x 1.5 mm2 |  | m | 80 |  | 0 | 09.16.02.0007. | NE
01.01.14.01.0037. | Dobava in polaganje kabla J-H (St) H 2 x 2 x 0,8 mm |  | Supply and laying of cable J-H (St) H 2x2x0.8 mm Bd |  | m | 50 |  | 0 | 09.16.02.0084. | NE
01.01.14.01.0038. | Dobava in polaganje kabla J-H(St)H 6x2x0,8 mm Bd |  | Supply and laying of cable J-H (St) H 6x2x0.8 mm Bd |  | m | 20 |  | 0 | 09.16.02.0086. | NE
01.01.14.01.0039. | Kabel za univerzalno kabliranje FTP CAT.6A, 4×2×24 AWG, v parapetne kanale, na kabelske police in v instalacijske cevi. |  | Cable for universal wiring FTP CAT.6A, 4 × 2 × 24 AWG, in parapet ducts, on cable trays and in installation pipes. |  | m | 20 |  | 0 | 09.16.04.0001. | NE
01.01.14.01.0040. | Izdelava manjših prebojev do φ100 mm; vrtanje v armiran beton in požarno varno tesnjenje kablov, ki potekajo skozi stene na mejah posameznih požarnih sektorjev z materiali in izvedbo, ki zagotavlja požarno odpornost zahtevano po študiji požarne varnosti (EI90). Izvede ga izvajalec z licenco ter na koncu izda ustrezni certifikat. Velikos (pcs)t preboja do φ100mm, npr. tip: PYRO-SAFE® Flammotect A - single layer, izdelek: SVT. |  | Production of small penetrations up to φ100 mm; drilling in reinforced concrete and fire-safe sealing of cables passing through walls at the boundaries of individual fire sectors with materials and design that provides fire resistance required by the fire safety study (EI90). It is performed by a licensed contractor which finally issues the appropriate certificate. Breakthrough size up to φ100mm, e.g. type: PYRO-SAFE® Flammotect A - single layer, product: SVT. |  | kpl (set) | 10 |  | 0 | 09.16.03.0001. | NE
01.01.14.01.0041. | Požarno varno tesnjenje kablov, ki potekajo skozi stene na mejah posameznih požarnih sektorjev z materiali in izvedbo, ki zagotavlja požarno odpornost zahtevano po študiji požarne varnosti (EI90). Izvede ga izvajalec z licenco ter na koncu izda ustrezni certifikat (izvedba in uporabljen material v skladu s standardoma EN 13501-2 in DIN 4102). Velikos (pcs)t odprtine do 0,1 m2. Npr. tip: PYRO-SAFE® Flammotect A - single layer, izdelek: SVT. |  | Fire-safe sealing of cables running through walls at the boundaries of individual fire sectors with materials and design that provides fire resistance required by the fire safety study (EI90). It is performed by a licensed contractor which finally issues the appropriate certificate (design and material used in accordance with standards EN 13501-2 and DIN 4102). Opening size up to 0.1 m2. Eg. type: PYRO-SAFE® Flammotect A - single layer, product: SVT. |  | kpl (set) | 1 |  | 0 | 09.16.03.0074. | NE
01.01.14.01.0042. | Požarno varno tesnjenje kablov, ki potekajo skozi stene na mejah posameznih požarnih sektorjev z materiali in izvedbo, ki zagotavlja požarno odpornost zahtevano po študiji požarne varnosti (EI90). Izvede ga izvajalec z licenco ter na koncu izda ustrezni certifikat (izvedba in uporabljen material v skladu s standardoma EN 13501-2 in DIN 4102). Velikos (pcs)t odprtine do 0,3 m2. Npr. tip: PYRO-SAFE® Flammotect A - single layer, izdelek: SVT. |  | Fire-safe sealing of cables running through walls at the boundaries of individual fire sectors with materials and design that provides fire resistance required by the fire safety study (EI90). It is performed by a licensed contractor which finally issues the appropriate certificate (design and material used in accordance with standards EN 13501-2 and DIN 4102). Opening size up to 0.4 m2. Eg. type: PYRO-SAFE® Flammotect A - single layer, product: SVT. |  | kpl (set) | 4 |  | 0 | 09.16.03.0077. | NE
01.01.14.01.0043. | Požarno varno tesnjenje kablov, ki potekajo skozi stene na mejah posameznih požarnih sektorjev z materiali in izvedbo, ki zagotavlja požarno odpornost zahtevano po študiji požarne varnosti (EI90). Izvede ga izvajalec z licenco ter na koncu izda ustrezni certifikat (izvedba in uporabljen material v skladu s standardom EN 1366). Npr. tip: PYRO-SAFE® Flammotect A - single layer, izdelek: SVT. |  | Fire-safe sealing of cables running through walls at the boundaries of individual fire sectors with materials and design that provides fire resistance required by the fire safety study (EI90). It is performed by a licensed contractor which finally issues the appropriate certificate (execution and material used in accordance with standard EN 1366). Eg. type: PYRO-SAFE® Flammotect A - single layer, product: SVT. |  | kpl (set) | 40 |  | 0 | 09.16.03.0004. | NE
01.01.14.01.0044. | Drobni montažni pribor (razvodnice, sponke, …) |  | Small mounting accessories (manifolds, clamps, () |  | kpl (set) | 1 |  | 0 | 09.16.03.0018. | NE
01.01.14.01.0045. | Izvedba meritev in funkcionalnega pregleda elektroinstalacij z izdelavo zapisnikov in poročil za celoten sistem v sestavi: - merjenje impedance okvarne zanke - merjenje izolacijske upornosti - merjenje izenačitve potencialov z izdelavo grafičnih načrtov merilnih točk - funkcionalni preizkus - nastavitev zaščitnih elementov - meritev osvetljenosti. Skladno s Pravilnikom o zahtevah za nizkonapetostne električne instalacije v stavbah s pripadajočo Tehnično smernico TSG-N-002 in navodili dobaviteljev opreme. |  | Carrying out measurements and functional inspection of electrical installations by preparing minutes and reports for the enrubber system consisting of: - fault loop impedance measurement - measurement of insulation resistance - measuring equipotential bonding by making graphic plans of measuring points - functional test - setting of safety elements - illuminance measurement. In accordance with the Rules on requirements for low-voltage electrical installations in buildings with the corresponding Technical Guideline TSG-N-002 and instructions of equipment suppliers. |  | kpl (set) | 1 |  | 0 | 09.08.03.0008. | NE
01.01.14.01.0046. | Meritve, kvalifikacije (IQ, OQ) in preizkusi opreme in inštalacije. |  | Measurements, qualifications (IQ, OQ) and tests of equipment and installations. |  | kpl (set) | 1 |  | 0 | 09.08.03.0009. | NE
01.01.14.01.0047. | Pridobitev in predaja izjav o skladnosti CE. |  | Obtaining and submitting declarations of CE conformity. |  | Op.* | 0 | 0 | 0 | 09.08.03.0010. | NE
01.01.14.02. | Stikalni bloki |  | Switch block |  |  |  |  | 0
01.01.14.02.0001. | Dobava in montaža prostostoječega stikalnega bloka (RHI), dimenzij 800x2000x400mm (ŠxVxG), na podstavku višine 100mm, nazivna napetost 400V, 50Hz, min. IP54, iz jeklene pločevine prašno barvane v RAL7035, za TN-S vrsto električnega omrežja, uvod kablov spodaj. Stikalni blok je sestavljen iz: ohišja z montažno ploščo, enokrilnih vrat s ključavnico, podstavka, povezovalnih in spojnih elementov, zbiralk, pregradnih plošč, ipd. Uvod kablov v stikalni blok s pomočjo uvodnic vgrajenih v dno stikalnega bloka. Stikalni blok mora biti opremljen po specifikaciji v dokumentu št. 2TDK_IBE_PZI_EL_S3-x3-08_I2_XX_SH_XX_SL_3754_0_003, ožičen in preizkušen. Stikalni blok je potrebno dobaviti skupaj z nosilno jekleno konstrukcijo za namestitev stikalnega bloka. Nosilna konstrukcija mora biti višine dvojnega montažnega poda, izdelana iz jeklenih profilov, varjena ter antikorozijsko zaščitena z vročim pocinkanjem, komplet z vsemi pomožnimi deli, prenosi in montažo. Npr. tip: VX25; proizvod: RITTAL, opremljen po specifikaciji |  | "Supply and installation of free-standing switchgear (RHI), dimensions 800x2000x400mm (WxHxD), on a base height 100mm, rated voltage 400V, 50Hz, min. IP54, made of sheet steel powder coated in RAL7035, for TN-S type of electrical network, cable entry below. The switchgear consists of: housing with mounting plate, single door with lock, base, connecting and connecting elements, busbars, partition plates, etc. Input of cables into the switchgear by means of glands built into the bottom of the switchgear. The switchgear must be equipped according to the specification in document no. 2TDK_IBE_PZI_EL_S3-x3-08_I2_XX_SH_XX_EN_3754_P_004, wired and tested. It must be supplied together with the load-bearing steel structure for the installation. The load-bearing structure must be the height of a double prefabricated floor, made of steel profiles, welded and protected against corrosion by hot-dip galvanizing, complete with all auxiliary parts, transmissions and assembly. Eg. type: VX25; product: RITTAL, equipped to specification " |  | kpl (set) | 1 |  | 0 | 09.08.02.0032. | DA | (2TDK_Lokacija/Projekt=='2TDK') AND (2TDK_Klasifikacija/ObjektTip=='TUN') AND (2TDK_Klasifikacija/Sistem=='ELO') AND (2TDK_Lokacija/ObjektSifra=='T02') AND (2TDK_Lokacija/ConaTip=='PRE') AND (2TDK_Lokacija/ConaSifra=='13') AND (2TDK_Klasifikacija/ElementTip=='Omara') AND (2TDK_Atributi/ElementSifra=='RHI') | NumberOfItems
01.01.14.02.0002. | Dobava in polaganje kabla N2XH-J 5 x 10 mm2 |  | Supply and laying of cable N2XH-J 5 x 10 mm2 |  | m | 15 |  | 0 | 09.16.02.0023. | NE
01.01.14.03. | NN napajalni, signalni in krmilni kabli do 1kV |  | LV power, signal and control cables up to 1kV |  |  |  |  | 0
01.01.14.03.0001. | Dobava in polaganje kabla N2XH-O 2 x 1,5 mm2 |  | Supply and laying of cable N2XH-O 2 x 1.5 mm2 |  | m | 45 |  | 0 | 09.16.02.0097. | NE
01.01.14.03.0002. | Dobava in polaganje kabla N2XH-J 3 x 16 mm2 |  | Supply and laying of cable N2XH-J 3 x 16 mm2 |  | m | 30 |  | 0 | 09.16.02.0091. | NE
01.01.14.03.0003. | Dobava in polaganje kabla N2XH-J 4 x 16 mm2 |  | Supply and laying of cable N2XH-J 4 x 16 mm2 |  | m | 15 |  | 0 | 09.16.02.0092. | NE
01.01.14.03.0004. | Dobava in polaganje kabla N2XH-J 5 x 6 mm2 |  | Supply and laying of cable N2XH-J 5 x 6 mm2 |  | m | 20 |  | 0 | 09.16.02.0083. | NE
01.01.14.03.0005. | Dobava in polaganje kabla N2XH-J 5 x 25 mm2 |  | Supply and laying of cable N2XH-J 5x25 mm2 |  | m | 20 |  | 0 | 09.16.02.0058. | NE
01.01.14.03.0006. | Dobava in polaganje kabla NHXH-O FE 180/E90 2 x 1,5 mm2 |  | Supply and laying of cable NHXH-O FE 180/E90 2 x 1.5 mm2 |  | m | 30 |  | 0 | 09.16.02.0006. | NE
01.01.14.03.0007. | Dobava in polaganje kabla NHXH-O FE 180/E90 2 x 6 mm2 |  | Supply and laying of cable NHXH-O FE 180/E90 2 x 6 mm2 |  | m | 15 |  | 0 | 09.16.02.0034. | NE
01.01.14.03.0008. | Dobava in polaganje kabla NHXH-J FE 180/E90 3 x 1,5 mm2 |  | Supply and laying of cable NHXH-J FE 180/E90 3 x 1.5 mm2 |  | m | 80 |  | 0 | 09.16.02.0007. | NE
01.01.14.03.0009. | Dobava in polaganje kabla NHXH-J FE 180/E90 3 x 2,5 mm2 |  | Supply and laying of cable NHXH-J FE 180/E90 3 x 2.5 mm2 |  | m | 290 |  | 0 | 09.16.02.0008. | NE
01.01.14.03.0010. | Dobava in polaganje kabla NHXH-J FE 180/E90 3 x 4 mm2 |  | Supply and laying of cable NHXH-J FE 180/E90 3 x 4 mm2 |  | m | 60 |  | 0 | 09.16.02.0035. | NE
01.01.14.03.0011. | Dobava in polaganje kabla NHXH-J FE 180/E90 3 x 16 mm2 |  | Supply and laying of cable NHXH-J FE 180/E90 3 x 16 mm2 |  | m | 15 |  | 0 | 09.16.02.0036. | NE
01.01.14.03.0012. | Dobava in polaganje kabla J-H(St)H 2x2x0,8 mm2 Bd |  | Supply and laying of cable J-H (St) H 2x2x0.8 mm Bd |  | m | 45 |  | 0 | 09.16.02.0084. | NE
01.01.14.03.0013. | Dobava in polaganje kabla J-H(St)H 6x2x0,8 mm2 Bd |  | Supply and laying of cable J-H (St) H 6x2x0.8 mm Bd |  | m | 15 |  | 0 | 09.16.02.0086. | NE
01.01.14.03.0014. | Dobava in polaganje kabla J-H(St)H 10x2x0,8 mm2 Bd |  | Supply and laying of cable J-H (St) H 10x2x0.8 mm Bd |  | m | 75 |  | 0 | 09.16.02.0087. | NE
01.01.14.03.0015. | Dobava in polaganje patch kabla FTP CAT.6A, 4×2×24 AWG, zaključenega s konektorjem FTP RJ45, CAT.6A na vsaki strani, dolžine 30 m |  | Supply and installation of patch cable FTP CAT.6A, 4 × 2 × 24 AWG, terminated with FTP connector RJ45, CAT.6A on each side, length 30 m |  | kos (pcs) | 6 |  | 0 | 09.16.04.0007. | NE
01.01.15. | TP2.14 |  | TP2.14 |  |  |  |  | 0
01.01.15.01. | Električne inštalacije |  | Electrical installations |  |  |  |  | 0
01.01.15.01.0001. | Dobava in montaža piktogramske zidne LED svetilke E-LED (Z1), skupaj z vsem priborom. Varnostna LED svetilka s prosojno kapo, zaščita IP 65. Dovoljeno temperaturno območje uporabe -15°C do + 40°C. Stenska ali stropna montaža. Kompletno s setom piktogramov razpoznavnosti 22 m (SIST EN 1838). LED svetlobni vir 3,6W.; svetilnost minimalno 315 lm. Svetilka omogoča avtomatsko adresiranje ter mešano programiranje trajnega in pripravnega spoja na istem tokokrogu brez dodatnega kabliranja. Set priključnih sponk za linijsko vezavo 2 x 3 x 2,5mm2. Dimenzije: 272x176x70mm (dšg) Stopnja zaščite: IP 65 Zaščitni razred: III Mehanska zaščita: IK 07 Nazivna napetost: 24 V / DC Priključna moč: 5W Območje razpoznavnosti: 22m Vrsta nadzora: PLC24 Nadzorna elektronika je vnaprej programirana v tovarni z edinstvenim ID-jem svetilke za uporabo posamičnega nadzora svetilke z uporabo napajalno nadzorne enote. Elektronika v celoti vgrajena v ohišje svetilke in ne sme zmanjšati stopnje zaščite / zaščitnega razreda. Lokacijsko ločena elektronika za nadzor ni dovoljena. Nadzor preko porabe toka se ne obravnava kot posamični nadzor in ni dovoljen. Svetilka odobrena za sisteme v skladu z ÖVE ÖNORM E-8002. 50.000 ur zagotovljena življenjska doba na elektroniko in LED in svetilke v skladu z garancijskimi pogoji. Npr. tip: din-Basic E-LED RZ PLC, proizvod: din-Anlagentechnik |  | Supply and installation of pictogram wall LED lamp E-LED (Z1) with all accessories. Safety LED luminaire with transparent cap, protection IP 65. Permitted application temperature range -15 °C to + 40 °C. Wall or ceiling mounting. Complete with a set of pictograms with a recognition of 22 m (SIST EN 1838). 3.6W LED light source; luminosity minimum 315 lm. The luminaire enables automatic addressing and mixed programming of permanent and ready connection on the same circuit without additional cabling. Set of connection clamps for line connection 2 x 3 x 2,5mm2. Dimensions: 272x176x70mm (L x W x D) Degree of protection: IP 65 Protection class: III Mechanical protection: IK 07 Rated voltage: 24 V/DC Connected power: 5W Recognition area: 22m Type of control: PLC24 The control electronics are pre-programmed in the factory with a unique lamp ID to use individual lamp control using the power control unit. The electronics are fully integrated into the lamp housing and must not reduce the degree of protection class. Location-separate control electronics are not permitted. Control over current consumption is not considered as individual control and is not allowed. Lamp approved for systems in accordance with ÖVE ÖNORM E-8002. 50,000 hours guaranteed service life on electronics and LEDs and lamps in accordance with warranty conditions. E.g. type: din-Basic E-LED RZ PLC, product: din-Anlagentechnik |  | kos (pcs) | 8 |  | 0 | 09.07.02.0017. | DA | (2TDK_Lokacija/Projekt=='2TDK') AND (2TDK_Klasifikacija/ObjektTip=='PLA') AND (2TDK_Klasifikacija/Sistem=='ELO') AND (2TDK_Lokacija/ObjektSifra=='T2K') AND (2TDK_Lokacija/ConaTip=='TRP') AND (2TDK_Lokacija/ConaSifra=='14') AND (2TDK_Klasifikacija/ElementTip=='ZasilnaRazsvetljava') AND (2TDK_Atributi/ElementSifra=='Z1') | NumberOfItems
01.01.15.01.0002. | Dobava in montaža varnostne LED svetilke Concept (Z4), skupaj z vsem priborom. LED varnostna svetilka s prosojno kapo. Ohišje iz polikarbonata bele barve RAL 9003, difuzor iz prosojnega polikarbonata. Nadgradna, modularno sestavljena svetilka zaščite IP 65. Dovoljeno temperaturno območje uporabe -15°C do +40°C. Simetrična optika za enakomerno osvetljevanje poti umika in prostorov. Svetlobni vir: 15 x Mid-Power LED 1W; skupna svetilnost minimalno 187,5 lm. Hlajenje LED vira s posebno toplotno prevodno umetno maso za zanesljivo delovanje v trajnem spoju. Svetilka omogoča avtomatsko adresiranje ter mešano programiranje trajnega in pripravnega spoja na istem tokokrogu brez dodatnega kabliranja. Set priključnih sponk za linijsko vezavo 2 x 3 x 2,5mm2. Dimenzije: 340x65x65mm (dšv) Stopnja zaščite: IP 65 Zaščitni razred: III Mehanska zaščita: IK 07 Nazivna napetost: 24 V / DC Priključna moč: 4W Območje razpoznavnosti: 22m Vrsta nadzora: PLC24 Nadzorna elektronika je vnaprej programirana v tovarni z edinstvenim ID-jem svetilke za uporabo posamičnega nadzora svetilke z uporabo napajalno nadzorne enote. Elektronika v celoti vgrajena v ohišje svetilke in ne sme zmanjšati stopnje zaščite / zaščitnega razreda. Lokacijsko ločena elektronika za nadzor ni dovoljena. Nadzor preko porabe toka se ne obravnava kot posamični nadzor in ni dovoljen. Svetilka odobrena za sisteme v skladu z ÖVE ÖNORM E-8002. 50.000 ur zagotovljena življenjska doba na elektroniko in LED in svetilke v skladu z garancijskimi pogoji. Npr. tip: din-Concept AP3 LED PLC, proizvod: din-Anlagentechnik |  | "Supply and installation of Concept safety LED lamp (Z4), together with all accessories. LED safety lamp with transparent cap. White polycarbonate housing RAL 9003, transparent polycarbonate diffuser. Upgradeable, modularly assembled protection lamp IP 65. Permitted temperature range of use -15 ° C to + 40 ° C. Symmetrical optics for even illumination of the withdrawal path and rooms. Light source: 15 x Mid-Power LED 1W; total luminance minimum 187.5 lm. Cooling of the LED source with a special thermally conductive plastic for reliable operation in a permanent connection. The luminaire enables automatic addressing and mixed programming of permanent and ready connection on the same circuit without additional cabling. Set of connection clamps for line connection 2 x 3 x 2,5mm2. Dimensions: 340x65x65mm (dšv) Degree of protection: IP 65 Protection class: III Mechanical protection: IK 07 Rated voltage: 24 V / DC Connected load: 4W Recognition area: 22m Type of control: PLC24 The control electronics are pre-programmed in the factory with a unique lamp ID to use individual lamp control using the power control unit. The electronics are fully integrated into the lamp housing and must not reduce the degree of protection / protection class. Location-separate control electronics are not permitted. Control over current consumption is not considered as individual control and is not allowed. Lamp approved for systems in accordance with ÖVE ÖNORM E-8002. 50,000 hours guaranteed service life on electronics and LEDs and lamps in accordance with warranty conditions. Eg. type: din-Concept AP3 LED PLC, product: din-Anlagentechnik " |  | kos (pcs) | 1 |  | 0 | 09.07.02.0022. | DA | (2TDK_Lokacija/Projekt=='2TDK') AND (2TDK_Klasifikacija/ObjektTip=='PLA') AND (2TDK_Klasifikacija/Sistem=='ELO') AND (2TDK_Lokacija/ObjektSifra=='T2K') AND (2TDK_Lokacija/ConaTip=='TRP') AND (2TDK_Lokacija/ConaSifra=='14') AND (2TDK_Klasifikacija/ElementTip=='ZasilnaRazsvetljava') AND (2TDK_Atributi/ElementSifra=='Z4') | NumberOfItems
01.01.15.01.0003. | Dobava in montaža varnostne LED svetilke Concept (Z4Z), skupaj z vsem priborom. LED varnostna svetilka s prosojno kapo. Ohišje iz polikarbonata bele barve RAL 9003, difuzor iz prosojnega polikarbonata. Nadgradna zidna z nosilcem, modularno sestavljena svetilka zaščite IP 65. Dovoljeno temperaturno območje uporabe -15°C do +40°C. Simetrična optika za enakomerno osvetljevanje poti umika in prostorov. Svetlobni vir: 15 x Mid-Power LED 1W; skupna svetilnost minimalno 187,5 lm. Hlajenje LED vira s posebno toplotno prevodno umetno maso za zanesljivo delovanje v trajnem spoju. Svetilka omogoča avtomatsko adresiranje ter mešano programiranje trajnega in pripravnega spoja na istem tokokrogu brez dodatnega kabliranja. Set priključnih sponk za linijsko vezavo 2 x 3 x 2,5mm2. Dimenzije: 340x65x65mm (dšv); Stopnja zaščite: IP 65; Zaščitni razred: III; Mehanska zaščita: IK 07; Nazivna napetost: 24 V / DC; Priključna moč: 4W; Območje razpoznavnosti: 22m; Vrsta nadzora: PLC24. Nadzorna elektronika je vnaprej programirana v tovarni z edinstvenim ID-jem svetilke za uporabo posamičnega nadzora svetilke z uporabo napajalno nadzorne enote. Elektronika v celoti vgrajena v ohišje svetilke in ne sme zmanjšati stopnje zaščite / zaščitnega razreda. Lokacijsko ločena elektronika za nadzor ni dovoljena. Nadzor preko porabe toka se ne obravnava kot posamični nadzor in ni dovoljen. Svetilka odobrena za sisteme v skladu z ÖVE ÖNORM E-8002. 50.000 ur zagotovljena življenjska doba na elektroniko in LED in svetilke v skladu z garancijskimi pogoji. Npr. tip: din-Concept AP3 LED PLC + zidni nosilec WA PPG , proizvod: din-Anlagentechnik |  | Supply and installation of Concept safety LED lamp (Z4Z), together with all accessories. LED safety lamp with transparent cap. White polycarbonate housing RAL 9003, transparent polycarbonate diffuser. Surface-mounted wall with bracket, modularly assembled protection lamp IP 65. Permitted application temperature range -15 ° C to + 40 ° C. Symmetrical optics for even illumination of the withdrawal path and rooms. Light source: 15 x Mid-Power LED 1W; total luminance minimum 187.5 lm. Cooling of the LED source with a special thermally conductive plastic for reliable operation in a permanent connection. The luminaire enables automatic addressing and mixed programming of permanent and ready connection on the same circuit without additional cabling. Set of connection clamps for line connection 2 x 3 x 2,5mm2. Dimensions: 340x65x65mm (dšv); Degree of protection: IP 65; Protection class: III; Mechanical protection: IK 07; Rated voltage: 24 V / DC; Connected power: 4W; Recognition area: 22m; Type of control: PLC24. The control electronics are pre-programmed in the factory with a unique lamp ID to use individual lamp control using the power control unit. The electronics are fully integrated into the lamp housing and must not reduce the degree of protection / protection class. Location-separate control electronics are not permitted. Control over current consumption is not considered as individual control and is not allowed. Lamp approved for systems in accordance with ÖVE ÖNORM E-8002. 50,000 hours guaranteed service life on electronics and LEDs and lamps in accordance with warranty conditions. Eg. type: din-Concept AP3 LED PLC + wall bracket WA PPG, product: din-Anlagentechnik |  | kos (pcs) | 3 |  | 0 | 09.07.02.0023. | DA | (2TDK_Lokacija/Projekt=='2TDK') AND (2TDK_Klasifikacija/ObjektTip=='PLA') AND (2TDK_Klasifikacija/Sistem=='ELO') AND (2TDK_Lokacija/ObjektSifra=='T2K') AND (2TDK_Lokacija/ConaTip=='TRP') AND (2TDK_Lokacija/ConaSifra=='14') AND (2TDK_Klasifikacija/ElementTip=='ZasilnaRazsvetljava') AND (2TDK_Atributi/ElementSifra=='Z4Z') | NumberOfItems
01.01.15.01.0004. | Dobava in montaža nadgradne LED svetilke (A1), kompletno z vso potebno opremo, 50 W, 6500 lm, 4000 K, IP 66, npr. tip: Siteco Aqualine® LED, 0LS6297CHO840 |  | Supply and installation of surface-mounted LED lamp (A1), complete with all necessary equipment, 50 W, 6500 lm, 4000 K, IP 66, such as e.g. type: Siteco Aqualine® LED, 0LS6297CHO840 |  | kos (pcs) | 15 |  | 0 | 09.07.01.0001. | DA | (2TDK_Lokacija/Projekt=='2TDK') AND (2TDK_Klasifikacija/ObjektTip=='PLA') AND (2TDK_Klasifikacija/Sistem=='ELO') AND (2TDK_Lokacija/ObjektSifra=='T2K') AND (2TDK_Lokacija/ConaTip=='TRP') AND (2TDK_Lokacija/ConaSifra=='14') AND (2TDK_Klasifikacija/ElementTip=='SplosnaRazsvetljava') AND (2TDK_Atributi/ElementSifra=='A1') | NumberOfItems
01.01.15.01.0005. | Dobava in montaža nadgradne LED svetilke (A2), kompletno z vso potebno opremo, 46 W, 5000 lm, 4000 K, IP 20, npr. tip: Siteco ECOPACK® LED, 0LJ311738840 |  | Supply and installation of surface-mounted LED lamp (A2), complete with all necessary equipment, 42 W, 5200 lm, 4000 K, IP66, e.g. type: Siteco Aqualine® LED, 0LS6297BHO840 |  | kos (pcs) | 17 |  | 0 | 09.07.01.0002. | DA | (2TDK_Lokacija/Projekt=='2TDK') AND (2TDK_Klasifikacija/ObjektTip=='PLA') AND (2TDK_Klasifikacija/Sistem=='ELO') AND (2TDK_Lokacija/ObjektSifra=='T2K') AND (2TDK_Lokacija/ConaTip=='TRP') AND (2TDK_Lokacija/ConaSifra=='14') AND (2TDK_Klasifikacija/ElementTip=='SplosnaRazsvetljava') AND (2TDK_Atributi/ElementSifra=='A2') | NumberOfItems
01.01.15.01.0006. | Dobava in montaža nadgradne LED svetilke (A3), kompletno z vso potebno opremo, 28 W, 3600 lm, 4000 K, IP 66, npr. tip: Siteco Aqualine® LED, 0LS6297CLO840 |  | "Supply and installation of surface-mounted LED luminaire (A3), complete with all necessary equipment, 28 W, 3600 lm, 4000 K, IP 66, eg type: Siteco Aqualine® LED, 0LS6297CLO840 " |  | kos (pcs) | 4 |  | 0 | 09.07.01.0003. | DA | (2TDK_Lokacija/Projekt=='2TDK') AND (2TDK_Klasifikacija/ObjektTip=='PLA') AND (2TDK_Klasifikacija/Sistem=='ELO') AND (2TDK_Lokacija/ObjektSifra=='T2K') AND (2TDK_Lokacija/ConaTip=='TRP') AND (2TDK_Lokacija/ConaSifra=='14') AND (2TDK_Klasifikacija/ElementTip=='SplosnaRazsvetljava') AND (2TDK_Atributi/ElementSifra=='A3') | NumberOfItems
01.01.15.01.0007. | Dobava in montaža nadometnih stikal 250V (P1), 10A, IP55, s predvidenim mestom za oznako, npr. tip: Gewiss: navadno |  | Supply and installation of surface-mounted switches 250V (P1), 10A, IP55, with designated place for marking, e.g. type: Gewiss: usual |  | kos (pcs) | 11 |  | 0 | 09.07.01.0006. | DA | (2TDK_Lokacija/Projekt=='2TDK') AND (2TDK_Klasifikacija/ObjektTip=='PLA') AND (2TDK_Klasifikacija/Sistem=='ELO') AND (2TDK_Lokacija/ObjektSifra=='T2K') AND (2TDK_Lokacija/ConaTip=='TRP') AND (2TDK_Lokacija/ConaSifra=='14') AND (2TDK_Klasifikacija/ElementTip=='Stikalo') AND (2TDK_Atributi/ElementSifra=='P1') | NumberOfItems
01.01.15.01.0008. | Dobava, motaža in priklop senzorjev gibanja s pritrdilnim materialom (P5): 360°, 230V, AC |  | Supply, installation and connection of motion sensors with fastening material (P5): 360°, 230V, AC |  | kos (pcs) | 2 |  | 0 | 09.07.01.0013. | DA | (2TDK_Lokacija/Projekt=='2TDK') AND (2TDK_Klasifikacija/ObjektTip=='PLA') AND (2TDK_Klasifikacija/Sistem=='ELO') AND (2TDK_Lokacija/ObjektSifra=='T2K') AND (2TDK_Lokacija/ConaTip=='TRP') AND (2TDK_Lokacija/ConaSifra=='14') AND (2TDK_Klasifikacija/ElementTip=='Stikalo') AND (2TDK_Atributi/ElementSifra=='P5') | NumberOfItems
01.01.15.01.0009. | Dobava, montaža in priklop enofazne nadometne vtičnice 16A (J1), 230V AC, IP55, z zaščitnim kontaktom, in s predvidenim mestom za oznako, npr. tip: GEWISS |  | Supply, installation and connection of a single-phase surface-mounted socket 16A (J1), 230V AC, IP55, with protective contact, and with a designated place for marking, e.g. type: GEWISS |  | kos (pcs) | 14 |  | 0 | 09.08.01.0002. | DA | (2TDK_Lokacija/Projekt=='2TDK') AND (2TDK_Klasifikacija/ObjektTip=='PLA') AND (2TDK_Klasifikacija/Sistem=='ELO') AND (2TDK_Lokacija/ObjektSifra=='T2K') AND (2TDK_Lokacija/ConaTip=='TRP') AND (2TDK_Lokacija/ConaSifra=='14') AND (2TDK_Klasifikacija/ElementTip=='Vticnica') AND (2TDK_Atributi/ElementSifra=='J1') | NumberOfItems
01.01.15.01.0010. | Dobava, montaža in priklop trifazne nadometne vtičnice 16A (J2), 400V AC, z zaščitnim kontaktom, in s predvidenim mestom za oznako npr. tip: GEWISS |  | Supply, installation and connection of a three-phase surface-mounted socket 16A (J2), 400V AC, with protective contact, and with a designated place for marking e.g. type: GEWISS |  | kos (pcs) | 2 |  | 0 | 09.08.01.0001. | DA | (2TDK_Lokacija/Projekt=='2TDK') AND (2TDK_Klasifikacija/ObjektTip=='PLA') AND (2TDK_Klasifikacija/Sistem=='ELO') AND (2TDK_Lokacija/ObjektSifra=='T2K') AND (2TDK_Lokacija/ConaTip=='TRP') AND (2TDK_Lokacija/ConaSifra=='14') AND (2TDK_Klasifikacija/ElementTip=='Vticnica') AND (2TDK_Atributi/ElementSifra=='J2') | NumberOfItems
01.01.15.01.0011. | Dobava, montaža in priklop enofazne vtičnice "dvojček" za parapetni kanal 16A (J4), 230V AC, z zaščitnim kontaktom, in s predvidenim mestom za oznako, za UPS napajanje, npr. tip: GEWISS |  | Supply, installation and connection of a single-phase socket "twin" for parapet channel 16A, 230V AC, with protective contact (J4), and with the provided place for the label, for UPS power supply, e.g. type: GEWISS |  | kos (pcs) | 4 |  | 0 | 09.08.01.0003. | DA | (2TDK_Lokacija/Projekt=='2TDK') AND (2TDK_Klasifikacija/ObjektTip=='PLA') AND (2TDK_Klasifikacija/Sistem=='ELO') AND (2TDK_Lokacija/ObjektSifra=='T2K') AND (2TDK_Lokacija/ConaTip=='TRP') AND (2TDK_Lokacija/ConaSifra=='14') AND (2TDK_Klasifikacija/ElementTip=='Vticnica') AND (2TDK_Atributi/ElementSifra=='J4') | NumberOfItems
01.01.15.01.0012. | Dobava, montaža in priklop enofazne nadometne vtičnice 16A (J3), 230V AC, z zaščitnim kontaktom, in s predvidenim mestom za oznako, za UPS napajanje, npr. tip: GEWISS |  | Supply, installation and connection of a single-phase surface-mounted socket 16A (J3), 230V AC, with protective contact, and with a designated place for the label, for UPS power supply, e.g. type: GEWISS |  | kos (pcs) | 2 |  | 0 | 09.08.01.0004. | DA | (2TDK_Lokacija/Projekt=='2TDK') AND (2TDK_Klasifikacija/ObjektTip=='PLA') AND (2TDK_Klasifikacija/Sistem=='ELO') AND (2TDK_Lokacija/ObjektSifra=='T2K') AND (2TDK_Lokacija/ConaTip=='TRP') AND (2TDK_Lokacija/ConaSifra=='14') AND (2TDK_Klasifikacija/ElementTip=='Vticnica') AND (2TDK_Atributi/ElementSifra=='J3') | NumberOfItems
01.01.15.01.0013. | Dobava in montaža dvojne komunikacijske vtičnice z dvema konektorjema FTP RJ45 (J21), CAT.6A, komplet z vsemi potrebnimi komponentami za montažo |  | Supply and installation of dual communication socket with two connectors FTP RJ45 (J21), CAT.6A, complete with all necessary components for installation |  | kos (pcs) | 1 |  | 0 | 09.08.01.0006. | DA | (2TDK_Lokacija/Projekt=='2TDK') AND (2TDK_Klasifikacija/ObjektTip=='PLA') AND (2TDK_Klasifikacija/Sistem=='ELO') AND (2TDK_Lokacija/ObjektSifra=='T2K') AND (2TDK_Lokacija/ConaTip=='TRP') AND (2TDK_Lokacija/ConaSifra=='14') AND (2TDK_Klasifikacija/ElementTip=='Vticnica') AND (2TDK_Atributi/ElementSifra=='J21') | NumberOfItems
01.01.15.01.0014. | Dobava in montaža dvojne komunikacijske vtičnice z dvema konektorjema FTP RJ45 (J20), CAT.6A, komplet z vsemi potrebnimi komponentami za montažo v parapetni kanal |  | Supply and installation of double communication socket with two connectors FTP RJ45 (J20), CAT.6A, complete with all necessary components for installation in the parapet channel |  | kos (pcs) | 2 |  | 0 | 09.08.01.0005. | DA | (2TDK_Lokacija/Projekt=='2TDK') AND (2TDK_Klasifikacija/ObjektTip=='PLA') AND (2TDK_Klasifikacija/Sistem=='ELO') AND (2TDK_Lokacija/ObjektSifra=='T2K') AND (2TDK_Lokacija/ConaTip=='TRP') AND (2TDK_Lokacija/ConaSifra=='14') AND (2TDK_Klasifikacija/ElementTip=='Vticnica') AND (2TDK_Atributi/ElementSifra=='J20') | NumberOfItems
01.01.15.01.0015. | Dobava in montaža parapetnega zidnega kanala - triprekatni 123 x 72 mm s pritrdilnim priborom (T30), nadgradni, npr. tip: Thorsman INKA123 ali drugega proizvajalca enake ali boljše kvalitete |  | Supply and installation of parapet wall trunking - three-compartment 123 x 72 mm with fastening accessories, surface-mounted, e.g. type: Thorsman INKA123 or another manufacturer of the same or better quality |  | kos (pcs) | 2 |  | 0 | 09.08.01.0007. | DA | (2TDK_Lokacija/Projekt=='2TDK') AND (2TDK_Klasifikacija/ObjektTip=='PLA') AND (2TDK_Klasifikacija/Sistem=='ELO') AND (2TDK_Lokacija/ObjektSifra=='T2K') AND (2TDK_Lokacija/ConaTip=='TRP') AND (2TDK_Lokacija/ConaSifra=='14') AND (2TDK_Klasifikacija/ElementTip=='ParapetniKanal') AND (2TDK_Atributi/ElementSifra=='T30') | NumberOfItems
01.01.15.01.0016. | Izdelava fiksnega električnega priključka, 230V, AC, L, N, PE za priklop SPLIT sistema - zunanja enota (J8) in notranja enota (J9) |  | Production of fixed electrical connection, 230V, AC, L, N, PE for connection of SPLIT system - outdoor unit (J8) and indoor unit (J9) |  | kos (pcs) | 8 |  | 0 | 09.08.01.0008. | DA | ((2TDK_Lokacija/Projekt=='2TDK') AND (2TDK_Klasifikacija/ObjektTip=='PLA') AND (2TDK_Klasifikacija/Sistem=='ELO') AND (2TDK_Lokacija/ObjektSifra=='T2K') AND (2TDK_Lokacija/ConaTip=='TRP') AND (2TDK_Lokacija/ConaSifra=='14') AND (2TDK_Klasifikacija/ElementTip=='FiksniPrikljucek') AND (2TDK_Atributi/ElementSifra=='J8') ) OR ((2TDK_Lokacija/Projekt=='2TDK') AND (2TDK_Klasifikacija/ObjektTip=='PLA') AND (2TDK_Klasifikacija/Sistem=='ELO') AND (2TDK_Lokacija/ObjektSifra=='T2K') AND (2TDK_Lokacija/ConaTip=='TRP') AND (2TDK_Lokacija/ConaSifra=='14') AND (2TDK_Klasifikacija/ElementTip=='FiksniPrikljucek') AND (2TDK_Atributi/ElementSifra=='J9') ) | NumberOfItems
01.01.15.01.0017. | Izdelava fiksnega električnega priključka, 230V, AC, L, N, PE za odvodne ventilatorje (J11) - priklop ventilatorja, regulatorja in termostata |  | Production of fixed electrical connection, 230V, AC, L, N, PE for exhaust fans (J11) - connection of fan, regulator and thermostat |  | kos (pcs) | 9 |  | 0 | 09.08.01.0009. | DA | (2TDK_Lokacija/Projekt=='2TDK') AND (2TDK_Klasifikacija/ObjektTip=='PLA') AND (2TDK_Klasifikacija/Sistem=='ELO') AND (2TDK_Lokacija/ObjektSifra=='T2K') AND (2TDK_Lokacija/ConaTip=='TRP') AND (2TDK_Lokacija/ConaSifra=='14') AND (2TDK_Klasifikacija/ElementTip=='FiksniPrikljucek') AND (2TDK_Atributi/ElementSifra=='J11') OR ((2TDK_Lokacija/Projekt=='2TDK') AND (2TDK_Klasifikacija/ObjektTip=='PLA') AND (2TDK_Klasifikacija/Sistem=='ELO') AND (2TDK_Lokacija/ObjektSifra=='T2K') AND (2TDK_Lokacija/ConaTip=='TRP') AND (2TDK_Lokacija/ConaSifra=='14') AND (2TDK_Klasifikacija/ElementTip=='Stikalo') AND (2TDK_Atributi/ElementSifra=='J13')) | NumberOfItems
01.01.15.01.0018. | Dobava in montaža kabelske police 100 x 60 mm (KP10), iz magnetno permeabilnega materiala, vročecinkanega z nanosom 30 mikronov - komplet s konzolami, spojnim in pritrdilnim materialom | - projektantska rezerva - fazonski elementi | Supply and installation of cable tray 100 x 60 mm (KP10), made of magnetically permeable material, hot-dip galvanized with a coating of 30 microns - set with brackets, connecting and fastening material |  | m | 35 |  | 0 | 09.16.03.0020. | DA | (2TDK_Lokacija/Projekt=='2TDK') AND (2TDK_Klasifikacija/ObjektTip=='PLA') AND (2TDK_Klasifikacija/Sistem=='ELO') AND (2TDK_Lokacija/ObjektSifra=='T2K') AND (2TDK_Lokacija/ConaTip=='TRP') AND (2TDK_Lokacija/ConaSifra=='14') AND (2TDK_Klasifikacija/ElementTip=='KabelskaPolica') AND (2TDK_Atributi/ElementSifra=='KP10') | 2TDK_Atributi/Dolzina_m
01.01.15.01.0019. | Dobava in montaža ognjevarne kabelske police 100 x 60 mm E90 (KP11), iz magnetno permeabilnega materiala, vročecinkanega z nanosom 30 mikronov - komplet s konzolami, spojnim in pritrdilnim materialom, skladno z zahtevami standarda DIN 4102-12 | - projektantska rezerva - fazonski elementi | Supply and installation of fireproof cable tray 100 x 60 mm E90 (KP11), made of magnetically permeable material, hot-dip galvanized with a coating of 30 microns - set with brackets, connecting and fastening material, in accordance with the requirements of DIN 4102-12 |  | m | 40 |  | 0 | 09.16.03.0021. | DA | (2TDK_Lokacija/Projekt=='2TDK') AND (2TDK_Klasifikacija/ObjektTip=='PLA') AND (2TDK_Klasifikacija/Sistem=='ELO') AND (2TDK_Lokacija/ObjektSifra=='T2K') AND (2TDK_Lokacija/ConaTip=='TRP') AND (2TDK_Lokacija/ConaSifra=='14') AND (2TDK_Klasifikacija/ElementTip=='KabelskaPolica') AND (2TDK_Atributi/ElementSifra=='KP11') | 2TDK_Atributi/Dolzina_m
01.01.15.01.0020. | Dobava in montaža kabelske police 200 x 60 mm (KP20), iz magnetno permeabilnega materiala, vročecinkanega z nanosom 30 mikronov - komplet s konzolami, spojnim in pritrdilnim materialom | - projektantska rezerva - fazonski elementi | Supply and installation of cable tray 200 x 60 mm (KP20), made of magnetically permeable material, hot-dip galvanized with a coating of 30 microns - set with brackets, connecting and fastening material |  | m | 25 |  | 0 | 09.16.03.0022. | DA | (2TDK_Lokacija/Projekt=='2TDK') AND (2TDK_Klasifikacija/ObjektTip=='PLA') AND (2TDK_Klasifikacija/Sistem=='ELO') AND (2TDK_Lokacija/ObjektSifra=='T2K') AND (2TDK_Lokacija/ConaTip=='TRP') AND (2TDK_Lokacija/ConaSifra=='14') AND (2TDK_Klasifikacija/ElementTip=='KabelskaPolica') AND (2TDK_Atributi/ElementSifra=='KP20') | 2TDK_Atributi/Dolzina_m
01.01.15.01.0021. | Dobava in montaža ognjevarne kabelske police 200 x 60 mm (KP21), iz magnetno permeabilnega materiala, vročecinkanega z nanosom 30 mikronov - komplet s konzolami, spojnim in pritrdilnim materialom, skladno z zahtevami standarda DIN 4102-12 | - projektantska rezerva - fazonski elementi | Supply and installation of fireproof cable tray 200 x 60 mm E90 (KP21), made of magnetically permeable material, hot-dip galvanized with a coating of 30 microns - set with brackets, connecting and fastening material, in accordance with the requirements of DIN 4102-12 |  | m | 20 |  | 0 | 09.16.03.0023. | DA | (2TDK_Lokacija/Projekt=='2TDK') AND (2TDK_Klasifikacija/ObjektTip=='PLA') AND (2TDK_Klasifikacija/Sistem=='ELO') AND (2TDK_Lokacija/ObjektSifra=='T2K') AND (2TDK_Lokacija/ConaTip=='TRP') AND (2TDK_Lokacija/ConaSifra=='14') AND (2TDK_Klasifikacija/ElementTip=='KabelskaPolica') AND (2TDK_Atributi/ElementSifra=='KP21') | 2TDK_Atributi/Dolzina_m
01.01.15.01.0022. | Dobava in montaža kabelske police 300 x 60 mm (KP30), iz magnetno permeabilnega materiala, vročecinkanega z nanosom 30 mikronov - komplet s konzolami, spojnim in pritrdilnim materialom | - projektantska rezerva - fazonski elementi | Supply and installation of cable tray 300 x 60 mm (KP30), made of magnetically permeable material, hot-dip galvanized with a coating of 30 microns - set with brackets, connecting and fastening material |  | m | 15 |  | 0 | 09.16.03.0024. | DA | (2TDK_Lokacija/Projekt=='2TDK') AND (2TDK_Klasifikacija/ObjektTip=='PLA') AND (2TDK_Klasifikacija/Sistem=='ELO') AND (2TDK_Lokacija/ObjektSifra=='T2K') AND (2TDK_Lokacija/ConaTip=='TRP') AND (2TDK_Lokacija/ConaSifra=='14') AND (2TDK_Klasifikacija/ElementTip=='KabelskaPolica') AND (2TDK_Atributi/ElementSifra=='KP30') | 2TDK_Atributi/Dolzina_m
01.01.15.01.0023. | Dobava in montaža kabelske lestve 300 X 60 mm (KL30), iz magnetno permeabilnega materiala, vročecinkanega z nanosom 30 mikronov - komplet s konzolami, spojnim in pritrdilnim materialom | - projektantska rezerva - fazonski elementi | Supply and installation of a cable ladder 300 X 60 mm (KL30), made of magnetically permeable material, hot-dip galvanized with a coating of 30 microns - set with brackets, connecting and fastening material |  | m | 6 |  | 0 | 09.16.03.0057. | DA | (2TDK_Lokacija/Projekt=='2TDK') AND (2TDK_Klasifikacija/ObjektTip=='PLA') AND (2TDK_Klasifikacija/Sistem=='ELO') AND (2TDK_Lokacija/ObjektSifra=='T2K') AND (2TDK_Lokacija/ConaTip=='TRP') AND (2TDK_Lokacija/ConaSifra=='14') AND (2TDK_Klasifikacija/ElementTip=='KabelskaPolica') AND (2TDK_Atributi/ElementSifra=='KL30') | 2TDK_Atributi/Dolzina_m
01.01.15.01.0024. | Dobava in montaža gibljivih inštalacijskih cevi in trdih PN inštalacijskih cevi z loki, spojkami in objemkami, komplet s pritrdilnim priborom, premera 13,5 do 23 mm |  | Supply and installation of flexible installation pipes and rigid PN installation pipes with arcs, couplings and clamps, set with fastening accessories, diameter 13.5 to 23 mm |  | m | 250 |  | 0 | 09.16.03.0059. | NE
01.01.15.01.0025. | Dobava in montaža požarnozaščitenih trdih brezhalogenskih inštalacijskih cevi iz umetne mase, komplet z objemkami in pritrdilnim priborom, premera 13,5 do 21 mm, skladno z DIN 4102-12 |  | Supply and installation of fire-resistant rigid halogen-free plastic installation pipes, complete with arcs, couplings, clamps and fastening accessories, diameter 13.5 to 21 mm, in accordance with DIN 4102-12 |  | m | 250 |  | 0 | 09.16.03.0061. | NE
01.01.15.01.0026. | Dobava in polaganje kabla NYY-J 3 x 1,5 mm2 |  | Supply and laying of NYY-J cable 3 x 1.5 mm2 |  | m | 120 |  | 0 | 09.16.02.0001. | NE
01.01.15.01.0027. | Dobava in polaganje kabla NYY-J 4 x 1,5 mm2 |  | Supply and laying of NYY-J cable 4 x 1.5 mm2 |  | m | 20 |  | 0 | 09.16.02.0027. | NE
01.01.15.01.0028. | Dobava in polaganje kabla NYY-J 3 x 2,5 mm2 |  | Supply and laying of NYY-J cable 3 x 2.5 mm2 |  | m | 70 |  | 0 | 09.16.02.0002. | NE
01.01.15.01.0029. | Dobava in polaganje kabla NYY-J 5 x 2,5 mm2 |  | Supply and laying of NYY-J cable 5 x 2.5 mm2 |  | m | 40 |  | 0 | 09.16.02.0003. | NE
01.01.15.01.0030. | Dobava in polaganje kabla H07RN-F 3G2,5 mm2 (Halogen-free) |  | Supply and laying of cable H07RN-F 3G2,5 mm2 (Halogen-free) |  | m | 40 |  | 0 | 09.16.02.0004. | NE
01.01.15.01.0031. | Dobava in polaganje kabla H07RN-F 4G1,5 mm2 (Halogen-free) |  | Supply and laying of cable H07RN-F 4G1,5 mm2 (Halogen-free) |  | m | 50 |  | 0 | 09.16.02.0005. | NE
01.01.15.01.0032. | Dobava in polaganje kabla NHXH-O FE 180/E90 2 x 1,5 mm2 |  | Supply and laying of cable NHXH-O FE 180/E90 2 x 1.5 mm2 |  | m | 120 |  | 0 | 09.16.02.0006. | NE
01.01.15.01.0033. | Dobava in polaganje kabla NHXH-J FE 180/E90 3 x 1,5 mm2 |  | Supply and laying of cable NHXH-J FE 180/E90 3 x 1.5 mm2 |  | m | 200 |  | 0 | 09.16.02.0007. | NE
01.01.15.01.0034. | Dobava in polaganje kabla NHXH-J FE 180/E90 3 x 2,5 mm2 |  | Supply and laying of cable NHXH-J FE 180/E90 3 x 2.5 mm2 |  | m | 100 |  | 0 | 09.16.02.0008. | NE
01.01.15.01.0035. | Dobava in polaganje kabla J-H(St)H 6x2x0,8 mm Bd |  | Supply and laying of cable J-H (St) H 6x2x0.8 mm Bd |  | m | 20 |  | 0 | 09.16.02.0086. | NE
01.01.15.01.0036. | Kabel za univerzalno kabliranje FTP CAT.6A, 4×2×24 AWG, v parapetne kanale, na kabelske police in v instalacijske cevi. |  | Cable for universal wiring FTP CAT.6A, 4 × 2 × 24 AWG, in parapet ducts, on cable trays and in installation pipes. |  | m | 20 |  | 0 | 09.16.04.0001. | NE
01.01.15.01.0037. | Dobava in polaganje kabla OLFLEX 110 CY 10G1 mm2 |  | Supply and laying of OLFLEX 110 CY 10G1 mm2 cable |  | m | 10 |  | 0 | 09.16.02.0048. | NE
01.01.15.01.0038. | Izdelava manjših prebojev do φ100 mm; vrtanje v armiran beton in požarno varno tesnjenje kablov, ki potekajo skozi stene na mejah posameznih požarnih sektorjev z materiali in izvedbo, ki zagotavlja požarno odpornost zahtevano po študiji požarne varnosti (EI90). Izvede ga izvajalec z licenco ter na koncu izda ustrezni certifikat. Velikos (pcs)t preboja do φ100mm, npr. tip: PYRO-SAFE® Flammotect A - single layer, izdelek: SVT. |  | Production of small penetrations up to φ100 mm; drilling in reinforced concrete and fire-safe sealing of cables passing through walls at the boundaries of individual fire sectors with materials and design that provides fire resistance required by the fire safety study (EI90). It is performed by a licensed contractor which finally issues the appropriate certificate. Breakthrough size up to φ100mm, e.g. type: PYRO-SAFE® Flammotect A - single layer, product: SVT. |  | kpl (set) | 20 |  | 0 | 09.16.03.0001. | NE
01.01.15.01.0039. | Požarno varno tesnjenje kablov, ki potekajo skozi stene na mejah posameznih požarnih sektorjev z materiali in izvedbo, ki zagotavlja požarno odpornost zahtevano po študiji požarne varnosti (EI90). Izvede ga izvajalec z licenco ter na koncu izda ustrezni certifikat (izvedba in uporabljen material v skladu s standardoma EN 13501-2 in DIN 4102). Velikos (pcs)t odprtine do 0,1 m2. Npr. tip: PYRO-SAFE® Flammotect A - single layer, izdelek: SVT. |  | Fire-safe sealing of cables running through walls at the boundaries of individual fire sectors with materials and design that provides fire resistance required by the fire safety study (EI90). It is performed by a licensed contractor which finally issues the appropriate certificate (design and material used in accordance with standards EN 13501-2 and DIN 4102). Opening size up to 0.1 m2. Eg. type: PYRO-SAFE® Flammotect A - single layer, product: SVT. |  | kpl (set) | 1 |  | 0 | 09.16.03.0074. | NE
01.01.15.01.0040. | Požarno varno tesnjenje kablov, ki potekajo skozi stene na mejah posameznih požarnih sektorjev z materiali in izvedbo, ki zagotavlja požarno odpornost zahtevano po študiji požarne varnosti (EI90). Izvede ga izvajalec z licenco ter na koncu izda ustrezni certifikat (izvedba in uporabljen material v skladu s standardoma EN 13501-2 in DIN 4102). Velikos (pcs)t odprtine do 0,2 m2. Npr. tip: PYRO-SAFE® Flammotect A - single layer, izdelek: SVT. |  | Fire-safe sealing of cables running through walls at the boundaries of individual fire sectors with materials and design that provides fire resistance required by the fire safety study (EI90). It is performed by a licensed contractor which finally issues the appropriate certificate (design and material used in accordance with standards EN 13501-2 and DIN 4102). Opening size up to 0.2 m2. Eg. type: PYRO-SAFE® Flammotect A - single layer, product: SVT. |  | kpl (set) | 13 |  | 0 | 09.16.03.0075. | NE
01.01.15.01.0041. | Požarno varno tesnjenje kablov, ki potekajo skozi stene na mejah posameznih požarnih sektorjev z materiali in izvedbo, ki zagotavlja požarno odpornost zahtevano po študiji požarne varnosti (EI90). Izvede ga izvajalec z licenco ter na koncu izda ustrezni certifikat (izvedba in uporabljen material v skladu s standardoma EN 13501-2 in DIN 4102). Velikos (pcs)t odprtine do 0,4 m2. Npr. tip: PYRO-SAFE® Flammotect A - single layer, izdelek: SVT. |  | Fire-safe sealing of cables running through walls at the boundaries of individual fire sectors with materials and design that provides fire resistance required by the fire safety study (EI90). It is performed by a licensed contractor which finally issues the appropriate certificate (design and material used in accordance with standards EN 13501-2 and DIN 4102). Opening size up to 0.4 m2. Eg. type: PYRO-SAFE® Flammotect A - single layer, product: SVT. |  | kpl (set) | 3 |  | 0 | 09.16.03.0077. | NE
01.01.15.01.0042. | Drobni montažni pribor (razvodnice, sponke, …) |  | Small mounting accessories (manifolds, clamps, () |  | kpl (set) | 1 |  | 0 | 09.16.03.0018. | NE
01.01.15.01.0043. | Izvedba meritev in funkcionalnega pregleda elektroinstalacij z izdelavo zapisnikov in poročil za celoten sistem v sestavi: - merjenje impedance okvarne zanke - merjenje izolacijske upornosti - merjenje izenačitve potencialov z izdelavo grafičnih načrtov merilnih točk - funkcionalni preizkus - nastavitev zaščitnih elementov - meritev osvetljenosti. Skladno s Pravilnikom o zahtevah za nizkonapetostne električne instalacije v stavbah s pripadajočo Tehnično smernico TSG-N-002 in navodili dobaviteljev opreme. |  | Carrying out measurements and functional inspection of electrical installations by preparing minutes and reports for the enrubber system consisting of: - fault loop impedance measurement - measurement of insulation resistance - measuring equipotential bonding by making graphic plans of measuring points - functional test - setting of safety elements - illuminance measurement. In accordance with the Rules on requirements for low-voltage electrical installations in buildings with the corresponding Technical Guideline TSG-N-002 and instructions of equipment suppliers. |  | kpl (set) | 1 |  | 0 | 09.08.03.0008. | NE
01.01.15.01.0044. | Meritve, kvalifikacije (IQ, OQ) in preizkusi opreme in inštalacije. |  | Measurements, qualifications (IQ, OQ) and tests of equipment and installations. |  | kpl (set) | 1 |  | 0 | 09.08.03.0009. | NE
01.01.15.01.0045. | Pridobitev in predaja izjav o skladnosti CE. |  | Obtaining and submitting declarations of CE conformity. |  | Op.* | 0 | 0 | 0 | 09.08.03.0010. | NE
01.01.15.02. | Stikalni bloki |  | Switch block |  |  |  |  | 0
01.01.15.02.0001. | Dobava in montaža prostostoječega stikalnega bloka (RHI), dimenzij 800x2000x400mm (ŠxVxG), na podstavku višine 100mm, nazivna napetost 400V, 50Hz, min. IP43, iz jeklene pločevine prašno barvane v RAL7035, za TN-S vrsto električnega omrežja, uvod kablov spodaj. Stikalni blok je sestavljen iz: ohišja z montažno ploščo, enokrilnih vrat s ključavnico, podstavka, povezovalnih in spojnih elementov, zbiralk, pregradnih plošč, ipd. Uvod kablov v stikalni blok s pomočjo uvodnic vgrajenih v dno stikalnega bloka. Stikalni blok mora biti opremljen po specifikaciji v dokumentu št. 2TDK_IBE_PZI_EL_S3-x3-08_I2_XX_SH_XX_SL_3804_0_003, ožičen in preizkušen. Stikalni blok je potrebno dobaviti skupaj z nosilno jekleno konstrukcijo za namestitev stikalnega bloka. Nosilna konstrukcija mora biti višine dvojnega montažnega poda, izdelana iz jeklenih profilov, varjena ter antikorozijsko zaščitena z vročim pocinkanjem, komplet z vsemi pomožnimi deli, prenosi in montažo. Npr. tip: VX25; proizvod: RITTAL, opremljen po specifikaciji |  | "Supply and installation of free-standing switchgear (RHI), dimensions 800x2000x400mm (WxHxD), on base height 100mm, rated voltage 400V, 50Hz, min. IP43, powder-coated steel sheet in RAL7035, for TN-S type of electrical network, cable entry below. The switchgear consists of: housing with mounting plate, single door with lock, base, connecting and connecting elements, busbars, partition plates, etc. Input of cables into the switchgear by means of glands built into the bottom of the switchgear. The switchgear must be equipped according to the specification in document no. 2TDK_IBE_PZI_EL_S3-x3-08_I2_XX_SH_XX_EN_3804_P_004, wired and tested. It must be supplied together with the load-bearing steel structure for the installation. The load-bearing structure must be the height of a double prefabricated floor, made of steel profiles, welded and protected against corrosion by hot-dip galvanizing, complete with all auxiliary parts, transmissions and assembly. Eg. type: VX25; product: RITTAL, equipped to specification " |  | kpl (set) | 1 |  | 0 | 09.08.02.0033. | DA | (2TDK_Lokacija/Projekt=='2TDK') AND (2TDK_Klasifikacija/ObjektTip=='PLA') AND (2TDK_Klasifikacija/Sistem=='ELO') AND (2TDK_Lokacija/ObjektSifra=='T2K') AND (2TDK_Lokacija/ConaTip=='TRP') AND (2TDK_Lokacija/ConaSifra=='14') AND (2TDK_Klasifikacija/ElementTip=='Omara') AND (2TDK_Atributi/ElementSifra=='RHI') | NumberOfItems
01.01.15.02.0002. | Dobava in polaganje kabla NYY-J 5 x 10 mm2 |  | Supply and laying of NYY-J cable 5 x 10 mm2 |  | m | 15 |  | 0 | 09.16.02.0020. | NE
01.01.15.03. | NN napajalni, signalni in krmilni kabli do 1kV |  | LV power, signal and control cables up to 1kV |  |  |  |  | 0
01.01.15.03.0001. | Dobava in polaganje kabla NYY-J 3 x 2,5 mm2 |  | Supply and laying of NYY-J cable 3 x 2.5 mm2 |  | m | 50 |  | 0 | 09.16.02.0002. | NE
01.01.15.03.0002. | Dobava in polaganje kabla NYY-J 5 x 2,5 mm2 |  | Supply and laying of NYY-J cable 5 x 2.5 mm2 |  | m | 50 |  | 0 | 09.16.02.0003. | NE
01.01.15.03.0003. | Dobava in polaganje kabla NYY-O 2 x 1,5 mm2 |  | Supply and laying of NYY-O cable 2 x 1.5 mm2 |  | m | 45 |  | 0 | 09.16.02.0028. | NE
01.01.15.03.0004. | Dobava in polaganje kabla NYY-J 3 x 16 mm2 |  | Supply and laying of NYY-J cable 3 x 16 mm2 |  | m | 30 |  | 0 | 09.16.02.0030. | NE
01.01.15.03.0005. | Dobava in polaganje kabla NYY-J 4 x 16 mm2 |  | Supply and laying of NYY-J cable 4 x 16 mm2 |  | m | 15 |  | 0 | 09.16.02.0031. | NE
01.01.15.03.0006. | Dobava in polaganje kabla NYY-J 5 x 6 mm2 |  | Supply and laying of NYY-J cable 5 x 6 mm2 |  | m | 20 |  | 0 | 09.16.02.0018. | NE
01.01.15.03.0007. | Dobava in polaganje kabla NHXH-O FE 180/E90 2 x 1,5 mm2 |  | Supply and laying of cable NHXH-O FE 180/E90 2 x 1.5 mm2 |  | m | 30 |  | 0 | 09.16.02.0006. | NE
01.01.15.03.0008. | Dobava in polaganje kabla NHXH-O FE 180/E90 2 x 6 mm2 |  | Supply and laying of cable NHXH-O FE 180/E90 2 x 6 mm2 |  | m | 15 |  | 0 | 09.16.02.0034. | NE
01.01.15.03.0009. | Dobava in polaganje kabla NHXH-J FE 180/E90 3 x 1,5 mm2 |  | Supply and laying of cable NHXH-J FE 180/E90 3 x 1.5 mm2 |  | m | 130 |  | 0 | 09.16.02.0007. | NE
01.01.15.03.0010. | Dobava in polaganje kabla NHXH-J FE 180/E90 3 x 2,5 mm2 |  | Supply and laying of cable NHXH-J FE 180/E90 3 x 2.5 mm2 |  | m | 290 |  | 0 | 09.16.02.0008. | NE
01.01.15.03.0011. | Dobava in polaganje kabla NHXH-J FE 180/E90 3 x 4 mm2 |  | Supply and laying of cable NHXH-J FE 180/E90 3 x 4 mm2 |  | m | 120 |  | 0 | 09.16.02.0035. | NE
01.01.15.03.0012. | Dobava in polaganje kabla NHXH-J FE 180/E90 3 x 10 mm2 |  | Supply and laying of cable NHXH-J FE 180/E90 3 x 10 mm2 |  | m | 260 |  | 0 | 09.16.02.0013. | NE
01.01.15.03.0013. | Dobava in polaganje kabla NHXH-J FE 180/E90 3 x 16 mm2 |  | Supply and laying of cable NHXH-J FE 180/E90 3 x 16 mm2 |  | m | 15 |  | 0 | 09.16.02.0036. | NE
01.01.15.03.0014. | Dobava in polaganje kabla J-H(St)H 2x2x0,8 mm2 Bd |  | Supply and laying of cable J-H (St) H 2x2x0.8 mm Bd |  | m | 45 |  | 0 | 09.16.02.0084. | NE
01.01.15.03.0015. | Dobava in polaganje kabla J-H(St)H 6x2x0,8 mm2 Bd |  | Supply and laying of cable J-H (St) H 6x2x0.8 mm Bd |  | m | 15 |  | 0 | 09.16.02.0086. | NE
01.01.15.03.0016. | Dobava in polaganje kabla J-H(St)H 10x2x0,8 mm2 Bd |  | Supply and laying of cable J-H (St) H 10x2x0.8 mm Bd |  | m | 75 |  | 0 | 09.16.02.0087. | NE
01.01.15.03.0017. | Dobava in polaganje patch kabla FTP CAT.6A, 4×2×24 AWG, zaključenega s konektorjem FTP RJ45, CAT.6A na vsaki strani, dolžine 30 m |  | Supply and installation of patch cable FTP CAT.6A, 4 × 2 × 24 AWG, terminated with FTP connector RJ45, CAT.6A on each side, length 30 m |  | kos (pcs) | 7 |  | 0 | 09.16.04.0007. | NE
01.01.16. | Vodohram VDH02 |  | Water reservoir VDH02 |  |  |  |  | 0
01.01.16.01. | Električne inštalacije |  | Electrical installations |  |  |  |  | 0
01.01.16.01.0001. | Dobava in montaža razdelilnika (RHI), dimenzij 600x1000x260mm (ŠxVxG), nazivna napetost 400V, 50Hz, min. IP54, iz jeklene pločevine prašno barvane v RAL7035, za TN-S vrsto električnega omrežja, uvod kablov spodaj. Razdelilnik je sestavljen iz: ohišja z montažno ploščo, enokrilnih vrat s ključavnico, ipd. Uvod kablov v razdelilnik s pomočjo uvodnic vgrajenih v dno razdelilnika. Razdelilnik mora biti opremljen po specifikaciji v dokumentu št. 2TDK_IBE_PZI_EL_S3-x3-08_I2_XX_SH_XX_SL_3849_0_003, ožičen in preizkušen. Razdelilnik je potrebno dobaviti skupaj s pritrdilnimi elementi. Npr. tip: WSM; proizvod: SCHRACK, opremljen po specifikaciji |  | "Supply and installation of a baying enclosure (RHI), dimensions 600x1000x260mm (WxHxD), rated voltage 400V, 50Hz, min. IP54, powder-coated steel sheet in RAL7035, for TN-S type of electrical network, cable entry below. The distributor consists of: housing with mounting plate, single door with lock, etc. Input of cables into the distributor by means of glands built into the bottom of the distributor. The distributor must be equipped according to the specification in document no. 2TDK_IBE_PZI_EL_S3-x3-08_I2_XX_SH_XX_EN_3849_P_004, wired and tested. The distributor must be supplied with the fasteners. Eg. type: WSM; product: SCHRACK, equipped to specification " |  | kpl (set) | 1 |  | 0 | 09.08.02.0034. | DA | (2TDK_Lokacija/Projekt=='2TDK') AND (2TDK_Klasifikacija/ObjektTip=='VDH') AND (2TDK_Klasifikacija/Sistem=='ELO') AND (2TDK_Lokacija/ObjektSifra=='VH2') AND (2TDK_Lokacija/ConaTip=='VDH') AND (2TDK_Lokacija/ConaSifra=='XX') AND (2TDK_Klasifikacija/ElementTip=='Omara') AND (2TDK_Atributi/ElementSifra=='RHI') | NumberOfItems
01.01.16.01.0002. | Dobava in montaža nadgradne LED svetilke (A1), kompletno z vso potebno opremo, 50 W, 6500 lm, 4000 K, IP 66, npr. tip: Siteco Aqualine® LED, 0LS6297CHO840 |  | Supply and installation of surface-mounted LED lamp (A1), complete with all necessary equipment, 50 W, 6500 lm, 4000 K, IP 66, such as e.g. type: Siteco Aqualine® LED, 0LS6297CHO840 |  | kos (pcs) | 6 |  | 0 | 09.07.01.0001. | DA | (2TDK_Lokacija/Projekt=='2TDK') AND (2TDK_Klasifikacija/ObjektTip=='VDH') AND (2TDK_Klasifikacija/Sistem=='ELO') AND (2TDK_Lokacija/ObjektSifra=='VH2') AND (2TDK_Lokacija/ConaTip=='VDH') AND (2TDK_Lokacija/ConaSifra=='XX') AND (2TDK_Klasifikacija/ElementTip=='SplosnaRazsvetljava') AND (2TDK_Atributi/ElementSifra=='A1') | NumberOfItems
01.01.16.01.0003. | Dobava in montaža nadgradne LED svetilke (A4), kompletno z vso potebno opremo, 27 W, 3250 lm, 4000 K, IP 66, npr. tip: Siteco Floodlight micro LED, 5XA7662A2A3AC |  | Supply and installation of surface-mounted LED lamp (A4), complete with all necessary equipment, 27 W, 3250 lm, 4000 K, IP 66, e.g. type: Siteco Floodlight micro LED, 5XA7662A2A3AC |  | kos (pcs) | 1 |  | 0 | 09.07.01.0005. | DA | (2TDK_Lokacija/Projekt=='2TDK') AND (2TDK_Klasifikacija/ObjektTip=='VDH') AND (2TDK_Klasifikacija/Sistem=='ELO') AND (2TDK_Lokacija/ObjektSifra=='VH2') AND (2TDK_Lokacija/ConaTip=='VDH') AND (2TDK_Lokacija/ConaSifra=='XX') AND (2TDK_Klasifikacija/ElementTip=='SplosnaRazsvetljava') AND (2TDK_Atributi/ElementSifra=='A4') | NumberOfItems
01.01.16.01.0004. | Dobava in montaža nadometnih stikal 250V (P1), 10A, IP55, s predvidenim mestom za oznako, npr. tip: Gewiss: navadno |  | Supply and installation of surface-mounted switches 250V (P1), 10A, IP55, with designated place for marking, e.g. type: Gewiss: usual |  | kos (pcs) | 2 |  | 0 | 09.07.01.0006. | DA | (2TDK_Lokacija/Projekt=='2TDK') AND (2TDK_Klasifikacija/ObjektTip=='VDH') AND (2TDK_Klasifikacija/Sistem=='ELO') AND (2TDK_Lokacija/ObjektSifra=='VH2') AND (2TDK_Lokacija/ConaTip=='VDH') AND (2TDK_Lokacija/ConaSifra=='XX') AND (2TDK_Klasifikacija/ElementTip=='Stikalo') AND (2TDK_Atributi/ElementSifra=='P1') | NumberOfItems
01.01.16.01.0005. | Dobava, motaža in priklop senzorjev gibanja s pritrdilnim materialom (P6): 180°, 230V, AC |  | Supply, installation and connection of motion sensors with fastening material (P6): 180°, 230V, AC |  | kos (pcs) | 1 |  | 0 | 09.07.01.0010. | DA | (2TDK_Lokacija/Projekt=='2TDK') AND (2TDK_Klasifikacija/ObjektTip=='VDH') AND (2TDK_Klasifikacija/Sistem=='ELO') AND (2TDK_Lokacija/ObjektSifra=='VH2') AND (2TDK_Lokacija/ConaTip=='VDH') AND (2TDK_Lokacija/ConaSifra=='XX') AND (2TDK_Klasifikacija/ElementTip=='Stikalo') AND (2TDK_Atributi/ElementSifra=='P6') | NumberOfItems
01.01.16.01.0006. | Preklopno stikalo za polnjenje rezervoarja za gasilce 1-0 (P3), 1xNO, 10 A, 230 V, AC, IP 55 |  | Supply, installation and connection of motion sensors with fastening material (P6): 360°, 230V, AC |  | kos (pcs) | 1 |  | 0 | 09.07.01.0015. | DA | (2TDK_Lokacija/Projekt=='2TDK') AND (2TDK_Klasifikacija/ObjektTip=='VDH') AND (2TDK_Klasifikacija/Sistem=='ELO') AND (2TDK_Lokacija/ObjektSifra=='VH2') AND (2TDK_Lokacija/ConaTip=='VDH') AND (2TDK_Lokacija/ConaSifra=='XX') AND (2TDK_Klasifikacija/ElementTip=='Stikalo') AND (2TDK_Atributi/ElementSifra=='P3') | NumberOfItems
01.01.16.01.0007. | Sirena z bliskavko, kot npr. DSC, zunanja, z vgrajeno akumulatorsko baterijo 12V/1,2Ah (V1) |  | A siren with a flash, such as e.g. DSC, external, with built-in 12V / 1.2Ah rechargeable battery (V1) |  | kos (pcs) | 1 |  | 0 | 09.09.09.0007. | DA | (2TDK_Lokacija/Projekt=='2TDK') AND (2TDK_Klasifikacija/ObjektTip=='VDH') AND (2TDK_Klasifikacija/Sistem=='ELO') AND (2TDK_Lokacija/ObjektSifra=='VH2') AND (2TDK_Lokacija/ConaTip=='VDH') AND (2TDK_Lokacija/ConaSifra=='XX') AND (2TDK_Klasifikacija/ElementTip=='Stikalo') AND (2TDK_Atributi/ElementSifra=='V1') | NumberOfItems
01.01.16.01.0008. | Dobava, montaža in priklop enofazne nadometne vtičnice 16A (J1), 230V AC, IP55, z zaščitnim kontaktom, in s predvidenim mestom za oznako, npr. tip: GEWISS |  | Supply, installation and connection of a single-phase surface-mounted socket 16A (J1), 230V AC, IP55, with protective contact, and with a designated place for marking, e.g. type: GEWISS |  | kos (pcs) | 1 |  | 0 | 09.08.01.0002. | DA | (2TDK_Lokacija/Projekt=='2TDK') AND (2TDK_Klasifikacija/ObjektTip=='VDH') AND (2TDK_Klasifikacija/Sistem=='ELO') AND (2TDK_Lokacija/ObjektSifra=='VH2') AND (2TDK_Lokacija/ConaTip=='VDH') AND (2TDK_Lokacija/ConaSifra=='XX') AND (2TDK_Klasifikacija/ElementTip=='Vticnica') AND (2TDK_Atributi/ElementSifra=='J1') | NumberOfItems
01.01.16.01.0009. | Dobava, montaža in priklop trifazne nadometne vtičnice 16A (J2), 400V AC, z zaščitnim kontaktom, in s predvidenim mestom za oznako npr. tip: GEWISS |  | Supply, installation and connection of a three-phase surface-mounted socket 16A (J2), 400V AC, with protective contact, and with a designated place for marking e.g. type: GEWISS |  | kos (pcs) | 1 |  | 0 | 09.08.01.0001. | DA | (2TDK_Lokacija/Projekt=='2TDK') AND (2TDK_Klasifikacija/ObjektTip=='VDH') AND (2TDK_Klasifikacija/Sistem=='ELO') AND (2TDK_Lokacija/ObjektSifra=='VH2') AND (2TDK_Lokacija/ConaTip=='VDH') AND (2TDK_Lokacija/ConaSifra=='XX') AND (2TDK_Klasifikacija/ElementTip=='Vticnica') AND (2TDK_Atributi/ElementSifra=='J2') | NumberOfItems
01.01.16.01.0010. | Dobava in montaža gibljivih inštalacijskih cevi in trdih PN inštalacijskih cevi z loki, spojkami in objemkami, komplet s pritrdilnim priborom, premera 13,5 do 23 mm |  | Supply and installation of flexible installation pipes and rigid PN installation pipes with arcs, couplings and clamps, set with fastening accessories, diameter 13.5 to 23 mm |  | m | 30 |  | 0 | 09.16.03.0059. | NE
01.01.16.01.0011. | Dobava in polaganje kabla NYY-O 2 x 1,5 mm2 |  | Supply and laying of NYY-O cable 2 x 1.5 mm2 |  | m | 5 |  | 0 | 09.16.02.0028. | NE
01.01.16.01.0012. | Dobava in polaganje kabla NYY-J 3 x 1,5 mm2 |  | Supply and laying of NYY-J cable 3 x 1.5 mm2 |  | m | 15 |  | 0 | 09.16.02.0001. | NE
01.01.16.01.0013. | Dobava in polaganje kabla NYY-J 3 x 2,5 mm2 |  | Supply and laying of NYY-J cable 3 x 2.5 mm2 |  | m | 10 |  | 0 | 09.16.02.0002. | NE
01.01.16.01.0014. | Dobava in polaganje kabla NYY-J 5 x 2,5 mm2 |  | Supply and laying of NYY-J cable 5 x 2.5 mm2 |  | m | 5 |  | 0 | 09.16.02.0003. | NE
01.01.16.01.0015. | Dobava in polaganje kabla N2XH-J 5 x 25 mm2 |  | Supply and laying of cable N2XH-J 5 x 25 mm2 |  | m | 220 |  | 0 | 09.16.02.0049. | NE
01.01.16.01.0016. | Dobava in montaža nosilne jeklene vrvi za nošenje kablov v vertikalni cevi med distribucijsko nišo in vodohranom ter pritrjevanje kablov na nosilno vrv z razbremenilnimi objemkami, ki bodo montirane na vsakih 50 cm |  | Supply and installation of a supporting steel rope to carry cables in a vertical pipe between the distribution niche and the water reservoir, and attaching cables to the supporting rope with relief clamps, which will be mounted every 50 cm |  | m | 60 |  | 0 | 09.16.03.0073. | NE
01.01.16.01.0017. | Drobni montažni pribor (razvodnice, sponke, …) |  | Small mounting accessories (manifolds, clamps, () |  | kpl (set) | 1 |  | 0 | 09.16.03.0018. | NE
01.01.16.01.0018. | Izvedba meritev in funkcionalnega pregleda elektroinstalacij z izdelavo zapisnikov in poročil za celoten sistem v sestavi: - merjenje impedance okvarne zanke - merjenje izolacijske upornosti - merjenje izenačitve potencialov z izdelavo grafičnih načrtov merilnih točk - funkcionalni preizkus - nastavitev zaščitnih elementov - meritev osvetljenosti. |  | Carrying out measurements and functional inspection of electrical installations by preparing minutes and reports for the enrubber system consisting of: - fault loop impedance measurement - measurement of insulation resistance - measuring equipotential bonding by making graphic plans of measuring points - functional test - setting of safety elements - illuminance measurement. In accordance with the Rules on requirements for low-voltage electrical installations in buildings with the corresponding Technical Guideline TSG-N-002 and instructions of equipment suppliers. |  | kpl (set) | 1 |  | 0 | 09.08.03.0008. | NE
01.01.16.01.0019. | Meritve, kvalifikacije (IQ, OQ) in preizkusi opreme in inštalacije. |  | Measurements, qualifications (IQ, OQ) and tests of equipment and installations. |  | kpl (set) | 1 |  | 0 | 09.08.03.0009. | NE
01.01.16.01.0020. | Pridobitev in predaja izjav o skladnosti CE. |  | Obtaining and submitting declarations of CE conformity. |  | OP.* | 0 | - € | - € | 09.08.03.0010. | NE
01.01.17. | Gretje in distribucija hidrantne vode v predoru T2 |  | Heating and distribution of hydrant water in tunnel T2 |  |  |  |  | 0
01.01.17.01. | Gretje hidrantne vode v predoru T2 |  | Heating hydrant water in tunnel T2 |  |  |  |  | 0
01.01.17.01.0001. | Dobava in montaža razdelilnika (RGHV-T2.1) iz prašnobarvane jeklene pločevine barvane v RAL7035, IP 55, postavitev v TP-V. Dimenzije 2000X1000x400mm, kot naprimer, Rittal TS8004.500, komplet s podstavkom 100mm in vgrajeno NN opremo po specifikaciji v projektu, dokument št.:2TDK_IBE_PZI_EL_S3-x3-08_I2_XX_SH_XX_SL_3962_0_003. Tehnične zahteve navedene v tehničnem poročilu poglavje 5,6,7. Razdelilnik ima enojna vrata s ključavnico, montažno ploščo, predalom za načrte. Dno omare je zaprto, v zaščiti IP 55 (z vgrajenimi uvodnicami). Pred montažo je potrebno razdelilnik preizkusiti. V razdelilnik mora biti vgrajena v specifikaciji navedena oprema, ki mora zagotavljati predpisano funkcionalnost, v kompletu s spojno in montažno opremo omare (sponke, oznake, nosilci, zapiralne ploščice, kanali, ožičenjem ter zaščito pred glodalci...) |  | "Supply and installation of a baying enclosure (RGHV-T2.1) made of powder-coated sheet steel painted in RAL7035, IP 55, installation in TP-V. Dimensions 2000X1000x400mm, such as Rittal TS8004.500, set with base 100mm and installed LV equipment according to specification in the project, document шт.: 2TDK_IBE_PZI_EL_S3-x3-08_I2_XX_SH_XX_EN_3962_P_004. Technical requirements stated in the technical report chapter 5,6,7. The distributor has a single door with a lock, mounting plate, drawer for plans. The bottom of the cabinet is closed, in protection IP 55 (with built-in glands). The distributor must be tested before installation. The distributor must be fitted with the equipment specified in the specification, which must ensure the prescribed functionality, complete with the connection and assembly equipment of the cabinet (clamps, markings, brackets, closing plates, ducts, wiring and protection against rodents ...) " |  | kpl (set) | 1 |  | 0 | 09.08.02.0035. | DA | (2TDK_Lokacija/Projekt=='2TDK') AND (2TDK_Klasifikacija/ObjektTip=='PLA') AND (2TDK_Klasifikacija/Sistem=='ELO') AND (2TDK_Lokacija/ObjektSifra=='T2D') AND (2TDK_Lokacija/ConaTip=='VNP') AND (2TDK_Lokacija/ConaSifra=='DI') AND (2TDK_Klasifikacija/ElementTip=='Omara') AND (2TDK_Atributi/ElementSifra=='RGHV-T2.1') | NumberOfItems
01.01.17.01.0002. | Dobava in montaža razdelilnika (RGHV-T2.2) iz prašnobarvane jeklene pločevine barvane v RAL7035, IP 55, postavitev v TP2.14. Dimenzije 2000X1000x400mm, kot naprimer, Rittal TS8004.500, komplet s podstavkom 100mm in vgrajeno NN opremo po specifikaciji v projektu, dokument št.:2TDK_IBE_PZI_EL_S3-x3-08_I2_XX_SH_XX_SL_3963_0_003. Tehnične zahteve navedene v tehničnem poročilu poglavje 5,6,7. Razdelilnik ima enojna vrata s ključavnico, montažno ploščo, predalom za načrte. Dno omare je zaprto, v zaščiti IP 55 (z vgrajenimi uvodnicami). Pred montažo je potrebno razdelilnik preizkusiti. V razdelilnik mora biti vgrajena v specifikaciji navedena oprema, ki mora zagotavljati predpisano funkcionalnost, v kompletu s spojno in montažno opremo omare (sponke, oznake, nosilci, zapiralne ploščice, kanali, ožičenjem ter zaščito pred glodalci...) |  | "Supply and installation of a baying enclosure (RGHV-T2.2) made of powder-coated sheet steel painted in RAL7035, IP 55, installation in TP2.14. Dimensions 2000X1000x400mm, such as Rittal TS8004.500, set with base 100mm and installed LV equipment according to specification in the project, document no .: 2TDK_IBE_PZI_EL_S3-x3-08_I2_XX_SH_XX_EN_3963_P_004. Technical requirements stated in the technical report chapter 5,6,7. The distributor has a single door with a lock, mounting plate, drawer for plans. The bottom of the cabinet is closed, in protection IP 55 (with built-in glands). The distributor must be tested before installation. The distributor must be fitted with the equipment specified in the specification, which must ensure the prescribed functionality, complete with the connection and assembly equipment of the cabinet (clamps, markings, brackets, closing plates, ducts, wiring and protection against rodents ...) " |  | kpl (set) | 1 |  | 0 | 09.08.02.0036. | DA | (2TDK_Lokacija/Projekt=='2TDK') AND (2TDK_Klasifikacija/ObjektTip=='PLA') AND (2TDK_Klasifikacija/Sistem=='ELO') AND (2TDK_Lokacija/ObjektSifra=='T2K') AND (2TDK_Lokacija/ConaTip=='TRP') AND (2TDK_Lokacija/ConaSifra=='14') AND (2TDK_Klasifikacija/ElementTip=='Omara') AND (2TDK_Atributi/ElementSifra=='RGHV-T2.2') | NumberOfItems
01.01.17.01.0003. | Izdelava vodo tesnjenja prehodov kablov iz kabelske kanalizacije v razdelilnik, ter zatesnitev praznih neuporabljenih cevi. Izvede ga izvajalec z licenco ter na koncu izda ustrezni certifikat. kot npr.: Roxtec H3 seal |  | Production of water sealing for cable passages from the cable ducts to the distribution niche, and sealing of empty unused pipes. It is performed by a licensed contractor which finally issues the appropriate certificate. such as: Roxtec H3 seal |  | kpl (set) | 1 |  | 0 | 09.16.03.0070. | NE
01.01.17.01.0004. | Dobava in montaža priključne doze ter priklop grelnih kablov, kompletu z drobnoveznim materialom. |  | Supply and installation of connection box and connection of heating cables, complete with fine-grained material. |  | kpl (set) | 20 |  | 0 | 09.08.01.0010. | NE
01.01.17.01.0005. | Priklop signalnega kabla na PTC senzor |  | Connecting the signal cable to the PTC sensor |  | kpl (set) | 20 |  | 0 | 09.16.03.0064. | NE
01.01.17.01.0006. | Dobava in polaganje kabla NYY-J 5 x 10 mm2 |  | Supply and laying of NYY-J cable 5 x 10 mm2 |  | m | 50 |  | 0 | 09.16.02.0020. | NE
01.01.17.01.0007. | Dobava in polaganje kabla N2XH-J 4x4 mm2 |  | Supply and laying of cable N2XH-J 4x4 mm2 |  | m | 1640 |  | 0 | 09.16.02.0059. | NE
01.01.17.01.0008. | Dobava in polaganje kabla N2XH-J 4x6 mm2 |  | Supply and laying of cable N2XH-J 4x6 mm2 |  | m | 1255 |  | 0 | 09.16.02.0060. | NE
01.01.17.01.0009. | Dobava in polaganje kabla N2XCH-J 2x2,5/2,5 mm2 |  | Supply and laying of cable N2XCH-J 2x2.5/2.5 mm2 |  | m | 710 |  | 0 | 09.16.02.0061. | NE
01.01.17.01.0010. | Dobava in polaganje kabla N2XCH-J 2x4/4 mm2 |  | Supply and laying of cable N2XCH-J 2x4/4 mm2 |  | m | 1500 |  | 0 | 09.16.02.0062. | NE
01.01.17.01.0011. | Dobava in polaganje kabla N2XCH-J 2x6/6 mm2 |  | Supply and laying of cable N2XCH-J 2x6/6 mm2 |  | m | 290 |  | 0 | 09.16.02.0071. | NE
01.01.17.01.0012. | Dobava in polaganje kabla J-H(St)H12x2x08 mm2 Bd |  | Supply and laying of cable J-H (St) H 2x2x0.8 mm Bd |  | m | 25 |  | 0 | 09.16.02.0037. | NE
01.01.17.01.0013. | Dobava in polaganje kabla ÖLFLEX EB CY 2X1.5 mm2 |  | Supply and laying of ÖLFLEX EB CY 2X1.5 mm2 cable |  | m | 40 |  | 0 | 09.16.02.0063. | NE
01.01.17.01.0014. | Dobava in polaganje zaščitne cevi Euroflex 16 v modri barvi |  | Supply and installation of Euroflex 16 protective pipe in blue colour |  | m | 10 |  | 0 | 09.16.03.0067. | NE
01.01.17.01.0015. | Dobava, montaža in priklop merilnika nivoja v zbiralniku odpadne vode. Kot naprimer tip:Waterpilot FMX21 E+H |  | Supply, installation and connection of a level meter in the wastewater collection vessel. For example type: Waterpilot FMX21 E + H |  | kpl (set) | 1 |  | 0 | 09.16.03.0068. | NE
01.01.17.01.0016. | Izdelava EX tesnjenja prehodov kablov iz kabelske kanalizacije v bazen odpadne vode, ter zatesnitev praznih neuporabljenih cevi. Izvede ga izvajalec z licenco ter na koncu izda ustrezni certifikat (Izvedba in uporabljen material v skladu s standardom IEC 60079-0). kot npr.: Roxtec R_B |  | Production of EX sealing for cable passages from the cable duct to the wastewater reservoir, and sealing of empty unused pipes. It is performed by a licensed contractor which finally issues the appropriate certificate (Implementation and material used in accordance with IEC 60079-0). such as: Roxtec R_B |  | kpl (set) | 1 |  | 0 | 09.16.03.0069. | NE
01.01.17.02. | Distribucija hidrantne vode v predoru T2 |  | Distribution of hydrant water in tunnel T2 |  |  |  |  | 0
01.00.17.02.0001. | Dobava in montaža razdelilnika (RHV-T2) iz jeklene INOX pločevine 1.4301 (AISI 304), IP 55, pritrjeno v niši DN-T2. Dimenzije 1200X800x300mm, komplet s priborom za stensko montažo kot naprimer Rittal AE 1017.600 in vgrajeno NN opremo po specifikaciji v projektu, dokument št.: 2TDK_IBE_PZI_EL_S3-x3-08_I2_XX_SH_XX_SL_3964_0_003. Tehnične zahteve navedene v tehničnem poročilu poglavje 5,6,7. Razdelilnik ima enojna vrata s ključavnico, montažno ploščo, predalom za načrte. Dno omare je zaprto, v zaščiti IP 55 (z vgrajenimi uvodnicami). Pred montažo je potrebno razdelilnik preizkusiti. V razdelilnik mora biti vgrajena v specifikaciji navedena oprema, ki mora zagotavljati predpisano funkcionalnost, v kompletu s spojno in montažno opremo omare (sponke, oznake, nosilci, zapiralne ploščice, kanali, ožičenjem ter zaščito pred glodalci...) |  | "Supply and installation of a baying enclosure (RHV-T2) made of stainless steel sheet 1.4301 (AISI 304), IP 55, fixed in niche DN-T2. Dimensions 1200X800x300mm, set with wall mounting accessories such as Rittal AE 1017.600 and installed LV equipment according to specification in the project, document no .: 2TDK_IBE_PZI_EL_S3-x3-08_I2_XX_SH_XX_EN_3964_P_004. Technical requirements stated in the technical report chapter 5,6,7. The distributor has a single door with a lock, mounting plate, drawer for plans. The bottom of the cabinet is closed, in protection IP 55 (with built-in glands). The distributor must be tested before installation. The distributor must be fitted with the equipment specified in the specification, which must ensure the prescribed functionality, complete with the connection and assembly equipment of the cabinet (clamps, markings, brackets, closing plates, ducts, wiring and protection against rodents ...) " |  | kpl (set) | 1 |  | 0 | 09.08.02.0037. | NE
01.00.17.02.0002. | Izdelava vodo tesnjenja prehodov kablov iz kabelske kanalizacije v prostor distribucijske niše , ter zatesnitev praznih neuporabljenih cevi. Izvede ga izvajalec z licenco ter na koncu izda ustrezni certifikat. kot npr.: Roxtec H3 seal |  | Production of water sealing for cable passages from the cable ducts to the distribution niche, and sealing of empty unused pipes. It is performed by a licensed contractor which finally issues the appropriate certificate. such as: Roxtec H3 seal |  | kpl (set) | 1 |  | 0 | 09.16.03.0070. | NE
01.00.17.02.0003. | Izdelava požarnega tesnjenja E90 prehodov kablov in kabelskih inštalacij skozi požarne sektorje (iz elektro niše v predorsko cev), ki ga z ustreznimi materiali (tesnilna masa, tesnilna pena) izvede izvajalec z licenco ter na koncu izda ustrezni certifikat (Izvedba in uporabljen material v skladu s standardom DIN 4102). kot npr.: CFS-S ACR, CFS-F FX, Hilti |  | Production of fire sealing of E90 cable passages and cable installations through fire sectors (from electrical niche to tunnel tube), carried out by a licensed contractor with appropriate materials (sealant, sealing foam) and issuing the appropriate certificate in accordance with DIN 4102 at the end. such as: CFS-S ACR, CFS-F FX, Hilti |  | kpl (set) | 1 |  | 0 | 09.16.03.0071. | NE
01.00.17.02.0008. | Dobava in polaganje kabla NHXH-J FE 180/E90 3 x 4 mm2 |  | Supply and laying of cable NHXH-J FE 180/E90 3 x 4 mm2 |  | m | 150 |  | 0 | 09.16.02.0035. | NE
01.00.17.02.0006. | Dobava in polaganje kabla NHXH-J FE 180/E90 4 x 1,5 mm2 |  | Supply and laying of cable NHXH-J FE 180/E90 4 x 1.5 mm2 |  | m | 10 |  | 0 | 09.16.02.0065. | NE
01.00.17.02.0007. | Dobava in polaganje kabla NHXH-J FE 180/E90 14 x 1,5 mm2 |  | Supply and laying of cable NHXH-J FE 180/E90 14 x 1.5 mm2 |  | m | 10 |  | 0 | 09.16.02.0066. | NE
01.00.17.02.0008. | Dobava in polaganje kabla J-H(St)H12x2x08 mm2 Bd |  | Supply and laying of cable J-H (St) H 2x2x0.8 mm Bd |  | m | 355 |  | 0 | 09.16.02.0037. | NE
01.00.17.02.0009. | Dobava in polaganje kabla LiYCY 4x1 mm2 |  | Supply and laying of LiYCY 4x1 mm2 cable |  | m | 20 |  | 0 | 09.16.02.0067. | NE
01.00.17.02.0010. | Dobava in polaganje kabla N2XCH 3x1,5 mm2 |  | Supply and laying of cable N2XCH 3x1.5 mm2 |  | m | 30 |  | 0 | 09.16.02.0068. | NE
01.00.17.02.0011. | Dobava in polaganje kabla N2XCH-J 7x2,5/2,5 mm2 |  | Supply and laying of cable N2XCH-J 7x2.5/2.5 mm2 |  | m | 190 |  | 0 | 09.16.02.0069. | NE
01.00.17.02.0012. | Dobava in polaganje kabla N2XCH-J 16x2,5/6 mm2 |  | Supply and laying of cable N2XCH-J 16x2,5/6 mm2 |  | m | 190 |  | 0 | 09.16.02.0070. | NE
01.00.17.02.0013. | Priključitev merilmo regulacijske opreme po tokovnih shemah in navodilih proizvajalca, komplet z drobnim materialom |  | Connection of measuring control equipment according to flow diagrams and manufacturer's instructions, set with fine material |  | kpl (set) | 13 |  | 0 | 09.16.03.0065. | NE
01.00.17.02.0014. | Dobava, montaža in priklop končnega stikala na vrata vodohrana. Kot naprimer Schneider XCKP211P16 v kompletu z uvodnico. |  | Supply, installation and connection of the terminal switch to the water reservoir door. Such as the Schneider XCKP211P16 complete with gland. |  | kpl (set) | 1 |  | 0 | 09.16.03.0072. | NE
01.01.18. | Niše in razsvetljava signalnih naprav v predoru T2 |  | Niches and lighting of signaling devices in tunnel T2 |  |  |  |  | 0
01.01.18.01. | Električne inštalacije |  | Electrical installations |  |  |  |  | 0
01.01.18.01.0001. | Dobava in montaža nadgradne LED svetilke (A1), kompletno z vso potebno opremo, 50 W, 6500 lm, 4000 K, IP 66, npr. tip: Siteco Aqualine® LED, 0LS6297CHO840 |  | Supply and installation of surface-mounted LED lamp (A1), complete with all necessary equipment, 50 W, 6500 lm, 4000 K, IP 66, such as e.g. type: Siteco Aqualine® LED, 0LS6297CHO840 |  | kos (pcs) | 2 |  | 0 | 09.07.01.0001. | NE
01.01.18.01.0002. | Dobava in montaža nadometnih stikal 250V (P1), 10A, IP55, s predvidenim mestom za oznako, npr. tip: Gewiss: navadno |  | Supply and installation of surface-mounted switches 250V (P1), 10A, IP55, with designated place for marking, e.g. type: Gewiss: usual |  | kos (pcs) | 2 |  | 0 | 09.07.01.0006. | NE
01.01.18.01.0003. | Dobava, montaža in priklop enofazne nadometne vtičnice 16A (J1), 230V AC, IP55, z zaščitnim kontaktom, in s predvidenim mestom za oznako, npr. tip: GEWISS |  | Supply, installation and connection of a single-phase surface-mounted socket 16A (J1), 230V AC, IP55, with protective contact, and with a designated place for marking, e.g. type: GEWISS |  | kos (pcs) | 2 |  | 0 | 09.08.01.0002. | NE
01.01.18.01.0004. | Dobava, montaža in priklop trifazne nadometne vtičnice 16A (J2), 400V AC, z zaščitnim kontaktom, in s predvidenim mestom za oznako npr. tip: GEWISS |  | Supply, installation and connection of a three-phase surface-mounted socket 16A (J2), 400V AC, with protective contact, and with a designated place for marking e.g. type: GEWISS |  | kos (pcs) | 2 |  | 0 | 09.08.01.0001. | NE
01.01.18.01.0005. | Dobava in montaža požarno zaščitenih trdih brezhalogenskih inštalacijskih cevi iz umetne mase, komplet z loki, spojkami, objemkami in pritrdilnim priborom, premera 13,5 do 21 mm, skladno z DIN 4102-12 |  | Supply and installation of fire-resistant rigid halogen-free plastic installation pipes, complete with arcs, couplings, clamps and fastening accessories, diameter 13.5 to 21 mm, in accordance with DIN 4102-12 |  | m | 20 |  | 0 | 09.16.03.0061. | NE
01.01.18.01.0006. | Dobava in montaža gibljivih inštalacijskih cevi in trdih PN brezhalogenskih inštalacijskih cevi z loki, spojkami in objemkami, komplet s pritrdilnim priborom, premera 13,5 do 23 mm |  | Supply and installation of flexible installation pipes and rigid PN halogen-free installation pipes with arcs, couplings and clamps, set with fastening accessories, diameter 13.5 to 23 mm |  | m | 20 |  | 0 | 09.16.03.0058. | NE
01.01.18.01.0007. | Dobava in polaganje kabla N2XH-J 5 x 2,5 mm2 |  | Supply and laying of cable N2XH-J 5 x 2.5 mm2 |  | m | 300 |  | 0 | 09.16.02.0052. | NE
01.01.18.01.0008. | Dobava in polaganje kabla N2XH-J 3 x 4 mm2 |  | Supply and laying of cable N2XH-J 3 x 4 mm2 |  | m | 300 |  | 0 | 09.16.02.0051. | NE
01.01.18.01.0009. | Dobava in polaganje kabla NHXH-J FE 180/E90 3 x 2,5 mm2 |  | Supply and laying of cable NHXH-O FE 180/E90 3 x 2.5 mm2 |  | m | 300 |  | 0 | 09.16.02.0012. | NE
01.01.18.01.0010. | Izdelava manjših prebojev do φ100 mm; vrtanje v armiran beton in požarno varno tesnjenje kablov, ki potekajo skozi stene na mejah posameznih požarnih sektorjev z materiali in izvedbo, ki zagotavlja požarno odpornost zahtevano po študiji požarne varnosti (EI90). Izvede ga izvajalec z licenco ter na koncu izda ustrezni certifikat. Velikos (pcs)t preboja do φ100mm, npr. tip: PYRO-SAFE® Flammotect A - single layer, izdelek: SVT. |  | Production of small penetrations up to φ100 mm; drilling in reinforced concrete and fire-safe sealing of cables passing through walls at the boundaries of individual fire sectors with materials and design that provides fire resistance required by the fire safety study (EI90). It is performed by a licensed contractor which finally issues the appropriate certificate. Breakthrough size up to φ100mm, e.g. type: PYRO-SAFE® Flammotect A - single layer, product: SVT. |  | kpl (set) | 2 |  | 0 | 09.16.03.0001. | NE
01.01.18.01.0011. | Požarno varno tesnjenje kablov, ki potekajo skozi stene na mejah posameznih požarnih sektorjev z materiali in izvedbo, ki zagotavlja požarno odpornost zahtevano po študiji požarne varnosti (EI90). Izvede ga izvajalec z licenco ter na koncu izda ustrezni certifikat (izvedba in uporabljen material v skladu s standardoma EN 13501-2 in DIN 4102). Velikos (pcs)t odprtine do 0,2 m2. Npr. tip: PYRO-SAFE® Flammotect A - single layer, izdelek: SVT. |  | Fire-safe sealing of cables running through walls at the boundaries of individual fire sectors with materials and design that provides fire resistance required by the fire safety study (EI90). It is performed by a licensed contractor which finally issues the appropriate certificate (design and material used in accordance with standards EN 13501-2 and DIN 4102). Opening size up to 0.2 m2. Eg. type: PYRO-SAFE® Flammotect A - single layer, product: SVT. |  | kpl (set) | 1 |  | 0 | 09.16.03.0075. | NE
01.01.18.01.0012. | Požarno varno tesnjenje kablov, ki potekajo skozi stene na mejah posameznih požarnih sektorjev z materiali in izvedbo, ki zagotavlja požarno odpornost zahtevano po študiji požarne varnosti (EI90). Izvede ga izvajalec z licenco ter na koncu izda ustrezni certifikat (izvedba in uporabljen material v skladu s standardoma EN 13501-2 in DIN 4102). Velikos (pcs)t odprtine do 0,6 m2. Npr. tip: PYRO-SAFE® Flammotect A - single layer, izdelek: SVT. |  | Fire-safe sealing of cables running through walls at the boundaries of individual fire sectors with materials and design that provides fire resistance required by the fire safety study (EI90). It is performed by a licensed contractor which finally issues the appropriate certificate (design and material used in accordance with standards EN 13501-2 and DIN 4102). Opening size up to 0.6 m2. Eg. type: PYRO-SAFE® Flammotect A - single layer, product: SVT. |  | kpl (set) | 1 |  | 0 | 09.16.03.0079. | NE
01.01.18.01.0013. | Drobni montažni pribor (razvodnice, sponke, …) |  | Small mounting accessories (manifolds, clamps, () |  | kpl (set) | 3 |  | 0 | 09.16.03.0018. | NE
01.01.18.01.0014. | Izvedba meritev in funkcionalnega pregleda elektroinstalacij z izdelavo zapisnikov in poročil za celoten sistem v sestavi: - merjenje impedance okvarne zanke - merjenje izolacijske upornosti - merjenje izenačitve potencialov z izdelavo grafičnih načrtov merilnih točk - funkcionalni preizkus - nastavitev zaščitnih elementov - meritev osvetljenosti. Skladno s Pravilnikom o zahtevah za nizkonapetostne električne instalacije v stavbah s pripadajočo Tehnično smernico TSG-N-002 in navodili dobaviteljev opreme. |  | Carrying out measurements and functional inspection of electrical installations by preparing minutes and reports for the enrubber system consisting of: - fault loop impedance measurement - measurement of insulation resistance - measuring equipotential bonding by making graphic plans of measuring points - functional test - setting of safety elements - illuminance measurement. In accordance with the Rules on requirements for low-voltage electrical installations in buildings with the corresponding Technical Guideline TSG-N-002 and instructions of equipment suppliers. |  | kpl (set) | 10 |  | 0 | 09.08.03.0008. | NE
01.01.18.01.0015. | Meritve, kvalifikacije (IQ, OQ) in preizkusi opreme in inštalacije. |  | Measurements, qualifications (IQ, OQ) and tests of equipment and installations. |  | kpl (set) | 1 |  | 0 | 09.08.03.0009. | NE
01.01.18.01.0016. | Pridobitev in predaja izjav o skladnosti CE. |  | Obtaining and submitting declarations of CE conformity. |  | Op.* | 0 | 0 | 0 | 09.08.03.0010. | NE
01.01.18.02. | Razsvetljava signalnih naprav v predoru |  | Lighting of signaling devices in the tunnel |  |  |  |  | 0
01.01.18.02.0001. | Dobava, montaža in priklop enofazne nadometne vtičnice 16A, 230V AC, IP65, primernih za vgradnjo v železniški predor (J30) |  | Supply, installation and connection of single-phase surface-mounted socket 16A, 230V AC, IP65, suitable for installation in a railway tunnel (J30) |  | kos (pcs) | 4 |  | 0 | 09.08.01.0017. | NE
01.01.18.02.0002. | Dobava in polaganje kabla N2XH-J 3 x 2,5 mm2 |  | Supply and laying of cable N2XH-J 3 x 2.5 mm2 |  | m | 240 |  | 0 | 09.16.02.0050. | NE
01.01.18.02.0003. | Dobava in montaža gibljivih in trdih inštalacijskih cevi iz nerjavečega materiala V4A, komplet z loki, spojnim in pritrdilnim priborom, premera 16 do 20 mm |  | Supply and installation of flexible and rigid installation pipes made of stainless steel V4A, set with arcs, connecting and fastening accessories, diameter 16 to 20 mm |  | m | 20 |  | 0 | 09.16.03.0060. | NE
01.01.18.02.0004. | Požarno varno tesnjenje kablov, ki potekajo skozi stene na mejah posameznih požarnih sektorjev z materiali in izvedbo, ki zagotavlja požarno odpornost zahtevano po študiji požarne varnosti (EI90). Izvede ga izvajalec z licenco ter na koncu izda ustrezni certifikat (izvedba in uporabljen material v skladu s standardom EN 1366). Npr. tip: PYRO-SAFE® Flammotect A - single layer, izdelek: SVT. |  | Fire-safe sealing of cables running through walls at the boundaries of individual fire sectors with materials and design that provides fire resistance required by the fire safety study (EI90). It is performed by a licensed contractor which finally issues the appropriate certificate (execution and material used in accordance with standard EN 1366). Eg. type: PYRO-SAFE® Flammotect A - single layer, product: SVT. |  | kpl (set) | 4 |  | 0 | 09.16.03.0004. | NE
01.01.19. | Vtična gnezda |  | Multi socket |  |  |  |  | 0
01.01.19.01. | Vtična gnezda v predoru T2 |  | Multi socket in tunnel T2 |  |  |  |  | 0
01.01.19.01.0001. | Dobava in montaža vtičnega gnezda (VG), dimenzij 500x360x133 mm, IP65, kompletno opremljenega ter pripravljenega za priklop. Za montažo v železniški predor, komplet z nosilno konstrukcijo iz nerjavečega materiala V4A in s pritrdilnim materialom. Omarica je iz trde gume brez halogenov, ki mora imeti visoko UV, ozonsko in vremensko odpornost in je brez silicija, npr. tip: EDP No. 74211, proizvod: GIFAS, z vgrajeno naslednjo opremo: 1x kabelska uvodnica M40, IP65; 5x kabelska uvodnica M20, IP65; 1x kabelska uvodnica M16, IP65; 4x vijačna sponka 16 mm2 (L, N), npr. tip: UKN16N, UKN16N.MODRA, proizvod: Phoenix Contact; 1x ozemljilna vijačna sponka 16 mm2, npr. tip: USLKG16N, proizvod: Phoenix Contact; 1x CEE vtičnica iz trde gume, 32 A, 400 V, 5p, komplet s stikalom; 1x CEE vtičnica iz trde gume, 16 A, 400 V, 5p; 2x šuko vtičnica odporna na udarce s pokrovom in tesnilom pokrova, 16 A, 230 V, 3p; 3x vzmetna univerzalna sponka 2,5 mm2 (L, N, PE), npr. tip: ST2,5-QUATTRO, proizvod: Phoenix Contact; 3x vzmetna univerzalna sponka 2,5 mm2 (L, N, PE), npr. tip: ST2,5-QUATTRO, proizvod: Phoenix Contact; 1x časovni rele, 3 h, npr. tip: ETR2-12, proizvod: Eaton; 1x krmilno stikalo 0-1, npr. tip: CA10 A204, proizvod: Kraus&Naimer; 3x vzmetna univerzalna sponka 4 mm2/ (L, N, PE), npr. tip: ST4-QUATTRO, proizvod: Phoenix Contact; 3x končni element; 1x inštalacijski odklopnik 3p+N, 32 A, C, npr. tip: PL7-C32/3N, proizvod: Eaton; 1x inštalacijski odklopnik 3p+N, 16 A, C, npr. tip: PL7-C16/3N, proizvod: Eaton; 1x inštalacijski odklopnik 1p+N, 20 A, C, npr. tip: PL7-C20/1N, proizvod: Eaton; 2x inštalacijski odklopnik 1p+N, 16 A, C, npr. tip: PL7-C16/1N, proizvod: Eaton; 1x inštalacijski odklopnik 1p+N, 10 A, C, npr. tip: PL7-C10/1N, proizvod: Eaton; 1x zaščitno stikalo na diferenčni tok, 4p, 63 A, 0,3 A, tip S/A, npr. tip: PFIM-63/4/03-S/A, proizvod: Eaton; 1x zaščitno stikalo na diferenčni tok, 4p, 40 A, 0,03 A, tip G/A, npr. tip: PFIM-40/4/003-XG/A, proizvod: Eaton; 1x drobni montažni material |  | Supply and installation of plug socket (VG), dimensions 500x360x133 mm, protection IP65, fully equipped and ready for connection. For installation in a railway tunnel, set with supporting structure made of stainless steel V4A and with fastening material. The cabinet is made of hard rubber without halogens , which must be highly UV, ozone and weather resistant and silicon-free, eg type: EDP No. 74211, product: GIFAS, incorporating the following equipment: 1x cable gland M40, IP65; 5x cable gland M20, IP65; 1x cable gland M16, IP65; 4x screw clamp 16 mm2 (L, N), e.g. type: UKN16N, UKN16N blue, product: Phoenix Contact; 1x earthing screw terminal 16 mm2, e.g. type: USLKG16N, product: Phoenix Contact; 1x CEE hard rubber socket, 32 A, 400 V, 5p, complete with switch; 1x CEE hard rubber socket, 16 A, 400 V, 5p; 2x shockproof socket with cover and cover seal, 16 A, 230 V, 3p; 3x spring universal clamp 2.5 mm2 (L, N, PE), e.g. type: ST2,5-QUATTRO, product: Phoenix Contact; 3x spring universal clamp 2.5 mm2 (L, N, PE), e.g. type: ST2,5-QUATTRO, product: Phoenix Contact; 1x time relay, 3 h, e.g. type: ETR2-12, product: Eaton; 1x control switch 0-1, e.g. type: CA10 A204, product: Kraus & Naimer; 3x spring universal clamp 4 mm2 / (L, N, PE), e.g. type: ST4-QUATTRO, product: Phoenix Contact; 3x final element; 1x installation circuit breaker 3p + N, 32 A, C, e.g. type: PL7-C32/3N, product: Eaton; 1x installation circuit breaker 3p + N, 16 A, C, e.g. type: PL7-C16/3N, product: Eaton; 1x installation circuit breaker 1p + N, 20 A, C, e.g. type: PL7-C20/1N, product: Eaton; 2x installation circuit breaker 1p + N, 16 A, C, e.g. type: PL7-C16/1N, product: Eaton; 1x installation circuit breaker 1p + N, 10 A, C, e.g. type: PL7-C10/1N, product: Eaton; 1x residual current circuit breaker, 4p, 63 A, 0.3 A, type S/A, e.g. type: PFIM-63/4/03-S/A, product: Eaton; 1x residual current circuit breaker, 4p, 40 A, 0.03 A, type G / A, e.g. type: PFIM-40/4/003-XG / A, product: Eaton; 1x fine mounting material |  | kos (pcs) | 71 |  | 0 | 09.08.01.0014. | DA | (2TDK_Lokacija/Projekt=='2TDK') AND (2TDK_Klasifikacija/ObjektTip=='TUN') AND (2TDK_Klasifikacija/Sistem=='ELO') AND (2TDK_Lokacija/ObjektSifra=='T02') AND (2TDK_Lokacija/ConaTip=='TUN') AND (2TDK_Lokacija/ConaSifra=='XX') AND (2TDK_Klasifikacija/ElementTip=='VticniskoGnezdo') AND (2TDK_Atributi/ElementSifra=='VG') | NumberOfItems
01.01.19.01.0002. | Dobava in montaža vtičnega gnezda (VG1), dimenzij: D=304 mm, H= 1200 mm IP65, kompletno opremljenega ter pripravljenega za priklop. Za montažo na plato, komplet s pritrdilnim materialom in temeljem. Omarica je iz nerjavečega materiala V2A, npr. tip: RONDO 300, EDP No. 123517, proizvod: GIFAS. Oprema je vgrajena v omarico, npr. tip: 3020, proizvod: GIFAS, dimenzij 2x(300x200x110 mm): - 2x kabelska uvodnica M40, IP65 - 2x kabelska uvodnica M25, IP65 - 1x kabelska uvodnica M16, IP65 - 8x vijačna sponka 35 mm2 (L, N), npr. tip: UKN35N, UKN35N.MODRA, proizvod: Phoenix Contact - 2x ozemljilna vijačna sponka 35 mm2, npr. tip: USLKG35N, proizvod: Phoenix Contact - 1x CEE vtičnica iz trde gume, 32 A, 400 V, 5p, komplet s stikalom (na kablu) - 1x CEE vtičnica iz trde gume, 16 A, 400 V, 5p (na kablu) - 3x šuko vtičnica odporna na udarce s pokrovom in tesnilom pokrova, 16 A, 230 V, 3p - 1x inštalacijski odklopnik 3p, 32 A, C, npr. tip: PL7-C32/3, proizvod: Eaton - 1x inštalacijski odklopnik 3p, 16 A, C, npr. tip: PL7-C16/3, proizvod: Eaton - 3x inštalacijski odklopnik 1p, 16 A, C, npr. tip: PL7-C16/1, proizvod: Eaton - 1x zaščitno stikalo na diferenčni tok, 4p, 40 A, 0,03 A, tip G/A, npr. tip: PFIM-40/4/003-XG/A, proizvod: Eaton - 1x zaščitno stikalo na diferenčni tok, 4p, 63 A, 0,3 A, tip S/A, npr. tip: PFIM-63/4/03-S/A, proizvod: Eaton - 1x drobni montažni material |  | Supply and installation of plug socket (VG1), dimensions: D = 304 mm, H = 1200 mm IP65, fully equipped and ready for connection. For mounting on a plateau, complete with fastening material and foundation. The cabinet is made of stainless V2A material, e.g. type: RONDO 300, EDP No. 123517, product: GIFAS. The equipment is built into the cabinet, e.g. type: 3020, product: GIFAS, dimensions 2x (300x200x110 mm): - 2x cable gland M40, IP65 - 2x cable gland M25, IP65 - 1x cable gland M16, IP65 - 8x screw clamp 35 mm2 (L, N), e.g. type: UKN35N, UKN35N BLUE, product: Phoenix Contact - 2x earthing screw terminal 35 mm2, e.g. type: USLKG35N, product: Phoenix Contact - 1x CEE hard rubber socket, 32 A, 400 V, 5p, complete with switch (on cable) - 1x CEE hard rubber socket, 16 A, 400 V, 5p (on cable) - 3x shockproof socket with cover and cover seal, 16 A, 230 V, 3p - 1x circuit breaker 3p, 32 A, C, e.g. type: PL7-C32 / 3, product: Eaton - 1x circuit breaker 3p, 16 A, C, e.g. type: PL7-C16 / 3, product: Eaton - 3x circuit breaker 1p, 16 A, C, e.g. type: PL7-C16 / 1, product: Eaton - 1x residual current circuit breaker, 4p, 40 A, 0.03 A, type G / A, e.g. type: PFIM-40/4/003-XG / A, product: Eaton - 1x residual current circuit breaker, 4p, 63 A, 0.3 A, type S / A, e.g. type: PFIM-63/4/03-S / A, product: Eaton - 1x fine mounting material |  | kos (pcs) | 3 |  | 0 | 09.08.01.0015. | DA | ((2TDK_Lokacija/Projekt=='2TDK') AND (2TDK_Klasifikacija/ObjektTip=='PLA') AND (2TDK_Klasifikacija/Sistem=='ELO') AND (2TDK_Lokacija/ObjektSifra=='T2D') AND (2TDK_Lokacija/ConaTip=='PLA') AND (2TDK_Lokacija/ConaSifra=='XX') AND (2TDK_Klasifikacija/ElementTip=='VticniskoGnezdo') AND (2TDK_Atributi/ElementSifra=='VG1')) OR ((2TDK_Lokacija/Projekt=='2TDK') AND (2TDK_Klasifikacija/ObjektTip=='PLA') AND (2TDK_Klasifikacija/Sistem=='ELO') AND (2TDK_Lokacija/ObjektSifra=='T2K') AND (2TDK_Lokacija/ConaTip=='PLA') AND (2TDK_Lokacija/ConaSifra=='XX') AND (2TDK_Klasifikacija/ElementTip=='VticniskoGnezdo') AND (2TDK_Atributi/ElementSifra=='VG1')) | NumberOfItems
01.01.19.01.0003. | Dobava in montaža razdelilne omarice za vtično gnezdo (RVG), dimenzij 500x360x133 mm, IP65, kompletno opremljene ter pripravljene za priklop. Za montažo v železniški predor predor, komplet z nosilno konstrukcijo iz nerjavečega materiala V4A in s pritrdilnim materialom. Omarica je iz trde gume brez halogenov, ki mora imeti visoko UV, ozonsko in vremensko odpornost in je brez silicija, npr. tip: EDP No. 7800, proizvod: GIFAS, z vgrajeno naslednjo opremo: - 2x kabelska uvodnica M50, IP65 - 1x kabelska uvodnica M40, IP65 - 2x kabelska uvodnica M25, IP65 - 10x vijačna sponka 50 mm2 (L, N,PE), npr. tip: UKH50, proizvod: Phoenix Contact - 5x vijačna sponka 16 mm2, npr. tip: UK16, proizvod: Phoenix Contact - 2x končni element - 1x varovalčni ločilnik, 3p, 63 A, 400 V z DO talilnimi vložki 3x35 A, npr. tip: TYTAN II, Schrack - 1x drobni montažni material |  | "Supply and installation of distribution box for plug-in socket (RVG), dimensions 500x360x133 mm, IP65, fully equipped and ready for connection. halogen-free rubber, which must be highly UV, ozone and weather resistant and silicon-free, eg type: EDP No. 7800, product: GIFAS, incorporating the following equipment: - 2x cable gland M50, IP65 - 1x cable gland M40, IP65 - 2x cable gland M25, IP65 - 10x screw clamp 50 mm2 (L, N, PE), e.g. type: UKH50, product: Phoenix Contact - 5x screw clamp 16 mm2, e.g. type: UK16, product: Phoenix Contact - 2x final element - 1x fuse isolator, 3p, 63 A, 400 V with DO fuse-links 3x35 A, e.g. type: TYTAN II, Schrack - 1x fine mounting material |  | kos (pcs) | 71 |  | 0 | 09.08.01.0016. | DA | (2TDK_Lokacija/Projekt=='2TDK') AND (2TDK_Klasifikacija/ObjektTip=='TUN') AND (2TDK_Klasifikacija/Sistem=='ELO') AND (2TDK_Lokacija/ObjektSifra=='T02') AND (2TDK_Lokacija/ConaTip=='TUN') AND (2TDK_Lokacija/ConaSifra=='XX') AND (2TDK_Klasifikacija/ElementTip=='RazdelilnaOmarica') AND (2TDK_Atributi/ElementSifra=='RVG') | NumberOfItems
01.01.19.01.0005. | Dobava, montaža in priklop vodotesne LED svetilke za servisno razsvetljavo (A9), 4100lm, 5000K, 28.7W, v zaščiti IP67, izdelano za montažo v železniški predor, kompletno z vso potebno opremo, npr. tip: 5XA800SANUP01445 Travalux, S, LED, proizvod: Siteco |  | Supply, installation and connection of a waterproof LED lamp for service lighting (A9), 4100 lm, 5000 K, 28.7 W, protection level IP67, designed for installation in a railway tunnel, complete with all necessary equipment, e.g. type: 5XA800SANUP01445 Travalux, S, LED, product: Siteco |  | kos (pcs) | 112 |  | 0 | 09.07.01.0011. | DA | (2TDK_Lokacija/Projekt=='2TDK') AND (2TDK_Klasifikacija/ObjektTip=='TUN') AND (2TDK_Klasifikacija/Sistem=='ELO') AND (2TDK_Lokacija/ObjektSifra=='T02') AND (2TDK_Lokacija/ConaTip=='TUN') AND (2TDK_Lokacija/ConaSifra=='XX') AND (2TDK_Klasifikacija/ElementTip=='ZasilnaRazsvetljava') AND (2TDK_Atributi/ElementSifra=='A9') | NumberOfItems
01.01.19.01.0006. | Dobava in montaža nadgradne LED svetilke (A1), kompletno z vso potebno opremo, 50 W, 6500 lm, 4000 K, IP 66, npr. tip: Siteco Aqualine® LED, 0LS6297CHO840 |  | Supply and installation of surface-mounted LED lamp (A1), complete with all necessary equipment, 50 W, 6500 lm, 4000 K, IP 66, such as e.g. type: Siteco Aqualine® LED, 0LS6297CHO840 |  | kos (pcs) | 95 |  | 0 | 09.07.01.0001. | DA | (2TDK_Lokacija/Projekt=='2TDK') AND (2TDK_Klasifikacija/ObjektTip=='TUN') AND (2TDK_Klasifikacija/Sistem=='ELO') AND (2TDK_Lokacija/ObjektSifra=='T02') AND (2TDK_Lokacija/ConaTip=='TUN') AND (2TDK_Lokacija/ConaSifra=='XX') AND (2TDK_Klasifikacija/ElementTip=='ZasilnaRazsvetljava') AND (2TDK_Atributi/ElementSifra=='A1') | NumberOfItems
01.01.19.01.0007. | Dobava in montaža gibljivih inštalacijskih cevi in trdih PN brezhalogenskih inštalacijskih cevi z loki, spojkami in objemkami, komplet s pritrdilnim priborom, premera 13,5 do 23 mm |  | Supply and installation of flexible installation pipes and rigid PN halogen-free installation pipes with arcs, couplings and clamps, set with fastening accessories, diameter 13.5 to 23 mm |  | m | 398 |  | 0 | 09.16.03.0058. | NE
01.01.19.01.0008. | Dobava in montaža gibljivih in trdih inštalacijskih cevi iz nerjavečega materiala V4A, komplet z loki, spojnim in pritrdilnim priborom, premera 16 do 20 mm |  | Supply and installation of flexible and rigid installation pipes made of stainless steel V4A, set with arcs, connecting and fastening accessories, diameter 16 to 20 mm |  | m | 224 |  | 0 | 09.16.03.0060. | NE
01.01.19.01.0009. | Dobava in montaža razdelilnih doz s sponkami za servisno razsvetljavo, primernih za vgradnjo v železniški predor |  | Supply and installation of distribution boxes with service lighting clamps, suitable for installation in a railway tunnel |  | kpl (set) | 56 |  | 0 | 09.08.01.0013. | NE
01.01.19.01.0010. | Dobava in polaganje kabla NYY-J 5 x 16 mm2 |  | Supply and laying of NYY-J cable 5 x 16 mm2 |  | m | 60 |  | 0 | 09.16.02.0019. | NE
01.01.19.01.0011. | Dobava in polaganje kabla NYY-J 5 x 25 mm2 |  | Supply and laying of cable NYY-J 5 x 25 mm2 |  | m | 300 |  | 0 | 09.16.02.0054. | NE
01.01.19.01.0012. | Dobava in polaganje kabla N2XH-J 3 x 1,5 mm2 |  | Supply and laying of cable N2XH-J 3 x 1.5 mm2 |  | m | 820 |  | 0 | 09.16.02.0055. | NE
01.01.19.01.0013. | Dobava in polaganje kabla N2XH-O 4 x 50 mm2 |  | Supply and laying of cable N2XH-O 4 x 50 mm2, set with accessories |  | m | 7660 |  | 0 | 09.16.02.0043. | NE
01.01.19.01.0014. | Dobava in polaganje kabla N2XH-J 1 x 50 mm2 |  | Supply and laying of cable N2XH-J 1 x 50 mm2, set with accessories |  | m | 7660 |  | 0 | 09.16.02.0041. | NE
01.01.19.01.0015. | Dobava in polaganje kabla NHXH-J FE 180/E90 5 x 16 mm2 |  | Supply and laying of cable NHXH-J FE 180/E90 5 x 16 mm2 |  | m | 138 |  | 0 | 09.16.02.0056. | NE
01.01.19.01.0016. | Požarno varno tesnjenje kablov, ki potekajo skozi stene na mejah posameznih požarnih sektorjev z materiali in izvedbo, ki zagotavlja požarno odpornost zahtevano po študiji požarne varnosti (EI90). Izvede ga izvajalec z licenco ter na koncu izda ustrezni certifikat (izvedba in uporabljen material v skladu s standardom EN 1366). Npr. tip: PYRO-SAFE® Flammotect A - single layer, izdelek: SVT. |  | Fire-safe sealing of cables running through walls at the boundaries of individual fire sectors with materials and design that provides fire resistance required by the fire safety study (EI90). It is performed by a licensed contractor which finally issues the appropriate certificate (execution and material used in accordance with standard EN 1366). Eg. type: PYRO-SAFE® Flammotect A - single layer, product: SVT. |  | kpl (set) | 70 |  | 0 | 09.16.03.0004. | NE
01.01.19.01.0017. | Požarna zaščita z ovijanjem kablov pred ogroženjosto od drugih gorečih kablov v predoru z materiali in izvedbo, ki zagotavlja požarno odpornost zahtevano po študiji požarne varnosti (EI90). Izvede ga izvajalec z licenco ter na koncu izda ustrezni certifikat (izvedba in uporabljen material v skladu s standardi EN 13501-2, DIN 4102 in EN 1366). Npr. tip: PYROWRAP® Wet FSB-WB, proizvod: OBO BETTERMANN. |  | Fire protection by wrapping cables against danger from other burning cables in the tunnel with materials and design that provides fire resistance required by the fire safety study (EI90). It is performed by a licensed contractor which finally issues the appropriate certificate (execution and material used in accordance with standards EN 13501-2, DIN 4102 and EN 1366). Eg. type: PYROWRAP® Wet FSB-WB, product: OBO BETTERMANN. |  | kpl (set) | 70 |  | 0 | 09.16.03.0005. | NE
01.01.19.01.0018. | Drobni montažni pribor (razvodnice, sponke, …) |  | Small mounting accessories (manifolds, clamps, () |  | kpl (set) | 15 |  | 0 | 09.16.03.0018. | NE
01.01.20. | Kabelske police |  | Cable shelves |  |  |  |  | 0
01.01.20.01. | Glavna cev |  | Main tube |  |  |  |  | 0
01.01.20.01.0001. | Dobava in montaža kabelske police 200 x 60 mm s pokrovom (KPL20), iz magnetno permeabilnega materiala, vročecinkanega z nanosom 30 mikronov - komplet s konzolami, spojnim in pritrdilnim materialom (za montažo v kabelsko kineto v predoru - za TK kable) | - projektantska rezerva - fazonski elementi | Supply and installation of cable tray 200 x 60 mm with cover (KPL20), made of magnetically permeable material, hot-dip galvanized with 30 microns - set with brackets, connecting and fastening material (for installation in the cable duct in the tunnel - for TC cables) |  | m | 6200 |  | 0 | 09.16.03.0035. | DA | (2TDK_Lokacija/Projekt=='2TDK') AND (2TDK_Klasifikacija/ObjektTip=='TUN') AND (2TDK_Klasifikacija/Sistem=='ELO') AND (2TDK_Lokacija/ObjektSifra=='T02') AND (2TDK_Lokacija/ConaTip=='TUN') AND (2TDK_Lokacija/ConaSifra=='XX') AND (2TDK_Klasifikacija/ElementTip=='KabelskaPolica') AND (2TDK_Atributi/ElementSifra=='KPL20') | 2TDK_Atributi/Dolzina_m*0,5
01.01.20.01.0002. | Dobava in montaža kabelske police 200 x 60 mm s pokrovom (KPL22), iz magnetno permeabilnega materiala, vročecinkanega z nanosom 30 mikronov - komplet s konzolami, spojnim in pritrdilnim materialom (za montažo v kabelsko kineto v predoru - za NN kable) | - projektantska rezerva - fazonski elementi | Supply and installation of a 200 x 60 mm cable tray with cover (KPL22), made of magnetically permeable material, hot-dip galvanized with a coating of 30 microns - set with brackets, connecting and fastening material (for installation in the cable duct in the tunnel - for LV cables) |  | m | 6200 |  | 0 | 09.16.03.0036. | DA | (2TDK_Lokacija/Projekt=='2TDK') AND (2TDK_Klasifikacija/ObjektTip=='TUN') AND (2TDK_Klasifikacija/Sistem=='ELO') AND (2TDK_Lokacija/ObjektSifra=='T02') AND (2TDK_Lokacija/ConaTip=='TUN') AND (2TDK_Lokacija/ConaSifra=='XX') AND (2TDK_Klasifikacija/ElementTip=='KabelskaPolica') AND (2TDK_Atributi/ElementSifra=='KPL22') | 2TDK_Atributi/Dolzina_m*0,5
01.01.20.01.0003. | Dobava in montaža ognjevarne kabelske police 200 x 60 mm E90 s pokrovom (KPL23),iz magnetno permeabilnega materiala, vročecinkanega z nanosom 30 mikronov - komplet s konzolami, spojnim in pritrdilnim materialom , skladno z zahtevami standarda DIN 4102-12 (za montažo v kabelsko kineto v predoru - za NN kable) | - projektantska rezerva - fazonski elementi | Supply and installation of fireproof cable tray 200 x 60 mm E90 with cover (KPL23), made of magnetically permeable material, hot-dip galvanized with a coating of 30 microns - set with brackets, connecting and fastening material, in accordance with the requirements of DIN 4102-12 (for installation in cable duct in the tunnel - for LV cables) |  | m | 6200 |  | 0 | 09.16.03.0037. | DA | (2TDK_Lokacija/Projekt=='2TDK') AND (2TDK_Klasifikacija/ObjektTip=='TUN') AND (2TDK_Klasifikacija/Sistem=='ELO') AND (2TDK_Lokacija/ObjektSifra=='T02') AND (2TDK_Lokacija/ConaTip=='TUN') AND (2TDK_Lokacija/ConaSifra=='XX') AND (2TDK_Klasifikacija/ElementTip=='KabelskaPolica') AND (2TDK_Atributi/ElementSifra=='KPL23') | 2TDK_Atributi/Dolzina_m*0,5
01.01.20.01.0004. | Dobava in montaža kabelske police 100 x 60 mm s pokrovom (KPD10), iz magnetno permeabilnega materiala, vročecinkanega z nanosom 30 mikronov - komplet s konzolami, spojnim in pritrdilnim materialom (za montažo v kabelsko kineto v predoru - za TK kable) | - projektantska rezerva - fazonski elementi | Supply and installation of cable tray 100 x 60 mm with cover (KPD10), made of magnetically permeable material, hot-dip galvanized with a coating of 30 microns - set with brackets, connecting and fastening material (for installation in the cable duct in the tunnel - for TC cables) |  | m | 6200 |  | 0 | 09.16.03.0026. | DA | (2TDK_Lokacija/Projekt=='2TDK') AND (2TDK_Klasifikacija/ObjektTip=='TUN') AND (2TDK_Klasifikacija/Sistem=='ELO') AND (2TDK_Lokacija/ObjektSifra=='T02') AND (2TDK_Lokacija/ConaTip=='TUN') AND (2TDK_Lokacija/ConaSifra=='XX') AND (2TDK_Klasifikacija/ElementTip=='KabelskaPolica') AND (2TDK_Atributi/ElementSifra=='KPD10') | 2TDK_Atributi/Dolzina_m
01.01.20.01.0005. | Dobava in montaža kabelske police 100 x 60 mm s pokrovom (KPD11), iz magnetno permeabilnega materiala, vročecinkanega z nanosom 30 mikronov - komplet s konzolami, spojnim in pritrdilnim materialom (za montažo v kabelsko kineto v predoru - za TK kable) | - projektantska rezerva - fazonski elementi | Supply and installation of cable shelf 100 x 60 mm with cover (KPD11), made of magnetically permeable material, hot-dip galvanized with 30 microns - set with brackets, connecting and fastening material (for installation in the cable duct in the tunnel - for TC cables) |  | m | 6200 |  | 0 | 09.16.03.0027. | DA | (2TDK_Lokacija/Projekt=='2TDK') AND (2TDK_Klasifikacija/ObjektTip=='TUN') AND (2TDK_Klasifikacija/Sistem=='ELO') AND (2TDK_Lokacija/ObjektSifra=='T02') AND (2TDK_Lokacija/ConaTip=='TUN') AND (2TDK_Lokacija/ConaSifra=='XX') AND (2TDK_Klasifikacija/ElementTip=='KabelskaPolica') AND (2TDK_Atributi/ElementSifra=='KPD11') | 2TDK_Atributi/Dolzina_m
01.01.20.01.0006. | Dobava in montaža kabelske police 200 x 60 mm s pokrovom (KPD20), iz magnetno permeabilnega materiala, vročecinkanega z nanosom 30 mikronov - komplet s konzolami, spojnim in pritrdilnim materialom (za montažo v kabelsko kineto v predoru - za TK kable) | - projektantska rezerva - fazonski elementi | Supply and installation of cable shelf 200 x 60 mm with cover (KPD20), made of magnetically permeable material, hot-dip galvanized with 30 microns - set with brackets, connecting and fastening material (for installation in the cable duct in the tunnel - for TC cables) |  | m | 6200 |  | 0 | 09.16.03.0032. | DA | (2TDK_Lokacija/Projekt=='2TDK') AND (2TDK_Klasifikacija/ObjektTip=='TUN') AND (2TDK_Klasifikacija/Sistem=='ELO') AND (2TDK_Lokacija/ObjektSifra=='T02') AND (2TDK_Lokacija/ConaTip=='TUN') AND (2TDK_Lokacija/ConaSifra=='XX') AND (2TDK_Klasifikacija/ElementTip=='KabelskaPolica') AND (2TDK_Atributi/ElementSifra=='KPD20') | 2TDK_Atributi/Dolzina_m*0,5
01.01.20.01.0007. | Dobava in montaža kabelske police 200 x 60 mm s pokrovom (KPD22), iz magnetno permeabilnega materiala, vročecinkanega z nanosom 30 mikronov - komplet s konzolami, spojnim in pritrdilnim materialom (za montažo v kabelsko kineto v predoru - za NN kable) | - projektantska rezerva - fazonski elementi | Supply and installation of cable tray 200 x 60 mm with cover (KPD22), made of magnetically permeable material, hot-dip galvanized with a coating of 30 microns - set with brackets, connecting and fastening material (for installation in the cable duct in the tunnel - for LV cables) |  | m | 6200 |  | 0 | 09.16.03.0033. | DA | (2TDK_Lokacija/Projekt=='2TDK') AND (2TDK_Klasifikacija/ObjektTip=='TUN') AND (2TDK_Klasifikacija/Sistem=='ELO') AND (2TDK_Lokacija/ObjektSifra=='T02') AND (2TDK_Lokacija/ConaTip=='TUN') AND (2TDK_Lokacija/ConaSifra=='XX') AND (2TDK_Klasifikacija/ElementTip=='KabelskaPolica') AND (2TDK_Atributi/ElementSifra=='KPD22') | 2TDK_Atributi/Dolzina_m*0,5
01.01.20.01.0008. | Dobava in montaža kabelske police 100 x 100 mm s pokrovom (KPL14), iz magnetno permeabilnega materiala, vročecinkanega z nanosom 30 mikronov - komplet s konzolami, spojnim in pritrdilnim materialom (za montažo v kabelsko kineto v predoru - za SN kable) | - projektantska rezerva - fazonski elementi | Supply and installation of cable tray 100 x 100 mm with cover (KPL14), made of magnetically permeable material, hot-dip galvanized with 30 microns - set with brackets, connecting and fastening material (for installation in the cable duct in the tunnel - for MV cables) |  | m | 6200 |  | 0 | 09.16.03.0031. | DA | (2TDK_Lokacija/Projekt=='2TDK') AND (2TDK_Klasifikacija/ObjektTip=='TUN') AND (2TDK_Klasifikacija/Sistem=='ELO') AND (2TDK_Lokacija/ObjektSifra=='T02') AND (2TDK_Lokacija/ConaTip=='TUN') AND (2TDK_Lokacija/ConaSifra=='XX') AND (2TDK_Klasifikacija/ElementTip=='KabelskaPolica') AND (2TDK_Atributi/ElementSifra=='KPL14') | 2TDK_Atributi/Dolzina_m
01.01.20.02. | Servisna cev |  | Service tube |  |  |  |  | 0
01.01.20.02.0001. | Dobava in montaža kabelske police 200 x 60 mm s pokrovom (KPD22), iz magnetno permeabilnega materiala, vročecinkanega z nanosom 30 mikronov - komplet s konzolami, spojnim in pritrdilnim materialom (za montažo v kabelsko kineto v predoru - za NN kable) | - projektantska rezerva - fazonski elementi | Supply and installation of cable tray 200 x 60 mm with cover (KPD22), made of magnetically permeable material, hot-dip galvanized with a coating of 30 microns - set with brackets, connecting and fastening material (for installation in the cable duct in the tunnel - for LV cables) |  | m | 6225 |  | 0 | 09.16.03.0033. | DA | (2TDK_Lokacija/Projekt=='2TDK') AND (2TDK_Klasifikacija/ObjektTip=='TUN') AND (2TDK_Klasifikacija/Sistem=='ELO') AND (2TDK_Lokacija/ObjektSifra=='T02') AND (2TDK_Lokacija/ConaTip=='TUN') AND (2TDK_Lokacija/ConaSifra=='XX') AND (2TDK_Klasifikacija/ElementTip=='KabelskaPolica') AND (2TDK_Atributi/ElementSifra=='KPD22') | 2TDK_Atributi/Dolzina_m*0,5
01.01.20.02.0002. | Dobava in montaža kabelske police 100 x 100 mm s pokrovom (KPD14), iz magnetno permeabilnega materiala, vročecinkanega z nanosom 30 mikronov - komplet s konzolami, spojnim in pritrdilnim materialom (za montažo v kabelsko kineto v predoru - za SN kable) | - projektantska rezerva - fazonski elementi | Supply and installation of cable tray 100 x 100 mm with cover (KPD14), made of magnetically permeable material, hot-dip galvanized with a coating of 30 microns - set with brackets, connecting and fastening material (for installation in the cable duct in the tunnel - for MV cables) |  | m | 6225 |  | 0 | 09.16.03.0028. | DA | (2TDK_Lokacija/Projekt=='2TDK') AND (2TDK_Klasifikacija/ObjektTip=='TUN') AND (2TDK_Klasifikacija/Sistem=='ELO') AND (2TDK_Lokacija/ObjektSifra=='T02') AND (2TDK_Lokacija/ConaTip=='TUN') AND (2TDK_Lokacija/ConaSifra=='XX') AND (2TDK_Klasifikacija/ElementTip=='KabelskaPolica') AND (2TDK_Atributi/ElementSifra=='KPD14') | 2TDK_Atributi/Dolzina_m
01.01.20.03. | Most Glinščica |  | Bridge Glinščica |  |  |  |  | 0
01.01.20.03.0001. | Dobava in montaža kabelske police 100 x 60 mm s pokrovom (KPL11), iz magnetno permeabilnega materiala, vročecinkanega z nanosom 30 mikronov - komplet s konzolami, spojnim in pritrdilnim materialom (za montažo v kabelsko kineto v viaduktu - za TK kable) |  | Supply and installation of cable tray 100 x 60 mm with cover (KPL11), made of magnetically permeable material, hot-dip galvanized with 30 microns - set with brackets, connecting and fastening material (for installation in the cable duct in the viaduct - for TC cables) |  | m | 230 |  | 0 | 09.16.03.0044. | NE
01.01.20.03.0002. | Dobava in montaža kabelske police 200 x 60 mm s pokrovom (KPL20), iz magnetno permeabilnega materiala, vročecinkanega z nanosom 30 mikronov - komplet s konzolami, spojnim in pritrdilnim materialom (za montažo v kabelski kolektor - za TK kable) |  | Supply and installation of cable shelf 200 x 60 mm with cover (KPL20), made of magnetically permeable material, hot-dip galvanized with a coating of 30 microns - set with brackets, connecting and fastening material (for installation in the cable manifold - for TC cables) |  | m | 230 |  | 0 | 09.16.03.0047. | NE
01.01.20.03.0003. | Dobava in montaža kabelske police 100 x 60 mm s pokrovom (KPL12), iz magnetno permeabilnega materiala, vročecinkanega z nanosom 30 mikronov - komplet s konzolami, spojnim in pritrdilnim materialom (za montažo v kabelsko kineto v viaduktu - za NN kable) |  | Supply and installation of cable tray 100 x 60 mm with cover (KPL12), made of magnetically permeable material, hot-dip galvanized with a coating of 30 microns - set with brackets, connecting and fastening material (for installation in the cable duct in the viaduct - for LV cables) |  | m | 230 |  | 0 | 09.16.03.0045. | NE
01.01.20.03.0004. | Dobava in montaža ognjevarne kabelske police 100 x 60 mm s pokrovom E90 (KPL13), iz magnetno permeabilnega materiala, vročecinkanega z nanosom 30 mikronov - komplet s konzolami, spojnim in pritrdilnim materialom , skladno z zahtevami standarda DIN 4102-12 (za montažo v kabelsko kineto v mostu - za NN kable) |  | Supply and installation of fireproof cable tray 100 x 60 mm with cover E90 (KPL13), made of magnetically permeable material, hot-dip galvanized with application of 30 microns - set with brackets, connecting and fastening material, in accordance with the requirements of DIN 4102-12 (for installation in cable duct in the bridge - for LV cables) |  | m | 230 |  | 0 | 09.16.03.0087. | NE
01.01.20.03.0005. | Dobava in montaža kabelske police 100 x 100 mm s pokrovom (KPL14), iz magnetno permeabilnega materiala, vročecinkanega z nanosom 30 mikronov - komplet s konzolami, spojnim in pritrdilnim materialom (za montažo v kabelsko kineto v viaduktu - za SN kable) |  | Supply and installation of cable tray 100 x 100 mm with cover (kpl (set)14), made of magnetically permeable material, hot-dip galvanized with 30 microns - set with brackets, connecting and fastening material (for installation in the cable duct in the viaduct - for MV cables) |  | m | 230 |  | 0 | 09.16.03.0046. | NE
01.01.20.03.0006. | Dobava in montaža kabelske police 200 x 60 mm s pokrovom (KPD20), iz magnetno permeabilnega materiala, vročecinkanega z nanosom 30 mikronov - komplet s konzolami, spojnim in pritrdilnim materialom (za montažo v kabelsko kineto v mostu - za TK kable) |  | Supply and installation of cable tray 200 x 60 mm with cover (KPD20), made of magnetically permeable material, hot-dip galvanized with 30 microns - set with brackets, connecting and fastening material (for installation in the cable duct in the bridge - for TC cables) |  | m | 230 |  | 0 | 09.16.03.0088. | NE
01.01.20.03.0007. | Dobava in montaža kabelske police 200 x 60 mm s pokrovom (KPD22), iz magnetno permeabilnega materiala, vročecinkanega z nanosom 30 mikronov - komplet s konzolami, spojnim in pritrdilnim materialom (za montažo v kabelsko kineto v mostu - desno - za NN kable) |  | Supply and installation of cable shelf 200 x 60 mm with cover (KPD22), made of magnetically permeable material, hot-dip galvanized with 30 microns - set with brackets, connecting and fastening material (for installation in the cable duct in the bridge - right - for LV cables) |  | m | 230 |  | 0 | 09.16.03.0089. | NE
01.01.20.03.0008. | Dobava in montaža kabelske police 100 x 100 mm s pokrovom (KPD14), iz magnetno permeabilnega materiala, vročecinkanega z nanosom 30 mikronov - komplet s konzolami, spojnim in pritrdilnim materialom (za montažo v kabelsko kineto v viaduktu - za SN kable) |  | Supply and installation of cable tray 100 x 100 mm with cover (KPD14), made of magnetically permeable material, hot-dip galvanized with 30 microns - set with brackets, connecting and fastening material (for installation in the cable duct in the viaduct - for MV cables) |  | m | 230 |  | 0 | 09.16.03.0042. | NE
01.01.20.04. | Kabelski kolektor pri TP2.14 |  | Cable collector at TP2.14 |  |  |  |  | 0
01.01.20.04.0001. | Dobava in montaža kabelske police 200 x 60 mm s pokrovom (KPL20), iz magnetno permeabilnega materiala, vročecinkanega z nanosom 30 mikronov - komplet s konzolami, spojnim in pritrdilnim materialom (za montažo v kabelski kolektor - za TK kable) |  | Supply and installation of cable shelf 200 x 60 mm with cover (KPL20), made of magnetically permeable material, hot-dip galvanized with a coating of 30 microns - set with brackets, connecting and fastening material (for installation in the cable manifold - for TC cables) |  | m | 55 |  | 0 | 09.16.03.0047. | NE
01.01.20.04.0002. | Dobava in montaža kabelske police 200 x 60 mm s pokrovom (KPL22), iz magnetno permeabilnega materiala, vročecinkanega z nanosom 30 mikronov - komplet s konzolami, spojnim in pritrdilnim materialom (za montažo v kabelski kolektor - za NN kable) |  | Supply and installation of a 200 x 60 mm cable tray with cover (KPL22), made of magnetically permeable material, hot-dip galvanized with a coating of 30 microns - set with brackets, connection and fastening material (for installation in the cable manifold - for LV cables) |  | m | 55 |  | 0 | 09.16.03.0048. | NE
01.01.20.04.0003. | Dobava in montaža ognjevarne kabelske police 200 x 60 mm E90 s pokrovom (KPL23), iz magnetno permeabilnega materiala, vročecinkanega z nanosom 30 mikronov - komplet s konzolami, spojnim in pritrdilnim materialom , skladno z zahtevami standarda DIN 4102-12 (za montažo v kabelski kolektor - za NN kable) |  | Supply and installation of fireproof cable tray 200 x 60 mm E90 with cover (KPL23), made of magnetically permeable material, hot-dip galvanized with a coating of 30 microns - set with brackets, connecting and fastening material, in accordance with the requirements of DIN 4102-12 (for installation in cable manifold - for LV cables) |  | m | 55 |  | 0 | 09.16.03.0049. | NE
01.01.20.04.0004. | Dobava in montaža kabelske police 100 x 100 mm s pokrovom (KPL14), iz magnetno permeabilnega materiala, vročecinkanega z nanosom 30 mikronov - komplet s konzolami, spojnim in pritrdilnim materialom (za montažo v kabelski kolektor - za SN kable) |  | Supply and installation of cable shelf 100 x 100 mm with cover (KPL14), made of magnetically permeable material, hot-dip galvanized with a coating of 30 microns - set with brackets, connection and fastening material (for installation in the cable manifold - for MV cables) |  | m | 55 |  | 0 | 09.16.03.0050. | NE
01.01.20.04.0005. | Dobava in montaža kabelske police 200 x 60 mm s pokrovom (KPD20), iz magnetno permeabilnega materiala, vročecinkanega z nanosom 30 mikronov - komplet s konzolami, spojnim in pritrdilnim materialom (za montažo v kabelski kolektor - za TK kable) |  | Supply and installation of a 200 x 60 mm cable tray with cover (KPD20), made of magnetically permeable material, hot-dip galvanized with a coating of 30 microns - set with brackets, connection and fastening material (for installation in the cable manifold - for TC cables) |  | m | 55 |  | 0 | 09.16.03.0051. | NE
01.01.20.04.0006. | Dobava in montaža kabelske police 200 x 60 mm s pokrovom (KPD22), iz magnetno permeabilnega materiala, vročecinkanega z nanosom 30 mikronov - komplet s konzolami, spojnim in pritrdilnim materialom (za montažo v kabelski kolektor - za NN kable) |  | Supply and installation of a 200 x 60 mm cable tray with cover (KPD22), made of magnetically permeable material, hot-dip galvanized with a coating of 30 microns - set with brackets, connecting and fastening material (for installation in the cable manifold - for LV cables) |  | m | 55 |  | 0 | 09.16.03.0052. | NE
01.01.20.04.0007. | Dobava in montaža ognjevarne kabelske police 200 x 60 mm E90 s pokrovom (KPD23), iz magnetno permeabilnega materiala, vročecinkanega z nanosom 30 mikronov - komplet s konzolami, spojnim in pritrdilnim materialom , skladno z zahtevami standarda DIN 4102-12 (za montažo v kabelski kolektor - za NN kable) |  | Supply and installation of fireproof cable tray 200 x 60 mm E90 with cover (KPD23), made of magnetically permeable material, hot-dip galvanized with 30 microns - set with brackets, connecting and fastening material, in accordance with the requirements of DIN 4102-12 (for installation in cable manifold - for LV cables) |  | m | 55 |  | 0 | 09.16.03.0053. | NE
01.01.20.04.0008. | Dobava in montaža kabelske police 100 x 100 mm s pokrovom (KPD14), iz magnetno permeabilnega materiala, vročecinkanega z nanosom 30 mikronov - komplet s konzolami, spojnim in pritrdilnim materialom (za montažo v kabelski kolektor - za SN kable) |  | Supply and installation of cable shelf 100 x 100 mm with cover (KPD14), made of magnetically permeable material, hot-dip galvanized with 30 microns - set with brackets, connecting and fastening material (for installation in the cable manifold - for MV cables) |  | m | 55 |  | 0 | 09.16.03.0054. | NE
01.01.20.04.0009. | Dobava in montaža nadgradne LED svetilke (A3), kompletno z vso potebno opremo, 28 W, 3600 lm, 4000 K, IP 66, npr. tip: Siteco Aqualine® LED, 0LS6297CLO840 |  | "Supply and installation of surface-mounted LED luminaire (A3), complete with all necessary equipment, 28 W, 3600 lm, 4000 K, IP 66, eg type: Siteco Aqualine® LED, 0LS6297CLO840 " |  | kos (pcs) | 14 |  | 0 | 09.07.01.0003. | NE
01.01.20.04.0010. | Dobava in montaža nadometnih stikal 250V (P2) , 10A, IP55, s predvidenim mestom za oznako, npr. tip: Gewiss: menjalno |  | Supply and installation of surface-mounted switches 250V (P2), 10A, IP55, with designated place for marking, e.g. type: Gewiss: exchangeable |  | kos (pcs) | 2 |  | 0 | 09.07.01.0007. | NE
01.01.20.04.0011. | Dobava, montaža in priklop enofazne nadometne vtičnice 16A (J1), 230V AC, IP55, z zaščitnim kontaktom, in s predvidenim mestom za oznako, npr. tip: GEWISS |  | Supply, installation and connection of a single-phase surface-mounted socket 16A (J1), 230V AC, IP55, with protective contact, and with a designated place for marking, e.g. type: GEWISS |  | kos (pcs) | 1 |  | 0 | 09.08.01.0002. | NE
01.01.20.04.0012. | Dobava in polaganje kabla NYY-J 3 x 1,5 mm2 |  | Supply and laying of NYY-J cable 3 x 1.5 mm2 |  | m | 70 |  | 0 | 09.16.02.0001. | NE
01.01.20.04.0013. | Dobava in polaganje kabla NYY-J 3 x 2,5 mm2 |  | Supply and laying of NYY-J cable 3 x 2.5 mm2 |  | m | 20 |  | 0 | 09.16.02.0002. | NE
01.01.20.04.0014. | Dobava in montaža gibljivih inštalacijskih cevi in trdih PN brezhalogenskih inštalacijskih cevi z loki, spojkami in objemkami, komplet s pritrdilnim priborom, premera 13,5 do 23 mm |  | Supply and installation of flexible installation pipes and rigid PN halogen-free installation pipes with arcs, couplings and clamps, set with fastening accessories, diameter 13.5 to 23 mm |  | m | 60 |  | 0 | 09.16.03.0058. | NE
01.01.21. | Rezervni deli |  | Spare parts |  |  |  |  | 0
01.01.21.01. | Rezervni deli - predor T2 |  | Spare parts - tunnel T2 |  |  |  |  | 0
01.01.21.01.0001. | Dobava piktogramske zidne LED svetilke E-LED (Z1), skupaj z vsem priborom. Varnostna LED svetilka s prosojno kapo, zaščita IP 65. Dovoljeno temperaturno območje uporabe -15°C do + 40°C. Stenska ali stropna montaža. Kompletno s setom piktogramov razpoznavnosti 22 m (SIST EN 1838). LED svetlobni vir 3,6W.; svetilnost minimalno 315 lm. Svetilka omogoča avtomatsko adresiranje ter mešano programiranje trajnega in pripravnega spoja na istem tokokrogu brez dodatnega kabliranja. Set priključnih sponk za linijsko vezavo 2 x 3 x 2,5mm2. Dimenzije: 272x176x70mm (dšg) Stopnja zaščite: IP 65 Zaščitni razred: III Mehanska zaščita: IK 07 Nazivna napetost: 24 V / DC Priključna moč: 5W Območje razpoznavnosti: 22m Vrsta nadzora: PLC24 Nadzorna elektronika je vnaprej programirana v tovarni z edinstvenim ID-jem svetilke za uporabo posamičnega nadzora svetilke z uporabo napajalno nadzorne enote. Elektronika v celoti vgrajena v ohišje svetilke in ne sme zmanjšati stopnje zaščite / zaščitnega razreda. Lokacijsko ločena elektronika za nadzor ni dovoljena. Nadzor preko porabe toka se ne obravnava kot posamični nadzor in ni dovoljen. Svetilka odobrena za sisteme v skladu z ÖVE ÖNORM E-8002. 50.000 ur zagotovljena življenjska doba na elektroniko in LED in svetilke v skladu z garancijskimi pogoji. Npr. tip: din-Basic E-LED RZ PLC, proizvod: din-Anlagentechnik |  | Supply of pictogram wall LED lamp E-LED (Z1) with all accessories. Safety LED luminaire with transparent cap, protection IP 65. Permitted application temperature range -15 °C to + 40 °C. Wall or ceiling mounting. Complete with a set of pictograms with a recognition of 22 m (SIST EN 1838). 3.6W LED light source; luminosity minimum 315 lm. The luminaire enables automatic addressing and mixed programming of permanent and ready connection on the same circuit without additional cabling. Set of connection clamps for line connection 2 x 3 x 2,5mm2. Dimensions: 272x176x70mm (L x W x D) Degree of protection: IP 65 Protection class: III Mechanical protection: IK 07 Rated voltage: 24 V/DC Connected power: 5W Recognition area: 22m Type of control: PLC24 The control electronics are pre-programmed in the factory with a unique lamp ID to use individual lamp control using the power control unit. The electronics are fully integrated into the lamp housing and must not reduce the degree of protection class. Location-separate control electronics are not permitted. Control over current consumption is not considered as individual control and is not allowed. Lamp approved for systems in accordance with ÖVE ÖNORM E-8002. 50,000 hours guaranteed service life on electronics and LEDs and lamps in accordance with warranty conditions. E.g. type: din-Basic E-LED RZ PLC, product: din-Anlagentechnik |  | kos (pcs) | 2 |  | 0 | 09.07.02.0017. | NE
01.01.21.01.0002. | Dobava piktogramske predorske LED svetilke-enostranska (Z3), skupaj z vsem priborom. LED predorska piktogramska svetilka za zidno montažo, iz nerjavečega jekla; s tlačnim preizkusom zaradi tlaka in sesalnih napetosti v železniškem predoru. Zasnovana tako, da ne slepi vlakovnega osebja. Vgrajena elektronika za posamični nadzor. Dimenzije: 386x269x51mm (dšg) Stopnja zaščite: IP 65 Zaščitni razred: III Nazivna napetost: 24 V / DC Priključna moč: 4W Območje razpoznavnosti: 35m Vrsta nadzora: PLC24 Nadzorna elektronika je vnaprej programirana v tovarni z edinstvenim ID-jem svetilke za uporabo posamičnega nadzora svetilke z uporabo napajalno nadzorne enote. Elektronika v celoti vgrajena v ohišje svetilke in ne sme zmanjšati stopnje zaščite / zaščitnega razreda. Lokacijsko ločena elektronika za nadzor ni dovoljena. Nadzor preko porabe toka se ne obravnava kot posamični nadzor in ni dovoljen. Svetilka odobrena za sisteme v skladu z ÖVE ÖNORM E-8002. 50.000 ur zagotovljena življenjska doba na elektroniko in LED in svetilke v skladu z garancijskimi pogoji. Npr. tip: din-Rail RZ1 PLC, proizvod: din-Anlagentechnik |  | "Supply of pictogram tunnel LED lamp-single-sided (Z3), together with all accessories. LED tunnel pictogram lamp for wall mounting, stainless steel; passed test for pressure and suction stresses in the railway tunnel. Designed not to blind train staff. Built-in electronics for individual control. Dimensions: 386x269x51mm (dšg) Degree of protection: IP 65 Protection class: III Rated voltage: 24 V/DC Connected load: 4W Recognition area: 35m Type of control: PLC24 The control electronics are pre-programmed in the factory with a unique lamp ID to use individual lamp control using the power control unit. The electronics are fully integrated into the lamp housing and must not reduce the degree of protection class. Location-separate control electronics are not permitted. Control over current consumption is not considered as individual control and is not allowed. Lamp approved for systems in accordance with ÖVE ÖNORM E-8002. 50,000 hours guaranteed service life on electronics and LEDs and lamps in accordance with warranty conditions. E.g. type: din-Rail RZ1 PLC, product: din-Anlagentechnik " |  | kos (pcs) | 1 |  | 0 | 09.07.02.0019. | NE
01.01.21.01.0003. | Dobava piktogramske LED svetilke Concept (Z6Z), skupaj z vsem priborom. LED piktogramska svetilka s prosojno kapo. Ohišje iz polikarbonata bele barve RAL 9003, difuzor iz prosojnega polikarbonata. Nadgradna zidna z nosilcem in piktogramsko ploščo, modularno sestavljena svetilka zaščite IP 65. Dovoljeno temperaturno območje uporabe -15°C do +40°C. Simetrična optika za enakomerno osvetljevanje poti umika in prostorov. Svetlobni vir: 15 x Mid-Power LED 1W; skupna svetilnost minimalno 187,5 lm. Hlajenje LED vira s posebno toplotno prevodno umetno maso za zanesljivo delovanje v trajnem spoju. Svetilka omogoča avtomatsko adresiranje ter mešano programiranje trajnega in pripravnega spoja na istem tokokrogu brez dodatnega kabliranja. Set priključnih sponk za linijsko vezavo 2 x 3 x 2,5mm2. Razpoznavnost: 32m Stopnja zaščite: IP 65 Zaščitni razred: III Mehanska zaščita: IK 07 Nazivna napetost: 24 V / DC Priključna moč: 4W Območje razpoznavnosti: 22m Vrsta nadzora: PLC24 Nadzorna elektronika je vnaprej programirana v tovarni z edinstvenim ID-jem svetilke za uporabo posamičnega nadzora svetilke z uporabo napajalno nadzorne enote. Elektronika v celoti vgrajena v ohišje svetilke in ne sme zmanjšati stopnje zaščite / zaščitnega razreda. Lokacijsko ločena elektronika za nadzor ni dovoljena. Nadzor preko porabe toka se ne obravnava kot posamični nadzor in ni dovoljen. Svetilka odobrena za sisteme v skladu z ÖVE ÖNORM E-8002. 50.000 ur zagotovljena življenjska doba na elektroniko in LED in svetilke v skladu z garancijskimi pogoji. Npr. tip: din-Concept AP3 LED PLC + zidni nosilec WA PPG + piktogramska plošča S3-PU , proizvod: din-Anlagentechnik |  | "Supply of the Concept pictogram LED lamp (Z6Z), together with all accessories. LED pictogram lamp with transparent cap. White polycarbonate housing RAL 9003, transparent polycarbonate diffuser. Surface-mounted wall with bracket and pictogram plate, modularly assembled protection lamp IP 65. Permitted temperature range of use -15 ° C to + 40 ° C. Symmetrical optics for even illumination of the withdrawal path and rooms. Light source: 15 x Mid-Power LED 1W; total luminance minimum 187.5 lm. Cooling of the LED source with a special thermally conductive plastic for reliable operation in a permanent connection. The luminaire enables automatic addressing and mixed programming of permanent and ready connection on the same circuit without additional cabling. Set of connection clamps for line connection 2 x 3 x 2,5mm2. Recognition: 32m Degree of protection: IP 65 Protection class: III Mechanical protection: IK 07 Rated voltage: 24 V / DC Connected load: 4W Recognition area: 22m Type of control: PLC24 The control electronics are pre-programmed in the factory with a unique lamp ID to use individual lamp control using the power control unit. The electronics are fully integrated into the lamp housing and must not reduce the degree of protection / protection class. Location-separate control electronics are not permitted. Control over current consumption is not considered as individual control and is not allowed. Lamp approved for systems in accordance with ÖVE ÖNORM E-8002. 50,000 hours guaranteed service life on electronics and LEDs and lamps in accordance with warranty conditions. Eg. type: din-Concept AP3 LED PLC + wall bracket WA PPG + pictogram plate S3-PU, product: din-Anlagentechnik " |  | kos (pcs) | 1 |  | 0 | 09.07.02.0024. | NE
01.01.21.01.0004. | Dobava varnostne LED svetilke Concept (Z11), skupaj z vsem priborom. LED varnostna svetilka s prosojno kapo. Ohišje iz polikarbonata bele barve RAL 9003, difuzor iz prosojnega polikarbonata. Nadgradna, modularno sestavljena svetilka zaščite IP 65. Dovoljeno temperaturno območje uporabe -15oC do +40oC. Asimetrična optika za pokrivanje hodnikov v vzdolžni smeri. Svetlobni vir: 15 x Mid-Power LED 1W; skupna svetilnost minimalno 187,5 lm. Hlajenje LED vira s posebno toplotno prevodno umetno maso za zanesljivo delovanje v trajnem spoju. Svetilka omogoča avtomatsko adresiranje ter mešano programiranje trajnega in pripravnega spoja na istem tokokrogu brez dodatnega kabliranja. Set priključnih sponk za linijsko vezavo 2 x 3 x 2,5mm2. Dimenzije: 340x65x65mm (dšv); Stopnja zaščite: IP 65; Zaščitni razred: III; Mehanska zaščita: IK 07; Nazivna napetost: 24 V / DC; Priključna moč: 4W; Območje razpoznavnosti: 22m; Vrsta nadzora: PLC24. Nadzorna elektronika je vnaprej programirana v tovarni z edinstvenim ID-jem svetilke za uporabo posamičnega nadzora svetilke z uporabo napajalno nadzorne enote. Elektronika v celoti vgrajena v ohišje svetilke in ne sme zmanjšati stopnje zaščite / zaščitnega razreda. Lokacijsko ločena elektronika za nadzor ni dovoljena. Nadzor preko porabe toka se ne obravnava kot posamični nadzor in ni dovoljen. Svetilka odobrena za sisteme v skladu z ÖVE ÖNORM E-8002. 50.000 ur zagotovljena življenjska doba na elektroniko in LED in svetilke v skladu z garancijskimi pogoji. Npr. tip: din-Concept SL3 LED PLC , proizvod: din-Anlagentechnik |  | "Supply of the Concept safety LED luminaire (Z11), together with all accessories. LED safety luminaire with transparent cap. RAL 9003 white polycarbonate housing, transparent polycarbonate diffuser. Surface-mounted, modularly assembled protection lamp IP 65. Permitted temperature range -15oC to + 40oC Asymmetric optics for covering corridors in the longitudinal direction Light source: 15 x Mid-Power LED 1W, total brightness minimum 187.5 lm Cooling of the LED source with a special thermally conductive plastic for reliable operation in a permanent connection. The luminaire enables automatic addressing and mixed programming of a permanent and ready connection on the same circuit without additional cabling.Set of connection terminals for line connection 2 x 3 x 2.5mm2. Dimensions: 340x65x65mm (dšv); Degree of protection: IP 65; Protection class: III; Mechanical protection: IK 07; Rated voltage: 24 V / DC; Connected power: 4W; Recognition area: 22m; Type of control: PLC24. The control electronics are pre-programmed in the factory with a unique lamp ID to use individual lamp control using the power control unit. The electronics are fully integrated into the lamp housing and must not reduce the degree of protection / protection class. Location-separate control electronics are not permitted. Control over current consumption is not considered as individual control and is not allowed. Lamp approved for systems in accordance with ÖVE ÖNORM E-8002. 50,000 hours guaranteed service life on electronics and LEDs and lamps in accordance with warranty conditions. Eg. type: din-Concept SL3 LED PLC, product: din-Anlagentechnik " |  | kos (pcs) | 2 |  | 0 | 09.07.02.0025. | NE
01.01.21.01.0005. | Dobava nadgradne LED svetilke (A1), kompletno z vso potebno opremo, 50 W, 6500 lm, 4000 K, IP 66, npr. tip: Siteco Aqualine® LED, 0LS6297CHO840 |  | Supply of surface-mounted LED lamp (A1), complete with all necessary equipment, 50 W, 6500 lm, 4000 K, IP 66, such as e.g. type: Siteco Aqualine® LED, 0LS6297CHO840 |  | kos (pcs) | 1 |  | 0 | 09.07.01.0001. | NE
01.01.21.01.0006. | Dobava nadgradne LED svetilke (A2), kompletno z vso potebno opremo, 42 W, 5200lm, 4000 K, IP66, Siteco Aqualine®LED, 0LS6297BHO840 |  | Supply of surface-mounted LED lamp (A2), complete with all necessary equipment, 42 W, 5200 lm, 4000 K, IP66, e.g. type: Siteco Aqualine® LED, 0LS6297BHO840 |  | kos (pcs) | 2 |  | 0 | 09.07.01.0002. | NE
01.01.21.01.0007. | Dobava nadgradne LED svetilke (A3), kompletno z vso potebno opremo, 28 W, 3600 lm, 4000 K, IP 66, npr. tip: Siteco Aqualine® LED, 0LS6297CLO840 |  | "Supply of surface-mounted LED luminaire (A3), complete with all necessary equipment, 28 W, 3600 lm, 4000 K, IP 66, eg type: Siteco Aqualine® LED, 0LS6297CLO840 " |  | kos (pcs) | 2 |  | 0 | 09.07.01.0003. | NE
01.01.21.01.0008. | Dobava nadgradne LED svetilke (A6), kompletno z vso potebno opremo, 23 W, 2800 lm, 4000 K, IP66, npr. tip: Siteco Aqualine® LED, 0LS6297BLO840 |  | Supply of surface-mounted LED lamp (A6), complete with all necessary equipment, 23 W, 2800 lm, 4000 K, IP66, e.g. type: Siteco Aqualine® LED, 0LS6297BLO840 |  | kos (pcs) | 1 |  | 0 | 09.07.01.0012. | NE
01.01.21.01.0009. | Dobava vtičnega gnezda (VG), dimenzij 500x360x133 mm, IP65, kompletno opremljenega ter pripravljenega za priklop. Za montažo v železniški predor, komplet z nosilno konstrukcijo iz nerjavečega materiala V4A in s pritrdilnim materialom. Omarica je iz trde gume brez halogenov, ki mora imeti visoko UV, ozonsko in vremensko odpornost in je brez silicija, npr. tip: EDP No. 74211, proizvod: GIFAS, z vgrajeno naslednjo opremo: 1x kabelska uvodnica M40, IP65; 5x kabelska uvodnica M20, IP65; 1x kabelska uvodnica M16, IP65; 4x vijačna sponka 16 mm2 (L, N), npr. tip: UKN16N, UKN16N.MODRA, proizvod: Phoenix Contact; 1x ozemljilna vijačna sponka 16 mm2, npr. tip: USLKG16N, proizvod: Phoenix Contact; 1x CEE vtičnica iz trde gume, 32 A, 400 V, 5p, komplet s stikalom; 1x CEE vtičnica iz trde gume, 16 A, 400 V, 5p; 2x šuko vtičnica odporna na udarce s pokrovom in tesnilom pokrova, 16 A, 230 V, 3p; 3x vzmetna univerzalna sponka 2,5 mm2 (L, N, PE), npr. tip: ST2,5-QUATTRO, proizvod: Phoenix Contact; 3x vzmetna univerzalna sponka 2,5 mm2 (L, N, PE), npr. tip: ST2,5-QUATTRO, proizvod: Phoenix Contact; 1x časovni rele, 3 h, npr. tip: ETR2-12, proizvod: Eaton; 1x krmilno stikalo 0-1, npr. tip: CA10 A204, proizvod: Kraus&Naimer; 3x vzmetna univerzalna sponka 4 mm2/ (L, N, PE), npr. tip: ST4-QUATTRO, proizvod: Phoenix Contact; 3x končni element; 1x inštalacijski odklopnik 3p+N, 32 A, C, npr. tip: PL7-C32/3N, proizvod: Eaton; 1x inštalacijski odklopnik 3p+N, 16 A, C, npr. tip: PL7-C16/3N, proizvod: Eaton; 1x inštalacijski odklopnik 1p+N, 20 A, C, npr. tip: PL7-C20/1N, proizvod: Eaton; 2x inštalacijski odklopnik 1p+N, 16 A, C, npr. tip: PL7-C16/1N, proizvod: Eaton; 1x inštalacijski odklopnik 1p+N, 10 A, C, npr. tip: PL7-C10/1N, proizvod: Eaton; 1x zaščitno stikalo na diferenčni tok, 4p, 63 A, 0,3 A, tip S/A, npr. tip: PFIM-63/4/03-S/A, proizvod: Eaton; 1x zaščitno stikalo na diferenčni tok, 4p, 40 A, 0,03 A, tip G/A, npr. tip: PFIM-40/4/003-XG/A, proizvod: Eaton; 1x drobni montažni material |  | Supply of plug socket (VG), dimensions 500x360x133 mm, protection IP65, fully equipped and ready for connection. For installation in a railway tunnel, set with supporting structure made of stainless steel V4A and with fastening material. The cabinet is made of hard rubber without halogens , which must be highly UV, ozone and weather resistant and silicon-free, eg type: EDP No. 74211, product: GIFAS, incorporating the following equipment: 1x cable gland M40, IP65; 5x cable gland M20, IP65; 1x cable gland M16, IP65; 4x screw clamp 16 mm2 (L, N), e.g. type: UKN16N, UKN16N blue, product: Phoenix Contact; 1x earthing screw terminal 16 mm2, e.g. type: USLKG16N, product: Phoenix Contact; 1x CEE hard rubber socket, 32 A, 400 V, 5p, complete with switch; 1x CEE hard rubber socket, 16 A, 400 V, 5p; 2x shockproof socket with cover and cover seal, 16 A, 230 V, 3p; 3x spring universal clamp 2.5 mm2 (L, N, PE), e.g. type: ST2,5-QUATTRO, product: Phoenix Contact; 3x spring universal clamp 2.5 mm2 (L, N, PE), e.g. type: ST2,5-QUATTRO, product: Phoenix Contact; 1x time relay, 3 h, e.g. type: ETR2-12, product: Eaton; 1x control switch 0-1, e.g. type: CA10 A204, product: Kraus & Naimer; 3x spring universal clamp 4 mm2 / (L, N, PE), e.g. type: ST4-QUATTRO, product: Phoenix Contact; 3x final element; 1x installation circuit breaker 3p + N, 32 A, C, e.g. type: PL7-C32/3N, product: Eaton; 1x installation circuit breaker 3p + N, 16 A, C, e.g. type: PL7-C16/3N, product: Eaton; 1x installation circuit breaker 1p + N, 20 A, C, e.g. type: PL7-C20/1N, product: Eaton; 2x installation circuit breaker 1p + N, 16 A, C, e.g. type: PL7-C16/1N, product: Eaton; 1x installation circuit breaker 1p + N, 10 A, C, e.g. type: PL7-C10/1N, product: Eaton; 1x residual current circuit breaker, 4p, 63 A, 0.3 A, type S/A, e.g. type: PFIM-63/4/03-S/A, product: Eaton; 1x residual current circuit breaker, 4p, 40 A, 0.03 A, type G / A, e.g. type: PFIM-40/4/003-XG / A, product: Eaton; 1x fine mounting material |  | kos (pcs) | 2 |  | 0 | 09.08.01.0014. | NE
01.01.21.01.0010. | Dobava razdelilne omarice za vtično gnezdo (RVG), dimenzij 500x360x133 mm, IP65, kompletno opremljene ter pripravljene za priklop. Za montažo v železniški predor predor, komplet z nosilno konstrukcijo iz nerjavečega materiala V4A in s pritrdilnim materialom. Omarica je iz trde gume brez halogenov, ki mora imeti visoko UV, ozonsko in vremensko odpornost in je brez silicija, npr. tip: EDP No. 7800, proizvod: GIFAS, z vgrajeno naslednjo opremo: - 2x kabelska uvodnica M50, IP65 - 1x kabelska uvodnica M40, IP65 - 2x kabelska uvodnica M25, IP65 - 10x vijačna sponka 50 mm2 (L, N,PE), npr. tip: UKH50, proizvod: Phoenix Contact - 5x vijačna sponka 16 mm2, npr. tip: UK16, proizvod: Phoenix Contact - 2x končni element - 1x varovalčni ločilnik, 3p, 63 A, 400 V z DO talilnimi vložki 3x35 A, npr. tip: TYTAN II, Schrack - 1x drobni montažni material |  | "Supply of distribution box for plug-in socket (RVG), dimensions 500x360x133 mm, IP65, fully equipped and ready for connection. halogen-free rubber, which must be highly UV, ozone and weather resistant and silicon-free, eg type: EDP No. 7800, product: GIFAS, incorporating the following equipment: - 2x cable gland M50, IP65 - 1x cable gland M40, IP65 - 2x cable gland M25, IP65 - 10x screw clamp 50 mm2 (L, N, PE), e.g. type: UKH50, product: Phoenix Contact - 5x screw clamp 16 mm2, e.g. type: UK16, product: Phoenix Contact - 2x final element - 1x fuse isolator, 3p, 63 A, 400 V with DO fuse-links 3x35 A, e.g. type: TYTAN II, Schrack - 1x fine mounting material |  | kos (pcs) | 2 |  | 0 | 09.08.01.0016. | NE
01.01.21.01.0011. | Dobava vodotesne LED svetilke za servisno razsvetljavo (A9), 4100lm, 5000K, 28.7W, v zaščiti IP67, izdelano za montažo v železniški predor, kompletno z vso potebno opremo, npr. tip: 5XA800SANUP01445 Travalux, S, LED, proizvod: Siteco |  | Supply of a waterproof LED lamp for service lighting (A9), 4100 lm, 5000 K, 28.7 W, protection level IP67, designed for installation in a railway tunnel, complete with all necessary equipment, e.g. type: 5XA800SANUP01445 Travalux, S, LED, product: Siteco |  | kos (pcs) | 2 |  | 0 | 09.07.01.0011. | NE
01.01.22. | Kinete in jaški |  | Concrete channels and shafts |  |  |  |  | 0
01.01.22.01. | Glavna cev |  | Main tube |  |  |  |  | 0
01.01.22.01.0001. | Nalaganje in transport od začasnega skladišča na območju gradbišča do mesta vgradnje ter vgradnja predizdelanega AB pokrova kinete dim. 750/500 mm in debeline 13cm, C35/45/XC4/XF3/XA1 Cl 0.20, Dmax16, PV-II, VB2, s tesnjenjem s trajno elastičnim kitom. Pokrovi imajo vgrajene laminatne protipožarne trakove. | Pokrove izdela Izvajalec Sklopa 1 ali 2 v svojih obratih. Izvajalec Sklopa 3 prevzame predizdelane pokrove. | Loading and transport from temporary storage in the construction site area to the installation site and installation of a precast reinforced concrete channel cover, dim. 750/500 mm and thickness 13 cm, C35/45/XC4/XF3/XA1 Cl 0.20, Dmax=16, PV-II, VB2, with a permanent elastic kit sealant. The covers have installation fire resistant laminate tapes on the concrete channel covers. | Concrete channel cover are made by the Contractor of Lot 1 or 2 in his factory. The Contractor of Lot 3 takes over the precast reinforced concrete channel covers. | kos (pcs) | 7158 |  | 0 | 04.02.04.4001. | DA | (2TDK_Atributi/Material == 'Beton') AND (2TDK_Atributi/PokrovTip == 'Kineta_REC_750x500') AND (2TDK_Atributi/RazredNosilnosti == 'C250') AND (2TDK_Klasifikacija/ElementTip == 'PokrovJaska') AND (2TDK_Klasifikacija/ObjektTip == 'TUN') AND (2TDK_Klasifikacija/Sistem == 'NOO') AND (2TDK_Lokacija/ConaSifra == 'XX') AND (2TDK_Lokacija/ConaTip == 'GLC') AND (2TDK_Lokacija/ObjektSifra == 'T02') | (NumberOfItems)
01.01.22.01.0002. | Nalaganje in transport od začasnega skladišča na območju gradbišča do mesta vgradnje ter vgradnja predizdelanega AB pokrova kinete dim.930/500 mm in debeline 13cm, C35/45/XC4/XF3/XA1 Cl 0.20, Dmax16, PV-II, VB2, s tesnjenjem s trajno elastičnim kitom. Pokrovi imajo vgrajene laminatne protipožarne trakove. | Pokrove izdela Izvajalec Sklopa 1 ali 2 v svojih obratih. Izvajalec Sklopa 3 prevzame predizdelane pokrove. | Loading and transport from temporary storage in the construction site area to the installation site and installation of a precast reinforced concrete channel cover, dim. 930/500 mm and thickness 13 cm, C35/45/XC4/XF3/XA1 Cl 0.20, Dmax=16, PV-II, VB2, with a permanent elastic kit sealant. The covers have installation fire resistant laminate tapes on the concrete channel covers. | Concrete channel cover are made by the Contractor of Lot 1 or 2 in his factory. The Contractor of Lot 3 takes over the precast reinforced concrete channel covers. | kos (pcs) | 39 |  | 0 | 04.02.04.4003. | DA | (2TDK_Atributi/Material == 'Beton') AND (2TDK_Atributi/PokrovTip == 'Kineta_REC_930x500') AND (2TDK_Atributi/RazredNosilnosti == 'C250') AND (2TDK_Klasifikacija/ElementTip == 'PokrovJaska') AND (2TDK_Klasifikacija/ObjektTip == 'TUN') AND (2TDK_Klasifikacija/Sistem == 'NOO') AND (2TDK_Lokacija/ConaSifra == 'XX') AND (2TDK_Lokacija/ConaTip == 'GLC') AND (2TDK_Lokacija/ObjektSifra == 'T02') | (NumberOfItems)
01.01.22.01.0003. | Nalaganje in transport od začasnega skladišča na območju gradbišča do mesta vgradnje ter vgradnja predizdelanega AB pokrova kinete dim. 430/500 mm in debeline 13cm, C35/45/XC4/XF3/XA1 Cl 0.20, Dmax16, PV-II, VB2, s tesnjenjem s trajno elastičnim kitom. Pokrovi imajo vgrajene laminatne protipožarne trakove. | Pokrove izdela Izvajalec Sklopa 1 ali 2 v svojih obratih. Izvajalec Sklopa 3 prevzame predizdelane pokrove. | Loading and transport from temporary storage in the construction site area to the installation site and installation of a precast reinforced concrete channel cover, dim. 430/500 mm and thickness 13 cm, C35/45/XC4/XF3/XA1 Cl 0.20, Dmax=16, PV-II, VB2, with a permanent elastic kit sealant. The covers have installation fire resistant laminate tapes on the concrete channel covers. | Concrete channel cover are made by the Contractor of Lot 1 or 2 in his factory. The Contractor of Lot 3 takes over the precast reinforced concrete channel covers. | kos (pcs) | 4 |  | 0 | 04.02.04.4004. | DA | (2TDK_Atributi/Material == 'Beton') AND (2TDK_Atributi/PokrovTip == 'Kineta_REC_430x500') AND (2TDK_Atributi/RazredNosilnosti == 'C250') AND (2TDK_Klasifikacija/ElementTip == 'PokrovJaska') AND (2TDK_Klasifikacija/ObjektTip == 'TUN') AND (2TDK_Klasifikacija/Sistem == 'NOO') AND (2TDK_Lokacija/ConaSifra == 'XX') AND (2TDK_Lokacija/ConaTip == 'GLC') AND (2TDK_Lokacija/ObjektSifra == 'T02') | (NumberOfItems)
01.01.22.01.0004. | Nalaganje in transport od začasnega skladišča na območju gradbišča do mesta vgradnje ter vgradnja predizdelanega AB pokrova kinete dim. 1330/500 mm in debeline 13cm, C35/45/XC4/XF3/XA1 Cl 0.20, Dmax16, PV-II, VB2, s tesnjenjem s trajno elastičnim kitom. Pokrovi imajo vgrajene laminatne protipožarne trakove. | Pokrove izdela Izvajalec Sklopa 1 ali 2 v svojih obratih. Izvajalec Sklopa 3 prevzame predizdelane pokrove. | Loading and transport from temporary storage in the construction site area to the installation site and installation of a precast reinforced concrete channel cover, dim. 1330/500 mm and thickness 13 cm, C35/45/XC4/XF3/XA1 Cl 0.20, Dmax=16, PV-II, VB2, with a permanent elastic kit sealant. The covers have installation fire resistant laminate tapes on the concrete channel covers. | Concrete channel cover are made by the Contractor of Lot 1 or 2 in his factory. The Contractor of Lot 3 takes over the precast reinforced concrete channel covers. | kos (pcs) | 4 |  | 0 | 04.02.04.4111. | DA | (2TDK_Atributi/Material == 'Beton') AND (2TDK_Atributi/PokrovTip == 'Kineta_REC_1330x500') AND (2TDK_Atributi/RazredNosilnosti == 'C250') AND (2TDK_Klasifikacija/ElementTip == 'PokrovJaska') AND (2TDK_Klasifikacija/ObjektTip == 'TUN') AND (2TDK_Klasifikacija/Sistem == 'NOO') AND (2TDK_Lokacija/ConaSifra == 'XX') AND (2TDK_Lokacija/ConaTip == 'GLC') AND (2TDK_Lokacija/ObjektSifra == 'T02') | (NumberOfItems)
01.01.22.01.0005. | Nalaganje in transport od začasnega skladišča na območju gradbišča do mesta vgradnje ter vgradnja predizdelanega AB pokrova kinete dim. 570/500 mm in debeline 13cm, C35/45/XC4/XF3/XA1 Cl 0.20, Dmax16, PV-II, VB2, s tesnjenjem s trajno elastičnim kitom. Pokrovi imajo vgrajene laminatne protipožarne trakove. | Pokrove izdela Izvajalec Sklopa 1 ali 2 v svojih obratih. Izvajalec Sklopa 3 prevzame predizdelane pokrove. | Loading and transport from temporary storage in the construction site area to the installation site and installation of a precast reinforced concrete channel cover, dim. 570/500 mm and thickness 13 cm, C35/45/XC4/XF3/XA1 Cl 0.20, Dmax=16, PV-II, VB2, with a permanent elastic kit sealant. The covers have installation fire resistant laminate tapes on the concrete channel covers. | Concrete channel cover are made by the Contractor of Lot 1 or 2 in his factory. The Contractor of Lot 3 takes over the precast reinforced concrete channel covers. | kos (pcs) | 4 |  | 0 | 04.02.04.4114. | DA | (2TDK_Atributi/Material == 'Beton') AND (2TDK_Atributi/PokrovTip == 'Kineta_REC_570x500') AND (2TDK_Atributi/RazredNosilnosti == 'C250') AND (2TDK_Klasifikacija/ElementTip == 'PokrovJaska') AND (2TDK_Klasifikacija/ObjektTip == 'TUN') AND (2TDK_Klasifikacija/Sistem == 'NOO') AND (2TDK_Lokacija/ConaSifra == 'XX') AND (2TDK_Lokacija/ConaTip == 'GLC') AND (2TDK_Lokacija/ObjektSifra == 'T02') | (NumberOfItems)
01.01.22.01.0006. | Nalaganje in transport od začasnega skladišča na območju gradbišča do mesta vgradnje ter vgradnja predizdelanega AB pokrova kinete dim. 250/1000 mm in debeline 13cm, C35/45/XC4/XF3/XA1 Cl 0.20, Dmax16, PV-II, VB2, s tesnjenjem s trajno elastičnim kitom. Pokrovi imajo vgrajene laminatne protipožarne trakove. | Pokrove izdela Izvajalec Sklopa 1 ali 2 v svojih obratih. Izvajalec Sklopa 3 prevzame predizdelane pokrove. | Loading and transport from temporary storage in the construction site area to the installation site and installation of a precast reinforced concrete channel cover, dim. 250/1000 mm and thickness 13 cm, C35/45/XC4/XF3/XA1 Cl 0.20, Dmax=16, PV-II, VB2, with a permanent elastic kit sealant. The covers have installation fire resistant laminate tapes on the concrete channel covers. | Concrete channel cover are made by the Contractor of Lot 1 or 2 in his factory. The Contractor of Lot 3 takes over the precast reinforced concrete channel covers. | kos (pcs) | 1804 |  | 0 | 04.02.04.4002. | DA | (2TDK_Atributi/Material == 'Beton') AND (2TDK_Atributi/PokrovTip == 'Kineta_REC_250x1000') AND (2TDK_Atributi/RazredNosilnosti == 'C250') AND (2TDK_Klasifikacija/ElementTip == 'PokrovJaska') AND (2TDK_Klasifikacija/ObjektTip == 'TUN') AND (2TDK_Klasifikacija/Sistem == 'NOO') AND (2TDK_Lokacija/ConaSifra == 'XX') AND (2TDK_Lokacija/ConaTip == 'GLC') AND (2TDK_Lokacija/ObjektSifra == 'T02') | (NumberOfItems)
01.01.22.01.0007. | Nalaganje in transport od začasnega skladišča na območju gradbišča do mesta vgradnje ter vgradnja predizdelanega AB pokrova kinete dim. 630/500 mm in debeline 13cm, C35/45/XC4/XF3/XA1 Cl 0.20, Dmax16, PV-II, VB2, s tesnjenjem s trajno elastičnim kitom. Pokrovi imajo vgrajene laminatne protipožarne trakove. | Pokrove izdela Izvajalec Sklopa 1 ali 2 v svojih obratih. Izvajalec Sklopa 3 prevzame predizdelane pokrove. | Loading and transport from temporary storage in the construction site area to the installation site and installation of a precast reinforced concrete channel cover, dim. 630/500 mm and thickness 13 cm, C35/45/XC4/XF3/XA1 Cl 0.20, Dmax=16, PV-II, VB2, with a permanent elastic kit sealant. The covers have installation fire resistant laminate tapes on the concrete channel covers. | Concrete channel cover are made by the Contractor of Lot 1 or 2 in his factory. The Contractor of Lot 3 takes over the precast reinforced concrete channel covers. | kos (pcs) | 17 |  | 0 | 04.02.04.4006. | DA | (2TDK_Atributi/Material == 'Beton') AND (2TDK_Atributi/PokrovTip == 'Kineta_REC_630x500') AND (2TDK_Atributi/RazredNosilnosti == 'C250') AND (2TDK_Klasifikacija/ElementTip == 'PokrovJaska') AND (2TDK_Klasifikacija/ObjektTip == 'TUN') AND (2TDK_Klasifikacija/Sistem == 'NOO') AND (2TDK_Lokacija/ConaSifra == 'XX') AND (2TDK_Lokacija/ConaTip == 'GLC') AND (2TDK_Lokacija/ObjektSifra == 'T02') | (NumberOfItems)
01.01.22.01.0008. | Nalaganje in transport od začasnega skladišča na območju gradbišča do mesta vgradnje ter vgradnja predizdelanega AB pokrova kinete dim. 170/500 mm in debeline 13cm, C35/45/XC4/XF3/XA1 Cl 0.20, Dmax16, PV-II, VB2, s tesnjenjem s trajno elastičnim kitom. Pokrovi imajo vgrajene laminatne protipožarne trakove. | Pokrove izdela Izvajalec Sklopa 1 ali 2 v svojih obratih. Izvajalec Sklopa 3 prevzame predizdelane pokrove. | Loading and transport from temporary storage in the construction site area to the installation site and installation of a precast reinforced concrete channel cover, dim. 170/500 mm and thickness 13 cm, C35/45/XC4/XF3/XA1 Cl 0.20, Dmax=16, PV-II, VB2, with a permanent elastic kit sealant. The covers have installation fire resistant laminate tapes on the concrete channel covers. | Concrete channel cover are made by the Contractor of Lot 1 or 2 in his factory. The Contractor of Lot 3 takes over the precast reinforced concrete channel covers. | kos (pcs) | 6 |  | 0 | 04.02.04.4119. | DA | (2TDK_Atributi/Material == 'Beton') AND (2TDK_Atributi/PokrovTip == 'Kineta_REC_170x500') AND (2TDK_Atributi/RazredNosilnosti == 'C250') AND (2TDK_Klasifikacija/ElementTip == 'PokrovJaska') AND (2TDK_Klasifikacija/ObjektTip == 'TUN') AND (2TDK_Klasifikacija/Sistem == 'NOO') AND (2TDK_Lokacija/ConaSifra == 'XX') AND (2TDK_Lokacija/ConaTip == 'GLC') AND (2TDK_Lokacija/ObjektSifra == 'T02') | (NumberOfItems)
01.01.22.01.0009. | Nalaganje in transport od začasnega skladišča na območju gradbišča do mesta vgradnje ter vgradnja predizdelanega AB pokrova kinete dim. 860/500 mm in debeline 13cm, C35/45/XC4/XF3/XA1 Cl 0.20, Dmax16, PV-II, VB2, s tesnjenjem s trajno elastičnim kitom. Pokrovi imajo vgrajene laminatne protipožarne trakove. | Pokrove izdela Izvajalec Sklopa 1 ali 2 v svojih obratih. Izvajalec Sklopa 3 prevzame predizdelane pokrove. | Loading and transport from temporary storage in the construction site area to the installation site and installation of a precast reinforced concrete channel cover, dim. 860/500 mm and thickness 13 cm, C35/45/XC4/XF3/XA1 Cl 0.20, Dmax=16, PV-II, VB2, with a permanent elastic kit sealant. The covers have installation fire resistant laminate tapes on the concrete channel covers. | Concrete channel cover are made by the Contractor of Lot 1 or 2 in his factory. The Contractor of Lot 3 takes over the precast reinforced concrete channel covers. | kos (pcs) | 6 |  | 0 | 04.02.04.4120. | DA | (2TDK_Atributi/Material == 'Beton') AND (2TDK_Atributi/PokrovTip == 'Kineta_REC_860x500') AND (2TDK_Atributi/RazredNosilnosti == 'C250') AND (2TDK_Klasifikacija/ElementTip == 'PokrovJaska') AND (2TDK_Klasifikacija/ObjektTip == 'TUN') AND (2TDK_Klasifikacija/Sistem == 'NOO') AND (2TDK_Lokacija/ConaSifra == 'XX') AND (2TDK_Lokacija/ConaTip == 'GLC') AND (2TDK_Lokacija/ObjektSifra == 'T02') | (NumberOfItems)
01.01.22.01.0010. | Vgradnja elastomernih trakov na ležišča pokrovov kinet, b=40mm, d= 5mm, min. 3N/mm2. |  | Installation of elastomeric tapes on a frame beneath concrete channel covers, b=40mm, d= 5mm, min. 3N/mm2. |  | m1 | 14385 |  | 0 | 04.02.04.4008. | DA | (2TDK_Atributi/Funkcija == 'BetonskaStenaKinete') AND (2TDK_Klasifikacija/ElementTip == 'BetonskiElement') AND (2TDK_Klasifikacija/ObjektTip == 'TUN') AND (2TDK_Klasifikacija/Sistem == 'NOO') AND (2TDK_Lokacija/ConaSifra == 'XX') AND (2TDK_Lokacija/ConaTip == 'GLC') AND (2TDK_Lokacija/ObjektSifra == 'T02') | ((2TDK_Lokacija/StacionazaKonec_m)-(2TDK_Lokacija/StacionazaZacetek_m))*4
01.01.22.02. | Servisna cev |  | Service tube |  |  |  |  | 0
01.01.22.02.0001. | Nalaganje in transport od začasnega skladišča na območju gradbišča do mesta vgradnje ter vgradnja predizdelanega AB pokrova kinete dim. 750/500 mm in debeline 13cm, C35/45/XC4/XF3/XA1 Cl 0.20, Dmax16, PV-II, VB2, s tesnjenjem s trajno elastičnim kitom. Pokrovi imajo vgrajene laminatne protipožarne trakove. | Pokrove izdela Izvajalec Sklopa 1 ali 2 v svojih obratih. Izvajalec Sklopa 3 prevzame predizdelane pokrove. | Loading and transport from temporary storage in the construction site area to the installation site and installation of a precast reinforced concrete channel cover, dim. 750/500 mm and thickness 13 cm, C35/45/XC4/XF3/XA1 Cl 0.20, Dmax=16, PV-II, VB2, with a permanent elastic kit sealant. The covers have installation fire resistant laminate tapes on the concrete channel covers. | Concrete channel cover are made by the Contractor of Lot 1 or 2 in his factory. The Contractor of Lot 3 takes over the precast reinforced concrete channel covers. | kos (pcs) | 7150 |  | 0 | 04.02.04.4001. | DA | (2TDK_Atributi/Material == 'Beton') AND (2TDK_Atributi/PokrovTip == 'Kineta_REC_750x500') AND (2TDK_Atributi/RazredNosilnosti == 'C250') AND (2TDK_Klasifikacija/ElementTip == 'PokrovJaska') AND (2TDK_Klasifikacija/ObjektTip == 'TUN') AND (2TDK_Klasifikacija/Sistem == 'NOO') AND (2TDK_Lokacija/ConaSifra == 'XX') AND (2TDK_Lokacija/ConaTip == 'SRC') AND (2TDK_Lokacija/ObjektSifra == 'T02') | (NumberOfItems)
01.01.22.02.0002. | Nalaganje in transport od začasnega skladišča na območju gradbišča do mesta vgradnje ter vgradnja predizdelanega AB pokrova kinete dim.930/500 mm in debeline 13cm, C35/45/XC4/XF3/XA1 Cl 0.20, Dmax16, PV-II, VB2, s tesnjenjem s trajno elastičnim kitom. Pokrovi imajo vgrajene laminatne protipožarne trakove. | Pokrove izdela Izvajalec Sklopa 1 ali 2 v svojih obratih. Izvajalec Sklopa 3 prevzame predizdelane pokrove. | Loading and transport from temporary storage in the construction site area to the installation site and installation of a precast reinforced concrete channel cover, dim. 930/500 mm and thickness 13 cm, C35/45/XC4/XF3/XA1 Cl 0.20, Dmax=16, PV-II, VB2, with a permanent elastic kit sealant. The covers have installation fire resistant laminate tapes on the concrete channel covers. | Concrete channel cover are made by the Contractor of Lot 1 or 2 in his factory. The Contractor of Lot 3 takes over the precast reinforced concrete channel covers. | kos (pcs) | 39 |  | 0 | 04.02.04.4003. | DA | (2TDK_Atributi/Material == 'Beton') AND (2TDK_Atributi/PokrovTip == 'Kineta_REC_930x500') AND (2TDK_Atributi/RazredNosilnosti == 'C250') AND (2TDK_Klasifikacija/ElementTip == 'PokrovJaska') AND (2TDK_Klasifikacija/ObjektTip == 'TUN') AND (2TDK_Klasifikacija/Sistem == 'NOO') AND (2TDK_Lokacija/ConaSifra == 'XX') AND (2TDK_Lokacija/ConaTip == 'SRC') AND (2TDK_Lokacija/ObjektSifra == 'T02') | (NumberOfItems)
01.01.22.02.0003. | Nalaganje in transport od začasnega skladišča na območju gradbišča do mesta vgradnje ter vgradnja predizdelanega AB pokrova kinete dim. 430/500 mm in debeline 13cm, C35/45/XC4/XF3/XA1 Cl 0.20, Dmax16, PV-II, VB2, s tesnjenjem s trajno elastičnim kitom. Pokrovi imajo vgrajene laminatne protipožarne trakove. | Pokrove izdela Izvajalec Sklopa 1 ali 2 v svojih obratih. Izvajalec Sklopa 3 prevzame predizdelane pokrove. | Loading and transport from temporary storage in the construction site area to the installation site and installation of a precast reinforced concrete channel cover, dim. 430/500 mm and thickness 13 cm, C35/45/XC4/XF3/XA1 Cl 0.20, Dmax=16, PV-II, VB2, with a permanent elastic kit sealant. The covers have installation fire resistant laminate tapes on the concrete channel covers. | Concrete channel cover are made by the Contractor of Lot 1 or 2 in his factory. The Contractor of Lot 3 takes over the precast reinforced concrete channel covers. | kos (pcs) | 4 |  | 0 | 04.02.04.4004. | DA | (2TDK_Atributi/Material == 'Beton') AND (2TDK_Atributi/PokrovTip == 'Kineta_REC_430x500') AND (2TDK_Atributi/RazredNosilnosti == 'C250') AND (2TDK_Klasifikacija/ElementTip == 'PokrovJaska') AND (2TDK_Klasifikacija/ObjektTip == 'TUN') AND (2TDK_Klasifikacija/Sistem == 'NOO') AND (2TDK_Lokacija/ConaSifra == 'XX') AND (2TDK_Lokacija/ConaTip == 'SRC') AND (2TDK_Lokacija/ObjektSifra == 'T02') | (NumberOfItems)
01.01.22.02.0004. | Nalaganje in transport od začasnega skladišča na območju gradbišča do mesta vgradnje ter vgradnja predizdelanega AB pokrova kinete dim. 1330/500 mm in debeline 13cm, C35/45/XC4/XF3/XA1 Cl 0.20, Dmax16, PV-II, VB2, s tesnjenjem s trajno elastičnim kitom. Pokrovi imajo vgrajene laminatne protipožarne trakove. | Pokrove izdela Izvajalec Sklopa 1 ali 2 v svojih obratih. Izvajalec Sklopa 3 prevzame predizdelane pokrove. | Loading and transport from temporary storage in the construction site area to the installation site and installation of a precast reinforced concrete channel cover, dim. 1330/500 mm and thickness 13 cm, C35/45/XC4/XF3/XA1 Cl 0.20, Dmax=16, PV-II, VB2, with a permanent elastic kit sealant. The covers have installation fire resistant laminate tapes on the concrete channel covers. | Concrete channel cover are made by the Contractor of Lot 1 or 2 in his factory. The Contractor of Lot 3 takes over the precast reinforced concrete channel covers. | kos (pcs) | 4 |  | 0 | 04.02.04.4111. | DA | (2TDK_Atributi/Material == 'Beton') AND (2TDK_Atributi/PokrovTip == 'Kineta_REC_1330x500') AND (2TDK_Atributi/RazredNosilnosti == 'C250') AND (2TDK_Klasifikacija/ElementTip == 'PokrovJaska') AND (2TDK_Klasifikacija/ObjektTip == 'TUN') AND (2TDK_Klasifikacija/Sistem == 'NOO') AND (2TDK_Lokacija/ConaSifra == 'XX') AND (2TDK_Lokacija/ConaTip == 'SRC') AND (2TDK_Lokacija/ObjektSifra == 'T02') | (NumberOfItems)
01.01.22.02.0005. | Nalaganje in transport od začasnega skladišča na območju gradbišča do mesta vgradnje ter vgradnja predizdelanega AB pokrova kinete dim. 570/500 mm in debeline 13cm, C35/45/XC4/XF3/XA1 Cl 0.20, Dmax16, PV-II, VB2, s tesnjenjem s trajno elastičnim kitom. Pokrovi imajo vgrajene laminatne protipožarne trakove. | Pokrove izdela Izvajalec Sklopa 1 ali 2 v svojih obratih. Izvajalec Sklopa 3 prevzame predizdelane pokrove. | Loading and transport from temporary storage in the construction site area to the installation site and installation of a precast reinforced concrete channel cover, dim. 570/500 mm and thickness 13 cm, C35/45/XC4/XF3/XA1 Cl 0.20, Dmax=16, PV-II, VB2, with a permanent elastic kit sealant. The covers have installation fire resistant laminate tapes on the concrete channel covers. | Concrete channel cover are made by the Contractor of Lot 1 or 2 in his factory. The Contractor of Lot 3 takes over the precast reinforced concrete channel covers. | kos (pcs) | 4 |  | 0 | 04.02.04.4114. | DA | (2TDK_Atributi/Material == 'Beton') AND (2TDK_Atributi/PokrovTip == 'Kineta_REC_570x500') AND (2TDK_Atributi/RazredNosilnosti == 'C250') AND (2TDK_Klasifikacija/ElementTip == 'PokrovJaska') AND (2TDK_Klasifikacija/ObjektTip == 'TUN') AND (2TDK_Klasifikacija/Sistem == 'NOO') AND (2TDK_Lokacija/ConaSifra == 'XX') AND (2TDK_Lokacija/ConaTip == 'SRC') AND (2TDK_Lokacija/ObjektSifra == 'T02') | (NumberOfItems)
01.01.22.02.0006. | Nalaganje in transport od začasnega skladišča na območju gradbišča do mesta vgradnje ter vgradnja predizdelanega AB pokrova kinete dim. 250/1000 mm in debeline 13cm, C35/45/XC4/XF3/XA1 Cl 0.20, Dmax16, PV-II, VB2, s tesnjenjem s trajno elastičnim kitom. Pokrovi imajo vgrajene laminatne protipožarne trakove. | Pokrove izdela Izvajalec Sklopa 1 ali 2 v svojih obratih. Izvajalec Sklopa 3 prevzame predizdelane pokrove. | Loading and transport from temporary storage in the construction site area to the installation site and installation of a precast reinforced concrete channel cover, dim. 250/1000 mm and thickness 13 cm, C35/45/XC4/XF3/XA1 Cl 0.20, Dmax=16, PV-II, VB2, with a permanent elastic kit sealant. The covers have installation fire resistant laminate tapes on the concrete channel covers. | Concrete channel cover are made by the Contractor of Lot 1 or 2 in his factory. The Contractor of Lot 3 takes over the precast reinforced concrete channel covers. | kos (pcs) | 1801 |  | 0 | 04.02.04.4002. | DA | (2TDK_Atributi/Material == 'Beton') AND (2TDK_Atributi/PokrovTip == 'Kineta_REC_250x1000') AND (2TDK_Atributi/RazredNosilnosti == 'C250') AND (2TDK_Klasifikacija/ElementTip == 'PokrovJaska') AND (2TDK_Klasifikacija/ObjektTip == 'TUN') AND (2TDK_Klasifikacija/Sistem == 'NOO') AND (2TDK_Lokacija/ConaSifra == 'XX') AND (2TDK_Lokacija/ConaTip == 'SRC') AND (2TDK_Lokacija/ObjektSifra == 'T02') | (NumberOfItems)
01.01.22.02.0007. | Nalaganje in transport od začasnega skladišča na območju gradbišča do mesta vgradnje ter vgradnja predizdelanega AB pokrova kinete dim. 630/500 mm in debeline 13cm, C35/45/XC4/XF3/XA1 Cl 0.20, Dmax16, PV-II, VB2, s tesnjenjem s trajno elastičnim kitom. Pokrovi imajo vgrajene laminatne protipožarne trakove. | Pokrove izdela Izvajalec Sklopa 1 ali 2 v svojih obratih. Izvajalec Sklopa 3 prevzame predizdelane pokrove. | Loading and transport from temporary storage in the construction site area to the installation site and installation of a precast reinforced concrete channel cover, dim. 630/500 mm and thickness 13 cm, C35/45/XC4/XF3/XA1 Cl 0.20, Dmax=16, PV-II, VB2, with a permanent elastic kit sealant. The covers have installation fire resistant laminate tapes on the concrete channel covers. | Concrete channel cover are made by the Contractor of Lot 1 or 2 in his factory. The Contractor of Lot 3 takes over the precast reinforced concrete channel covers. | kos (pcs) | 17 |  | 0 | 04.02.04.4006. | DA | (2TDK_Atributi/Material == 'Beton') AND (2TDK_Atributi/PokrovTip == 'Kineta_REC_630x500') AND (2TDK_Atributi/RazredNosilnosti == 'C250') AND (2TDK_Klasifikacija/ElementTip == 'PokrovJaska') AND (2TDK_Klasifikacija/ObjektTip == 'TUN') AND (2TDK_Klasifikacija/Sistem == 'NOO') AND (2TDK_Lokacija/ConaSifra == 'XX') AND (2TDK_Lokacija/ConaTip == 'SRC') AND (2TDK_Lokacija/ObjektSifra == 'T02') | (NumberOfItems)
01.01.22.02.0008. | Nalaganje in transport od začasnega skladišča na območju gradbišča do mesta vgradnje ter vgradnja predizdelanega AB pokrova kinete dim. 170/500 mm in debeline 13cm, C35/45/XC4/XF3/XA1 Cl 0.20, Dmax16, PV-II, VB2, s tesnjenjem s trajno elastičnim kitom. Pokrovi imajo vgrajene laminatne protipožarne trakove. | Pokrove izdela Izvajalec Sklopa 1 ali 2 v svojih obratih. Izvajalec Sklopa 3 prevzame predizdelane pokrove. | Loading and transport from temporary storage in the construction site area to the installation site and installation of a precast reinforced concrete channel cover, dim. 170/500 mm and thickness 13 cm, C35/45/XC4/XF3/XA1 Cl 0.20, Dmax=16, PV-II, VB2, with a permanent elastic kit sealant. The covers have installation fire resistant laminate tapes on the concrete channel covers. | Concrete channel cover are made by the Contractor of Lot 1 or 2 in his factory. The Contractor of Lot 3 takes over the precast reinforced concrete channel covers. | kos (pcs) | 6 |  | 0 | 04.02.04.4119. | DA | (2TDK_Atributi/Material == 'Beton') AND (2TDK_Atributi/PokrovTip == 'Kineta_REC_170x500') AND (2TDK_Atributi/RazredNosilnosti == 'C250') AND (2TDK_Klasifikacija/ElementTip == 'PokrovJaska') AND (2TDK_Klasifikacija/ObjektTip == 'TUN') AND (2TDK_Klasifikacija/Sistem == 'NOO') AND (2TDK_Lokacija/ConaSifra == 'XX') AND (2TDK_Lokacija/ConaTip == 'SRC') AND (2TDK_Lokacija/ObjektSifra == 'T02') | (NumberOfItems)
01.01.22.02.0009. | Nalaganje in transport od začasnega skladišča na območju gradbišča do mesta vgradnje ter vgradnja predizdelanega AB pokrova kinete dim. 860/500 mm in debeline 13cm, C35/45/XC4/XF3/XA1 Cl 0.20, Dmax16, PV-II, VB2, s tesnjenjem s trajno elastičnim kitom. Pokrovi imajo vgrajene laminatne protipožarne trakove. | Pokrove izdela Izvajalec Sklopa 1 ali 2 v svojih obratih. Izvajalec Sklopa 3 prevzame predizdelane pokrove. | Loading and transport from temporary storage in the construction site area to the installation site and installation of a precast reinforced concrete channel cover, dim. 860/500 mm and thickness 13 cm, C35/45/XC4/XF3/XA1 Cl 0.20, Dmax=16, PV-II, VB2, with a permanent elastic kit sealant. The covers have installation fire resistant laminate tapes on the concrete channel covers. | Concrete channel cover are made by the Contractor of Lot 1 or 2 in his factory. The Contractor of Lot 3 takes over the precast reinforced concrete channel covers. | kos (pcs) | 6 |  | 0 | 04.02.04.4120. | DA | (2TDK_Atributi/Material == 'Beton') AND (2TDK_Atributi/PokrovTip == 'Kineta_REC_860x500') AND (2TDK_Atributi/RazredNosilnosti == 'C250') AND (2TDK_Klasifikacija/ElementTip == 'PokrovJaska') AND (2TDK_Klasifikacija/ObjektTip == 'TUN') AND (2TDK_Klasifikacija/Sistem == 'NOO') AND (2TDK_Lokacija/ConaSifra == 'XX') AND (2TDK_Lokacija/ConaTip == 'SRC') AND (2TDK_Lokacija/ObjektSifra == 'T02') | (NumberOfItems)
01.01.22.02.0010. | Vgradnja elastomernih trakov na ležišča pokrovov kinet, b=40mm, d= 5mm, min. 3N/mm2. |  | Installation of elastomeric tapes on a frame beneath concrete channel covers, b=40mm, d= 5mm, min. 3N/mm2. |  | m1 | 14360 |  | 0 | 04.02.04.4008. | DA | (2TDK_Atributi/Funkcija == 'BetonskaStenaKinete') AND (2TDK_Klasifikacija/ElementTip == 'BetonskiElement') AND (2TDK_Klasifikacija/ObjektTip == 'TUN') AND (2TDK_Klasifikacija/Sistem == 'NOO') AND (2TDK_Lokacija/ConaSifra == 'XX') AND (2TDK_Lokacija/ConaTip == 'SRC') AND (2TDK_Lokacija/ObjektSifra == 'T02') | ((2TDK_Lokacija/StacionazaKonec_m)-(2TDK_Lokacija/StacionazaZacetek_m))*4
01.01.22.03. | Prečna cev |  | Cross-passages |  |  |  |  | 0
01.01.22.03.0001. | Nalaganje in transport od začasnega skladišča na območju gradbišča do mesta vgradnje ter vgradnja predizdelanega AB pokrova kinete dim. 630/500 mm in debeline 13cm, C35/45/XC4/XF3/XA1 Cl 0.20, Dmax16, PV-II, VB2, s tesnjenjem s trajno elastičnim kitom. Pokrovi imajo vgrajene laminatne protipožarne trakove. | Pokrove izdela Izvajalec Sklopa 1 ali 2 v svojih obratih. Izvajalec Sklopa 3 prevzame predizdelane pokrove. | Loading and transport from temporary storage in the construction site area to the installation site and installation of a precast reinforced concrete channel cover, dim. 630/500 mm and thickness 13 cm, C35/45/XC4/XF3/XA1 Cl 0.20, Dmax=16, PV-II, VB2, with a permanent elastic kit sealant. The covers have installation fire resistant laminate tapes on the concrete channel covers. | Concrete channel cover are made by the Contractor of Lot 1 or 2 in his factory. The Contractor of Lot 3 takes over the precast reinforced concrete channel covers. | kos (pcs) | 132 |  | 0 | 04.02.04.4006. | DA | (2TDK_Atributi/PokrovTip == 'Kineta_REC_630x500') AND (2TDK_Klasifikacija/ElementTip == 'PokrovJaska') AND (2TDK_Klasifikacija/ObjektTip == 'TUN') AND (2TDK_Klasifikacija/Sistem == 'NOO') AND (2TDK_Lokacija/ConaTip == 'PRC') AND (2TDK_Lokacija/ObjektSifra == 'T02') | (NumberOfItems)/13*14
01.01.22.03.0002. | Vgradnja elastomernih trakov na ležišča pokrovov kinet, b=40mm, d= 5mm, min. 3N/mm2. |  | Installation of elastomeric tapes on a frame beneath concrete channel covers, b=40mm, d= 5mm, min. 3N/mm2. |  | m1 | 126 |  | 0 | 04.02.04.4008. | DA | (2TDK_Atributi/Funkcija == 'BetonskaStenaKinete') AND (2TDK_Klasifikacija/ElementTip == 'BetonskiElement') AND (2TDK_Klasifikacija/ObjektTip == 'TUN') AND (2TDK_Klasifikacija/Sistem == 'NOO') AND (2TDK_Lokacija/ConaTip == 'PRC') AND (2TDK_Lokacija/ObjektSifra == 'T02') | ((2TDK_Lokacija/StacionazaKonec_m)-(2TDK_Lokacija/StacionazaZacetek_m))*2/13*14
01.01.22.04. | Portal Divača |  | Divača portal |  |  |  |  | 0
01.01.22.04.0001. | Nalaganje in transport od začasnega skladišča na območju gradbišča do mesta vgradnje ter vgradnja predizdelanega AB pokrova kinete dim. 750/500 mm in debeline 13cm, C35/45/XC4/XF3/XA1 Cl 0.20, Dmax16, PV-II, VB2, s tesnjenjem s trajno elastičnim kitom. Pokrovi imajo vgrajene laminatne protipožarne trakove. | Pokrove izdela Izvajalec Sklopa 1 ali 2 v svojih obratih. Izvajalec Sklopa 3 prevzame predizdelane pokrove. | Loading and transport from temporary storage in the construction site area to the installation site and installation of a precast reinforced concrete channel cover, dim. 750/500 mm and thickness 13 cm, C35/45/XC4/XF3/XA1 Cl 0.20, Dmax=16, PV-II, VB2, with a permanent elastic kit sealant. The covers have installation fire resistant laminate tapes on the concrete channel covers. | Concrete channel cover are made by the Contractor of Lot 1 or 2 in his factory. The Contractor of Lot 3 takes over the precast reinforced concrete channel covers. | kos (pcs) | 53 |  | 0 | 04.02.04.4001. | DA | (2TDK_Atributi/PokrovTip == 'Kineta_REC_750x500') AND (2TDK_Klasifikacija/ElementTip == 'PokrovJaska') AND (2TDK_Klasifikacija/ObjektTip == 'PLA') AND (2TDK_Klasifikacija/Sistem == 'KON') AND (2TDK_Lokacija/ConaSifra == 'DI') AND (2TDK_Lokacija/ConaTip == 'SCP') AND (2TDK_Lokacija/ObjektSifra == 'T2D') | (NumberOfItems)
01.01.22.04.0002. | Nalaganje in transport od začasnega skladišča na območju gradbišča do mesta vgradnje ter vgradnja predizdelanega AB pokrova kinete dim. 250/1000 mm in debeline 13cm, C35/45/XC4/XF3/XA1 Cl 0.20, Dmax16, PV-II, VB2, s tesnjenjem s trajno elastičnim kitom. Pokrovi imajo vgrajene laminatne protipožarne trakove. | Pokrove izdela Izvajalec Sklopa 1 ali 2 v svojih obratih. Izvajalec Sklopa 3 prevzame predizdelane pokrove. | Loading and transport from temporary storage in the construction site area to the installation site and installation of a precast reinforced concrete channel cover, dim. 250/1000 mm and thickness 13 cm, C35/45/XC4/XF3/XA1 Cl 0.20, Dmax=16, PV-II, VB2, with a permanent elastic kit sealant. The covers have installation fire resistant laminate tapes on the concrete channel covers. | Concrete channel cover are made by the Contractor of Lot 1 or 2 in his factory. The Contractor of Lot 3 takes over the precast reinforced concrete channel covers. | kos (pcs) | 13 |  | 0 | 04.02.04.4002. | DA | (2TDK_Atributi/PokrovTip == 'Kineta_REC_1000x250') AND (2TDK_Klasifikacija/ElementTip == 'PokrovJaska') AND (2TDK_Klasifikacija/ObjektTip == 'PLA') AND (2TDK_Klasifikacija/Sistem == 'KON') AND (2TDK_Lokacija/ConaSifra == 'DI') AND (2TDK_Lokacija/ConaTip == 'SCP') AND (2TDK_Lokacija/ObjektSifra == 'T2D') | (NumberOfItems)
01.01.22.04.0003. | Nalaganje in transport od začasnega skladišča na območju gradbišča do mesta vgradnje ter vgradnja predizdelanega AB pokrova kinete dim. 925/500 mm in debeline 13cm, C35/45/XC4/XF3/XA1 Cl 0.20, Dmax16, PV-II, VB2, s tesnjenjem s trajno elastičnim kitom. Pokrovi imajo vgrajene laminatne protipožarne trakove. | Pokrove izdela Izvajalec Sklopa 1 ali 2 v svojih obratih. Izvajalec Sklopa 3 prevzame predizdelane pokrove. | Loading and transport from temporary storage in the construction site area to the installation site and installation of a precast reinforced concrete channel cover, dim. 925/500 mm and thickness 13 cm, C35/45/XC4/XF3/XA1 Cl 0.20, Dmax=16, PV-II, VB2, with a permanent elastic kit sealant. The covers have installation fire resistant laminate tapes on the concrete channel covers. | Concrete channel cover are made by the Contractor of Lot 1 or 2 in his factory. The Contractor of Lot 3 takes over the precast reinforced concrete channel covers. | kos (pcs) | 4 |  | 0 | 04.02.04.4118. | DA | (2TDK_Atributi/PokrovTip == 'Kineta_REC_925x500') AND (2TDK_Klasifikacija/ElementTip == 'PokrovJaska') AND (2TDK_Klasifikacija/ObjektTip == 'PLA') AND (2TDK_Klasifikacija/Sistem == 'KON') AND (2TDK_Lokacija/ConaSifra == 'DI') AND (2TDK_Lokacija/ConaTip == 'SCP') AND (2TDK_Lokacija/ObjektSifra == 'T2D') | (NumberOfItems)
01.01.22.04.0004. | Vgradnja elastomernih trakov na ležišča pokrovov kinet, b=40mm, d= 5mm, min. 3N/mm2. |  | Installation of elastomeric tapes on a frame beneath concrete channel covers, b=40mm, d= 5mm, min. 3N/mm2. |  | m1 | 86 |  | 0 | 04.02.04.4008. | NE
01.01.22.05. | Portal Koper |  | Koper portal |  |  |  |  | 0
01.01.22.05.0001. | Nalaganje in transport od začasnega skladišča na območju gradbišča do mesta vgradnje ter vgradnja predizdelanega AB pokrova kinete dim. 750/500 mm in debeline 13cm, C35/45/XC4/XF3/XA1 Cl 0.20, Dmax16, PV-II, VB2, s tesnjenjem s trajno elastičnim kitom. Pokrovi imajo vgrajene laminatne protipožarne trakove. | Pokrove izdela Izvajalec Sklopa 1 ali 2 v svojih obratih. Izvajalec Sklopa 3 prevzame predizdelane pokrove. | Loading and transport from temporary storage in the construction site area to the installation site and installation of a precast reinforced concrete channel cover, dim. 750/500 mm and thickness 13 cm, C35/45/XC4/XF3/XA1 Cl 0.20, Dmax=16, PV-II, VB2, with a permanent elastic kit sealant. The covers have installation fire resistant laminate tapes on the concrete channel covers. | Concrete channel cover are made by the Contractor of Lot 1 or 2 in his factory. The Contractor of Lot 3 takes over the precast reinforced concrete channel covers. | kos (pcs) | 10 |  | 0 | 04.02.04.4001. | DA | (2TDK_Atributi/FazaZacetek == 'KoncniPortal') AND (2TDK_Atributi/Material == 'Beton') AND (2TDK_Atributi/PokrovTip == 'Kineta_REC_750x500') AND (2TDK_Klasifikacija/ElementTip == 'PokrovJaska') AND (2TDK_Klasifikacija/ObjektTip == 'PLA') AND (2TDK_Klasifikacija/Sistem == 'KON') AND (2TDK_Lokacija/ConaSifra == 'KP') AND (2TDK_Lokacija/ConaTip == 'GCP') AND (2TDK_Lokacija/ObjektSifra == 'T2K') | (NumberOfItems)
01.01.22.05.0002. | Nalaganje in transport od začasnega skladišča na območju gradbišča do mesta vgradnje ter vgradnja predizdelanega AB pokrova kinete dim. 250/1000 mm in debeline 13cm, C35/45/XC4/XF3/XA1 Cl 0.20, Dmax16, PV-II, VB2, s tesnjenjem s trajno elastičnim kitom. Pokrovi imajo vgrajene laminatne protipožarne trakove. | Pokrove izdela Izvajalec Sklopa 1 ali 2 v svojih obratih. Izvajalec Sklopa 3 prevzame predizdelane pokrove. | Loading and transport from temporary storage in the construction site area to the installation site and installation of a precast reinforced concrete channel cover, dim. 250/1000 mm and thickness 13 cm, C35/45/XC4/XF3/XA1 Cl 0.20, Dmax=16, PV-II, VB2, with a permanent elastic kit sealant. The covers have installation fire resistant laminate tapes on the concrete channel covers. | Concrete channel cover are made by the Contractor of Lot 1 or 2 in his factory. The Contractor of Lot 3 takes over the precast reinforced concrete channel covers. | kos (pcs) | 2 |  | 0 | 04.02.04.4002. | DA | (2TDK_Atributi/FazaZacetek == 'KoncniPortal') AND (2TDK_Atributi/Material == 'Beton') AND (2TDK_Atributi/PokrovTip == 'Kineta_REC_250x1000') AND (2TDK_Klasifikacija/ElementTip == 'PokrovJaska') AND (2TDK_Klasifikacija/ObjektTip == 'PLA') AND (2TDK_Klasifikacija/Sistem == 'KON') AND (2TDK_Lokacija/ConaSifra == 'KP') AND (2TDK_Lokacija/ConaTip == 'GCP') AND (2TDK_Lokacija/ObjektSifra == 'T2K') | (NumberOfItems)
01.01.22.05.0003. | Nalaganje in transport od začasnega skladišča na območju gradbišča do mesta vgradnje ter vgradnja predizdelanega AB pokrova kinete dim. 520/500 mm in debeline 13cm, C35/45/XC4/XF3/XA1 Cl 0.20, Dmax16, PV-II, VB2, s tesnjenjem s trajno elastičnim kitom. Pokrovi imajo vgrajene laminatne protipožarne trakove. | Pokrove izdela Izvajalec Sklopa 1 ali 2 v svojih obratih. Izvajalec Sklopa 3 prevzame predizdelane pokrove. | Loading and transport from temporary storage in the construction site area to the installation site and installation of a precast reinforced concrete channel cover, dim. 520/500 mm and thickness 13 cm, C35/45/XC4/XF3/XA1 Cl 0.20, Dmax=16, PV-II, VB2, with a permanent elastic kit sealant. The covers have installation fire resistant laminate tapes on the concrete channel covers. | Concrete channel cover are made by the Contractor of Lot 1 or 2 in his factory. The Contractor of Lot 3 takes over the precast reinforced concrete channel covers. | kos (pcs) | 5 |  | 0 | 04.02.04.4117. | DA | (2TDK_Atributi/FazaZacetek == 'KoncniPortal') AND (2TDK_Atributi/Material == 'Beton') AND (2TDK_Atributi/PokrovTip == 'Kineta_REC_520x500') AND (2TDK_Klasifikacija/ElementTip == 'PokrovJaska') AND (2TDK_Klasifikacija/ObjektTip == 'PLA') AND (2TDK_Klasifikacija/Sistem == 'KON') AND (2TDK_Lokacija/ConaSifra == 'KP') AND (2TDK_Lokacija/ConaTip == 'GCP') AND (2TDK_Lokacija/ObjektSifra == 'T2K') | (NumberOfItems)
01.01.22.05.0004. | Nalaganje in transport od začasnega skladišča na območju gradbišča do mesta vgradnje ter vgradnja predizdelanega AB pokrova kinete dim. 1130/500 mm in debeline 13cm, C35/45/XC4/XF3/XA1 Cl 0.20, Dmax16, PV-II, VB2, s tesnjenjem s trajno elastičnim kitom. Pokrovi imajo vgrajene laminatne protipožarne trakove. | Pokrove izdela Izvajalec Sklopa 1 ali 2 v svojih obratih. Izvajalec Sklopa 3 prevzame predizdelane pokrove. | Loading and transport from temporary storage in the construction site area to the installation site and installation of a precast reinforced concrete channel cover, dim. 1130/500 mm and thickness 13 cm, C35/45/XC4/XF3/XA1 Cl 0.20, Dmax=16, PV-II, VB2, with a permanent elastic kit sealant. The covers have installation fire resistant laminate tapes on the concrete channel covers. | Concrete channel cover are made by the Contractor of Lot 1 or 2 in his factory. The Contractor of Lot 3 takes over the precast reinforced concrete channel covers. | kos (pcs) | 1 |  | 0 | 04.02.04.4110. | DA | (2TDK_Atributi/FazaZacetek == 'KoncniPortal') AND (2TDK_Atributi/Material == 'Beton') AND (2TDK_Atributi/PokrovTip == 'Kineta_REC_1130x500') AND (2TDK_Klasifikacija/ElementTip == 'PokrovJaska') AND (2TDK_Klasifikacija/ObjektTip == 'PLA') AND (2TDK_Klasifikacija/Sistem == 'KON') AND (2TDK_Lokacija/ConaSifra == 'KP') AND (2TDK_Lokacija/ConaTip == 'GCP') AND (2TDK_Lokacija/ObjektSifra == 'T2K') | (NumberOfItems)
01.01.22.05.0005. | Nalaganje in transport od začasnega skladišča na območju gradbišča do mesta vgradnje ter vgradnja predizdelanega AB pokrova kinete dim. 1330/500 mm in debeline 13cm, C35/45/XC4/XF3/XA1 Cl 0.20, Dmax16, PV-II, VB2, s tesnjenjem s trajno elastičnim kitom. Pokrovi imajo vgrajene laminatne protipožarne trakove. | Pokrove izdela Izvajalec Sklopa 1 ali 2 v svojih obratih. Izvajalec Sklopa 3 prevzame predizdelane pokrove. | Loading and transport from temporary storage in the construction site area to the installation site and installation of a precast reinforced concrete channel cover, dim. 1330/500 mm and thickness 13 cm, C35/45/XC4/XF3/XA1 Cl 0.20, Dmax=16, PV-II, VB2, with a permanent elastic kit sealant. The covers have installation fire resistant laminate tapes on the concrete channel covers. | Concrete channel cover are made by the Contractor of Lot 1 or 2 in his factory. The Contractor of Lot 3 takes over the precast reinforced concrete channel covers. | kos (pcs) | 1 |  | 0 | 04.02.04.4111. | DA | (2TDK_Atributi/FazaZacetek == 'KoncniPortal') AND (2TDK_Atributi/Material == 'Beton') AND (2TDK_Atributi/PokrovTip == 'Kineta_REC_1330x500') AND (2TDK_Klasifikacija/ElementTip == 'PokrovJaska') AND (2TDK_Klasifikacija/ObjektTip == 'PLA') AND (2TDK_Klasifikacija/Sistem == 'KON') AND (2TDK_Lokacija/ConaSifra == 'KP') AND (2TDK_Lokacija/ConaTip == 'GCP') AND (2TDK_Lokacija/ObjektSifra == 'T2K') | (NumberOfItems)
01.01.22.05.0006. | Vgradnja elastomernih trakov na ležišča pokrovov kinet, b=40mm, d= 5mm, min. 3N/mm2. |  | Installation of elastomeric tapes on a frame beneath concrete channel covers, b=40mm, d= 5mm, min. 3N/mm2. |  | m1 | 22 |  | 0 | 04.02.04.4008. | NE
01.01.22.06. | Portal servisne cevi |  | Service tube portal |  |  |  |  | 0
01.01.22.06.0001. | Nalaganje in transport od začasnega skladišča na območju gradbišča do mesta vgradnje ter vgradnja predizdelanega AB pokrova kinete dim. 750/500 mm in debeline 13cm, C35/45/XC4/XF3/XA1 Cl 0.20, Dmax16, PV-II, VB2, s tesnjenjem s trajno elastičnim kitom. Pokrovi imajo vgrajene laminatne protipožarne trakove. | Pokrove izdela Izvajalec Sklopa 1 ali 2 v svojih obratih. Izvajalec Sklopa 3 prevzame predizdelane pokrove. | Loading and transport from temporary storage in the construction site area to the installation site and installation of a precast reinforced concrete channel cover, dim. 750/500 mm and thickness 13 cm, C35/45/XC4/XF3/XA1 Cl 0.20, Dmax=16, PV-II, VB2, with a permanent elastic kit sealant. The covers have installation fire resistant laminate tapes on the concrete channel covers. | Concrete channel cover are made by the Contractor of Lot 1 or 2 in his factory. The Contractor of Lot 3 takes over the precast reinforced concrete channel covers. | kos (pcs) | 5 |  | 0 | 04.02.04.4001. | DA | (2TDK_Atributi/FazaZacetek == 'KoncniPortal') AND (2TDK_Atributi/Material == 'Beton') AND (2TDK_Atributi/PokrovTip == 'Kineta_REC_750x500') AND (2TDK_Klasifikacija/ElementTip == 'PokrovJaska') AND (2TDK_Klasifikacija/ObjektTip == 'PLA') AND (2TDK_Klasifikacija/Sistem == 'KON') AND (2TDK_Lokacija/ConaSifra == 'KP') AND (2TDK_Lokacija/ConaTip == 'SCP') AND (2TDK_Lokacija/ObjektSifra == 'T2K') | (NumberOfItems)
01.01.22.06.0002. | Nalaganje in transport od začasnega skladišča na območju gradbišča do mesta vgradnje ter vgradnja predizdelanega AB pokrova kinete dim. 250/1000 mm in debeline 13cm, C35/45/XC4/XF3/XA1 Cl 0.20, Dmax16, PV-II, VB2, s tesnjenjem s trajno elastičnim kitom. Pokrovi imajo vgrajene laminatne protipožarne trakove. | Pokrove izdela Izvajalec Sklopa 1 ali 2 v svojih obratih. Izvajalec Sklopa 3 prevzame predizdelane pokrove. | Loading and transport from temporary storage in the construction site area to the installation site and installation of a precast reinforced concrete channel cover, dim. 250/1000 mm and thickness 13 cm, C35/45/XC4/XF3/XA1 Cl 0.20, Dmax=16, PV-II, VB2, with a permanent elastic kit sealant. The covers have installation fire resistant laminate tapes on the concrete channel covers. | Concrete channel cover are made by the Contractor of Lot 1 or 2 in his factory. The Contractor of Lot 3 takes over the precast reinforced concrete channel covers. | kos (pcs) | 1 |  | 0 | 04.02.04.4002. | DA | (2TDK_Atributi/FazaZacetek == 'KoncniPortal') AND (2TDK_Atributi/Material == 'Beton') AND (2TDK_Atributi/PokrovTip == 'Kineta_REC_250x1000') AND (2TDK_Klasifikacija/ElementTip == 'PokrovJaska') AND (2TDK_Klasifikacija/ObjektTip == 'PLA') AND (2TDK_Klasifikacija/Sistem == 'KON') AND (2TDK_Lokacija/ConaSifra == 'KP') AND (2TDK_Lokacija/ConaTip == 'SCP') AND (2TDK_Lokacija/ObjektSifra == 'T2K') | (NumberOfItems)
01.01.22.06.0003. | Nalaganje in transport od začasnega skladišča na območju gradbišča do mesta vgradnje ter vgradnja predizdelanega AB pokrova kinete dim. 520/500 mm in debeline 13cm, C35/45/XC4/XF3/XA1 Cl 0.20, Dmax16, PV-II, VB2, s tesnjenjem s trajno elastičnim kitom. Pokrovi imajo vgrajene laminatne protipožarne trakove. | Pokrove izdela Izvajalec Sklopa 1 ali 2 v svojih obratih. Izvajalec Sklopa 3 prevzame predizdelane pokrove. | Loading and transport from temporary storage in the construction site area to the installation site and installation of a precast reinforced concrete channel cover, dim. 520/500 mm and thickness 13 cm, C35/45/XC4/XF3/XA1 Cl 0.20, Dmax=16, PV-II, VB2, with a permanent elastic kit sealant. The covers have installation fire resistant laminate tapes on the concrete channel covers. | Concrete channel cover are made by the Contractor of Lot 1 or 2 in his factory. The Contractor of Lot 3 takes over the precast reinforced concrete channel covers. | kos (pcs) | 4 |  | 0 | 04.02.04.4117. | DA | (2TDK_Atributi/FazaZacetek == 'KoncniPortal') AND (2TDK_Atributi/Material == 'Beton') AND (2TDK_Atributi/PokrovTip == 'Kineta_REC_520x500') AND (2TDK_Klasifikacija/ElementTip == 'PokrovJaska') AND (2TDK_Klasifikacija/ObjektTip == 'PLA') AND (2TDK_Klasifikacija/Sistem == 'KON') AND (2TDK_Lokacija/ConaSifra == 'KP') AND (2TDK_Lokacija/ConaTip == 'SCP') AND (2TDK_Lokacija/ObjektSifra == 'T2K') | (NumberOfItems)
01.01.22.06.0004. | Nalaganje in transport od začasnega skladišča na območju gradbišča do mesta vgradnje ter vgradnja predizdelanega AB pokrova kinete dim. 1130/500 mm in debeline 13cm, C35/45/XC4/XF3/XA1 Cl 0.20, Dmax16, PV-II, VB2, s tesnjenjem s trajno elastičnim kitom. Pokrovi imajo vgrajene laminatne protipožarne trakove. | Pokrove izdela Izvajalec Sklopa 1 ali 2 v svojih obratih. Izvajalec Sklopa 3 prevzame predizdelane pokrove. | Loading and transport from temporary storage in the construction site area to the installation site and installation of a precast reinforced concrete channel cover, dim. 1130/500 mm and thickness 13 cm, C35/45/XC4/XF3/XA1 Cl 0.20, Dmax=16, PV-II, VB2, with a permanent elastic kit sealant. The covers have installation fire resistant laminate tapes on the concrete channel covers. | Concrete channel cover are made by the Contractor of Lot 1 or 2 in his factory. The Contractor of Lot 3 takes over the precast reinforced concrete channel covers. | kos (pcs) | 1 |  | 0 | 04.02.04.4110. | DA | (2TDK_Atributi/FazaZacetek == 'KoncniPortal') AND (2TDK_Atributi/Material == 'Beton') AND (2TDK_Atributi/PokrovTip == 'Kineta_REC_1130x500') AND (2TDK_Klasifikacija/ElementTip == 'PokrovJaska') AND (2TDK_Klasifikacija/ObjektTip == 'PLA') AND (2TDK_Klasifikacija/Sistem == 'KON') AND (2TDK_Lokacija/ConaSifra == 'KP') AND (2TDK_Lokacija/ConaTip == 'SCP') AND (2TDK_Lokacija/ObjektSifra == 'T2K') | (NumberOfItems)
01.01.22.06.0005. | Nalaganje in transport od začasnega skladišča na območju gradbišča do mesta vgradnje ter vgradnja predizdelanega AB pokrova kinete dim. 1330/500 mm in debeline 13cm, C35/45/XC4/XF3/XA1 Cl 0.20, Dmax16, PV-II, VB2, s tesnjenjem s trajno elastičnim kitom. Pokrovi imajo vgrajene laminatne protipožarne trakove. | Pokrove izdela Izvajalec Sklopa 1 ali 2 v svojih obratih. Izvajalec Sklopa 3 prevzame predizdelane pokrove. | Loading and transport from temporary storage in the construction site area to the installation site and installation of a precast reinforced concrete channel cover, dim. 1330/500 mm and thickness 13 cm, C35/45/XC4/XF3/XA1 Cl 0.20, Dmax=16, PV-II, VB2, with a permanent elastic kit sealant. The covers have installation fire resistant laminate tapes on the concrete channel covers. | Concrete channel cover are made by the Contractor of Lot 1 or 2 in his factory. The Contractor of Lot 3 takes over the precast reinforced concrete channel covers. | kos (pcs) | 1 |  | 0 | 04.02.04.4111. | DA | (2TDK_Atributi/FazaZacetek == 'KoncniPortal') AND (2TDK_Atributi/Material == 'Beton') AND (2TDK_Atributi/PokrovTip == 'Kineta_REC_1330x500') AND (2TDK_Klasifikacija/ElementTip == 'PokrovJaska') AND (2TDK_Klasifikacija/ObjektTip == 'PLA') AND (2TDK_Klasifikacija/Sistem == 'KON') AND (2TDK_Lokacija/ConaSifra == 'KP') AND (2TDK_Lokacija/ConaTip == 'SCP') AND (2TDK_Lokacija/ObjektSifra == 'T2K') | (NumberOfItems)
01.01.22.06.0006. | Vgradnja elastomernih trakov na ležišča pokrovov kinet, b=40mm, d= 5mm, min. 3N/mm2. |  | Installation of elastomeric tapes on a frame beneath concrete channel covers, b=40mm, d= 5mm, min. 3N/mm2. |  | m1 | 20 |  | 0 | 04.02.04.4008. | NE

## 3-09_V1 Varnostni sistemi T1
ŠIFRANT / CODE | OPIS | OPOMBA | DESCRIPTION | NOTE | EM | KOLIČINA / QTY | €/EM | ZNESEK / AMOUNT | ID | BIM | FILTER IZBORA BIM GRADNIKOV / BIM FILTER | FILTER IZBORA VREDNOSTI / ATTRIBUTE | IME FILTRA / NAME
S3-x3-09 | VARNOSTNI SISTEMI, NADZOR IN VODENJE V PREDORIH T1 IN T2 |  | SAFETY AND CONTROL SYSTEMS OF TUNNELS T1 AND T2 |  |  |  |  | 0
01. | Varnostni sistemi, nadzor in vodenje v predorih T1 in T2 - predor T1 |  | Safety and control systems of tunnels T1 and T2 - tunnel T1 |  |  |  |  | 0
01.00. | SPLOŠNO |  | GENERAL
01.00.01. | SPLOŠNO |  | GENERAL
01.00.01.01. | SPLOŠNO |  | GENERAL
01.00.00.01.0001. | Veljajo določila podana v Tehničnih specifikacijah ter Splošni in Posebni tehnični pogoji in Dopolnila splošnih in tehničnih pogojev, zahteve iz Tehničnega poročila v PZI načrtu, razen če tu ni drugače določeno. Cena postavke vključuje nabavo, transport ter ves potreben material, opremo in delo za izvedbo posamezne postavke. |  | The provisions given in the Technical Specifications and the General and Special Technical Conditions and Amendments to the General and Technical Conditions, the requirements from the Technical Report in the PZI (Project Execution Plan) apply, unless otherwise specified here. The price of the item includes the purchase, transport and all the necessary materials, equipment and work for the implementation of each item. |  |  |  | 0 | 0 | 09.09.00.0001.
01.00.00.01.0002. | Pred naročanjem opreme je potrebno preveriti in upoštevati dimenzije izvedenih prostorov kjer bo oprema postavljena. |  | Before ordering the equipment, it is necessary to check and take into account the dimensions of the constructed rooms where the equipment will be placed. |  |  |  | 0 | 0 | 09.09.00.0002.
01.00.00.01.0003. | Pred naročanjem kablov, kabelskih cevi, kabelskih polic, kabelskih betonskih koritnic in ostalega inštalacijskega materiala je potrebno na objektu preveriti dolžine tras. |  | Before ordering cables, cable ducts, cable trays, cable concrete troughs and other installation materials, it is necessary to check the lengths of the routes at the facility. |  |  |  | 0 | 0 | 09.09.00.0003.
01.00.00.01.0004. | Vgradnja rezervnih delov se vrši po dejanskih dokazljivih stroških, po potrditvi Inženirja. Skladišče rezervnih delov bo v TP2.14. |  | The installation of spare parts is carried out at the actual demonstrable cost, after confirmation by the Engineer. The spare parts warehouse will be in TP2.14. |  |  |  | 0 | 0 | 09.09.00.0004.
01.00.00.01.0005. | V postavkah kjer se popis navezuje na risbo, je potrebno upoštevati zadnjo potrjeno verzijo risbe. |  | In the items where the inventory relates to the drawing, it is necessary to consider the last confirmed version of the drawing. |  |  |  | 0 | 0 | 09.09.00.0005.
01.01. | PREDOR T1 |  | TUNNEL T1 |  |  |  |  | 0
01.01.01. | SKUPNO |  | COMMON |  |  |  |  | 0
01.01.01.01. | RAZDELILCI VARNOSTNIH NAPRAV =TP1.0+RVN.TK.3 =TP1.1+RVN.TK =TP1.3+RVN.TK =TP1.5+RVN.TK =TP1.7+RVN.TK =TP1.9+RVN.TK =TP1.11+RVN.TK =TP1.13+RVN.TK |  | SECURITY DEVICE CABINETS =TP1.0+RVN.TK.3 =TP1.1+RVN.TK =TP1.3+RVN.TK =TP1.5+RVN.TK =TP1.7+RVN.TK =TP1.9+RVN.TK =TP1.11+RVN.TK =TP1.13+RVN.TK
01.01.01.01.0001. | Razdelilec varnostnih naprav: za vgradnjo opreme lokalne postaje LP nadzorno krmilnega sistama NKS, elementov lokalne Ethenet mreže NKS in lokalne video Ethernet mreže: Prostostoječa omara dimenzij [širina: 700 x višina: 1800 x globina: 400mm], z vrati po robu obloženimi z gumijastim tesnilom, s tipsko ključavnico in žepom za načrte. Izdelana iz dvkrat dekapirane pločevine, opleskano z osnovno in končno barvo RAL7035. V zaščiti IP54, uvod kablov spodaj/zgoraj, opremljen z vsemi potrebnimi nosilci, DIN nosilci, blendami, izrezi, z označenimi priključki na elementih, vodnikih, kablih, oznaka elementa na montažni plošči/kabelskem kanalu in z vgrajeno naslednjo osnovno električno opremo: - glavno stikalo 25 A - odvodniki prenapetosti kot npr. ali enakovredno Protec C - svetilka 11W s končnim stikalom na vratih - grelec s termostatom - 1x servisna vtičnica - 3x instalacijski odklopnik 16A - 16x instalacijski odklopnik 10A - komplet ožičeno s sponkami (RVN3) |  | Security device distributor: for the installation of equipment of the local station LP control and control system (NKS), elements of the local Ethernet network NKS, local video Ethernet network and amplifying substations of the radio system: Freestanding TK cabinet 30 HE (1519x700x700 mm HxWxD), with supporting frames for mounting communication, server, control and power equipment according to the grid 19 "", cable editors, mounting plate for local station installation and with the following basic electrical equipment: - main switch 25 A - surge arresters such as or equivalent Protec C - 11W lamp with limit switch on the door - heater with thermostat - 1x service socket - 3x circuit breaker 16A - 16x circuit breaker 10A - set wired with clamps such as or equivalent ODM or MonelPro (RVN3) |  | kos (pcs) | 8 |  | 0 | 09.09.01.0003. | DA | ((2TDK_Lokacija/Projekt=='2TDK') AND (2TDK_Klasifikacija/ObjektTip=='PLA') AND (2TDK_Klasifikacija/Sistem=='ELO') AND (2TDK_Lokacija/ObjektSifra=='T1D') AND (2TDK_Lokacija/ConaTip=='TRP')AND (2TDK_Klasifikacija/ElementTip=='Omara') AND (2TDK_Atributi/ElementSifra=='RVN3') AND (2TDK_Lokacija/ConaSifra=='01')) OR ((2TDK_Lokacija/Projekt=='2TDK') AND (2TDK_Klasifikacija/ObjektTip=='TUN') AND (2TDK_Klasifikacija/Sistem=='ELO') AND (2TDK_Lokacija/ObjektSifra=='T01') AND (2TDK_Lokacija/ConaTip=='PRE')AND (2TDK_Klasifikacija/ElementTip=='Omara') AND (2TDK_Atributi/ElementSifra=='RVN3') AND (2TDK_Lokacija/ConaSifra=='01')) OR ((2TDK_Lokacija/Projekt=='2TDK') AND (2TDK_Klasifikacija/ObjektTip=='TUN') AND (2TDK_Klasifikacija/Sistem=='ELO') AND (2TDK_Lokacija/ObjektSifra=='T01') AND (2TDK_Lokacija/ConaTip=='PRE') AND (2TDK_Klasifikacija/ElementTip=='Omara') AND (2TDK_Atributi/ElementSifra=='RVN3') AND (2TDK_Lokacija/ConaSifra=='03')) OR ((2TDK_Lokacija/Projekt=='2TDK') AND (2TDK_Klasifikacija/ObjektTip=='TUN') AND (2TDK_Klasifikacija/Sistem=='ELO') AND (2TDK_Lokacija/ObjektSifra=='T01') AND (2TDK_Lokacija/ConaTip=='PRE') AND (2TDK_Klasifikacija/ElementTip=='Omara') AND (2TDK_Atributi/ElementSifra=='RVN3') AND (2TDK_Lokacija/ConaSifra=='05')) OR ((2TDK_Lokacija/Projekt=='2TDK') AND (2TDK_Klasifikacija/ObjektTip=='TUN') AND (2TDK_Klasifikacija/Sistem=='ELO') AND (2TDK_Lokacija/ObjektSifra=='T01') AND (2TDK_Lokacija/ConaTip=='PRE') AND (2TDK_Klasifikacija/ElementTip=='Omara') AND (2TDK_Atributi/ElementSifra=='RVN3') AND (2TDK_Lokacija/ConaSifra=='07')) OR ((2TDK_Lokacija/Projekt=='2TDK') AND (2TDK_Klasifikacija/ObjektTip=='TUN') AND (2TDK_Klasifikacija/Sistem=='ELO') AND (2TDK_Lokacija/ObjektSifra=='T01') AND (2TDK_Lokacija/ConaTip=='PRE' )AND (2TDK_Klasifikacija/ElementTip=='Omara') AND (2TDK_Atributi/ElementSifra=='RVN3') AND (2TDK_Lokacija/ConaSifra=='09')) OR ((2TDK_Lokacija/Projekt=='2TDK') AND (2TDK_Klasifikacija/ObjektTip=='TUN') AND (2TDK_Klasifikacija/Sistem=='ELO') AND (2TDK_Lokacija/ObjektSifra=='T01') AND (2TDK_Lokacija/ConaTip=='PRE') AND (2TDK_Klasifikacija/ElementTip=='Omara') AND (2TDK_Atributi/ElementSifra=='RVN3') AND (2TDK_Lokacija/ConaSifra=='11')) OR ((2TDK_Lokacija/Projekt=='2TDK') AND (2TDK_Klasifikacija/ObjektTip=='TUN') AND (2TDK_Klasifikacija/Sistem=='ELO') AND (2TDK_Lokacija/ObjektSifra=='T01') AND (2TDK_Lokacija/ConaTip=='PRE') AND (2TDK_Klasifikacija/ElementTip=='Omara') AND (2TDK_Atributi/ElementSifra=='RVN3') AND (2TDK_Lokacija/ConaSifra=='13')) | NumberOfItems
01.01.01.02. | RAZDELILCI VARNOSTNIH NAPRAV =TP1.0+RVN.TK.1 =TP1.2+RVN.TK =TP1.4+RVN.TK =TP1.6+RVN.TK =TP1.8+RVN.TK =TP1.10+RVN.TK =TP1.12+RVN.TK |  | SECURITY DEVICE CABINETS =TP1.0+RVN.TK.1 =TP1.2+RVN.TK =TP1.4+RVN.TK =TP1.6+RVN.TK =TP1.8+RVN.TK =TP1.10+RVN.TK =TP1.12+RVN.TK
01.01.01.02.0001. | Razdelilec varnostnih naprav: za vgradnjo opreme lokalne postaje LP nadzorno krmilnega sistama [NKS], elementov lokalne Ethenet mreže NKS, lokalne video Ethernet mreže ter ojačevalne podpostaje radijskega sistema: Prostostoječa TK omara 42 HE [2074x700x700 mm VxŠxG], z nosilnimi okvirji za montažo komunikacijske, strežniške, krmilne in napajalne opreme po rasterju 19", urejevalci kablov , montažno ploščo za namestitev lokalne postaje in z vgrajeno naslednjo osnovno električno opremo: - glavno stikalo 25 A - odvodniki prenapetosti kot npr. ali enakovredno Protec C - svetilka 11W s končnim stikalom na vratih - grelec s termostatom - 1x servisna vtičnica - 3x instalacijski odklopnik 16A - 16x instalacijski odklopnik 10A - komplet ožičeno s sponkami kot npr. ali enakovredno ODM ali MonelPro (RVN2) |  | Security device distributor: for the installation of the equipment of the local station LP control and control system [NKS], elements of the local Ethernet network NKS, local video Ethernet network and amplifying substations of the radio system: Freestanding TK cabinet 42 HE [2074x700x700 mm HxWxD], with load-bearing frames for mounting communication, server, control and power equipment according to the grid 19 ", cable editors, mounting plate for local station installation and with the following basic electrical equipment: - main switch 25 A - surge arresters such as or equivalent Protec C - 11W lamp with limit switch on the door - heater with thermostat - 1x service socket - 3x circuit breaker 16A - 16x circuit breaker 10A - set wired with clamps such as or equivalent ODM or MonelPro (RVN2) |  | kos (pcs) | 7 |  | 0 | 09.09.01.0002. | DA | ((2TDK_Lokacija/Projekt=='2TDK') AND (2TDK_Klasifikacija/ObjektTip=='PLA') AND (2TDK_Klasifikacija/Sistem=='ELO') AND (2TDK_Lokacija/ObjektSifra=='T1D') AND (2TDK_Lokacija/ConaTip=='TRP')AND (2TDK_Klasifikacija/ElementTip=='Omara') AND (2TDK_Atributi/ElementSifra=='RVN2') AND (2TDK_Lokacija/ConaSifra=='01')) OR ((2TDK_Lokacija/Projekt=='2TDK') AND (2TDK_Klasifikacija/ObjektTip=='TUN') AND (2TDK_Klasifikacija/Sistem=='ELO') AND (2TDK_Lokacija/ObjektSifra=='T01') AND (2TDK_Lokacija/ConaTip=='PRE') AND (2TDK_Klasifikacija/ElementTip=='Omara') AND (2TDK_Atributi/ElementSifra=='RVN2') AND (2TDK_Lokacija/ConaSifra=='02')) OR ((2TDK_Lokacija/Projekt=='2TDK') AND (2TDK_Klasifikacija/ObjektTip=='TUN') AND (2TDK_Klasifikacija/Sistem=='ELO') AND (2TDK_Lokacija/ObjektSifra=='T01') AND (2TDK_Lokacija/ConaTip=='PRE') AND (2TDK_Klasifikacija/ElementTip=='Omara') AND (2TDK_Atributi/ElementSifra=='RVN2') AND (2TDK_Lokacija/ConaSifra=='04')) OR ((2TDK_Lokacija/Projekt=='2TDK') AND (2TDK_Klasifikacija/ObjektTip=='TUN') AND (2TDK_Klasifikacija/Sistem=='ELO') AND (2TDK_Lokacija/ObjektSifra=='T01') AND (2TDK_Lokacija/ConaTip=='PRE') AND (2TDK_Klasifikacija/ElementTip=='Omara') AND (2TDK_Atributi/ElementSifra=='RVN2') AND (2TDK_Lokacija/ConaSifra=='06')) OR ((2TDK_Lokacija/Projekt=='2TDK') AND (2TDK_Klasifikacija/ObjektTip=='TUN') AND (2TDK_Klasifikacija/Sistem=='ELO') AND (2TDK_Lokacija/ObjektSifra=='T01') AND (2TDK_Lokacija/ConaTip=='PRE' )AND (2TDK_Klasifikacija/ElementTip=='Omara') AND (2TDK_Atributi/ElementSifra=='RVN2') AND (2TDK_Lokacija/ConaSifra=='08')) OR ((2TDK_Lokacija/Projekt=='2TDK') AND (2TDK_Klasifikacija/ObjektTip=='TUN') AND (2TDK_Klasifikacija/Sistem=='ELO') AND (2TDK_Lokacija/ObjektSifra=='T01') AND (2TDK_Lokacija/ConaTip=='PRE') AND (2TDK_Klasifikacija/ElementTip=='Omara') AND (2TDK_Atributi/ElementSifra=='RVN2') AND (2TDK_Lokacija/ConaSifra=='10')) OR ((2TDK_Lokacija/Projekt=='2TDK') AND (2TDK_Klasifikacija/ObjektTip=='TUN') AND (2TDK_Klasifikacija/Sistem=='ELO') AND (2TDK_Lokacija/ObjektSifra=='T01') AND (2TDK_Lokacija/ConaTip=='PRE') AND (2TDK_Klasifikacija/ElementTip=='Omara') AND (2TDK_Atributi/ElementSifra=='RVN2') AND (2TDK_Lokacija/ConaSifra=='12')) | NumberOfItems
01.01.02. | NADZORNO KRMILNI SISTEM |  | COMMAND AND CONTROL SYSTEM |  |  |  |  | 0
01.01.02.01. | LOKALNA POSTAJA LP_T1.0 |  | LOCAL STATION LP_T1.0
01.01.02.01.0001. | Lokalna postaja za zajem podatkov in krmiljenje, komplet s sistemsko in aplikativno programsko opremo, napajalnim delom, ožičeno in stestirano, za vgradnjo v razdelilec RVN. Lokalna postaja mora biti v popolnosti kompatibilna z opremo sistemov vodenja in dobavljena v skladu z zahtevami iz tehničnega poročila. Konfiguracija lokalne postaje: 80 x DI 16 x DO 2 x RS485 kanal za priklop ostalih naprav CPU - Ethernet komunikacija Napajalni modul 24VDC Sistemski BUS |  | Local data acquisition and control station, complete with system and application software, power supply, wired and tested, for installation in the RVN distributor. The local station must be fully compatible with the control systems equipment and delivered in accordance with the requirements of the technical report . Local station configuration: 80 x DI 16 x DO 2 x RS485 channel for connecting other devices CPU - Ethernet communication 24VDC power supply module System BUS " |  | kos (pcs) | 1 |  | 0 | 09.09.02.0001.
01.01.02.02. | LOKALNA POSTAJA LP_T1.1 |  | LOCAL STATION LP_T1.1
01.01.02.02.0001. | Lokalna postaja za zajem podatkov in krmiljenje, komplet s sistemsko in aplikativno programsko opremo, napajalnim delom, ožičeno in stestirano, za vgradnjo v razdelilec RVN. Lokalna postaja mora biti v popolnosti kompatibilna z opremo sistemov vodenja in dobavljena v skladu z zahtevami iz tehničnega poročila. Konfiguracija lokalne postaje: 120 x DI 24 x DO 8 x AI 2 x RS485 kanal za priklop ostalih naprav CPU - Ethernet komunikacija Napajalni modul 24VDC Sistemski BUS |  | Local data acquisition and control station, complete with system and application software, power supply, wired and tested, for installation in the RVN distributor. The local station must be fully compatible with the control systems equipment and delivered in accordance with the requirements of the technical report . Local station configuration: 120 x DI 24 x DO 8 x AI 2 x RS485 channel for connecting other devices CPU - Ethernet communication 24VDC power supply module System BUS |  | kos (pcs) | 1 |  | 0 | 09.09.02.0002.
01.01.02.03. | LOKALNA POSTAJA LP_T1.2 |  | LOCAL STATION LP_T1.2
01.01.02.03.0001. | Lokalna postaja za zajem podatkov in krmiljenje, komplet s sistemsko in aplikativno programsko opremo, napajalnim delom, ožičeno in stestirano, za vgradnjo v razdelilec RVN. Lokalna postaja mora biti v popolnosti kompatibilna z opremo sistemov vodenja in dobavljena v skladu z zahtevami iz tehničnega poročila. Konfiguracija lokalne postaje: 112 x DI 24 x DO 8 x AI 2 x RS485 kanal za priklop ostalih naprav CPU - Ethernet komunikacija Napajalni modul 24VDC Sistemski BUS |  | Local data acquisition and control station, complete with system and application software, power supply, wired and tested, for installation in the RVN distributor. The local station must be fully compatible with the control systems equipment and delivered in accordance with the requirements of the technical report . Local station configuration: 112 x DI 24 x DO 8 x AI 2 x RS485 channel for connecting other devices CPU - Ethernet communication 24VDC power supply module System BUS |  | kos (pcs) | 1 |  | 0 | 09.09.02.0003.
01.01.02.04. | LOKALNE POSTAJE LP_T1.3 - LP_T1.13 |  | LOCAL STATIONS LP_T1.3-LP_T1.13
01.01.02.04.0001. | Lokalna postaja za zajem podatkov in krmiljenje, komplet s sistemsko in aplikativno programsko opremo, napajalnim delom, ožičeno in stestirano, za vgradnjo v razdelilec RVN. Lokalna postaja mora biti v popolnosti kompatibilna z opremo sistemov vodenja in dobavljena v skladu z zahtevami iz tehničnega poročila. Konfiguracija lokalne postaje: 112 x DI 24 x DO 8 x AI 2 x RS485 kanal za priklop ostalih naprav CPU - Ethernet komunikacija Napajalni modul 24VDC Sistemski BUS |  | Local data acquisition and control station, complete with system and application software, power supply, wired and tested, for installation in the RVN distributor. The local station must be fully compatible with the control systems equipment and delivered in accordance with the requirements of the technical report . Local station configuration: 112 x DI 24 x DO 8 x AI 2 x RS485 channel for connecting other devices CPU - Ethernet communication 24VDC power supply module System BUS |  | kos (pcs) | 11 |  | 0 | 09.09.02.0003.
01.01.02.05. | LOKALNE POSTAJE T1 |  | LOCAL STATIONS T1
01.01.02.05.0001. | Priključni kabli in ostal drobni material |  | Connection cables and other fine material |  | kpl (set) | 15 |  | 0 | 09.09.02.0007.
01.01.02.05.0002. | Montaža, priklop, nastavitve in zagon na objektu |  | Installation, connection, settings and commissioning on site |  | kpl (set) | 15 |  | 0 | 09.09.02.0008.
01.01.03. | VIDEO NADZORNI SISTEM |  | VIDEO SURVEILLANCE SYSTEM |  |  |  |  | 0
01.01.03.01. | VRTLJIVA IP VIDEO KAMERA Z VGRAJENO IR OSVETLITVIJO |  | ROTATING IP VIDEO CAMERA WITH BUILT-IN IR LIGHTING |  |  |  |  | 0
01.01.03.01.0001. | Vrtljiva IP video kamera z vgrajeno IR osvetlitvijo - Aluminijasto ohišje z naslednjo stopnjo zaščite: IP66, IP68, NEMA 4X in IK10 - Vgrajena IR osvetlitev s samodejnim prilagajanjem jakosti osvetlitve glede na opazovano sceno in dosegom vsaj 400m - Zdrži vetrove do 200 km/h - Sistemska integracija: odprt API za integracijo v skladu z zahtevami iz tehničnega poročila kot npr. ali enakovredno [Axis Q6215-LE] |  | Rotating IP video camera with built - in IR illumination - Aluminum housing with the following level of protection: IP66, IP68, NEMA 4X and IK10 - Built-in IR illumination with automatic adjustment of illuminance according to the observed scene and a range of at least 400m - Withstands winds up to 200 km/h - System integration: open API for integration in accordance with the requirements of the technical report such as or equivalent [Axis Q6215-LE] (V2) |  | kos (pcs) | 4 |  | 0 | 09.09.03.0001. | NE
01.01.03.01.0002. | Konzola za pritrditev kamere na drog |  | Bracket for attaching the camera to the pole |  | kos (pcs) | 4 |  | 0 | 09.09.03.0002.
01.01.03.01.0003. | Priključna omarica na drogu z vso pripadajočo opremo: - DIN letve -varovalke v skladu z zahtevami iz tehničnega poročila. |  | Terminal box on the pole with all associated equipment: - DIN rails - fuses in accordance with the requirements of the technical report. |  | kpl (set) | 4 |  | 0 | 09.09.03.0005.
01.01.03.01.0004. | Prenapetostna zaščita za IP kamero - primerna za Cat 5e [do 100 MHz] in Cat 6e [do 250 Mhz] - zaščitni nivo 10kV, 5kA v zemljo pri 8/20 µs - primerna za PoE+ IEEE 802.3at v skladu z zahtevami iz tehničnega poročila. |  | Surge protection for IP camera - Suitable for Cat 5 [up to 100 MHz] and Cat 6 [up to 250 MHz] - protection level 10kV, 5kA into the ground at 8/20 µs - suitable for PoE + IEEE 802.3at in accordance with the requirements of the technical report. |  | kos (pcs) | 4 |  | 0 | 09.09.03.0006.
01.01.03.01.0005. | Priključni kabli in ostal drobni material |  | Connection cables and other small material |  | kpl (set) | 4 |  | 0 | 09.09.03.0007.
01.01.03.01.0006. | Montaža, priklop, nastavitve in zagon na objektu |  | Installation, connection, settings and commissioning on site |  | kpl (set) | 4 |  | 0 | 09.09.03.0008.
01.01.03.02. | VRTLJIVA IP VIDEO KAMERA |  | ROTATING IP VIDEO CAMERA |  |  |  |  | 0
01.01.03.02.0001. | Vrtljiva IP video kamera v INOX ohišju - Inox V4A ohišje z naslednjo stopnjo zaščite: IP66, IP67, NEMA 4X, NEMA 6P in IK10 - Svetlobna občutljivost : Color 0,15 lux [pri 50 IRE F1.6]; Č/B 0,003 lux [pri 50 IRE F1.6] - Kamere mora zagotavljati vsaj tri hkratne neodvisne video tokove s polno hitrostjo slike in polno ločljivostjo - Sistemska integracija: odprt API za integracijo v skladu z zahtevami iz tehničnega poročila kot npr. ali enakovredno [Axis Q6075-E - v INOX ohišju] (V1) |  | Rotating IP video camera in INOX housing - Stainless steel V4A housing with the following level of protection: IP66, IP67, NEMA 4X, NEMA 6P and IK10 - Light sensitivity: Color 0.15 lux [at 50 IRE F1.6]; B / W 0.003 lux [at 50 IRE F1.6] - Cameras must provide at least three simultaneous independent video streams with full image speed and full resolution - System integration: open API for integration in accordance with the requirements of the technical report such as or equivalent [Axis Q6075-E - in INOX housing] (V1) |  | kos (pcs) | 26 |  | 0 | 09.09.03.0009. | DA | (2TDK_Lokacija/Projekt=='2TDK') AND (2TDK_Klasifikacija/ObjektTip=='TUN') AND (2TDK_Klasifikacija/Sistem=='ELO') AND (2TDK_Lokacija/ObjektSifra=='T01') AND (2TDK_Lokacija/ConaTip=='TUN') AND (2TDK_Lokacija/ConaSifra=='XX') AND (2TDK_Klasifikacija/ElementTip=='VideoKamera') AND (2TDK_Atributi/ElementSifra=='V1') | NumberOfItems
01.01.03.02.0002. | Razdelilna doza in nastavek za montažo vrtljive IP kamere na steno/strop predora - material INOX V4A [W.Nr. 1.4571] - dimenzije 250x250x150mm - zaščita doze IP67 v skladu z zahtevami iz tehničnega poročila. |  | Distribution box and attachment for mounting a rotating IP camera on the wall / ceiling of the tunnel - material INOX V4A [W.Nr. 1.4571] - dimensions 250x250x150mm - IP67 dose protection in accordance with the requirements of the technical report. |  | kpl (set) | 26 |  | 0 | 09.09.03.0010.
01.01.03.02.0003. | Vrtljiva IP video kamera: - Aluminijasto ohišje z naslednjo stopnjo zaščite: IP66, IP67, NEMA 4X, NEMA 6P in IK10 - Svetlobna občutljivost : Color 0,15 lux [pri 50 IRE F1.6]; Č/B 0,003 lux [pri 50 IRE F1.6] - Kamere mora zagotavljati vsaj tri hkratne neodvisne video tokove s polno hitrostjo slike in polno ločljivostjo - Sistemska integracija: odprt API za integracijo v skladu z zahtevami iz tehničnega poročila kot npr. ali enakovredno [Axis Q6075-E] (V3) |  | Rotating IP video camera: - Aluminum housing with the following level of protection: IP66, IP67, NEMA 4X, NEMA 6P and IK10 - Light sensitivity: Color 0.15 lux (at 50 IRE F1.6); B/W 0.003 lux (at 50 IRE F1.6) - Cameras must provide at least three simultaneous independent video streams with full image speed and full resolution - System integration: open API for integration in accordance with the requirements of the technical report such as or equivalent (Axis Q6075-E) (V3) |  | kos (pcs) | 13 |  | 0 | 09.09.03.0027. | DA | ((2TDK_Lokacija/Projekt=='2TDK') AND (2TDK_Klasifikacija/ObjektTip=='TUN') AND (2TDK_Klasifikacija/Sistem=='ELO') AND (2TDK_Lokacija/ObjektSifra=='T01') AND (2TDK_Lokacija/ConaTip=='PRE')AND (2TDK_Klasifikacija/ElementTip=='VideoKamera') AND (2TDK_Atributi/ElementSifra=='V3') AND (2TDK_Lokacija/ConaSifra=='01')) OR ((2TDK_Lokacija/Projekt=='2TDK') AND (2TDK_Klasifikacija/ObjektTip=='TUN') AND (2TDK_Klasifikacija/Sistem=='ELO') AND (2TDK_Lokacija/ObjektSifra=='T01') AND (2TDK_Lokacija/ConaTip=='PRE')AND (2TDK_Klasifikacija/ElementTip=='VideoKamera') AND (2TDK_Atributi/ElementSifra=='V3') AND (2TDK_Lokacija/ConaSifra=='02')) OR ((2TDK_Lokacija/Projekt=='2TDK') AND (2TDK_Klasifikacija/ObjektTip=='TUN') AND (2TDK_Klasifikacija/Sistem=='ELO') AND (2TDK_Lokacija/ObjektSifra=='T01') AND (2TDK_Lokacija/ConaTip=='PRE')AND (2TDK_Klasifikacija/ElementTip=='VideoKamera') AND (2TDK_Atributi/ElementSifra=='V3') AND (2TDK_Lokacija/ConaSifra=='03')) OR ((2TDK_Lokacija/Projekt=='2TDK') AND (2TDK_Klasifikacija/ObjektTip=='TUN') AND (2TDK_Klasifikacija/Sistem=='ELO') AND (2TDK_Lokacija/ObjektSifra=='T01') AND (2TDK_Lokacija/ConaTip=='PRE')AND (2TDK_Klasifikacija/ElementTip=='VideoKamera') AND (2TDK_Atributi/ElementSifra=='V3') AND (2TDK_Lokacija/ConaSifra=='04')) OR ((2TDK_Lokacija/Projekt=='2TDK') AND (2TDK_Klasifikacija/ObjektTip=='TUN') AND (2TDK_Klasifikacija/Sistem=='ELO') AND (2TDK_Lokacija/ObjektSifra=='T01') AND (2TDK_Lokacija/ConaTip=='PRE')AND (2TDK_Klasifikacija/ElementTip=='VideoKamera') AND (2TDK_Atributi/ElementSifra=='V3') AND (2TDK_Lokacija/ConaSifra=='05')) OR ((2TDK_Lokacija/Projekt=='2TDK') AND (2TDK_Klasifikacija/ObjektTip=='TUN') AND (2TDK_Klasifikacija/Sistem=='ELO') AND (2TDK_Lokacija/ObjektSifra=='T01') AND (2TDK_Lokacija/ConaTip=='PRE' )AND (2TDK_Klasifikacija/ElementTip=='VideoKamera') AND (2TDK_Atributi/ElementSifra=='V3') AND (2TDK_Lokacija/ConaSifra=='06')) OR ((2TDK_Lokacija/Projekt=='2TDK') AND (2TDK_Klasifikacija/ObjektTip=='TUN') AND (2TDK_Klasifikacija/Sistem=='ELO') AND (2TDK_Lokacija/ObjektSifra=='T01') AND (2TDK_Lokacija/ConaTip=='PRE') AND (2TDK_Klasifikacija/ElementTip=='VideoKamera') AND (2TDK_Atributi/ElementSifra=='V3') AND (2TDK_Lokacija/ConaSifra=='07')) OR ((2TDK_Lokacija/Projekt=='2TDK') AND (2TDK_Klasifikacija/ObjektTip=='TUN') AND (2TDK_Klasifikacija/Sistem=='ELO') AND (2TDK_Lokacija/ObjektSifra=='T01') AND (2TDK_Lokacija/ConaTip=='PRE') AND (2TDK_Klasifikacija/ElementTip=='VideoKamera') AND (2TDK_Atributi/ElementSifra=='V3') AND (2TDK_Lokacija/ConaSifra=='08')) OR ((2TDK_Lokacija/Projekt=='2TDK') AND (2TDK_Klasifikacija/ObjektTip=='TUN') AND (2TDK_Klasifikacija/Sistem=='ELO') AND (2TDK_Lokacija/ObjektSifra=='T01') AND (2TDK_Lokacija/ConaTip=='PRE') AND (2TDK_Klasifikacija/ElementTip=='VideoKamera') AND (2TDK_Atributi/ElementSifra=='V3') AND (2TDK_Lokacija/ConaSifra=='09')) OR ((2TDK_Lokacija/Projekt=='2TDK') AND (2TDK_Klasifikacija/ObjektTip=='TUN') AND (2TDK_Klasifikacija/Sistem=='ELO') AND (2TDK_Lokacija/ObjektSifra=='T01') AND (2TDK_Lokacija/ConaTip=='PRE') AND (2TDK_Klasifikacija/ElementTip=='VideoKamera') AND (2TDK_Atributi/ElementSifra=='V3') AND (2TDK_Lokacija/ConaSifra=='10')) OR ((2TDK_Lokacija/Projekt=='2TDK') AND (2TDK_Klasifikacija/ObjektTip=='TUN') AND (2TDK_Klasifikacija/Sistem=='ELO') AND (2TDK_Lokacija/ObjektSifra=='T01') AND (2TDK_Lokacija/ConaTip=='PRE') AND (2TDK_Klasifikacija/ElementTip=='VideoKamera') AND (2TDK_Atributi/ElementSifra=='V3') AND (2TDK_Lokacija/ConaSifra=='11')) OR ((2TDK_Lokacija/Projekt=='2TDK') AND (2TDK_Klasifikacija/ObjektTip=='TUN') AND (2TDK_Klasifikacija/Sistem=='ELO') AND (2TDK_Lokacija/ObjektSifra=='T01') AND (2TDK_Lokacija/ConaTip=='PRE') AND (2TDK_Klasifikacija/ElementTip=='VideoKamera') AND (2TDK_Atributi/ElementSifra=='V3') AND (2TDK_Lokacija/ConaSifra=='12')) OR ((2TDK_Lokacija/Projekt=='2TDK') AND (2TDK_Klasifikacija/ObjektTip=='TUN') AND (2TDK_Klasifikacija/Sistem=='ELO') AND (2TDK_Lokacija/ObjektSifra=='T01') AND (2TDK_Lokacija/ConaTip=='PRE') AND (2TDK_Klasifikacija/ElementTip=='VideoKamera') AND (2TDK_Atributi/ElementSifra=='V3') AND (2TDK_Lokacija/ConaSifra=='13')) | NumberOfItems
01.01.03.02.0004. | Priključni kabli in ostal drobni material |  | Connection cables and other fine material |  | kpl (set) | 39 |  | 0 | 09.09.03.0011.
01.01.03.02.0005. | Montaža, priklop, nastavitve in zagon na objektu |  | Installation, connection, settings and commissioning on site |  | kpl (set) | 39 |  | 0 | 09.09.03.0012.
01.01.03.03. | VIDEO SNEMALNIK |  | VIDEO RECORDER |  |  |  |  | 0
01.01.03.03.0001. | Video snemalnik: Zahteve za programsko opremo so opisane v tehničnem poročilu. Minimalne zahteve za strojno opremo: - Strežniško ohišje z izvlečenimi vodili za vgradnjo v RVN omaro - Mrežni vmesnik 4x 1GbE RJ-45 [1000 Base-T] - Operacijski sistem Microsoft Windows 10 Pro 64bit ali Microsoft Windows Server 2019 Standard - Virtualizacija Microsoft Hyper-V Server 2019 v skladu z zahtevami iz tehničnega poročila kot npr. ali enakovredno [HP ali IBM] |  | Video recorder: The software requirements are described in the technical report. Minimum hardware requirements: - Server housing with extended guides for installation in the RVN cabinet - Network interface 4x 1GbE RJ-45 [1000 Base-T] - Microsoft Windows 10 Pro 64bit or Microsoft Windows Server 2019 Standard - Virtualization of Microsoft Hyper-V Server 2019 in accordance with the requirements of the technical report such as or equivalent [HP or IBM] |  | kpl (set) | 1 |  | 0 | 09.09.03.0013.
01.01.03.03.0002. | Priključni kabli in ostal drobni material |  | Connection cables and other fine material |  | kpl (set) | 1 |  | 0 | 09.09.03.0014.
01.01.03.03.0003. | Montaža, priklop, nastavitve in zagon na objektu |  | Installation, connection, settings and commissioning on site |  | kpl (set) | 1 |  | 0 | 09.09.03.0015.
01.01.03.04. | ALARMNO KOMUNIKACIJSKI STREŽNIK |  | ALARM COMMUNICATION SERVER |  |  |  |  | 0
01.01.03.04.0001. | Alarmno komunikacijski strežnik: Zahteve za programsko opremo so opisane v tehničnem poročilu. Minimalne zahteve za strojno opremo: - Strežniško ohišje z izvlečenimi vodili za vgradnjo v RVN omaro - Mrežni vmesnik 4x 1GbE RJ-45 [1000 Base-T] - Operacijski sistem Microsoft Windows Server 2019 Standard - Virtualizacija Microsoft Hyper-V Server 2019 v skladu z zahtevami iz tehničnega poročila kot npr. ali enakovredno [HP ali IBM] |  | Alarm communication server: The software requirements are described in the technical report. Minimum hardware requirements: - Server housing with extended guides for installation in the RVN cabinet - Network interface 4x 1GbE RJ-45 [1000 Base-T] - Microsoft Windows Server 2019 Standard operating system - Virtualization of Microsoft Hyper-V Server 2019 in accordance with the requirements of the technical report such as or equivalent [HP or IBM] |  | kpl (set) | 1 |  | 0 | 09.09.03.0016.
01.01.03.04.0002. | Priključni kabli in ostal drobni material |  | Connection cables and other fine material |  | kpl (set) | 1 |  | 0 | 09.09.03.0017.
01.01.03.04.0003. | Montaža, priklop, nastavitve in zagon na objektu |  | Installation, connection, settings and commissioning on site |  | kpl (set) | 1 |  | 0 | 09.09.03.0018.
01.01.03.05. | OBVESTILNE TABLE O IZVAJANJU VIDEO NADZORA |  | VIDEO SURVEILLANCE INFORMATION BOARDS |  |  |  |  | 0
01.01.03.05.0001. | Postavitev obvestilnih tabel na prehodih v območje predorskih portalov, da se na območju izvaja video nadzor. Table in napisi morajo biti izdelane iz vremensko odpronih mterialov. |  | Installation of information boards at the passages to the area of tunnel portals, so that video surveillance is carried out in the area. Signs and inscriptions must be made of weather-resistant materials. |  | kos (pcs) | 2 |  | 0 | 09.09.03.0019.
01.01.03.06. | FTP POVEZOVALNI KABEL DO KAMERE |  | FTP CONNECTION CABLE TO THE CAMERA |  |  |  |  | 0
01.01.03.06.0001. | Dobava in polaganje kabla: - tip FTP - kategorija 6 - ovoj brez halogenski [LSZH] |  | Supply and laying of cable: - FTP type - category 6 - halogen-free envelope [LSZH] |  | m | 1300 |  | 0 | 09.09.03.0020.
01.01.03.06.0002. | Zaključevanje kablov: tip konektorja RJ45 |  | Cable termination: RJ45 connector type |  | kos (pcs) | 78 |  | 0 | 09.09.03.0021.
01.01.03.06.0003. | Meritve FTP kablov |  | FTP cable measurements |  | kpl (set) | 39 |  | 0 | 09.09.03.0022.
01.01.03.07. | OPTIČNI KABEL ZA PRENOS VIDEO SLIKE OD KAMER DO LOKALNIH OPTIČNIH DELILNIKOV |  | OPTICAL CABLE |  |  |  |  | 0
01.01.03.07.0001. | Dobava in polaganje kabla: - 12 optičnih vlaken SM 9/125 mikronov - Ovoj brez halogenski [LSZH] - Vlečna nateznost optičnega kabla ≤ 3000N v skladu z zahtevami iz tehničnega poročila |  | Supply and laying of cable: - 12 optical fibers SM 9/125 micron - Halogen-free coating [LSZH] - Tensioning of optical cable ≤ 3000N in accordance with the requirements of the technical report |  | m | 915 |  | 0 | 09.09.03.0023.
01.01.03.08. | LOKALNI OPTIČNI DELILNIK ZA ZUNANJE KAMERE |  | OPTICAL SPLITTER |  |  |  |  | 0
01.01.03.08.0001. | Dobava, montaža in priklop optičnega delilnika: - 12 portni - LC priključki |  | Supply, installation and connection of the optical splitter: - 12 port - LC connectors |  | kpl (set) | 4 |  | 0 | 09.09.03.0024.
01.01.03.09. | OPTIČNI DELILNIK V OMARICI PRI ZUNANJI KAMERI |  | OPTICAL SPLITTER AT THE OUTDOOR CAMERA |  |  |  |  | 0
01.01.03.09.0001. | Dobava, montaža in priklop optičnega delilnika: - 12 portni - LC priključki |  | Supply, installation and connection of the optical splitter: - 12 port - LC connectors |  | kpl (set) | 4 |  | 0 | 09.09.03.0024.
01.01.03.10. | POVEZOVALNE OPTIČNE VRVICE |  | OPTICAL CONNECTION PATCH CORDS |  |  |  |  | 0
01.01.03.10.0001. | Dobava, montaža in priklop povezovalnih optičnih vrvic, vključno z zaščitno rebrasto cevjo - Tip SM 9/125 mikronski - Standard G.652 - Tip priključka se določi glede na optični delilnik in napravo v skladu z zahtevami iz tehničnega poročila |  | Supply, installation and connection of connecting optical lines, including protective corrugated tube - Type SM 9/125 micron - Standard G.652 - The type of connection is determined by the optical splitter and the device in accordance with the requirements of the technical report |  | kos (pcs) | 38 |  | 0 | 09.09.03.0025.
01.01.03.11. | UTP POVEZOVALNI KABEL ZA POVEZAVO NAPRAV Z ETHERNET STIKALI |  | UTP CONNECTION PATCH CORD |  |  |  |  | 0
01.01.03.11.0001. | Dobava, montaža in priklop kabla: - Tip UTP - Tip konektorja RJ45 - Kategorija 6 - Barva zelena v skladu z zahtevami iz tehničnega poročila |  | Supply, installation and connection of cable: - UTP type - Connector type RJ45 - Category 6 - Color green in accordance with the requirements of the technical report |  | kos (pcs) | 12 |  | 0 | 09.09.03.0026.
01.01.04. | RADIO, KLIC V SILI, OZVOČENJE, KONTROLA PRISTOPA |  | RADIO SYSTEM, EMERGENCY CALL, SOUND SYSTEM, ACCESS CONTROL |  |  |  |  | 0
01.01.04.01. | INTERKOM |  | INTERCOM |  |  |  |  | 0
01.01.04.01.0001. | Zunanja RVN samostoječa omara, Inox/aluminij, dvostenska, 19“ šinami in ozemljitvenim priborom, s temeljem in montažo, v skladu z zahtevami iz tehničnega poročila, kot npr. ali enakovredno Rittal MFC 08 – CS9750.908 (RVN6) |  | Outdoor RVN freestanding cabinet, stainless steel/aluminum, double-walled, 19 "rails and earthing accessories, with foundation and installation, in accordance with the requirements of the technical report, such as or equivalent Rittal MFC 08 - CS9750.908 |  | kpl (set) | 1 |  | 0 | 09.09.04.0001. | DA | (2TDK_Lokacija/Projekt=='2TDK') AND (2TDK_Klasifikacija/ObjektTip=='PLA') AND (2TDK_Klasifikacija/Sistem=='ELO') AND (2TDK_Lokacija/ObjektSifra=='T1K') AND (2TDK_Lokacija/ConaTip=='PLA') AND (2TDK_Lokacija/ConaSifra=='XX') AND (2TDK_Klasifikacija/ElementTip=='Omara') AND (2TDK_Atributi/ElementSifra=='RVN6') | NumberOfItems
01.01.04.01.0002. | Interkom strežnik 1HU vgrajen v RVN omaro, 19“ 1HU s prednaloženim operacijskim sistemom Linux Debian 9 [64 bit], v skladu z zahtevami iz tehničnega poročila, kot npr. ali enakovredno Commend S6 |  | Intercom server 1HU built into RVN cabinet, 19 “1HU with preloaded Linux operating system Debian 9 [64 bit], in accordance with the requirements of the technical report, such as or equivalent. Commend S6 |  | kpl (set) | 1 |  | 0 | 09.09.04.0002.
01.01.04.01.0003. | Intercom programska oprema in programiranje, v skladu z zahtevami iz tehničnega poročila, kot npr. ali enakovredno VirtuoSIS Professional |  | Intercom software and programming, in accordance with the requirements of the technical report, such as or equivalent. VirtuoSIS Professional |  | kpl (set) | 1 |  | 0 | 09.09.04.0003.
01.01.04.01.0004. | Licenca za povezljivost s SCADA, v skladu z zahtevami iz tehničnega poročila, kot npr: Commend L-SIS-ICX |  | SCADA connectivity license, in accordance with the requirements of the technical report, such as or equivalent: Commend L-SIS-ICX |  | kos (pcs) | 1 |  | 0 | 09.09.04.0004.
01.01.04.01.0005. | Licence za vse IP konzole in vmesnike sistemov RADIO, KVS, OZVOČENJE in Kontrola Pristopa, v skladu z zahtevami iz tehničnega poročila, kot npr: Commend 128D, 8D, 40B |  | Licenses for all IP consoles and interfaces of RADIO, KVS, SOUND SYSTEM and Access Control systems, in accordance with the requirements of the technical report, such as or equivalent: Commend 128D, 8D, 40B |  | kpl (set) | 1 |  | 0 | 09.09.04.0005.
01.01.04.01.0006. | Interkom konzola pomožnega delovnega mesta za potrebe komunikacije z radijskim sistemom, sistemom ozvočenja, KVS, KP. Prenos IoIP, dinamični mikrofon, napajanje PoE, v skladu z zahtevami iz tehničnega poročila, kot npr. ali enakovredno: Commend EE972 |  | Intercom console auxiliary workstation for the needs of communication with the radio system, sound system, KVS, KP. IoIP transmission, dynamic microphone, PoE power supply, in accordance with the requirements of the technical report, such as or equivalent: Commend EE972 |  | kos (pcs) | 2 |  | 0 | 09.09.04.0006.
01.01.04.02. | OJAČEVALNE PODPOSTAJE |  | AMPLIFIER SUBSTATION |  |  |  |  | 0
01.01.04.02.0001. | Multicoupler za ločitev VHF/TETRA področij in združevanje po ojačanju, za povezljivost z optičnim prenosnim sistemom, delitvijo signala za sevalni antenski sistem, vgrajen v RVN omaro; KOS 1 Platforma za optični prenosni sistem, vgrajena v RVN omaro, kot npr. ali enakovredno SEE, 158500-03E; KOS 1 Napajalnik 230/24 vgrajen v platformo, kot npr: SEE, 157511-23024; KOS 1 Nadzorni modul vgrajen v platformo, za nadzor in nastavitve preko Web GUI, kot npr: SEE, 158600-F2; KOS 1 Ojačevalnik srednje moči. G=28dB, IP3>40dBm, vgrajen v platformo, kot npr: SEE, MMPA-2; KOS 2 Malošumni predojačevalnik, G=37dB, NF<4dB, vgrajen v platformo, kot npr: SEE, VBA-1000; KOS 1 Optični RF oddajnik/sprejemnik WDM, enojni, z redundančnim preklopom, vgrajen v platformo, kot npr: SEE, 158830-S5531; KOS 1 Kompletno ožičenje opreme Ojačevalne podpostaje , vezni in pritrdilni material, z nastavitvami parametrov; KPL 1 |  | Multicoupler for separation of VHF / TETRA areas and aggregation after amplification, for connectivity with optical transmission system, signal division for radiant antenna system built into RVN cabinet; pcs 1 An optical transmission system platform built into an RVN cabinet, such as or equivalent e.g. SEE, 158500-03E; pcs 1 Power supply 230/24 built into the platform, such as or equivalent: SEE, 157511-23024; pcs 1 Control module built into the platform, for control and settings via Web GUI, such as or equivalent: SEE, 158600-F2; pcs 1 Medium power amplifier. G = 28dB, IP3> 40dBm, built into the platform, such as or equivalent: SEE, MMPA-2; pcs 2 Low noise preamplifier, G = 37dB, NF <4dB, built into the platform, such as or equivalent: SEE, VBA-1000; pcs 1 WDM optical RF transmitter / receiver, single, with redundant switching, built into the platform, such as or equivalent: SEE, 158830-S5531; pcs 1 Complete wiring of equipment Reinforcement substations, connecting and fastening material, with parameter settings; set 1 |  | kpl (set) | 8 |  | 0 | 09.09.04.0007.
01.01.04.02.0002. | VSWR nadzorni modul vgrajen v platformo, z DC insertiranjem za preklop RF stikala, v skladu z zahtevami tehničnega poročila, kot npr. ali enakovredno SEE, 158900-VSWR1 |  | VSWR control module built into the platform, with DC insertion to switch the RF switch, according to the requirements of the technical report, such as or equivalent e.g. SEE, 158900-VSWR1 |  | kos (pcs) | 28 |  | 0 | 09.09.04.0008.
01.01.04.03. | POKRIVANJE TRASE |  | ANTENNA SYSTEM FOR PORTAL AREA COVERAGE |  |  |  |  | 0
01.01.04.03.0001. | Antena VHF, G=4dB, FeZn izvedba, montirana na drog razsvetljave, v skladu z zahtevami tehničnega poročila, kot npr. ali enakovredno Schomandl, K 53 18 21 |  | VHF antenna, G = 4dB, FeZn version, mounted on a lighting pole, in accordance with the requirements of the technical report, such as or equivalent. Schomandl, K 53 18 21 |  | kos (pcs) | 1 |  | 0 | 09.09.04.0009.
01.01.04.03.0002. | Antena TETRA, G=12dBi, Panel izvedba, montirana na drog razsvetljave, v skladu z zahtevami tehničnega poročila, kot npr. ali enakovredno Procom 760.65.12.00 |  | TETRA antenna, G = 12dBi, Panel version, mounted on a lighting pole, in accordance with the requirements of the technical report, such as or equivalent. Procom 760.65.12.00 |  | kos (pcs) | 1 |  | 0 | 09.09.04.0010.
01.01.04.03.0003. | Kretnica VHF/TETRA zunanja, skupaj z montažnim priborom, montirana na drog razsvetljave, v skladu z zahtevami tehničnega poročila, kot npr. ali enakovredno Procom, PRO-DIPX 175/380-MAMO |  | VHF / TETRA switch external, together with mounting accessories, mounted on a lighting pole, in accordance with the requirements of the technical report, such as or equivalent e.g. Procom, PRO-DIPX 175/380-MAMO |  | kos (pcs) | 1 |  | 0 | 09.09.04.0011.
01.01.04.03.0004. | Koaksialni kabel fleksibilni, položen podometno ali nadometno 1/2“ Hiflex, v skladu z zahtevami iz tehničnega poročila, kot npr. ali enakovredno Eupen 5092-HLFRB EC4-50-HF-FRB |  | Flexible coaxial cable, laid concealed or on surface 1/2 “Hiflex, in accordance with the requirements of the technical report, such as or equivalent Eupen 5092-HLFRB EC4-50-HF-FRB |  | m | 12 |  | 0 | 09.09.04.0012.
01.01.04.03.0005. | Koaksialni kabel transportni 7/8“ položen podometno, v skladu z zahtevami iz tehničnega poročila, kot npr. ali enakovredno Eupen 5228A-HFLRB |  | Coaxial cable transport 7/8 "laid concealed, in accordance with the requirements of the technical report, such as or equivalent. Eupen 5228A-HFLRB |  | m | 50 |  | 0 | 09.09.04.0013.
01.01.04.03.0006. | Konektor z montažo NF za 7/8“ |  | Connector with NF mounting for 7/8" |  | kos (pcs) | 2 |  | 0 | 09.09.04.0014.
01.01.04.03.0007. | Konektor z montažo NM za 1/2“ hiflex |  | Connector with NM mounting for 1/2" hiflex |  | kos (pcs) | 6 |  | 0 | 09.09.04.0015.
01.01.04.03.0008. | Prehodna spojka z montažo – tesnilo 1/2“ na 7/8“, v skladu z zahtevami iz tehničnega poročila, kot npr. ali enakovredno Eupen, ES-12-78 |  | Transitional coupling with mounting - seal 1/2 "to 7/8", in accordance with the requirements of the technical report, such as or equivalent Eupen, ES-12-78 |  | kos (pcs) | 1 |  | 0 | 09.09.04.0016.
01.01.04.03.0009. | Prenapetostna zaščita N-N |  | Surge protection N-N |  | kos (pcs) | 1 |  | 0 | 09.09.04.0017.
01.01.04.03.0010. | Vezni in pritrdilni material |  | Binding and fastening material |  | kpl (set) | 1 |  | 0 | 09.09.04.0018.
01.01.04.03.0011. | Zunanja nadometna konzola RADIJSKEGA SISTEMA z vgradnjo, s slušalko in PTT gumbom, komunikacija preko IoIP, napajanje PoE, vgrajena v omarico s polcilintrično ključavnico, IP55, v skladu z zahtevami iz tehničnega poročila, kot npr. ali enakovredno Commend WS203 PI + slušalka WSHS 50P-JST |  | External wall-mount station of RADIO SYSTEM with installation, with handset and PTT button, communication via IoIP, PoE power supply, built-in cabinet with semi-cylindrical lock, IP55, in accordance with the requirements of the technical report, such as or equivalent e.g. Commend WS203 PI + headset WSHS 50P-JST |  | kpl (set) | 2 |  | 0 | 09.09.04.0019.
01.01.04.04. | SEVALNI ANTENSKI SISTEM |  | RADIATING CABLE SYSTEM |  |  |  |  | 0
01.01.04.04.0001. | Sevalni kabel položen na obešala 1 1/4“ HLFR, 50Ohm, Pri 450MHz dušenje 2,17dB, razklop C95 64dB, pri 900MHz dušenje 3,28dB. razklop C95 58dB, v skladu z zahtevami iz tehničnega poročila, kot npr. ali enakovredno Eupen RMC114-B-HLFRB/D "A" (RA1) |  | Radiation cable laid on hangers 1 1/4" HLFR, 50Ohm, At 450MHz attenuation 2.17dB, decomposition C95 64dB, at 900MHz attenuation 3.28dB. Decomposition C95 58dB, in accordance with the requirements of the technical report, such as or equivalent Eupen RMC114 -B-HLFRB/D "A" (RA1) |  | m | 13818 |  | 0 | 09.09.04.0020.
01.01.04.04.0002. | Obešalo z montažo, za sevalni kabel HLFR, z V2A sidrirnim vijakom in veznim pritrdilnim materialom |  | Mounting hanger, for HLFR radiant cable, with V2A anchor bolt and fastening material |  | kos (pcs) | 11515 |  | 0 | 09.09.04.0021.
01.01.04.04.0003. | Varovalni jermen z montažo, V2A za sevalni kabel |  | Mounting safety belt, V2A for radiant cable |  | kos (pcs) | 1439 |  | 0 | 09.09.04.0022.
01.01.04.04.0004. | Koaksialni kabel fleksibilni, položen podometno ali nadometno 1/2“ Hiflex, v skladu z zahtevami iz tehničnega poročila, kot npr. ali enakovredno Eupen 5092-HLFRB EC4-50-HF-FRB |  | Flexible coaxial cable, laid concealed or on surface, 1/2 “Hiflex, in accordance with requirements of the technical report, such as or equivalent Eupen 5092-HLFRB EC4-50-HF-FRB |  | m | 200 |  | 0 | 09.09.04.0023.
01.01.04.04.0005. | Koaksialni kabel transportni položen nadometno ali podometno, 1/2“, v skladu z zahtevami iz tehničnega poročila, kot npr. ali enakovredno Eupen, 5128 |  | Coaxial transport cable laid surface-mounted or concealed, 1/2 “, in accordance with the requirements of the technical report, such as or equivalent e.g. Eupen, 5128 |  | m | 560 |  | 0 | 09.09.04.0024.
01.01.04.04.0006. | Koaksialni kabel transportni 7/8“ položen podometno, v skladu z zahtevami iz tehničnega poročila, kot npr. ali enakovredno Eupen 5228A-HFLRB |  | Coaxial cable 7/8 "laid concealed, in accordance with the requirements of the technical report, such as or equivalent Eupen 5228A-HFLRB |  | m | 150 |  | 0 | 09.09.04.0025.
01.01.04.04.0007. | Konektor z montažo, NF za sevalni kabel 1 1/4“ |  | Mounting connector, NF for radiant cable 1 1/4" |  | kos (pcs) | 82 |  | 0 | 09.09.04.0026.
01.01.04.04.0008. | Konektor z montažo, NF za 7/8“ transportni kabel |  | Mounting connector, NF for 7/8" transport cable |  | kos (pcs) | 4 |  | 0 | 09.09.04.0027.
01.01.04.04.0009. | Konektor z montažo, NM za 1/2“ transportni kabel |  | Mounting connector, NM for 1/2” transport cable |  | kos (pcs) | 52 |  | 0 | 09.09.04.0028.
01.01.04.04.0010. | Konektor z montažo, NM za 1/2“ hiflex povezovalni kabel |  | Mounting connector, NM for 1/2“ hiflex connection cable |  | kos (pcs) | 46 |  | 0 | 09.09.04.0029.
01.01.04.04.0011. | Prehodna spojka z montažo – tesnilo 1/2“ na 7/8“, v skladu z zahtevami iz tehničnega poročila, kot npr. ali enakovredno Eupen, ES-12-78 |  | Transitional coupling with mounting - seal 1/2 "to 7/8", in accordance with the requirements of the technical report, such as or equivalent Eupen, ES-12-78 |  | kos (pcs) | 2 |  | 0 | 09.09.04.0030.
01.01.04.04.0012. | RF preklopno redundančno polje z montažo, 2xIN, 50Ohm, z indikacijo, v skladu z zahtevami iz tehničnega poročila, kot npr. ali enakovredno SEE, 171ABT-260DC2L |  | RF switching redundant field with mounting, 2xIN, 50Ohm, with indication, in accordance with the requirements of the technical report, such as or equivalent. SEE, 171ABT-260DC2L |  | kos (pcs) | 14 |  | 0 | 09.09.04.0031.
01.01.04.04.0013. | Zaključno breme z montažo, 50Ohm 1W NM |  | Final load with mounting, 50Ohm 1W NM |  | kos (pcs) | 7 |  | 0 | 09.09.04.0032.
01.01.04.04.0014. | Odvzemnik z montažo, -10dB, IP65, N konektoji, 10W, s setom za stensko montažo |  | Stripper with mounting, -10dB, IP65, N connectors, 10W, with wall mounting kit |  | kos (pcs) | 7 |  | 0 | 09.09.04.0033.
01.01.04.04.0015. | Vezni, tesnilni in pritrdilni material |  | Binding, sealing and fastening material |  | kpl (set) | 1 |  | 0 | 09.09.04.0034.
01.01.04.05. | KLIC V SILI |  | EMERGENCY CALL |  |  |  |  | 0
01.01.04.05.0001. | Zunanja konzola Klica v Sili s stebričkom z montažo, komunikacija preko IoIP, napajanje PoE, vgrajena v omarico RAL2004, IP65, v skladu z zahtevami iz tehničnega poročila, kot npr. ali enakovredno Commend Y-100019-IP v stebričku CS-THREE (E2) |  | Outdoor Emergency call console, communication via IoIP, PoE power supply, built-in pillar, RAL2004, IP65, in accordance with the requirements of the technical report, such as Commend Y-100019-IP and pillar CS-THREE (E2) |  | kpl (set) | 2 |  | 0 | 09.09.05.0001. | DA | ((2TDK_Lokacija/Projekt=='2TDK') AND (2TDK_Klasifikacija/ObjektTip=='PLA') AND (2TDK_Klasifikacija/Sistem=='ELO') AND (2TDK_Lokacija/ConaTip=='PLA') AND (2TDK_Lokacija/ConaSifra=='XX') AND (2TDK_Klasifikacija/ElementTip=='Omara') AND (2TDK_Atributi/ElementSifra=='E2') AND (2TDK_Lokacija/ObjektSifra=='T1D')) OR ((2TDK_Lokacija/Projekt=='2TDK') AND (2TDK_Klasifikacija/ObjektTip=='PLA') AND (2TDK_Klasifikacija/Sistem=='ELO') AND (2TDK_Lokacija/ConaTip=='PLA') AND (2TDK_Lokacija/ConaSifra=='XX') AND (2TDK_Klasifikacija/ElementTip=='Omara') AND (2TDK_Atributi/ElementSifra=='E2') AND (2TDK_Lokacija/ObjektSifra=='T1K')) | NumberOfItems
01.01.04.05.0002. | Predorska nadometna konzola Klica v Sili z montažo, komunikacija preko IoIP, napajanje PoE, vgrajena v omarico RAL2004, IP54, v skladu z zahtevami iz tehničnega poročila, kot npr. ali enakovredno Commend Y-100019-IP (E1) |  | Tunnel emergency call console, communication via IoIP, PoE power supply, built cabinet, RAL2004, IP65, in accordance with the requirements of the technical report, such as Commend Y-100019-IP (E1) |  | kpl (set) | 13 |  | 0 | 09.09.05.0002. | DA | ((2TDK_Lokacija/Projekt=='2TDK') AND (2TDK_Klasifikacija/ObjektTip=='TUN') AND (2TDK_Klasifikacija/Sistem=='ELO') AND (2TDK_Lokacija/ObjektSifra=='T01') AND (2TDK_Lokacija/ConaTip=='PRE') AND (2TDK_Klasifikacija/ElementTip=='Omara') AND (2TDK_Atributi/ElementSifra=='E1') AND (2TDK_Lokacija/ConaSifra=='01')) OR ((2TDK_Lokacija/Projekt=='2TDK') AND (2TDK_Klasifikacija/ObjektTip=='TUN') AND (2TDK_Klasifikacija/Sistem=='ELO') AND (2TDK_Lokacija/ObjektSifra=='T01') AND (2TDK_Lokacija/ConaTip=='PRE') AND (2TDK_Klasifikacija/ElementTip=='Omara') AND (2TDK_Atributi/ElementSifra=='E1') AND (2TDK_Lokacija/ConaSifra=='02')) OR ((2TDK_Lokacija/Projekt=='2TDK') AND (2TDK_Klasifikacija/ObjektTip=='TUN') AND (2TDK_Klasifikacija/Sistem=='ELO') AND (2TDK_Lokacija/ObjektSifra=='T01') AND (2TDK_Lokacija/ConaTip=='PRE' )AND (2TDK_Klasifikacija/ElementTip=='Omara') AND (2TDK_Atributi/ElementSifra=='E1') AND (2TDK_Lokacija/ConaSifra=='03')) OR ((2TDK_Lokacija/Projekt=='2TDK') AND (2TDK_Klasifikacija/ObjektTip=='TUN') AND (2TDK_Klasifikacija/Sistem=='ELO') AND (2TDK_Lokacija/ObjektSifra=='T01') AND (2TDK_Lokacija/ConaTip=='PRE') AND (2TDK_Klasifikacija/ElementTip=='Omara') AND (2TDK_Atributi/ElementSifra=='E1') AND (2TDK_Lokacija/ConaSifra=='04')) OR ((2TDK_Lokacija/Projekt=='2TDK') AND (2TDK_Klasifikacija/ObjektTip=='TUN') AND (2TDK_Klasifikacija/Sistem=='ELO') AND (2TDK_Lokacija/ObjektSifra=='T01') AND (2TDK_Lokacija/ConaTip=='PRE') AND (2TDK_Klasifikacija/ElementTip=='Omara') AND (2TDK_Atributi/ElementSifra=='E1') AND (2TDK_Lokacija/ConaSifra=='05')) OR ((2TDK_Lokacija/Projekt=='2TDK') AND (2TDK_Klasifikacija/ObjektTip=='TUN') AND (2TDK_Klasifikacija/Sistem=='ELO') AND (2TDK_Lokacija/ObjektSifra=='T01') AND (2TDK_Lokacija/ConaTip=='PRE') AND (2TDK_Klasifikacija/ElementTip=='Omara') AND (2TDK_Atributi/ElementSifra=='E1') AND (2TDK_Lokacija/ConaSifra=='06')) OR ((2TDK_Lokacija/Projekt=='2TDK') AND (2TDK_Klasifikacija/ObjektTip=='TUN') AND (2TDK_Klasifikacija/Sistem=='ELO') AND (2TDK_Lokacija/ObjektSifra=='T01') AND (2TDK_Lokacija/ConaTip=='PRE') AND (2TDK_Klasifikacija/ElementTip=='Omara') AND (2TDK_Atributi/ElementSifra=='E1') AND (2TDK_Lokacija/ConaSifra=='07')) OR ((2TDK_Lokacija/Projekt=='2TDK') AND (2TDK_Klasifikacija/ObjektTip=='TUN') AND (2TDK_Klasifikacija/Sistem=='ELO') AND (2TDK_Lokacija/ObjektSifra=='T01') AND (2TDK_Lokacija/ConaTip=='PRE') AND (2TDK_Klasifikacija/ElementTip=='Omara') AND (2TDK_Atributi/ElementSifra=='E1') AND (2TDK_Lokacija/ConaSifra=='08')) OR ((2TDK_Lokacija/Projekt=='2TDK') AND (2TDK_Klasifikacija/ObjektTip=='TUN') AND (2TDK_Klasifikacija/Sistem=='ELO') AND (2TDK_Lokacija/ObjektSifra=='T01') AND (2TDK_Lokacija/ConaTip=='PRE') AND (2TDK_Klasifikacija/ElementTip=='Omara') AND (2TDK_Atributi/ElementSifra=='E1') AND (2TDK_Lokacija/ConaSifra=='09')) OR ((2TDK_Lokacija/Projekt=='2TDK') AND (2TDK_Klasifikacija/ObjektTip=='TUN') AND (2TDK_Klasifikacija/Sistem=='ELO') AND (2TDK_Lokacija/ObjektSifra=='T01') AND (2TDK_Lokacija/ConaTip=='PRE') AND (2TDK_Klasifikacija/ElementTip=='Omara') AND (2TDK_Atributi/ElementSifra=='E1') AND (2TDK_Lokacija/ConaSifra=='10')) OR ((2TDK_Lokacija/Projekt=='2TDK') AND (2TDK_Klasifikacija/ObjektTip=='TUN') AND (2TDK_Klasifikacija/Sistem=='ELO') AND (2TDK_Lokacija/ObjektSifra=='T01') AND (2TDK_Lokacija/ConaTip=='PRE') AND (2TDK_Klasifikacija/ElementTip=='Omara') AND (2TDK_Atributi/ElementSifra=='E1') AND (2TDK_Lokacija/ConaSifra=='11')) OR ((2TDK_Lokacija/Projekt=='2TDK') AND (2TDK_Klasifikacija/ObjektTip=='TUN') AND (2TDK_Klasifikacija/Sistem=='ELO') AND (2TDK_Lokacija/ObjektSifra=='T01') AND (2TDK_Lokacija/ConaTip=='PRE') AND (2TDK_Klasifikacija/ElementTip=='Omara') AND (2TDK_Atributi/ElementSifra=='E1') AND (2TDK_Lokacija/ConaSifra=='12')) OR ((2TDK_Lokacija/Projekt=='2TDK') AND (2TDK_Klasifikacija/ObjektTip=='TUN') AND (2TDK_Klasifikacija/Sistem=='ELO') AND (2TDK_Lokacija/ObjektSifra=='T01') AND (2TDK_Lokacija/ConaTip=='PRE') AND (2TDK_Klasifikacija/ElementTip=='Omara') AND (2TDK_Atributi/ElementSifra=='E1') AND (2TDK_Lokacija/ConaSifra=='13')) | NumberOfItems
01.01.04.05.0003. | Kabel UTP6 vgrajen v podometno in podzemno cevno instalacijo, z dodatno mehansko zaščito |  | UTP6 cable built into concealed and underground pipe installation, with additional mechanical protection |  | m | 525 |  | 0 | 09.09.05.0003.
01.01.04.05.0004. | RJ45 konektor terminiran na UTP6 kablu |  | RJ45 connector terminated on UTP6 cable |  | kos (pcs) | 30 |  | 0 | 09.09.05.0004.
01.01.04.05.0005. | Vezni in pritrdilni material |  | Binding and fastening material |  | kpl (set) | 1 |  | 0 | 09.09.05.0005.
01.01.04.06. | OZVOČENJE |  | SOUND SYSTEM |  |  |  |  | 0
01.01.04.06.0001. | Zunanji aktivni zvočnik z montažo – troblja IP66, montiran na drog razsvetljave ali stensko, 10W ojačevalnik, IoIP komunikacija, napajanje PoE, v skladu z zahtevami iz tehničnega poročila, kot npr. ali enakovredno Commend AFLS 10H HG (E6) |  | External active speaker with mounting - IP66 horn, mounted on a lighting pole or wall, 10W amplifier, IoIP communication, PoE power supply, in accordance with the requirements of the technical report, such as or equivalent Commend AFLS 10H HG (E6) |  | kpl (set) | 2 |  | 0 | 09.09.06.0001. | NE |  | NumberOfItems/2
01.01.04.06.0002. | Predorski aktivni zvočnik z montažo – projektor IP54, montiran na steno, 10W ojačevalnik, IoIP komunikacija, napajanje PoE, v skladu z zahtevami iz tehničnega poročila, kot npr. ali enakovredno Commend AFLS 10H PW (E5) |  | Tunnel active speaker with mounting - IP54 projector, wall mounted, 10W amplifier, IoIP communication, PoE power supply, in accordance with the requirements of the technical report, such as or equivalent Commend AFLS 10H PW (E5) |  | kpl (set) | 13 |  | 0 | 09.09.06.0002. | DA | ((2TDK_Lokacija/Projekt=='2TDK') AND (2TDK_Klasifikacija/ObjektTip=='TUN') AND (2TDK_Klasifikacija/Sistem=='ELO') AND (2TDK_Lokacija/ObjektSifra=='T01') AND (2TDK_Lokacija/ConaTip=='PRE') AND (2TDK_Klasifikacija/ElementTip=='Zvocnik') AND (2TDK_Atributi/ElementSifra=='E5') AND (2TDK_Lokacija/ConaSifra=='01')) OR ((2TDK_Lokacija/Projekt=='2TDK') AND (2TDK_Klasifikacija/ObjektTip=='TUN') AND (2TDK_Klasifikacija/Sistem=='ELO') AND (2TDK_Lokacija/ObjektSifra=='T01') AND (2TDK_Lokacija/ConaTip=='PRE') AND (2TDK_Klasifikacija/ElementTip=='Zvocnik') AND (2TDK_Atributi/ElementSifra=='E5') AND (2TDK_Lokacija/ConaSifra=='02')) OR ((2TDK_Lokacija/Projekt=='2TDK') AND (2TDK_Klasifikacija/ObjektTip=='TUN') AND (2TDK_Klasifikacija/Sistem=='ELO') AND (2TDK_Lokacija/ObjektSifra=='T01') AND (2TDK_Lokacija/ConaTip=='PRE') AND (2TDK_Klasifikacija/ElementTip=='Zvocnik') AND (2TDK_Atributi/ElementSifra=='E5') AND (2TDK_Lokacija/ConaSifra=='03')) OR ((2TDK_Lokacija/Projekt=='2TDK') AND (2TDK_Klasifikacija/ObjektTip=='TUN') AND (2TDK_Klasifikacija/Sistem=='ELO') AND (2TDK_Lokacija/ObjektSifra=='T01') AND (2TDK_Lokacija/ConaTip=='PRE') AND (2TDK_Klasifikacija/ElementTip=='Zvocnik') AND (2TDK_Atributi/ElementSifra=='E5') AND (2TDK_Lokacija/ConaSifra=='04')) OR ((2TDK_Lokacija/Projekt=='2TDK') AND (2TDK_Klasifikacija/ObjektTip=='TUN') AND (2TDK_Klasifikacija/Sistem=='ELO') AND (2TDK_Lokacija/ObjektSifra=='T01') AND (2TDK_Lokacija/ConaTip=='PRE') AND (2TDK_Klasifikacija/ElementTip=='Zvocnik') AND (2TDK_Atributi/ElementSifra=='E5') AND (2TDK_Lokacija/ConaSifra=='05')) OR ((2TDK_Lokacija/Projekt=='2TDK') AND (2TDK_Klasifikacija/ObjektTip=='TUN') AND (2TDK_Klasifikacija/Sistem=='ELO') AND (2TDK_Lokacija/ObjektSifra=='T01') AND (2TDK_Lokacija/ConaTip=='PRE') AND (2TDK_Klasifikacija/ElementTip=='Zvocnik') AND (2TDK_Atributi/ElementSifra=='E5') AND (2TDK_Lokacija/ConaSifra=='06')) OR ((2TDK_Lokacija/Projekt=='2TDK') AND (2TDK_Klasifikacija/ObjektTip=='TUN') AND (2TDK_Klasifikacija/Sistem=='ELO') AND (2TDK_Lokacija/ObjektSifra=='T01') AND (2TDK_Lokacija/ConaTip=='PRE') AND (2TDK_Klasifikacija/ElementTip=='Zvocnik') AND (2TDK_Atributi/ElementSifra=='E5') AND (2TDK_Lokacija/ConaSifra=='07')) OR ((2TDK_Lokacija/Projekt=='2TDK') AND (2TDK_Klasifikacija/ObjektTip=='TUN') AND (2TDK_Klasifikacija/Sistem=='ELO') AND (2TDK_Lokacija/ObjektSifra=='T01') AND (2TDK_Lokacija/ConaTip=='PRE') AND (2TDK_Klasifikacija/ElementTip=='Zvocnik') AND (2TDK_Atributi/ElementSifra=='E5') AND (2TDK_Lokacija/ConaSifra=='08')) OR ((2TDK_Lokacija/Projekt=='2TDK') AND (2TDK_Klasifikacija/ObjektTip=='TUN') AND (2TDK_Klasifikacija/Sistem=='ELO') AND (2TDK_Lokacija/ObjektSifra=='T01') AND (2TDK_Lokacija/ConaTip=='PRE') AND (2TDK_Klasifikacija/ElementTip=='Zvocnik') AND (2TDK_Atributi/ElementSifra=='E5') AND (2TDK_Lokacija/ConaSifra=='09')) OR ((2TDK_Lokacija/Projekt=='2TDK') AND (2TDK_Klasifikacija/ObjektTip=='TUN') AND (2TDK_Klasifikacija/Sistem=='ELO') AND (2TDK_Lokacija/ObjektSifra=='T01') AND (2TDK_Lokacija/ConaTip=='PRE') AND (2TDK_Klasifikacija/ElementTip=='Zvocnik') AND (2TDK_Atributi/ElementSifra=='E5') AND (2TDK_Lokacija/ConaSifra=='10')) OR ((2TDK_Lokacija/Projekt=='2TDK') AND (2TDK_Klasifikacija/ObjektTip=='TUN') AND (2TDK_Klasifikacija/Sistem=='ELO') AND (2TDK_Lokacija/ObjektSifra=='T01') AND (2TDK_Lokacija/ConaTip=='PRE') AND (2TDK_Klasifikacija/ElementTip=='Zvocnik') AND (2TDK_Atributi/ElementSifra=='E5') AND (2TDK_Lokacija/ConaSifra=='11')) OR ((2TDK_Lokacija/Projekt=='2TDK') AND (2TDK_Klasifikacija/ObjektTip=='TUN') AND (2TDK_Klasifikacija/Sistem=='ELO') AND (2TDK_Lokacija/ObjektSifra=='T01') AND (2TDK_Lokacija/ConaTip=='PRE') AND (2TDK_Klasifikacija/ElementTip=='Zvocnik') AND (2TDK_Atributi/ElementSifra=='E5') AND (2TDK_Lokacija/ConaSifra=='12')) OR ((2TDK_Lokacija/Projekt=='2TDK') AND (2TDK_Klasifikacija/ObjektTip=='TUN') AND (2TDK_Klasifikacija/Sistem=='ELO') AND (2TDK_Lokacija/ObjektSifra=='T01') AND (2TDK_Lokacija/ConaTip=='PRE') AND (2TDK_Klasifikacija/ElementTip=='Zvocnik') AND (2TDK_Atributi/ElementSifra=='E5') AND (2TDK_Lokacija/ConaSifra=='13')) | NumberOfItems
01.01.04.06.0003. | Kabel UTP6 vgrajen v podometno in podzemno cevno instalacijo, z dodatno mehansko zaščito |  | UTP6 cable installed in concealed and underground pipe installation, with additional mechanical protection |  | m | 600 |  | 0 | 09.09.06.0003.
01.01.04.06.0004. | RJ45 konektor terminiran na UTP6 kablu |  | RJ45 connector terminated on UTP6 cable |  | kos (pcs) | 30 |  | 0 | 09.09.06.0004.
01.01.04.06.0005. | Vezni in pritrdilni material |  | Binding and fastening material |  | kpl (set) | 1 |  | 0 | 09.09.06.0005.
01.01.04.07. | KONTROLA PRISTOPA |  | ACCESS CONTROL |  |  |  |  | 0
01.01.04.07.0001. | Zunanja konzola Kontrole Pristopa z montažo, vključno s stebričkom IP55, komunikacija preko IoIP, napajanje PoE, dva relejska izhoda za kontrolo ključavnice oz. pogona na mrežnih vratih, v skladu z zahtevami iz tehničnega poročila, kot npr. ali enakovredno Commend WS 800VI + stebriček (C2) |  | External access control console with mounting, including IP55 post, IoIP communication, PoE power supply, two relay outputs to control the lock or drive on the network door, in accordance with the requirements of the technical report, such as or equivalent Commend WS 800VI + post (C2) |  | kpl (set) | 2 |  | 0 | 09.09.07.0001. | NE
01.01.04.07.0002. | Notranja podometna konzola Kontrole Pristopa z montažo, komunikacija preko IoIP, napajanje PoE, vgrajena podometno, dva relejska izhoda za kontrolo elektronske ključavnice na vratih, v skladu z zahtevami iz tehničnega poročila, kot npr. ali enakovredno Commend WS 800VI + podometni vložek WSSH 50H, vključno z napajalnikom 230 V/12[24] V za krmiljenje el. ključavnice/prijemnika (C1) |  | Internal concealed access control console with mounting, IoIP communication, PoE power supply, built-in concealed, two relay outputs for electronic door lock control, in accordance with the requirements of the technical report, such as or equivalent Commend WS 800VI + concealed insert WSSH 50H, including power supply 230 V/12 [24] V for electric lock/ receiver control (C1) |  | kpl (set) | 6 |  | 0 | 09.09.07.0002. | NE
01.01.04.07.0003. | Kabel UTP6 vgrajen v podometno in podzemno cevno instalacijo, z dodatno mehansko zaščito |  | UTP6 cable installed in concealed and underground pipe installation, with additional mechanical protection |  | m | 460 |  | 0 | 09.09.07.0003.
01.01.04.07.0004. | RJ45 konektor terminiran na UTP6 kablu |  | RJ45 connector terminated on UTP6 cable |  | kos (pcs) | 16 |  | 0 | 09.09.07.0004.
01.01.04.07.0005. | Dobava in montaža kabla N2XH-J 3x1,5 mm2 |  | Power supply 230VAC / 48-56VDC 200W, industrial, mounted on a DIN rail |  | m | 300 |  | 0 | 09.09.07.0008.
01.01.04.07.0006. | Vezni in pritrdilni material |  | Binding and fastening material |  | kpl (set) | 1 |  | 0 | 09.09.07.0005.
01.01.05. | JAVLJANJE POŽARA |  | FIRE ALARM SYSTEM |  |  |  |  | 0
01.01.05.01. | CENTRALA |  | CONTROL PANEL |  |  |  |  | 0
01.01.05.01.0001. | Centrala javljanja požara: - 2 adresabilni zanki - napajalni del z baterijami - komunikacija z sosednjimi centralami po SM optičnih vlaknih - komunikacija z nadrejenim nadzorno krmilnim sistemo po TCP/IP - v skladu z zahtevami iz tehničnega poročila kot npr. ali enakovredno Siemens FC2020 (H1) |  | Fire alarm control panel: - 2 addressable loops - battery power supply - communication with neighboring exchanges via SM optical fibers - communication with the parent control system via TCP / IP - equirements of the technical report such as or equivalent Siemens FC2020 (H1) |  | kpl (set) | 14 |  | 0 | 09.09.08.0001. | DA | ((2TDK_Lokacija/Projekt=='2TDK') AND (2TDK_Klasifikacija/ObjektTip=='PLA') AND (2TDK_Klasifikacija/Sistem=='ELO') AND (2TDK_Lokacija/ObjektSifra=='T1D') AND (2TDK_Lokacija/ConaTip=='TRP') AND (2TDK_Klasifikacija/ElementTip=='CentralaJavljanjaPozara') AND (2TDK_Atributi/ElementSifra=='H1') AND (2TDK_Lokacija/ConaSifra=='01')) OR ((2TDK_Lokacija/Projekt=='2TDK') AND (2TDK_Klasifikacija/ObjektTip=='TUN') AND (2TDK_Klasifikacija/Sistem=='ELO') AND (2TDK_Lokacija/ObjektSifra=='T01') AND (2TDK_Lokacija/ConaTip=='PRE') AND (2TDK_Klasifikacija/ElementTip=='CentralaJavljanjaPozara') AND (2TDK_Atributi/ElementSifra=='H1') AND (2TDK_Lokacija/ConaSifra=='01')) OR ((2TDK_Lokacija/Projekt=='2TDK') AND (2TDK_Klasifikacija/ObjektTip=='TUN') AND (2TDK_Klasifikacija/Sistem=='ELO') AND (2TDK_Lokacija/ObjektSifra=='T01') AND (2TDK_Lokacija/ConaTip=='PRE') AND (2TDK_Klasifikacija/ElementTip=='CentralaJavljanjaPozara') AND (2TDK_Atributi/ElementSifra=='H1') AND (2TDK_Lokacija/ConaSifra=='02')) OR ((2TDK_Lokacija/Projekt=='2TDK') AND (2TDK_Klasifikacija/ObjektTip=='TUN') AND (2TDK_Klasifikacija/Sistem=='ELO') AND (2TDK_Lokacija/ObjektSifra=='T01') AND (2TDK_Lokacija/ConaTip=='PRE')AND (2TDK_Klasifikacija/ElementTip=='CentralaJavljanjaPozara') AND (2TDK_Atributi/ElementSifra=='H1') AND (2TDK_Lokacija/ConaSifra=='03')) OR ((2TDK_Lokacija/Projekt=='2TDK') AND (2TDK_Klasifikacija/ObjektTip=='TUN') AND (2TDK_Klasifikacija/Sistem=='ELO') AND (2TDK_Lokacija/ObjektSifra=='T01') AND (2TDK_Lokacija/ConaTip=='PRE') AND (2TDK_Klasifikacija/ElementTip=='CentralaJavljanjaPozara') AND (2TDK_Atributi/ElementSifra=='H1') AND (2TDK_Lokacija/ConaSifra=='04')) OR ((2TDK_Lokacija/Projekt=='2TDK') AND (2TDK_Klasifikacija/ObjektTip=='TUN') AND (2TDK_Klasifikacija/Sistem=='ELO') AND (2TDK_Lokacija/ObjektSifra=='T01') AND (2TDK_Lokacija/ConaTip=='PRE')AND (2TDK_Klasifikacija/ElementTip=='CentralaJavljanjaPozara') AND (2TDK_Atributi/ElementSifra=='H1') AND (2TDK_Lokacija/ConaSifra=='05')) OR ((2TDK_Lokacija/Projekt=='2TDK') AND (2TDK_Klasifikacija/ObjektTip=='TUN') AND (2TDK_Klasifikacija/Sistem=='ELO') AND (2TDK_Lokacija/ObjektSifra=='T01') AND (2TDK_Lokacija/ConaTip=='PRE') AND (2TDK_Klasifikacija/ElementTip=='CentralaJavljanjaPozara') AND (2TDK_Atributi/ElementSifra=='H1') AND (2TDK_Lokacija/ConaSifra=='06')) OR ((2TDK_Lokacija/Projekt=='2TDK') AND (2TDK_Klasifikacija/ObjektTip=='TUN') AND (2TDK_Klasifikacija/Sistem=='ELO') AND (2TDK_Lokacija/ObjektSifra=='T01') AND (2TDK_Lokacija/ConaTip=='PRE') AND (2TDK_Klasifikacija/ElementTip=='CentralaJavljanjaPozara') AND (2TDK_Atributi/ElementSifra=='H1') AND (2TDK_Lokacija/ConaSifra=='07')) OR ((2TDK_Lokacija/Projekt=='2TDK') AND (2TDK_Klasifikacija/ObjektTip=='TUN') AND (2TDK_Klasifikacija/Sistem=='ELO') AND (2TDK_Lokacija/ObjektSifra=='T01') AND (2TDK_Lokacija/ConaTip=='PRE') AND (2TDK_Klasifikacija/ElementTip=='CentralaJavljanjaPozara') AND (2TDK_Atributi/ElementSifra=='H1') AND (2TDK_Lokacija/ConaSifra=='08')) OR ((2TDK_Lokacija/Projekt=='2TDK') AND (2TDK_Klasifikacija/ObjektTip=='TUN') AND (2TDK_Klasifikacija/Sistem=='ELO') AND (2TDK_Lokacija/ObjektSifra=='T01') AND (2TDK_Lokacija/ConaTip=='PRE') AND (2TDK_Klasifikacija/ElementTip=='CentralaJavljanjaPozara') AND (2TDK_Atributi/ElementSifra=='H1') AND (2TDK_Lokacija/ConaSifra=='09')) OR ((2TDK_Lokacija/Projekt=='2TDK') AND (2TDK_Klasifikacija/ObjektTip=='TUN') AND (2TDK_Klasifikacija/Sistem=='ELO') AND (2TDK_Lokacija/ObjektSifra=='T01') AND (2TDK_Lokacija/ConaTip=='PRE') AND (2TDK_Klasifikacija/ElementTip=='CentralaJavljanjaPozara') AND (2TDK_Atributi/ElementSifra=='H1') AND (2TDK_Lokacija/ConaSifra=='10')) OR ((2TDK_Lokacija/Projekt=='2TDK') AND (2TDK_Klasifikacija/ObjektTip=='TUN') AND (2TDK_Klasifikacija/Sistem=='ELO') AND (2TDK_Lokacija/ObjektSifra=='T01') AND (2TDK_Lokacija/ConaTip=='PRE') AND (2TDK_Klasifikacija/ElementTip=='CentralaJavljanjaPozara') AND (2TDK_Atributi/ElementSifra=='H1') AND (2TDK_Lokacija/ConaSifra=='11')) OR ((2TDK_Lokacija/Projekt=='2TDK') AND (2TDK_Klasifikacija/ObjektTip=='TUN') AND (2TDK_Klasifikacija/Sistem=='ELO') AND (2TDK_Lokacija/ObjektSifra=='T01') AND (2TDK_Lokacija/ConaTip=='PRE')AND (2TDK_Klasifikacija/ElementTip=='CentralaJavljanjaPozara') AND (2TDK_Atributi/ElementSifra=='H1') AND (2TDK_Lokacija/ConaSifra=='12')) OR ((2TDK_Lokacija/Projekt=='2TDK') AND (2TDK_Klasifikacija/ObjektTip=='TUN') AND (2TDK_Klasifikacija/Sistem=='ELO') AND (2TDK_Lokacija/ObjektSifra=='T01') AND (2TDK_Lokacija/ConaTip=='PRE') AND (2TDK_Klasifikacija/ElementTip=='CentralaJavljanjaPozara') AND (2TDK_Atributi/ElementSifra=='H1') AND (2TDK_Lokacija/ConaSifra=='13')) | NumberOfItems
01.01.05.02. | JAVLJALNIKI, ADRESNI ELEMENTI |  | FIRE DETECTORS, ADDRESSABLE I/O INTERFACES |  |  |  |  | 0
01.01.05.02.0001. | Adresabilni optični dimni javljalnik požara, komplet s podnožjem, v skladu z zahtevami iz tehničnega poročila, kot npr. ali enakovredno Siemens FDO241 (H2) |  | Addressable optical smoke detector, complete with base, in accordance with the requirements of the technical report, such as or equivalent Siemens FDO241 (H2) |  | kos (pcs) | 148 |  | 0 | 09.09.08.0002. | DA | ((2TDK_Lokacija/Projekt=='2TDK') AND (2TDK_Klasifikacija/ObjektTip=='PLA') AND (2TDK_Klasifikacija/Sistem=='ELO') AND (2TDK_Lokacija/ObjektSifra=='T1D') AND (2TDK_Lokacija/ConaTip=='TRP') AND (2TDK_Klasifikacija/ElementTip=='JavljalnikPozara') AND (2TDK_Atributi/ElementSifra=='H2') AND (2TDK_Lokacija/ConaSifra=='01')) OR ((2TDK_Lokacija/Projekt=='2TDK') AND (2TDK_Klasifikacija/ObjektTip=='TUN') AND (2TDK_Klasifikacija/Sistem=='ELO') AND (2TDK_Lokacija/ObjektSifra=='T01') AND (2TDK_Lokacija/ConaTip=='PRE') AND (2TDK_Klasifikacija/ElementTip=='JavljalnikPozara') AND (2TDK_Atributi/ElementSifra=='H2') AND (2TDK_Lokacija/ConaSifra=='01')) OR ((2TDK_Lokacija/Projekt=='2TDK') AND (2TDK_Klasifikacija/ObjektTip=='TUN') AND (2TDK_Klasifikacija/Sistem=='ELO') AND (2TDK_Lokacija/ObjektSifra=='T01') AND (2TDK_Lokacija/ConaTip=='PRE') AND (2TDK_Klasifikacija/ElementTip=='JavljalnikPozara') AND (2TDK_Atributi/ElementSifra=='H2') AND (2TDK_Lokacija/ConaSifra=='02')) OR ((2TDK_Lokacija/Projekt=='2TDK') AND (2TDK_Klasifikacija/ObjektTip=='TUN') AND (2TDK_Klasifikacija/Sistem=='ELO') AND (2TDK_Lokacija/ObjektSifra=='T01') AND (2TDK_Lokacija/ConaTip=='PRE') AND (2TDK_Klasifikacija/ElementTip=='JavljalnikPozara') AND (2TDK_Atributi/ElementSifra=='H2') AND (2TDK_Lokacija/ConaSifra=='03')) OR ((2TDK_Lokacija/Projekt=='2TDK') AND (2TDK_Klasifikacija/ObjektTip=='TUN') AND (2TDK_Klasifikacija/Sistem=='ELO') AND (2TDK_Lokacija/ObjektSifra=='T01') AND (2TDK_Lokacija/ConaTip=='PRE') AND (2TDK_Klasifikacija/ElementTip=='JavljalnikPozara') AND (2TDK_Atributi/ElementSifra=='H2') AND (2TDK_Lokacija/ConaSifra=='04')) OR ((2TDK_Lokacija/Projekt=='2TDK') AND (2TDK_Klasifikacija/ObjektTip=='TUN') AND (2TDK_Klasifikacija/Sistem=='ELO') AND (2TDK_Lokacija/ObjektSifra=='T01') AND (2TDK_Lokacija/ConaTip=='PRE') AND (2TDK_Klasifikacija/ElementTip=='JavljalnikPozara') AND (2TDK_Atributi/ElementSifra=='H2') AND (2TDK_Lokacija/ConaSifra=='05')) OR ((2TDK_Lokacija/Projekt=='2TDK') AND (2TDK_Klasifikacija/ObjektTip=='TUN') AND (2TDK_Klasifikacija/Sistem=='ELO') AND (2TDK_Lokacija/ObjektSifra=='T01') AND (2TDK_Lokacija/ConaTip=='PRE') AND (2TDK_Klasifikacija/ElementTip=='JavljalnikPozara') AND (2TDK_Atributi/ElementSifra=='H2') AND (2TDK_Lokacija/ConaSifra=='06')) OR ((2TDK_Lokacija/Projekt=='2TDK') AND (2TDK_Klasifikacija/ObjektTip=='TUN') AND (2TDK_Klasifikacija/Sistem=='ELO') AND (2TDK_Lokacija/ObjektSifra=='T01') AND (2TDK_Lokacija/ConaTip=='PRE') AND (2TDK_Klasifikacija/ElementTip=='JavljalnikPozara') AND (2TDK_Atributi/ElementSifra=='H2') AND (2TDK_Lokacija/ConaSifra=='07')) OR ((2TDK_Lokacija/Projekt=='2TDK') AND (2TDK_Klasifikacija/ObjektTip=='TUN') AND (2TDK_Klasifikacija/Sistem=='ELO') AND (2TDK_Lokacija/ObjektSifra=='T01') AND (2TDK_Lokacija/ConaTip=='PRE') AND (2TDK_Klasifikacija/ElementTip=='JavljalnikPozara') AND (2TDK_Atributi/ElementSifra=='H2') AND (2TDK_Lokacija/ConaSifra=='08')) OR ((2TDK_Lokacija/Projekt=='2TDK') AND (2TDK_Klasifikacija/ObjektTip=='TUN') AND (2TDK_Klasifikacija/Sistem=='ELO') AND (2TDK_Lokacija/ObjektSifra=='T01') AND (2TDK_Lokacija/ConaTip=='PRE') AND (2TDK_Klasifikacija/ElementTip=='JavljalnikPozara') AND (2TDK_Atributi/ElementSifra=='H2') AND (2TDK_Lokacija/ConaSifra=='09')) OR ((2TDK_Lokacija/Projekt=='2TDK') AND (2TDK_Klasifikacija/ObjektTip=='TUN') AND (2TDK_Klasifikacija/Sistem=='ELO') AND (2TDK_Lokacija/ObjektSifra=='T01') AND (2TDK_Lokacija/ConaTip=='PRE') AND (2TDK_Klasifikacija/ElementTip=='JavljalnikPozara') AND (2TDK_Atributi/ElementSifra=='H2') AND (2TDK_Lokacija/ConaSifra=='10')) OR ((2TDK_Lokacija/Projekt=='2TDK') AND (2TDK_Klasifikacija/ObjektTip=='TUN') AND (2TDK_Klasifikacija/Sistem=='ELO') AND (2TDK_Lokacija/ObjektSifra=='T01') AND (2TDK_Lokacija/ConaTip=='PRE') AND (2TDK_Klasifikacija/ElementTip=='JavljalnikPozara') AND (2TDK_Atributi/ElementSifra=='H2') AND (2TDK_Lokacija/ConaSifra=='11')) OR ((2TDK_Lokacija/Projekt=='2TDK') AND (2TDK_Klasifikacija/ObjektTip=='TUN') AND (2TDK_Klasifikacija/Sistem=='ELO') AND (2TDK_Lokacija/ObjektSifra=='T01') AND (2TDK_Lokacija/ConaTip=='PRE') AND (2TDK_Klasifikacija/ElementTip=='JavljalnikPozara') AND (2TDK_Atributi/ElementSifra=='H2') AND (2TDK_Lokacija/ConaSifra=='12')) OR ((2TDK_Lokacija/Projekt=='2TDK') AND (2TDK_Klasifikacija/ObjektTip=='TUN') AND (2TDK_Klasifikacija/Sistem=='ELO') AND (2TDK_Lokacija/ObjektSifra=='T01') AND (2TDK_Lokacija/ConaTip=='PRE') AND (2TDK_Klasifikacija/ElementTip=='JavljalnikPozara') AND (2TDK_Atributi/ElementSifra=='H2') AND (2TDK_Lokacija/ConaSifra=='13')) | NumberOfItems
01.01.05.02.0002. | Adresabilni ročni javljalnik požara s pokrovom, IP64, v skladu z zahtevami iz tehničnega poročila, kot npr. ali enakovredno optični dimni javljalnik požara, komplet s podnožjem, kot npr. ali enakovredno Siemens FDM224 (H4) |  | Addressable hand-held fire detector with cover, IP64, in accordance with the requirements of the technical report, such as or equivalent e.g. optical smoke detector, complete with base, such as or equivalent Siemens FDM224 (H4) |  | kos (pcs) | 14 |  | 0 | 09.09.08.0003. | DA | ((2TDK_Lokacija/Projekt=='2TDK') AND (2TDK_Klasifikacija/ObjektTip=='PLA') AND (2TDK_Klasifikacija/Sistem=='ELO') AND (2TDK_Lokacija/ObjektSifra=='T1D') AND (2TDK_Lokacija/ConaTip=='TRP') AND (2TDK_Klasifikacija/ElementTip=='JavljalnikPozara') AND (2TDK_Atributi/ElementSifra=='H4') AND (2TDK_Lokacija/ConaSifra=='01')) OR ((2TDK_Lokacija/Projekt=='2TDK') AND (2TDK_Klasifikacija/ObjektTip=='TUN') AND (2TDK_Klasifikacija/Sistem=='ELO') AND (2TDK_Lokacija/ObjektSifra=='T01') AND (2TDK_Lokacija/ConaTip=='PRE') AND (2TDK_Klasifikacija/ElementTip=='JavljalnikPozara') AND (2TDK_Atributi/ElementSifra=='H4') AND (2TDK_Lokacija/ConaSifra=='01')) OR ((2TDK_Lokacija/Projekt=='2TDK') AND (2TDK_Klasifikacija/ObjektTip=='TUN') AND (2TDK_Klasifikacija/Sistem=='ELO') AND (2TDK_Lokacija/ObjektSifra=='T01') AND (2TDK_Lokacija/ConaTip=='PRE') AND (2TDK_Klasifikacija/ElementTip=='JavljalnikPozara') AND (2TDK_Atributi/ElementSifra=='H4') AND (2TDK_Lokacija/ConaSifra=='02')) OR ((2TDK_Lokacija/Projekt=='2TDK') AND (2TDK_Klasifikacija/ObjektTip=='TUN') AND (2TDK_Klasifikacija/Sistem=='ELO') AND (2TDK_Lokacija/ObjektSifra=='T01') AND (2TDK_Lokacija/ConaTip=='PRE') AND (2TDK_Klasifikacija/ElementTip=='JavljalnikPozara') AND (2TDK_Atributi/ElementSifra=='H4') AND (2TDK_Lokacija/ConaSifra=='03')) OR ((2TDK_Lokacija/Projekt=='2TDK') AND (2TDK_Klasifikacija/ObjektTip=='TUN') AND (2TDK_Klasifikacija/Sistem=='ELO') AND (2TDK_Lokacija/ObjektSifra=='T01') AND (2TDK_Lokacija/ConaTip=='PRE') AND (2TDK_Klasifikacija/ElementTip=='JavljalnikPozara') AND (2TDK_Atributi/ElementSifra=='H4') AND (2TDK_Lokacija/ConaSifra=='04')) OR ((2TDK_Lokacija/Projekt=='2TDK') AND (2TDK_Klasifikacija/ObjektTip=='TUN') AND (2TDK_Klasifikacija/Sistem=='ELO') AND (2TDK_Lokacija/ObjektSifra=='T01') AND (2TDK_Lokacija/ConaTip=='PRE') AND (2TDK_Klasifikacija/ElementTip=='JavljalnikPozara') AND (2TDK_Atributi/ElementSifra=='H4') AND (2TDK_Lokacija/ConaSifra=='05')) OR ((2TDK_Lokacija/Projekt=='2TDK') AND (2TDK_Klasifikacija/ObjektTip=='TUN') AND (2TDK_Klasifikacija/Sistem=='ELO') AND (2TDK_Lokacija/ObjektSifra=='T01') AND (2TDK_Lokacija/ConaTip=='PRE') AND (2TDK_Klasifikacija/ElementTip=='JavljalnikPozara') AND (2TDK_Atributi/ElementSifra=='H4') AND (2TDK_Lokacija/ConaSifra=='06')) OR ((2TDK_Lokacija/Projekt=='2TDK') AND (2TDK_Klasifikacija/ObjektTip=='TUN') AND (2TDK_Klasifikacija/Sistem=='ELO') AND (2TDK_Lokacija/ObjektSifra=='T01') AND (2TDK_Lokacija/ConaTip=='PRE') AND (2TDK_Klasifikacija/ElementTip=='JavljalnikPozara') AND (2TDK_Atributi/ElementSifra=='H4') AND (2TDK_Lokacija/ConaSifra=='07')) OR ((2TDK_Lokacija/Projekt=='2TDK') AND (2TDK_Klasifikacija/ObjektTip=='TUN') AND (2TDK_Klasifikacija/Sistem=='ELO') AND (2TDK_Lokacija/ObjektSifra=='T01') AND (2TDK_Lokacija/ConaTip=='PRE') AND (2TDK_Klasifikacija/ElementTip=='JavljalnikPozara') AND (2TDK_Atributi/ElementSifra=='H4') AND (2TDK_Lokacija/ConaSifra=='08')) OR ((2TDK_Lokacija/Projekt=='2TDK') AND (2TDK_Klasifikacija/ObjektTip=='TUN') AND (2TDK_Klasifikacija/Sistem=='ELO') AND (2TDK_Lokacija/ObjektSifra=='T01') AND (2TDK_Lokacija/ConaTip=='PRE') AND (2TDK_Klasifikacija/ElementTip=='JavljalnikPozara') AND (2TDK_Atributi/ElementSifra=='H4') AND (2TDK_Lokacija/ConaSifra=='09')) OR ((2TDK_Lokacija/Projekt=='2TDK') AND (2TDK_Klasifikacija/ObjektTip=='TUN') AND (2TDK_Klasifikacija/Sistem=='ELO') AND (2TDK_Lokacija/ObjektSifra=='T01') AND (2TDK_Lokacija/ConaTip=='PRE') AND (2TDK_Klasifikacija/ElementTip=='JavljalnikPozara') AND (2TDK_Atributi/ElementSifra=='H4') AND (2TDK_Lokacija/ConaSifra=='10')) OR ((2TDK_Lokacija/Projekt=='2TDK') AND (2TDK_Klasifikacija/ObjektTip=='TUN') AND (2TDK_Klasifikacija/Sistem=='ELO') AND (2TDK_Lokacija/ObjektSifra=='T01') AND (2TDK_Lokacija/ConaTip=='PRE') AND (2TDK_Klasifikacija/ElementTip=='JavljalnikPozara') AND (2TDK_Atributi/ElementSifra=='H4') AND (2TDK_Lokacija/ConaSifra=='11')) OR ((2TDK_Lokacija/Projekt=='2TDK') AND (2TDK_Klasifikacija/ObjektTip=='TUN') AND (2TDK_Klasifikacija/Sistem=='ELO') AND (2TDK_Lokacija/ObjektSifra=='T01') AND (2TDK_Lokacija/ConaTip=='PRE') AND (2TDK_Klasifikacija/ElementTip=='JavljalnikPozara') AND (2TDK_Atributi/ElementSifra=='H4') AND (2TDK_Lokacija/ConaSifra=='12')) OR ((2TDK_Lokacija/Projekt=='2TDK') AND (2TDK_Klasifikacija/ObjektTip=='TUN') AND (2TDK_Klasifikacija/Sistem=='ELO') AND (2TDK_Lokacija/ObjektSifra=='T01') AND (2TDK_Lokacija/ConaTip=='PRE') AND (2TDK_Klasifikacija/ElementTip=='JavljalnikPozara') AND (2TDK_Atributi/ElementSifra=='H4') AND (2TDK_Lokacija/ConaSifra=='13')) | NumberOfItems
01.01.05.02.0003. | Paralelni svetlobni indikator, v skladu z zahtevami iz tehničnega poročila, kot npr. ali enakovredno Siemens DJ1192 (H5) |  | Parallel indicator light, according to the requirements of the technical report, such as or equivalent Siemens DJ1192 (H5) |  | kos (pcs) | 60 |  | 0 | 09.09.08.0004. | DA | ((2TDK_Lokacija/Projekt=='2TDK') AND (2TDK_Klasifikacija/ObjektTip=='PLA') AND (2TDK_Klasifikacija/Sistem=='ELO') AND (2TDK_Lokacija/ObjektSifra=='T1D') AND (2TDK_Lokacija/ConaTip=='TRP') AND (2TDK_Klasifikacija/ElementTip=='Indikator') AND (2TDK_Atributi/ElementSifra=='H5') AND (2TDK_Lokacija/ConaSifra=='01')) OR ((2TDK_Lokacija/Projekt=='2TDK') AND (2TDK_Klasifikacija/ObjektTip=='TUN') AND (2TDK_Klasifikacija/Sistem=='ELO') AND (2TDK_Lokacija/ObjektSifra=='T01') AND (2TDK_Lokacija/ConaTip=='PRE') AND (2TDK_Klasifikacija/ElementTip=='Indikator') AND (2TDK_Atributi/ElementSifra=='H5') AND (2TDK_Lokacija/ConaSifra=='01')) OR ((2TDK_Lokacija/Projekt=='2TDK') AND (2TDK_Klasifikacija/ObjektTip=='TUN') AND (2TDK_Klasifikacija/Sistem=='ELO') AND (2TDK_Lokacija/ObjektSifra=='T01') AND (2TDK_Lokacija/ConaTip=='PRE') AND (2TDK_Klasifikacija/ElementTip=='Indikator') AND (2TDK_Atributi/ElementSifra=='H5') AND (2TDK_Lokacija/ConaSifra=='02')) OR ((2TDK_Lokacija/Projekt=='2TDK') AND (2TDK_Klasifikacija/ObjektTip=='TUN') AND (2TDK_Klasifikacija/Sistem=='ELO') AND (2TDK_Lokacija/ObjektSifra=='T01') AND (2TDK_Lokacija/ConaTip=='PRE') AND (2TDK_Klasifikacija/ElementTip=='Indikator') AND (2TDK_Atributi/ElementSifra=='H5') AND (2TDK_Lokacija/ConaSifra=='03')) OR ((2TDK_Lokacija/Projekt=='2TDK') AND (2TDK_Klasifikacija/ObjektTip=='TUN') AND (2TDK_Klasifikacija/Sistem=='ELO') AND (2TDK_Lokacija/ObjektSifra=='T01') AND (2TDK_Lokacija/ConaTip=='PRE') AND (2TDK_Klasifikacija/ElementTip=='Indikator') AND (2TDK_Atributi/ElementSifra=='H5') AND (2TDK_Lokacija/ConaSifra=='04')) OR ((2TDK_Lokacija/Projekt=='2TDK') AND (2TDK_Klasifikacija/ObjektTip=='TUN') AND (2TDK_Klasifikacija/Sistem=='ELO') AND (2TDK_Lokacija/ObjektSifra=='T01') AND (2TDK_Lokacija/ConaTip=='PRE') AND (2TDK_Klasifikacija/ElementTip=='Indikator') AND (2TDK_Atributi/ElementSifra=='H5') AND (2TDK_Lokacija/ConaSifra=='05')) OR ((2TDK_Lokacija/Projekt=='2TDK') AND (2TDK_Klasifikacija/ObjektTip=='TUN') AND (2TDK_Klasifikacija/Sistem=='ELO') AND (2TDK_Lokacija/ObjektSifra=='T01') AND (2TDK_Lokacija/ConaTip=='PRE') AND (2TDK_Klasifikacija/ElementTip=='Indikator') AND (2TDK_Atributi/ElementSifra=='H5') AND (2TDK_Lokacija/ConaSifra=='06')) OR ((2TDK_Lokacija/Projekt=='2TDK') AND (2TDK_Klasifikacija/ObjektTip=='TUN') AND (2TDK_Klasifikacija/Sistem=='ELO') AND (2TDK_Lokacija/ObjektSifra=='T01') AND (2TDK_Lokacija/ConaTip=='PRE') AND (2TDK_Klasifikacija/ElementTip=='Indikator') AND (2TDK_Atributi/ElementSifra=='H5') AND (2TDK_Lokacija/ConaSifra=='07')) OR ((2TDK_Lokacija/Projekt=='2TDK') AND (2TDK_Klasifikacija/ObjektTip=='TUN') AND (2TDK_Klasifikacija/Sistem=='ELO') AND (2TDK_Lokacija/ObjektSifra=='T01') AND (2TDK_Lokacija/ConaTip=='PRE') AND (2TDK_Klasifikacija/ElementTip=='Indikator') AND (2TDK_Atributi/ElementSifra=='H5') AND (2TDK_Lokacija/ConaSifra=='08')) OR ((2TDK_Lokacija/Projekt=='2TDK') AND (2TDK_Klasifikacija/ObjektTip=='TUN') AND (2TDK_Klasifikacija/Sistem=='ELO') AND (2TDK_Lokacija/ObjektSifra=='T01') AND (2TDK_Lokacija/ConaTip=='PRE') AND (2TDK_Klasifikacija/ElementTip=='Indikator') AND (2TDK_Atributi/ElementSifra=='H5') AND (2TDK_Lokacija/ConaSifra=='09')) OR ((2TDK_Lokacija/Projekt=='2TDK') AND (2TDK_Klasifikacija/ObjektTip=='TUN') AND (2TDK_Klasifikacija/Sistem=='ELO') AND (2TDK_Lokacija/ObjektSifra=='T01') AND (2TDK_Lokacija/ConaTip=='PRE') AND (2TDK_Klasifikacija/ElementTip=='Indikator') AND (2TDK_Atributi/ElementSifra=='H5') AND (2TDK_Lokacija/ConaSifra=='10')) OR ((2TDK_Lokacija/Projekt=='2TDK') AND (2TDK_Klasifikacija/ObjektTip=='TUN') AND (2TDK_Klasifikacija/Sistem=='ELO') AND (2TDK_Lokacija/ObjektSifra=='T01') AND (2TDK_Lokacija/ConaTip=='PRE') AND (2TDK_Klasifikacija/ElementTip=='Indikator') AND (2TDK_Atributi/ElementSifra=='H5') AND (2TDK_Lokacija/ConaSifra=='11')) OR ((2TDK_Lokacija/Projekt=='2TDK') AND (2TDK_Klasifikacija/ObjektTip=='TUN') AND (2TDK_Klasifikacija/Sistem=='ELO') AND (2TDK_Lokacija/ObjektSifra=='T01') AND (2TDK_Lokacija/ConaTip=='PRE') AND (2TDK_Klasifikacija/ElementTip=='Indikator') AND (2TDK_Atributi/ElementSifra=='H5') AND (2TDK_Lokacija/ConaSifra=='12')) OR ((2TDK_Lokacija/Projekt=='2TDK') AND (2TDK_Klasifikacija/ObjektTip=='TUN') AND (2TDK_Klasifikacija/Sistem=='ELO') AND (2TDK_Lokacija/ObjektSifra=='T01') AND (2TDK_Lokacija/ConaTip=='PRE') AND (2TDK_Klasifikacija/ElementTip=='Indikator') AND (2TDK_Atributi/ElementSifra=='H5') AND (2TDK_Lokacija/ConaSifra=='13')) | NumberOfItems
01.01.05.02.0004. | 4 kanalni adresabilni vhodno izhodni vmesnik, v skladu z zahtevami iz tehničnega poročila, kot npr. ali enakovredno Siemens FDCIO222+FDCH221 |  | 4-channel addressable input-output interface, in accordance with the requirements of the technical report, such as or equivalent Siemens FDCIO222 + FDCH221 |  | kos (pcs) | 52 |  | 0 | 09.09.08.0005.
01.01.05.02.0005. | 1 kanalni adresabilni vhodno izhodni vmesnik, v skladu z zahtevami iz tehničnega poročila, kot npr. ali enakovredno Siemens FDCIO221 |  | 1 channel addressable input-output interface, in accordance with the requirements of the technical report, such as or equivalent Siemens FDCIO221 |  | kos (pcs) | 40 |  | 0 | 09.09.08.0006.
01.01.05.02.0006. | Signalna hupa-bliskavka, adresabilna, v skladu z zahtevami iz tehničnega poročila, kot npr. ali enakovredno Siemens FDS226+FDB227 (H6) |  | Signal horn-flash, addressable, in accordance with the requirements of the technical report, such as or equivalent Siemens FDS226 + FDB227 (H6) |  | kos (pcs) | 1 |  | 0 | 09.09.08.0007. |  | ((2TDK_Lokacija/Projekt=='2TDK') AND (2TDK_Klasifikacija/ObjektTip=='PLA') AND (2TDK_Klasifikacija/Sistem=='ELO') AND (2TDK_Lokacija/ObjektSifra=='T1D') AND (2TDK_Lokacija/ConaTip=='TRP') AND (2TDK_Lokacija/ConaSifra=='01') AND (2TDK_Klasifikacija/ElementTip=='JavljalnikPozara') AND (2TDK_Atributi/ElementSifra=='H6')) | NumberOfItems
01.01.05.03. | KABLI, MONTAŽNI MATERILA |  | CABLES, FASTENING MATERIAL |  |  |  |  | 0
01.01.05.03.0001. | Dobava in montaža kabla JE-H[St]H 2x2x0,8 mm E30/FE180 |  | Supply and installation of cable JE-H (St) H 2x2x0.8 mm E30 / FE180 |  | m | 3920 |  | 0 | 09.09.08.0011.
01.01.05.03.0002. | Dobava in montaža kabla N2XH-J 3x1,5 mm2 |  | Supply and installation of cable N2XH-J 3x1.5 mm2 |  | m | 120 |  | 0 | 09.09.08.0012.
01.01.05.03.0003. | Pritrdilni material, zaščitne cevi |  | Fastening material, protective tubes |  | kpl (set) | 1 |  | 0 | 09.09.08.0008.
01.01.05.03.0004. | UTP priključni kabli, komplet s konektorji RJ45 Cat6 |  | UTP connection cables, complete with RJ45 Cat 6 connectors |  | kpl (set) | 1 |  | 0 | 09.09.08.0009.
01.01.06. | JAVLJANJE VLOMA TP1.0 |  | BURGLAR ALARM IN TP1.0 |  |  |  |  | 0
01.01.06.01. | CENTRALA |  | CONTROL PANEL |  |  |  |  | 0
01.01.06.01.0001. | Alarmna centrala, v ohišju, v sestavi: - napajalni sklop - akumulatorska baterija 12V/12Ah - osnovno vezje centrale za osem področij - razširitveni modul za osem področij, DSC, PC5108 - modul z osmimi nizkonapetostnimi izhodi, DSC, PC5208 - relejski modul z osmimi releji - IDE komunikator - komunikacija TCP/IP kot npr. ali enakovredno DSC, Power 864 (D1) |  | Alarm control panel, in housing, consisting of: - power supply assembly - rechargeable battery 12V / 12Ah - the basic circuit of the control panel for eight areas - Expansion module for eight areas, DSC, PC5108 - module with eight low voltage outputs, DSC, PC5208 - relay module with eight relays - IDE communicator -TCP / IP communication such as or equivalent DSC, Power 864 (D1) |  | kpl (set) | 1 |  | 0 | 09.09.09.0001. | DA | (2TDK_Lokacija/Projekt=='2TDK') AND (2TDK_Klasifikacija/ObjektTip=='PLA') AND (2TDK_Klasifikacija/Sistem=='ELO') AND (2TDK_Lokacija/ObjektSifra=='T1D') AND (2TDK_Lokacija/ConaTip=='TRP') AND (2TDK_Lokacija/ConaSifra=='01') AND (2TDK_Klasifikacija/ElementTip=='CentralaJavljanjaVloma') AND (2TDK_Atributi/ElementSifra=='D1') | NumberOfItems
01.01.06.01.0002. | Razširitveni modul za dodatnih osem področij, DSC, PC5108 |  | Expansion module for additional eight areas, DSC, PC5108 |  | kos (pcs) | 1 |  | 0 | 09.09.09.0002.
01.01.06.02. | PROSTORSKI ELEMENTI |  | SYSTEM COMPONENTS |  |  |  |  | 0
01.01.06.02.0001. | Tipkovnica,kot npr. ali enakovredno DSC, tip LCD5500Z (D3A) |  | Keyboard, such as or equivalent DSC, type LCD5500Z (D3) |  | kos (pcs) | 1 |  | 0 | 09.09.09.0003. | DA | (2TDK_Lokacija/Projekt=='2TDK') AND (2TDK_Klasifikacija/ObjektTip=='PLA') AND (2TDK_Klasifikacija/Sistem=='ELO') AND (2TDK_Lokacija/ObjektSifra=='T1D') AND (2TDK_Lokacija/ConaTip=='TRP') AND (2TDK_Lokacija/ConaSifra=='01') AND (2TDK_Klasifikacija/ElementTip=='GlobalniSifrator') AND (2TDK_Atributi/ElementSifra=='D3A') | NumberOfItems
01.01.06.02.0002. | Tipkovnica, DSC, kot npr. ali enakovredno tip LCD5501Z INT ICON (D3B) |  | Keyboard, DSC, such as or equivalent LCD5501Z INT ICON (D5) |  | kos (pcs) | 1 |  | 0 | 09.09.09.0004. | DA | (2TDK_Lokacija/Projekt=='2TDK') AND (2TDK_Klasifikacija/ObjektTip=='PLA') AND (2TDK_Klasifikacija/Sistem=='ELO') AND (2TDK_Lokacija/ObjektSifra=='T1D') AND (2TDK_Lokacija/ConaTip=='TRP') AND (2TDK_Lokacija/ConaSifra=='01') AND (2TDK_Klasifikacija/ElementTip=='GlobalniSifrator') AND (2TDK_Atributi/ElementSifra=='D3B') | NumberOfItems
01.01.06.02.0003. | IR senzor vloma, kot npr. ali enakovredno DSC, tip Bravo 2 (D2) |  | IR burglary sensor, such as or equivalent DSC, type Bravo 2 (D2) |  | kos (pcs) | 10 |  | 0 | 09.09.09.0005. | DA | (2TDK_Lokacija/Projekt=='2TDK') AND (2TDK_Klasifikacija/ObjektTip=='PLA') AND (2TDK_Klasifikacija/Sistem=='ELO') AND (2TDK_Lokacija/ObjektSifra=='T1D') AND (2TDK_Lokacija/ConaTip=='TRP') AND (2TDK_Lokacija/ConaSifra=='01') AND (2TDK_Klasifikacija/ElementTip=='SenzorGibanja') AND (2TDK_Atributi/ElementSifra=='D2') | NumberOfItems
01.01.06.02.0004. | Magnetni kontaktnik, kot npr. ali enakovredno CSA, art. 460 |  | Magnetic contact, such as or equivalent CSA, art. 460 |  | kos (pcs) | 8 |  | 0 | 09.09.09.0006.
01.01.06.02.0005. | Sirena z bliskavko, kot npr. ali enakovredno DSC, zunanja, z vgrajeno akumulatorsko baterijo 12V/1,2Ah (D4) |  | Siren with flash, such as or equivalent DSC, external, with built-in 12V / 1.2Ah rechargeable battery (D4) |  | kos (pcs) | 1 |  | 0 | 09.09.09.0007. | DA | ((2TDK_Lokacija/Projekt=='2TDK') AND (2TDK_Klasifikacija/ObjektTip=='PLA') AND (2TDK_Klasifikacija/Sistem=='ELO') AND (2TDK_Lokacija/ObjektSifra=='T1D') AND (2TDK_Lokacija/ConaTip=='TRP') AND (2TDK_Lokacija/ConaSifra=='01') AND (2TDK_Klasifikacija/ElementTip=='Sirena') AND (2TDK_Atributi/ElementSifra=='D4')) | NumberOfItems
01.01.06.03. | KABLI, MONTAŽNI MATERIAL |  | CABLES, FASTENING MATERIAL |  |  |  |  | 0
01.01.06.03.0001. | Dobava in montaža kabla NYM-J-3×1,5mm² |  | Junction boxes |  | m | 30 |  | 0 | 09.09.09.0010.
01.01.06.03.0002. | Dobva in montaža kabla IY[St]Y-6×2×0,6mm |  | Surface mounted cable tray, type NIK 0 to NIK 2 |  | m | 100 |  | 0 | 09.09.09.0011.
01.01.06.03.0003. | Dobava in montaža kabla LYCY-2×0,5+4×0,22mm² |  | Supply and installation of cable NYM-J-3 × 1,5mm² |  | m | 340 |  | 0 | 09.09.09.0012.
01.01.06.03.0004. | Razdelilna doza |  | Supply and installation of cable IY [St] Y-6 × 2 × 0,6mm |  | kos (pcs) | 5 |  | 0 | 09.09.09.0008.
01.01.06.03.0005. | Nadometno kabelsko korito, tip NIK 0 do NIK 2 |  | Supply and installation of cable LYCY-2 × 0.5 + 4 × 0.22mm² |  | m | 380 |  | 0 | 09.09.09.0009.
01.01.07. | OSTALE SIGNALIZACIJE |  | OTHER SIGNALS AND CONTROLS |  |  |  |  | 0
01.01.07.01. | MAGNETNA STIKALA NA VRATIH |  | DOOR MAGNETIC CONTACT |  |  |  |  | 0
01.01.07.01.0001. | Magnetno stikalo, komplet z montažnim in pritrdilnim materialom |  | Magnetic switch, complete with mounting and fastening material |  | kos (pcs) | 101 |  | 0 | 09.09.10.0001.
01.01.07.02. | KABLI |  | CABLES, FASTENING MATERIAL |  |  |  |  | 0
01.01.07.02.0001. | Dobava in montaža kabla J-H[St]H… Bd 2x2x0,8 mm |  | junction boxes |  | m | 1200 |  | 0 | 09.09.10.0004.
01.01.07.02.0002. | Dobava in montaža kabla J-H[St]H… Bd 6x2x0,8 mm |  | Fastening material, protective tubes |  | m | 200 |  | 0 | 09.09.10.0005.
01.01.07.02.0003. | Razdelilna doza |  | Supply and installation of cable J-H [St] H… Bd 2x2x0.8 mm |  | kos (pcs) | 10 |  | 0 | 09.09.10.0002.
01.01.07.02.0004. | Pritrdilni material, zaščitne cevi |  | Supply and installation of cable J-H [St] H… Bd 6x2x0.8 mm |  | kpl (set) | 1 |  | 0 | 09.09.10.0003.

## 3-09_V2 Varnostni sistemi T2
ŠIFRANT / CODE | OPIS | OPOMBA | DESCRIPTION | NOTE | EM | KOLIČINA / QTY | €/EM | ZNESEK / AMOUNT | ID | BIM | FILTER IZBORA BIM GRADNIKOV / BIM FILTER | FILTER IZBORA VREDNOSTI / ATTRIBUTE | IME FILTRA / NAME
S3-x3-09 | VARNOSTNI SISTEMI, NADZOR IN VODENJE V PREDORIH T1 IN T2 |  | SAFETY AND CONTROL SYSTEMS OF TUNNELS T1 AND T2 |  |  |  |  | 0
01. | Varnostni sistemi, nadzor in vodenje v predorih T1 in T2 - predor T2 |  | Safety and control systems of tunnels T1 and T2 - tunnel T2 |  |  |  |  | 0
01.00. | SPLOŠNO |  | GENERAL |  |  |  |  | 0
01.00.01. | SPLOŠNO |  | GENERAL |  |  |  |  | 0
01.00.01.01. | SPLOŠNO |  | GENERAL |  |  |  |  | 0
01.00.00.01.0001. | Veljajo določila podana v Tehničnih specifikacijah ter Splošni in Posebni tehnični pogoji in Dopolnila splošnih in tehničnih pogojev, zahteve iz Tehničnega poročila v PZI načrtu, razen če tu ni drugače določeno. Cena postavke vključuje nabavo, transport ter ves potreben material, opremo in delo za izvedbo posamezne postavke. |  | The provisions given in the Technical Specifications and the General and Special Technical Conditions and Amendments to the General and Technical Conditions, the requirements from the Technical Report in the PZI (Project Execution Plan) apply, unless otherwise specified here. The price of the item includes the purchase, transport and all the necessary materials, equipment and work for the implementation of each item. |  |  |  | 0 | 0 | 09.09.00.0001.
01.00.00.01.0002. | Pred naročanjem opreme je potrebno preveriti in upoštevati dimenzije izvedenih prostorov kjer bo oprema postavljena. |  | Before ordering the equipment, it is necessary to check and take into account the dimensions of the constructed rooms where the equipment will be placed. |  |  |  | 0 | 0 | 09.09.00.0002.
01.00.00.01.0003. | Pred naročanjem kablov, kabelskih cevi, kabelskih polic, kabelskih betonskih koritnic in ostalega inštalacijskega materiala je potrebno na objektu preveriti dolžine tras. |  | Before ordering cables, cable ducts, cable trays, cable concrete troughs and other installation materials, it is necessary to check the lengths of the routes at the facility. |  |  |  | 0 | 0 | 09.09.00.0003.
01.00.00.01.0004. | Vgradnja rezervnih delov se vrši po dejanskih dokazljivih stroških, po potrditvi Inženirja. Skladišče rezervnih delov bo v TP2.14. |  | The installation of spare parts is carried out at the actual demonstrable cost, after confirmation by the Engineer. The spare parts warehouse will be in TP2.14. |  |  |  | 0 | 0 | 09.09.00.0004.
01.00.00.01.0005. | V postavkah kjer se popis navezuje na risbo, je potrebno upoštevati zadnjo potrjeno verzijo risbe. |  | In the items where the inventory relates to the drawing, it is necessary to consider the last confirmed version of the drawing. |  |  |  | 0 | 0 | 09.09.00.0005.
01.02. | PREDOR T2 |  | TUNNEL T2 |  |  |  |  | 0
01.02.01. | SKUPNO |  | COMMON |  |  |  |  | 0
01.02.01.01. | RAZDELILCI VARNOSTNIH NAPRAV =TPV+RVN.TK.3 =TP2.1+RVN.TK =TP2.3+RVN.TK =TP2.5+RVN.TK =TP2.7+RVN.TK =TP2.9+RVN.TK =TP2.11+RVN.TK =TP2.13+RVN.TK =TP2.14+RVN.TK.1 |  | SECURITY DEVICE CABINETS =TPV+RVN.TK.3 =TP2.1+RVN.TK =TP2.3+RVN.TK =TP2.5+RVN.TK =TP2.7+RVN.TK =TP2.9+RVN.TK =TP2.11+RVN.TK =TP2.13+RVN.TK =TP2.14+RVN.TK.1 |  |  |  |  | 0
01.02.01.01.0001. | Razdelilec varnostnih naprav: za vgradnjo opreme lokalne postaje LP nadzorno krmilnega sistama NKS, elementov lokalne Ethenet mreže NKS in lokalne video Ethernet mreže: Prostostoječa omara dimenzij (širina: 700 x višina: 1800 x globina: 400mm), z vrati po robu obloženimi z gumijastim tesnilom, s tipsko ključavnico in žepom za načrte. Izdelana iz dvkrat dekapirane pločevine, opleskano z osnovno in končno barvo RAL7035. V zaščiti IP54, uvod kablov spodaj/zgoraj, opremljen z vsemi potrebnimi nosilci, DIN nosilci, blendami, izrezi, z označenimi priključki na elementih, vodnikih, kablih, oznaka elementa na montažni plošči/kabelskem kanalu in z vgrajeno naslednjo osnovno električno opremo: - glavno stikalo 25 A - odvodniki prenapetosti kot npr. ali enakovredno Protec C - svetilka 11W s končnim stikalom na vratih - grelec s termostatom - 1x servisna vtičnica - 3x instalacijski odklopnik 16A - 16x instalacijski odklopnik 10A - komplet ožičeno s sponkami (RVN3) |  | Security device distributor: for the installation of the equipment of the local station LP control and control system NKS, elements of the local Ethernet network NKS and local video Ethernet network: Freestanding cabinet dimensions [width: 700 x height: 1800 x depth: 400mm], with rubber-lined door along the edge, with type lock and pocket for plans. Made of double pickled sheet metal, painted with basic and final paint RAL7035. In IP54 protection, cable entry below/above, equipped with all necessary brackets, DIN brackets, apertures, cut-outs, with marked connections on elements, conductors, cables, element marking on mounting plate/cable duct and with the following basic electrical equipment installed: - main switch 25 A - surge arresters such as or equivalent e.g. Protec C - 11W lamp with limit switch on the door - heater with thermostat - 1x service socket - 3x circuit breaker 16A - 16x circuit breaker 10A - completely wired with clamps (RVN3) |  | kos (pcs) | 9 |  | 0 | 09.09.01.0001. | DA | ((2TDK_Lokacija/Projekt=='2TDK') AND (2TDK_Klasifikacija/ObjektTip=='PLA') AND (2TDK_Klasifikacija/Sistem=='ELO') AND (2TDK_Lokacija/ObjektSifra=='T2D') AND (2TDK_Lokacija/ConaTip=='VNP')AND (2TDK_Klasifikacija/ElementTip=='Omara') AND (2TDK_Atributi/ElementSifra=='RVN3') AND (2TDK_Lokacija/ConaSifra=='DI')) OR ((2TDK_Lokacija/Projekt=='2TDK') AND (2TDK_Klasifikacija/ObjektTip=='TUN') AND (2TDK_Klasifikacija/Sistem=='ELO') AND (2TDK_Lokacija/ObjektSifra=='T02') AND (2TDK_Lokacija/ConaTip=='PRE')AND (2TDK_Klasifikacija/ElementTip=='Omara') AND (2TDK_Atributi/ElementSifra=='RVN3') AND (2TDK_Lokacija/ConaSifra=='01')) OR ((2TDK_Lokacija/Projekt=='2TDK') AND (2TDK_Klasifikacija/ObjektTip=='TUN') AND (2TDK_Klasifikacija/Sistem=='ELO') AND (2TDK_Lokacija/ObjektSifra=='T02') AND (2TDK_Lokacija/ConaTip=='PRE')AND (2TDK_Klasifikacija/ElementTip=='Omara') AND (2TDK_Atributi/ElementSifra=='RVN3') AND (2TDK_Lokacija/ConaSifra=='03')) OR ((2TDK_Lokacija/Projekt=='2TDK') AND (2TDK_Klasifikacija/ObjektTip=='TUN') AND (2TDK_Klasifikacija/Sistem=='ELO') AND (2TDK_Lokacija/ObjektSifra=='T02') AND (2TDK_Lokacija/ConaTip=='PRE')AND (2TDK_Klasifikacija/ElementTip=='Omara') AND (2TDK_Atributi/ElementSifra=='RVN3') AND (2TDK_Lokacija/ConaSifra=='05')) OR ((2TDK_Lokacija/Projekt=='2TDK') AND (2TDK_Klasifikacija/ObjektTip=='TUN') AND (2TDK_Klasifikacija/Sistem=='ELO') AND (2TDK_Lokacija/ObjektSifra=='T02') AND (2TDK_Lokacija/ConaTip=='PRE')AND (2TDK_Klasifikacija/ElementTip=='Omara') AND (2TDK_Atributi/ElementSifra=='RVN3') AND (2TDK_Lokacija/ConaSifra=='07')) OR ((2TDK_Lokacija/Projekt=='2TDK') AND (2TDK_Klasifikacija/ObjektTip=='TUN') AND (2TDK_Klasifikacija/Sistem=='ELO') AND (2TDK_Lokacija/ObjektSifra=='T02') AND (2TDK_Lokacija/ConaTip=='PRE')AND (2TDK_Klasifikacija/ElementTip=='Omara') AND (2TDK_Atributi/ElementSifra=='RVN3') AND (2TDK_Lokacija/ConaSifra=='09')) OR ((2TDK_Lokacija/Projekt=='2TDK') AND (2TDK_Klasifikacija/ObjektTip=='TUN') AND (2TDK_Klasifikacija/Sistem=='ELO') AND (2TDK_Lokacija/ObjektSifra=='T02') AND (2TDK_Lokacija/ConaTip=='PRE')AND (2TDK_Klasifikacija/ElementTip=='Omara') AND (2TDK_Atributi/ElementSifra=='RVN3') AND (2TDK_Lokacija/ConaSifra=='11')) OR ((2TDK_Lokacija/Projekt=='2TDK') AND (2TDK_Klasifikacija/ObjektTip=='TUN') AND (2TDK_Klasifikacija/Sistem=='ELO') AND (2TDK_Lokacija/ObjektSifra=='T02') AND (2TDK_Lokacija/ConaTip=='PRE')AND (2TDK_Klasifikacija/ElementTip=='Omara') AND (2TDK_Atributi/ElementSifra=='RVN3') AND (2TDK_Lokacija/ConaSifra=='13')) OR ((2TDK_Lokacija/Projekt=='2TDK') AND (2TDK_Klasifikacija/ObjektTip=='PLA') AND (2TDK_Klasifikacija/Sistem=='ELO') AND (2TDK_Lokacija/ObjektSifra=='T2K') AND (2TDK_Lokacija/ConaTip=='TRP')AND (2TDK_Klasifikacija/ElementTip=='Omara') AND (2TDK_Atributi/ElementSifra=='RVN3') AND (2TDK_Lokacija/ConaSifra=='14')) | NumberOfItems
01.02.01.02. | RAZDELILCI VARNOSTNIH NAPRAV =TPV+RVN.TK.1 =TP2.2+RVN.TK =TP2.4+RVN.TK =TP2.6+RVN.TK =TP2.8+RVN.TK =TP2.10+RVN.TK =TP2.12+RVN.TK |  | SECURITY DEVICES CABINETS =TPV+RVN.TK.1 =TP2.2+RVN.TK =TP2.4+RVN.TK =TP2.6+RVN.TK =TP2.8+RVN.TK =TP2.10+RVN.TK =TP2.12+RVN.TK |  |  |  |  | 0
01.02.01.02.0001. | Razdelilec varnostnih naprav: za vgradnjo opreme lokalne postaje LP nadzorno krmilnega sistama (NKS), elementov lokalne Ethenet mreže NKS, lokalne video Ethernet mreže ter ojačevalne podpostaje radijskega sistema: Prostostoječa TK omara 42 HE (2074x700x700 mm VxŠxG), z nosilnimi okvirji za montažo komunikacijske, strežniške, krmilne in napajalne opreme po rasterju 19", urejevalci kablov , montažno ploščo za namestitev lokalne postaje in z vgrajeno naslednjo osnovno električno opremo: - glavno stikalo 25 A - odvodniki prenapetosti kot npr. ali enakovredno Protec C - svetilka 11W s končnim stikalom na vratih - grelec s termostatom - 1x servisna vtičnica - 3x instalacijski odklopnik 16A - 16x instalacijski odklopnik 10A - komplet ožičeno s sponkami kot npr. ali enakovredno ODM ali MonelPro (RVN2) |  | Security device distributor: for the installation of the equipment of the local station LP control and control system [NKS], elements of the local Ethernet network NKS, local video Ethernet network and amplifying substations of the radio system: Freestanding TK cabinet 42 HE [2074x700x700 mm HxWxD], with load-bearing frames for mounting communication, server, control and power equipment according to the grid 19 ", cable editors, mounting plate for local station installation and with the following basic electrical equipment: - main switch 25 A - surge arresters such as or equivalent Protec C - 11W lamp with limit switch on the door - heater with thermostat - 1x service socket - 3x circuit breaker 16A - 16x circuit breaker 10A - set wired with clamps such as or equivalent ODM or MonelPro (RVN2) |  | kos (pcs) | 7 |  | 0 | 09.09.01.0002. | DA | ((2TDK_Lokacija/Projekt=='2TDK') AND (2TDK_Klasifikacija/ObjektTip=='PLA') AND (2TDK_Klasifikacija/Sistem=='ELO') AND (2TDK_Lokacija/ObjektSifra=='T2D') AND (2TDK_Lokacija/ConaTip=='VNP')AND (2TDK_Klasifikacija/ElementTip=='Omara') AND (2TDK_Atributi/ElementSifra=='RVN2') AND (2TDK_Lokacija/ConaSifra=='DI')) OR ((2TDK_Lokacija/Projekt=='2TDK') AND (2TDK_Klasifikacija/ObjektTip=='TUN') AND (2TDK_Klasifikacija/Sistem=='ELO') AND (2TDK_Lokacija/ObjektSifra=='T02') AND (2TDK_Lokacija/ConaTip=='PRE')AND (2TDK_Klasifikacija/ElementTip=='Omara') AND (2TDK_Atributi/ElementSifra=='RVN2') AND (2TDK_Lokacija/ConaSifra=='02')) OR ((2TDK_Lokacija/Projekt=='2TDK') AND (2TDK_Klasifikacija/ObjektTip=='TUN') AND (2TDK_Klasifikacija/Sistem=='ELO') AND (2TDK_Lokacija/ObjektSifra=='T02') AND (2TDK_Lokacija/ConaTip=='PRE')AND (2TDK_Klasifikacija/ElementTip=='Omara') AND (2TDK_Atributi/ElementSifra=='RVN2') AND (2TDK_Lokacija/ConaSifra=='04')) OR ((2TDK_Lokacija/Projekt=='2TDK') AND (2TDK_Klasifikacija/ObjektTip=='TUN') AND (2TDK_Klasifikacija/Sistem=='ELO') AND (2TDK_Lokacija/ObjektSifra=='T02') AND (2TDK_Lokacija/ConaTip=='PRE')AND (2TDK_Klasifikacija/ElementTip=='Omara') AND (2TDK_Atributi/ElementSifra=='RVN2') AND (2TDK_Lokacija/ConaSifra=='06')) OR ((2TDK_Lokacija/Projekt=='2TDK') AND (2TDK_Klasifikacija/ObjektTip=='TUN') AND (2TDK_Klasifikacija/Sistem=='ELO') AND (2TDK_Lokacija/ObjektSifra=='T02') AND (2TDK_Lokacija/ConaTip=='PRE')AND (2TDK_Klasifikacija/ElementTip=='Omara') AND (2TDK_Atributi/ElementSifra=='RVN2') AND (2TDK_Lokacija/ConaSifra=='08')) OR ((2TDK_Lokacija/Projekt=='2TDK') AND (2TDK_Klasifikacija/ObjektTip=='TUN') AND (2TDK_Klasifikacija/Sistem=='ELO') AND (2TDK_Lokacija/ObjektSifra=='T02') AND (2TDK_Lokacija/ConaTip=='PRE')AND (2TDK_Klasifikacija/ElementTip=='Omara') AND (2TDK_Atributi/ElementSifra=='RVN2') AND (2TDK_Lokacija/ConaSifra=='10')) OR ((2TDK_Lokacija/Projekt=='2TDK') AND (2TDK_Klasifikacija/ObjektTip=='TUN') AND (2TDK_Klasifikacija/Sistem=='ELO') AND (2TDK_Lokacija/ObjektSifra=='T02') AND (2TDK_Lokacija/ConaTip=='PRE')AND (2TDK_Klasifikacija/ElementTip=='Omara') AND (2TDK_Atributi/ElementSifra=='RVN2') AND (2TDK_Lokacija/ConaSifra=='12')) | NumberOfItems
01.02.02. | NADZORNO KRMILNI SISTEM |  | COMMAND AND CONTROL SYSTEM |  |  |  |  | 0
01.02.02.01. | LOKALNA POSTAJA LP_TV |  | LOCAL STATION LP_TV |  |  |  |  | 0
01.02.02.01.0001. | Lokalna postaja za zajem podatkov in krmiljenje, komplet s sistemsko in aplikativno programsko opremo, napajalnim delom, ožičeno in stestirano, za vgradnjo v razdelilec RVN. Lokalna postaja mora biti v popolnosti kompatibilna z opremo sistemov vodenja in dobavljena v skladu z zahtevami iz tehničnega poročila. Konfiguracija lokalne postaje: 184 x DI 32 x DO 8 x AI 2 x RS485 kanal za priklop ostalih naprav CPU - Ethernet komunikacija Napajalni modul 24VDC Sistemski BUS |  | Local data acquisition and control station, complete with system and application software, power supply, wired and tested, for installation in the RVN distributor. The local station must be fully compatible with the control systems equipment and delivered in accordance with the requirements of the technical report . Local station configuration: 184 x DI 32 x DO 8 x AI 2 x RS485 channel for connecting other devices CPU - Ethernet communication 24VDC power supply module System BUS |  | kos (pcs) | 1 |  | 0 | 09.09.02.0004.
01.02.02.02. | LOKALNA POSTAJA LP_T2.3 |  | LOCAL STATION LP_T2.3 |  |  |  |  | 0
01.02.02.02.0001. | Lokalna postaja za zajem podatkov in krmiljenje, komplet s sistemsko in aplikativno programsko opremo, napajalnim delom, ožičeno in stestirano, za vgradnjo v razdelilec RVN. Lokalna postaja mora biti v popolnosti kompatibilna z opremo sistemov vodenja in dobavljena v skladu z zahtevami iz tehničnega poročila. Konfiguracija lokalne postaje: 120 x DI 24 x DO 8 x AI 2 x RS485 kanal za priklop ostalih naprav CPU - Ethernet komunikacija Napajalni modul 24VDC Sistemski BUS |  | Local data acquisition and control station, complete with system and application software, power supply, wired and tested, for installation in the RVN distributor. The local station must be fully compatible with the control systems equipment and delivered in accordance with the requirements of the technical report . Local station configuration: 120 x DI 24 x DO 8 x AI 2 x RS485 channel for connecting other devices CPU - Ethernet communication 24VDC power supply module System BUS |  | kos (pcs) | 1 |  | 0 | 09.09.02.0002.
01.02.02.03. | LOKALNA POSTAJA LP_T2.12 in LP_T2.13 |  | LOCAL STATION LP_T2.12 and LP_T2.13 |  |  |  |  | 0
01.02.02.03.0001. | Lokalna postaja za zajem podatkov in krmiljenje, komplet s sistemsko in aplikativno programsko opremo, napajalnim delom, ožičeno in stestirano, za vgradnjo v razdelilec RVN. Lokalna postaja mora biti v popolnosti kompatibilna z opremo sistemov vodenja in dobavljena v skladu z zahtevami iz tehničnega poročila. Konfiguracija lokalne postaje: 112 x DI 24 x DO 8 x AI 2 x RS485 kanal za priklop ostalih naprav CPU - Ethernet komunikacija Napajalni modul 24VDC Sistemski BUS |  | Local data acquisition and control station, complete with system and application software, power supply, wired and tested, for installation in the RVN distributor. The local station must be fully compatible with the control systems equipment and delivered in accordance with the requirements of the technical report . Local station configuration: 112 x DI 24 x DO 8 x AI 2 x RS485 channel for connecting other devices CPU - Ethernet communication 24VDC power supply module System BUS |  | kos (pcs) | 2 |  | 0 | 09.09.02.0003.
01.02.02.04. | LOKALNE POSTAJE LP_T2.1, LP_T2.2, LP_T2.4 - LP_T2.11 |  | LOCAL STATIONS LP_T2.1, LP_T2.2, LP_T2.4 - LP_T2.11 |  |  |  |  | 0
01.02.02.04.0001. | Lokalna postaja za zajem podatkov in krmiljenje, komplet s sistemsko in aplikativno programsko opremo, napajalnim delom, ožičeno in stestirano, za vgradnjo v razdelilec RVN. Lokalna postaja mora biti v popolnosti kompatibilna z opremo sistemov vodenja in dobavljena v skladu z zahtevami iz tehničnega poročila. Konfiguracija lokalne postaje: 104 x DI 24 x DO 8 x AI 2 x RS485 kanal za priklop ostalih naprav CPU - Ethernet komunikacija Napajalni modul 24VDC Sistemski BUS |  | Local data acquisition and control station, complete with system and application software, power supply, wired and tested, for installation in the RVN distributor. The local station must be fully compatible with the control systems equipment and delivered in accordance with the requirements of the technical report . Local station configuration: 104 x DI 24 x DO 8 x AI 2 x RS485 channel for connecting other devices CPU - Ethernet communication 24VDC power supply module System BUS |  | kos (pcs) | 10 |  | 0 | 09.09.02.0005.
01.02.02.05. | LOKALNA POSTAJA LP_T2.14 |  | LOCAL STATION LP_T2.14 |  |  |  |  | 0
01.02.02.05.0001. | Lokalna postaja za zajem podatkov in krmiljenje, komplet s sistemsko in aplikativno programsko opremo, napajalnim delom, ožičeno in stestirano, za vgradnjo v razdelilec RVN. Lokalna postaja mora biti v popolnosti kompatibilna z opremo sistemov vodenja in dobavljena v skladu z zahtevami iz tehničnega poročila. Konfiguracija lokalne postaje: 96 x DI 16 x DO 8 x AI 2 x RS485 kanal za priklop ostalih naprav CPU - Ethernet komunikacija Napajalni modul 24VDC Sistemski BUS |  | Local data acquisition and control station, complete with system and application software, power supply, wired and tested, for installation in the RVN distributor. The local station must be fully compatible with the control systems equipment and delivered in accordance with the requirements of the technical report . Local station configuration: 96 x DI 16 x DO 8 x AI 2 x RS485 channel for connecting other devices CPU - Ethernet communication 24VDC power supply module System BUS |  | kos (pcs) | 1 |  | 0 | 09.09.02.0006.
01.02.02.06. | LOKALNE POSTAJE T2 |  | LOCAL STATIONS T2 |  |  |  |  | 0
01.02.02.06.0001. | Priključni kabli in ostal drobni material |  | Connection cables and other fine material |  | kpl (set) | 16 |  | 0 | 09.09.02.0007.
01.02.02.06.0002. | Montaža, priklop, nastavitve in zagon na objektu |  | Installation, connection, settings and commissioning on site |  | kpl (set) | 16 |  | 0 | 09.09.02.0008.
01.02.03. | VIDEO NADZORNI SISTEM |  | VIDEO SURVEILLANCE SYSTEM |  |  |  |  | 0
01.02.03.01. | VRTLJIVA IP VIDEO KAMERA Z VGRAJENO IR OSVETLITVIJO |  | ROTATING IP VIDEO CAMERA WITH BUILT-IN IR LIGHTING |  |  |  |  | 0
01.02.03.01.0001. | Vrtljiva IP video kamera z vgrajeno IR osvetlitvijo - Aluminijasto ohišje z naslednjo stopnjo zaščite: IP66, IP68, NEMA 4X in IK10 - Vgrajena IR osvetlitev s samodejnim prilagajanjem jakosti osvetlitve glede na opazovano sceno in dosegom vsaj 400m - Zdrži vetrove do 200 km/h - Sistemska integracija: odprt API za integracijo v skladu z zahtevami iz tehničnega poročila kot npr. ali enakovredno [Axis Q6215-LE] (V2) |  | Rotating IP video camera with built - in IR illumination - Aluminum housing with the following level of protection: IP66, IP68, NEMA 4X and IK10 - Built-in IR illumination with automatic adjustment of illuminance according to the observed scene and a range of at least 400m - Withstands winds up to 200 km/h - System integration: open API for integration in accordance with the requirements of the technical report such as or equivalent [Axis Q6215-LE] (V2) |  | kos (pcs) | 4 |  | 0 | 09.09.03.0001. | NE
01.02.03.01.0002. | Konzola za pritrditev kamere na drog |  | Bracket for attaching the camera to the pole |  | kos (pcs) | 4 |  | 0 | 09.09.03.0002.
01.02.03.01.0003. | Priključna omarica na drogu z vso pripadajočo opremo: - DIN letve -varovalke v skladu z zahtevami iz tehničnega poročila. |  | Terminal box on the pole with all associated equipment: - DIN rails - fuses in accordance with the requirements of the technical report. |  | kpl (set) | 4 |  | 0 | 09.09.03.0005.
01.02.03.01.0004. | Prenapetostna zaščita za IP kamero - primerna za Cat 5e (do 100 MHz) in Cat 6e (do 250 Mhz) - zaščitni nivo 10kV, 5kA v zemljo pri 8/20 µs - primerna za PoE+ IEEE 802.3at v skladu z zahtevami iz tehničnega poročila. |  | Surge protection for IP camera - Suitable for Cat 5e [up to 100 MHz] and Cat 6e [up to 250 MHz] - protection level 10kV, 5kA into the ground at 8/20 µs - suitable for PoE + IEEE 802.3at in accordance with the requirements of the technical report. |  | kos (pcs) | 4 |  | 0 | 09.09.03.0006.
01.02.03.01.0005. | Priključni kabli in ostal drobni material |  | Connection cables and other small material |  | kpl (set) | 4 |  | 0 | 09.09.03.0007.
01.02.03.01.0006. | Montaža, priklop, nastavitve in zagon na objektu |  | Installation, connection, settings and commissioning on site |  | kpl (set) | 4 |  | 0 | 09.09.03.0008.
01.02.03.02. | VRTLJIVA IP VIDEO KAMERA |  | ROTATING IP VIDEO CAMERA |  |  |  |  | 0
01.02.03.02.0001. | Vrtljiva IP video kamera v INOX ohišju - Inox V4A ohišje z naslednjo stopnjo zaščite: IP66, IP67, NEMA 4X, NEMA 6P in IK10 - Svetlobna občutljivost : Color 0,15 lux [pri 50 IRE F1.6]; Č/B 0,003 lux [pri 50 IRE F1.6] - Kamere mora zagotavljati vsaj tri hkratne neodvisne video tokove s polno hitrostjo slike in polno ločljivostjo - Sistemska integracija: odprt API za integracijo v skladu z zahtevami iz tehničnega poročila kot npr. ali enakovredno [Axis Q6075-E - v INOX ohišju] (V1) |  | Rotating IP video camera in INOX housing - Stainless steel V4A housing with the following level of protection: IP66, IP67, NEMA 4X, NEMA 6P and IK10 - Light sensitivity: Color 0.15 lux [at 50 IRE F1.6]; B / W 0.003 lux [at 50 IRE F1.6] - Cameras must provide at least three simultaneous independent video streams with full image speed and full resolution - System integration: open API for integration in accordance with the requirements of the technical report such as or equivalent [Axis Q6075-E - in INOX housing] (V1) |  | kos (pcs) | 26 |  | 0 | 09.09.03.0009. | DA | (2TDK_Lokacija/Projekt=='2TDK') AND (2TDK_Klasifikacija/ObjektTip=='TUN') AND (2TDK_Klasifikacija/Sistem=='ELO') AND (2TDK_Lokacija/ObjektSifra=='T02') AND (2TDK_Lokacija/ConaTip=='TUN') AND (2TDK_Lokacija/ConaSifra=='XX') AND (2TDK_Klasifikacija/ElementTip=='VideoKamera') AND (2TDK_Atributi/ElementSifra=='V1') | NumberOfItems
01.02.03.02.0002. | Razdelilna doza in nastavek za montažo vrtljive IP kamere na steno/strop predora - material INOX V4A (W.Nr. 1.4571) - dimenzije 250x250x150mm - zaščita doze IP67 v skladu z zahtevami iz tehničnega poročila. |  | Distribution box and attachment for mounting a rotating IP camera on the wall / ceiling of the tunnel - material INOX V4A [W.Nr. 1.4571] - dimensions 250x250x150mm - IP67 dose protection in accordance with the requirements of the technical report. |  | kpl (set) | 26 |  | 0 | 09.09.03.0010.
01.01.03.02.0003. | Vrtljiva IP video kamera: - Aluminijasto ohišje z naslednjo stopnjo zaščite: IP66, IP67, NEMA 4X, NEMA 6P in IK10 - Svetlobna občutljivost : Color 0,15 lux [pri 50 IRE F1.6]; Č/B 0,003 lux [pri 50 IRE F1.6] - Kamere mora zagotavljati vsaj tri hkratne neodvisne video tokove s polno hitrostjo slike in polno ločljivostjo - Sistemska integracija: odprt API za integracijo v skladu z zahtevami iz tehničnega poročila kot npr. ali enakovredno [Axis Q6075-E] (V3) |  | Rotating IP video camera: - Aluminum housing with the following level of protection: IP66, IP67, NEMA 4X, NEMA 6P and IK10 - Light sensitivity: Color 0.15 lux (at 50 IRE F1.6); B/W 0.003 lux (at 50 IRE F1.6) - Cameras must provide at least three simultaneous independent video streams with full image speed and full resolution - System integration: open API for integration in accordance with the requirements of the technical report such as or equivalent (Axis Q6075-E) (V3) |  | kos (pcs) | 13 |  | 0 | 09.09.03.0027. | DA | ((2TDK_Lokacija/Projekt=='2TDK') AND (2TDK_Klasifikacija/ObjektTip=='TUN') AND (2TDK_Klasifikacija/Sistem=='ELO') AND (2TDK_Lokacija/ObjektSifra=='T02') AND (2TDK_Lokacija/ConaTip=='PRE')AND (2TDK_Klasifikacija/ElementTip=='VideoKamera') AND (2TDK_Atributi/ElementSifra=='V3') AND (2TDK_Lokacija/ConaSifra=='01')) OR ((2TDK_Lokacija/Projekt=='2TDK') AND (2TDK_Klasifikacija/ObjektTip=='TUN') AND (2TDK_Klasifikacija/Sistem=='ELO') AND (2TDK_Lokacija/ObjektSifra=='T02') AND (2TDK_Lokacija/ConaTip=='PRE')AND (2TDK_Klasifikacija/ElementTip=='VideoKamera') AND (2TDK_Atributi/ElementSifra=='V3') AND (2TDK_Lokacija/ConaSifra=='02')) OR ((2TDK_Lokacija/Projekt=='2TDK') AND (2TDK_Klasifikacija/ObjektTip=='TUN') AND (2TDK_Klasifikacija/Sistem=='ELO') AND (2TDK_Lokacija/ObjektSifra=='T02') AND (2TDK_Lokacija/ConaTip=='PRE')AND (2TDK_Klasifikacija/ElementTip=='VideoKamera') AND (2TDK_Atributi/ElementSifra=='V3') AND (2TDK_Lokacija/ConaSifra=='03')) OR ((2TDK_Lokacija/Projekt=='2TDK') AND (2TDK_Klasifikacija/ObjektTip=='TUN') AND (2TDK_Klasifikacija/Sistem=='ELO') AND (2TDK_Lokacija/ObjektSifra=='T02') AND (2TDK_Lokacija/ConaTip=='PRE')AND (2TDK_Klasifikacija/ElementTip=='VideoKamera') AND (2TDK_Atributi/ElementSifra=='V3') AND (2TDK_Lokacija/ConaSifra=='04')) OR ((2TDK_Lokacija/Projekt=='2TDK') AND (2TDK_Klasifikacija/ObjektTip=='TUN') AND (2TDK_Klasifikacija/Sistem=='ELO') AND (2TDK_Lokacija/ObjektSifra=='T02') AND (2TDK_Lokacija/ConaTip=='PRE')AND (2TDK_Klasifikacija/ElementTip=='VideoKamera') AND (2TDK_Atributi/ElementSifra=='V3') AND (2TDK_Lokacija/ConaSifra=='05')) OR ((2TDK_Lokacija/Projekt=='2TDK') AND (2TDK_Klasifikacija/ObjektTip=='TUN') AND (2TDK_Klasifikacija/Sistem=='ELO') AND (2TDK_Lokacija/ObjektSifra=='T02') AND (2TDK_Lokacija/ConaTip=='PRE')AND (2TDK_Klasifikacija/ElementTip=='VideoKamera') AND (2TDK_Atributi/ElementSifra=='V3') AND (2TDK_Lokacija/ConaSifra=='06')) OR ((2TDK_Lokacija/Projekt=='2TDK') AND (2TDK_Klasifikacija/ObjektTip=='TUN') AND (2TDK_Klasifikacija/Sistem=='ELO') AND (2TDK_Lokacija/ObjektSifra=='T02') AND (2TDK_Lokacija/ConaTip=='PRE')AND (2TDK_Klasifikacija/ElementTip=='VideoKamera') AND (2TDK_Atributi/ElementSifra=='V3') AND (2TDK_Lokacija/ConaSifra=='07')) OR ((2TDK_Lokacija/Projekt=='2TDK') AND (2TDK_Klasifikacija/ObjektTip=='TUN') AND (2TDK_Klasifikacija/Sistem=='ELO') AND (2TDK_Lokacija/ObjektSifra=='T02') AND (2TDK_Lokacija/ConaTip=='PRE')AND (2TDK_Klasifikacija/ElementTip=='VideoKamera') AND (2TDK_Atributi/ElementSifra=='V3') AND (2TDK_Lokacija/ConaSifra=='08')) OR ((2TDK_Lokacija/Projekt=='2TDK') AND (2TDK_Klasifikacija/ObjektTip=='TUN') AND (2TDK_Klasifikacija/Sistem=='ELO') AND (2TDK_Lokacija/ObjektSifra=='T02') AND (2TDK_Lokacija/ConaTip=='PRE')AND (2TDK_Klasifikacija/ElementTip=='VideoKamera') AND (2TDK_Atributi/ElementSifra=='V3') AND (2TDK_Lokacija/ConaSifra=='09')) OR ((2TDK_Lokacija/Projekt=='2TDK') AND (2TDK_Klasifikacija/ObjektTip=='TUN') AND (2TDK_Klasifikacija/Sistem=='ELO') AND (2TDK_Lokacija/ObjektSifra=='T02') AND (2TDK_Lokacija/ConaTip=='PRE')AND (2TDK_Klasifikacija/ElementTip=='VideoKamera') AND (2TDK_Atributi/ElementSifra=='V3') AND (2TDK_Lokacija/ConaSifra=='10')) OR ((2TDK_Lokacija/Projekt=='2TDK') AND (2TDK_Klasifikacija/ObjektTip=='TUN') AND (2TDK_Klasifikacija/Sistem=='ELO') AND (2TDK_Lokacija/ObjektSifra=='T02') AND (2TDK_Lokacija/ConaTip=='PRE')AND (2TDK_Klasifikacija/ElementTip=='VideoKamera') AND (2TDK_Atributi/ElementSifra=='V3') AND (2TDK_Lokacija/ConaSifra=='11')) OR ((2TDK_Lokacija/Projekt=='2TDK') AND (2TDK_Klasifikacija/ObjektTip=='TUN') AND (2TDK_Klasifikacija/Sistem=='ELO') AND (2TDK_Lokacija/ObjektSifra=='T02') AND (2TDK_Lokacija/ConaTip=='PRE')AND (2TDK_Klasifikacija/ElementTip=='VideoKamera') AND (2TDK_Atributi/ElementSifra=='V3') AND (2TDK_Lokacija/ConaSifra=='12')) OR ((2TDK_Lokacija/Projekt=='2TDK') AND (2TDK_Klasifikacija/ObjektTip=='TUN') AND (2TDK_Klasifikacija/Sistem=='ELO') AND (2TDK_Lokacija/ObjektSifra=='T02') AND (2TDK_Lokacija/ConaTip=='PRE')AND (2TDK_Klasifikacija/ElementTip=='VideoKamera') AND (2TDK_Atributi/ElementSifra=='V3') AND (2TDK_Lokacija/ConaSifra=='13')) | NumberOfItems
01.02.03.02.0004. | Priključni kabli in ostal drobni material |  | Connection cables and other fine material |  | kpl (set) | 39 |  | 0 | 09.09.03.0011.
01.02.03.02.0005. | Montaža, priklop, nastavitve in zagon na objektu |  | Installation, connection, settings and commissioning on site |  | kpl (set) | 39 |  | 0 | 09.09.03.0012.
01.02.03.03. | VIDEO SNEMALNIK |  | VIDEO RECORDER |  |  |  |  | 0
01.02.03.03.0001. | Video snemalnik: Zahteve za programsko opremo so opisane v tehničnem poročilu. Minimalne zahteve za strojno opremo: - Strežniško ohišje z izvlečenimi vodili za vgradnjo v RVN omaro - Mrežni vmesnik 4x 1GbE RJ-45 (1000 Base-T) - Operacijski sistem Microsoft Windows 10 Pro 64bit ali Microsoft Windows Server 2019 Standard - Virtualizacija Microsoft Hyper-V Server 2019 v skladu z zahtevami iz tehničnega poročila kot npr. ali enakovredno (HP ali IBM) |  | Video recorder: The software requirements are described in the technical report. Minimum hardware requirements: - Server housing with extended guides for installation in the RVN cabinet - Network interface 4x 1GbE RJ-45 [1000 Base-T] - Microsoft Windows 10 Pro 64bit or Microsoft Windows Server 2019 Standard - Virtualization of Microsoft Hyper-V Server 2019 in accordance with the requirements of the technical report such as or equivalent [HP or IBM] |  | kpl (set) | 1 |  | 0 | 09.09.03.0013.
01.02.03.03.0002. | Priključni kabli in ostal drobni material |  | Connection cables and other fine material |  | kpl (set) | 1 |  | 0 | 09.09.03.0014.
01.02.03.03.0003. | Montaža, priklop, nastavitve in zagon na objektu |  | Installation, connection, settings and commissioning on site |  | kpl (set) | 1 |  | 0 | 09.09.03.0015.
01.02.03.04. | ALARMNO KOMUNIKACIJSKI STREŽNIK |  | ALARM COMMUNICATION SERVER |  |  |  |  | 0
01.02.03.04.0001. | Alarmno komunikacijski strežnik: Zahteve za programsko opremo so opisane v tehničnem poročilu. Minimalne zahteve za strojno opremo: - Strežniško ohišje z izvlečenimi vodili za vgradnjo v RVN omaro - Mrežni vmesnik 4x 1GbE RJ-45 (1000 Base-T) - Operacijski sistem Microsoft Windows Server 2019 Standard - Virtualizacija Microsoft Hyper-V Server 2019 v skladu z zahtevami iz tehničnega poročila kot npr. ali enakovredno (HP ali IBM) |  | Alarm communication server: The software requirements are described in the technical report. Minimum hardware requirements: - Server housing with extended guides for installation in the RVN cabinet - Network interface 4x 1GbE RJ-45 [1000 Base-T] - Microsoft Windows Server 2019 Standard operating system - Virtualization of Microsoft Hyper-V Server 2019 in accordance with the requirements of the technical report such as or equivalent [HP or IBM] |  | kpl (set) | 1 |  | 0 | 09.09.03.0016.
01.02.03.04.0002. | Priključni kabli in ostal drobni material |  | Connection cables and other fine material |  | kpl (set) | 1 |  | 0 | 09.09.03.0017.
01.02.03.04.0003. | Montaža, priklop, nastavitve in zagon na objektu |  | Installation, connection, settings and commissioning on site |  | kpl (set) | 1 |  | 0 | 09.09.03.0018.
01.02.03.05. | OBVESTILNE TABLE O IZVAJANJU VIDEO NADZORA |  | VIDEO SURVEILLANCE INFORMATION BOARDS |  |  |  |  | 0
01.02.03.05.0001. | Postavitev obvestilnih tabel na prehodih v območje predorskih portalov, da se na območju izvaja video nadzor. Table in napisi morajo biti izdelane iz vremensko odpronih mterialov. |  | Installation of information boards at the passages to the area of tunnel portals, so that video surveillance is carried out in the area. Signs and inscriptions must be made of weather-resistant materials. |  | kos (pcs) | 2 |  | 0 | 09.09.03.0019.
01.02.03.06. | FTP POVEZOVALNI KABEL DO KAMERE |  | VIDEO SURVEILLANCE INFORMATION BOARDS |  |  |  |  | 0
01.02.03.06.0001. | Dobava in polaganje kabla: - tip FTP - kategorija 6 - ovoj brez halogenski (LSZH) |  | Supply and laying of cable: - FTP type - category 6 - halogen-free envelope [LSZH] |  | m | 1300 |  | 0 | 09.09.03.0020.
01.02.03.06.0002. | Zaključevanje kablov: tip konektorja RJ45 |  | Cable termination: RJ45 connector type |  | kos (pcs) | 78 |  | 0 | 09.09.03.0021.
01.02.03.06.0003. | Meritve FTP kablov |  | FTP cable measurements |  | kpl (set) | 39 |  | 0 | 09.09.03.0022.
01.02.03.07. | OPTIČNI KABEL ZA PRENOS VIDEO SLIKE OD KAMER DO LOKALNIH OPTIČNIH DELILNIKOV |  | OPTICAL CABLE |  |  |  |  | 0
01.02.03.07.0001. | Dobava in polaganje kabla: - 12 optičnih vlaken SM 9/125 mikronov - Ovoj brez halogenski (LSZH) - Vlečna nateznost optičnega kabla ≤ 3000N v skladu z zahtevami iz tehničnega poročila |  | Supply and laying of cable: - 12 optical fibers SM 9/125 micron - Halogen-free coating [LSZH] - Tensioning of optical cable ≤ 3000N in accordance with the requirements of the technical report |  | m | 345 |  | 0 | 09.09.03.0023.
01.02.03.08. | LOKALNI OPTIČNI DELILNIK ZA ZUNANJE KAMERE |  | OPTICAL SPLITTER |  |  |  |  | 0
01.02.03.08.0001. | Dobava, montaža in priklop optičnega delilnika: - 12 portni - LC priključki |  | Supply, installation and connection of the optical splitter: - 12 port - LC connectors |  | kpl (set) | 4 |  | 0 | 09.09.03.0024.
01.02.03.09. | OPTIČNI DELILNIK V OMARICI PRI ZUNANJI KAMERI |  | OPTICAL SPLITTER AT THE OUTDOOR CAMERA |  |  |  |  | 0
01.02.03.09.0001. | Dobava, montaža in priklop optičnega delilnika: - 12 portni - LC priključki |  | Supply, installation and connection of the optical splitter: - 12 port - LC connectors |  | kpl (set) | 4 |  | 0 | 09.09.03.0024.
01.02.03.10. | POVEZOVALNE OPTIČNE VRVICE |  | OPTICAL CONNECTION PATCH CORDS |  |  |  |  | 0
01.02.03.10.0001. | Dobava, montaža in priklop povezovalnih optičnih vrvic, vključno z zaščitno rebrasto cevjo - Tip SM 9/125 mikronski - Standard G.652 - Tip priključka se določi glede na optični delilnik in napravo v skladu z zahtevami iz tehničnega poročila |  | Supply, installation and connection of connecting optical lines, including protective corrugated tube - Type SM 9/125 micron - Standard G.652 - The type of connection is determined by the optical splitter and the device in accordance with the requirements of the technical report |  | kos (pcs) | 38 |  | 0 | 09.09.03.0025.
01.02.03.11. | UTP POVEZOVALNI KABEL ZA POVEZAVO NAPRAV Z ETHERNET STIKALI |  | UTP CONNECTION PATCH CORD |  |  |  |  | 0
01.02.03.11.0001. | Dobava, montaža in priklop kabla: - Tip UTP - Tip konektorja RJ45 - Kategorija 6 - Barva zelena v skladu z zahtevami iz tehničnega poročila |  | Supply, installation and connection of cable: - UTP type - Connector type RJ45 - Category 6 - Color green in accordance with the requirements of the technical report |  | kos (pcs) | 6 |  | 0 | 09.09.03.0026.
01.02.04. | RADIO, KLIC V SILI, OZVOČENJE IN KONTROLA PRISTOPA |  | RADIO SYSTEM, EMERGENCY CALL, SOUND SYSTEM, ACCESS CONTROL |  |  |  |  | 0
01.02.04.01. | INTERKOM |  | INTERCOM |  |  |  |  | 0
01.02.04.01.0001. | Interkom strežnik 1HU vgrajen v RVN omaro, 19“ 1HU s prednaloženim operacijskim sistemom Linux Debian 9 (64 bit), v skladu z zahtevami iz tehničnega poročila, kot npr. ali enakovredno Commend S6 |  | Intercom server 1HU built into RVN cabinet, 19 “1HU with preloaded Linux operating system Debian 9 [64 bit], in accordance with the requirements of the technical report, such as or equivalent. Commend S6 |  | kpl (set) | 1 |  | 0 | 09.09.04.0002.
01.02.04.01.0002. | Intercom programska oprema in programiranje, v skladu z zahtevami iz tehničnega poročila, kot npr. ali enakovredno VirtuoSIS Professional |  | Intercom software and programming, in accordance with the requirements of the technical report, such as or equivalent. VirtuoSIS Professional |  | kpl (set) | 1 |  | 0 | 09.09.04.0003.
01.02.04.01.0003. | Licenca za povezljivost s SCADA, v skladu z zahtevami iz tehničnega poročila, kot npr: Commend L-SIS-ICX |  | SCADA connectivity license, in accordance with the requirements of the technical report, such as or equivalent: Commend L-SIS-ICX |  | kos (pcs) | 1 |  | 0 | 09.09.04.0004.
01.02.04.01.0004. | Licence za vse IP konzole in vmesnike sistemov RADIO, KVS, OZVOČENJE in Kontrola Pristopa, v skladu z zahtevami iz tehničnega poročila, kot npr: Commend 128D, 8D, 40B |  | Licenses for all IP consoles and interfaces of RADIO, KVS, SOUND SYSTEM and Access Control systems, in accordance with the requirements of the technical report, such as or equivalent: Commend 128D, 8D, 40B |  | kpl (set) | 1 |  | 0 | 09.09.04.0005.
01.02.04.01.0005. | Interkom konzola pomožnega delovnega mesta za potrebe komunikacije z radijskim sistemom, sistemom ozvočenja, KVS, KP. Prenos IoIP, dinamični mikrofon, napajanje PoE, v skladu z zahtevami iz tehničnega poročila, kot npr. ali enakovredno: Commend EE972 |  | Intercom console auxiliary workstation for the needs of communication with the radio system, sound system, KVS, KP. IoIP transmission, dynamic microphone, PoE power supply, in accordance with the requirements of the technical report, such as or equivalent: Commend EE972 |  | kos (pcs) | 1 |  | 0 | 09.09.04.0006.
01.02.04.02. | GLAVNA POSTAJA 1 (TP 2.14) |  | MAIN STATION 1 (TP 2.14) |  |  |  |  | 0
01.02.04.02.0001. | Glavna postaja: RVN omara 800 x 800 x 42HU opremljena z vertikalnimi kanali za kabelsko napeljavo, slepimi paneli, vodili in ranžirniki za kable.; kpl 1 Repetitor VHF DMR/analogni skupaj z LCP licenco, vgrajen v RVN omaro, programiran; kot npr. ali enakovredno Motorola SLR 5500; kos 1 Multicoupler za združevanje VHF/TETRA področij, povezljivost z optičnim prenosnim sistemom, delitvijo signala za sevalni antenski sistem, vgrajen v RVN omaro; kos 1 Dislocirana radijska enota vgrajena v RVN omaro, VHF, DMR/analogna, IoIP povezljiva z Interkom sistemom, 24VDC napajanje, 19“ 2HU, kot npr. ali enakovredno Kompas Telekomunikacije KT-OG-4600-908-IP; kos 1 Platforma za optični prenosni sistem, vgrajena v RVN omaro, kot npr. ali enakovredno SEE, 158500-03E; kos 2 Napajalnik 230/24 vgrajen v platformo, kot npr: SEE, 157511-23024; kos 4 Nadzorni modul vgrajen v platformo, za nadzor in nastavitve preko Web GUI, kot npr: SEE, 158600-F2; kos 2 Optični RF oddajnik/sprejemnik WDM, četverček, vgrajen v platformo, kot npr: SEE, 158830-Q5531_QuadORX-QuadOTX-Master_DS; kos 3 Optični RF oddajnik/sprejemnik WDM, enojni, z redundančnim preklopom, vgrajen v platformo, kot npr: SEE, 158830-S3155; kos 2 VSWR nadzorni modul vgrajen v platformo, z DC insertiranjem za preklop RF stikala,kot npr. ali enakovredno SEE, 158900-VSWR1; kos 2 Prenapetostna zaščita N-N; kos 1 Izvedba in material – kompletno ožičenje opreme Glavne postaje , vezni in pritrdilni material, z nastavitvami parametrov; kpl 1 (RVN5) |  | Main station: RVN cabinet 800 x 800 x 42HU equipped with vertical channels for cable routing, blind panels, guides and shunts for cables; set 1 VHF DMR/analog repeater together with LCP license, built into RVN cabinet, programmed; such as Motorola SLR 5500; pcs 1 Multicoupler for combining VHF/TETRA areas, connectivity to optical transmission system, signal division for radiant antenna system built into RVN cabinet; pcs 1 Dislocated radio unit built into the RVN cabinet, VHF, DMR / analog, IoIP connected to the Intercom system, 24VDC power supply, 19 “2HU, such as e.g. Kompas Telekomunikacije KT-OG-4600-908-IP; pcs 1 Platform for optical transmission system built into the RVN cabinet, such as e.g. SEE, 158500-03E; pcs 2 Power supply 230/24 built into the platform, such as: SEE, 157511-23024; pcs 4 Control module built into the platform, for control and settings via Web GUI, such as: SEE, 158600-F2; pcs 2 Optical RF transmitter / receiver WDM, quadruple, built into the platform, such as: SEE, 158830-Q5531_QuadORX-QuadOTX-Master_DS; pcs 3 Optical RF transmitter / receiver WDM, single, with redundant switching, built into the platform, such as: SEE, 158830-S3155; pcs 2 VSWR control module built into the platform, with DC insertion to switch the RF switch, such as e.g. SEE, 158900-VSWR1; pcs 2 Surge protection N-N; pcs 1 Version and material - complete wiring of the equipment Main stations, connecting and fastening material, with parameter settings; set1 (RVN5) |  | kpl (set) | 1 |  | 0 | 09.09.04.0038. | DA | (2TDK_Lokacija/Projekt=='2TDK') AND (2TDK_Klasifikacija/ObjektTip=='PLA') AND (2TDK_Klasifikacija/Sistem=='ELO') AND (2TDK_Lokacija/ObjektSifra=='T2K') AND (2TDK_Lokacija/ConaTip=='TRP') AND (2TDK_Lokacija/ConaSifra=='14') AND (2TDK_Klasifikacija/ElementTip=='Omara') AND (2TDK_Atributi/ElementSifra=='RVN5') | NumberOfItems
01.02.04.02.0002. | TETRA bazna postaja 2 kanalska, v skladu z zahtevami MNZ in zahtevami iz tehničnega poročila. |  | TETRA base station 2 channel, in accordance with the requirements of the Ministry of the Interior and the requirements of the technical report. |  | kos (pcs) | 1 |  | 0 | 09.09.04.0036.
01.02.04.02.0003. | Interkom konzola v ReCO Postojna ta za potrebe komunikacije z radijskim sistemom, Prenos IoIP, dinamični mikrofon, napajanje PoE, v skladu z zahtevami iz tehničnega poročila, kot npr. ali enakovredno: Commend EE972 |  | Intercom console in ReCO Postojna for the needs of communication with the radio system, IoIP transmission, dynamic microphone, PoE power supply, in accordance with the requirements of the technical report, such as or equivalent: Commend EE972 |  | kos (pcs) | 1 |  | 0 | 09.09.04.0037.
01.02.04.03. | OJAČEVALNE PODPOSTAJE |  | AMPLIFIER SUBSTATION |  |  |  |  | 0
01.02.04.03.0001. | Multicoupler za ločitev VHF/TETRA področij in združevanje po ojačanju, za povezljivost z optičnim prenosnim sistemom, delitvijo signala za sevalni antenski sistem, vgrajen v RVN omaro; KOS 1 Platforma za optični prenosni sistem, vgrajena v RVN omaro, kot npr. ali enakovredno SEE, 158500-03E; KOS 1 Napajalnik 230/24 vgrajen v platformo, kot npr: SEE, 157511-23024; KOS 1 Nadzorni modul vgrajen v platformo, za nadzor in nastavitve preko Web GUI, kot npr: SEE, 158600-F2; KOS 1 Ojačevalnik srednje moči. G=28dB, IP3>40dBm, vgrajen v platformo, kot npr: SEE, MMPA-2; KOS 2 Malošumni predojačevalnik, G=37dB, NF<4dB, vgrajen v platformo, kot npr: SEE, VBA-1000; KOS 1 Optični RF oddajnik/sprejemnik WDM, enojni, z redundančnim preklopom, vgrajen v platformo, kot npr: SEE, 158830-S5531; KOS 1 Kompletno ožičenje opreme Ojačevalne podpostaje , vezni in pritrdilni material, z nastavitvami parametrov; KPL 1 |  | Multicoupler for separation of VHF / TETRA areas and aggregation after amplification, for connectivity with optical transmission system, signal division for radiant antenna system built into RVN cabinet; pcs 1 An optical transmission system platform built into an RVN cabinet, such as or equivalent e.g. SEE, 158500-03E; pcs 1 Power supply 230/24 built into the platform, such as or equivalent: SEE, 157511-23024; pcs 1 Control module built into the platform, for control and settings via Web GUI, such as or equivalent: SEE, 158600-F2; pcs 1 Medium power amplifier. G = 28dB, IP3> 40dBm, built into the platform, such as or equivalent: SEE, MMPA-2; pcs 2 Low noise preamplifier, G = 37dB, NF <4dB, built into the platform, such as or equivalent: SEE, VBA-1000; pcs 1 WDM optical RF transmitter / receiver, single, with redundant switching, built into the platform, such as or equivalent: SEE, 158830-S5531; pcs 1 Complete wiring of equipment Reinforcement substations, connecting and fastening material, with parameter settings; set 1 |  | kpl (set) | 7 |  | 0 | 09.09.04.0007.
01.02.04.03.0002. | VSWR nadzorni modul vgrajen v platformo, z DC insertiranjem za preklop RF stikala, v skladu z zahtevami tehničnega poročila, kot npr. ali enakovredno SEE, 158900-VSWR1 |  | VSWR control module built into the platform, with DC insertion to switch the RF switch, according to the requirements of the technical report, such as or equivalent e.g. SEE, 158900-VSWR1 |  | kos (pcs) | 28 |  | 0 | 09.09.04.0008.
01.02.04.04. | POKRIVANJE TRASE |  | ANTENNA SYSTEM FOR PORTAL AREA COVERAGE |  |  |  |  | 0
01.02.04.04.0001. | Antena VHF, G=4dB, FeZn izvedba, montirana na drog razsvetljave, v skladu z zahtevami tehničnega poročila, kot npr. ali enakovredno Schomandl, K 53 18 21 |  | VHF antenna, G = 4dB, FeZn version, mounted on a lighting pole, in accordance with the requirements of the technical report, such as or equivalent. Schomandl, K 53 18 21 |  | kos (pcs) | 2 |  | 0 | 09.09.04.0009.
01.02.04.04.0002. | Antena TETRA, G=12dBi, Panel izvedba, montirana na drog razsvetljave, v skladu z zahtevami tehničnega poročila, kot npr. ali enakovredno Procom 760.65.12.00 |  | TETRA antenna, G = 12dBi, Panel version, mounted on a lighting pole, in accordance with the requirements of the technical report, such as or equivalent. Procom 760.65.12.00 |  | kos (pcs) | 2 |  | 0 | 09.09.04.0010.
01.02.04.04.0003. | Kretnica VHF/TETRA zunanja, skupaj z montažnim priborom, montirana na drog razsvetljave, v skladu z zahtevami tehničnega poročila, kot npr. ali enakovredno Procom, PRO-DIPX 175/380-MAMO |  | VHF / TETRA switch external, together with mounting accessories, mounted on a lighting pole, in accordance with the requirements of the technical report, such as or equivalent e.g. Procom, PRO-DIPX 175/380-MAMO |  | kos (pcs) | 2 |  | 0 | 09.09.04.0011.
01.02.04.04.0004. | Koaksialni kabel fleksibilni, položen podometno ali nadometno 1/2“ Hiflex, v skladu z zahtevami iz tehničnega poročila, kot npr. ali enakovredno Eupen 5092-HLFRB EC4-50-HF-FRB |  | Flexible coaxial cable, laid concealed or on surface 1/2 “Hiflex, in accordance with the requirements of the technical report, such as or equivalent Eupen 5092-HLFRB EC4-50-HF-FRB |  | m | 24 |  | 0 | 09.09.04.0012.
01.02.04.04.0005. | Koaksialni kabel transportni 7/8“ položen podometno, v skladu z zahtevami iz tehničnega poročila, kot npr. ali enakovredno Eupen 5228A-HFLRB |  | Coaxial cable transport 7/8 "laid concealed, in accordance with the requirements of the technical report, such as or equivalent. Eupen 5228A-HFLRB |  | m | 90 |  | 0 | 09.09.04.0013.
01.02.04.04.0006. | Konektor z montažo NF za 7/8“ |  | Connector with NF mounting for 7/8" |  | kos (pcs) | 4 |  | 0 | 09.09.04.0014.
01.02.04.04.0007. | Konektor z montažo NM za 1/2“ hiflex |  | Connector with NM mounting for 1/2" hiflex |  | kos (pcs) | 12 |  | 0 | 09.09.04.0015.
01.02.04.04.0008. | Prehodna spojka z montažo – tesnilo 1/2“ na 7/8“, v skladu z zahtevami iz tehničnega poročila, kot npr. ali enakovredno Eupen, ES-12-78 |  | Transitional coupling with mounting - seal 1/2 "to 7/8", in accordance with the requirements of the technical report, such as or equivalent Eupen, ES-12-78 |  | kos (pcs) | 2 |  | 0 | 09.09.04.0016.
01.02.04.04.0009. | Prenapetostna zaščita N-N |  | Surge protection N-N |  | kos (pcs) | 2 |  | 0 | 09.09.04.0017.
01.02.04.04.0010. | Vezni in pritrdilni material |  | Binding and fastening material |  | kpl (set) | 2 |  | 0 | 09.09.04.0018.
01.02.04.04.0011. | Zunanja nadometna konzola RADIJSKEGA SISTEMA z vgradnjo, s slušalko in PTT gumbom, komunikacija preko IoIP, napajanje PoE, vgrajena v omarico s polcilintrično ključavnico, IP55, v skladu z zahtevami iz tehničnega poročila, kot npr. ali enakovredno Commend WS203 PI + slušalka WSHS 50P-JST |  | External wall-mount station of RADIO SYSTEM with installation, with handset and PTT button, communication via IoIP, PoE power supply, built-in cabinet with semi-cylindrical lock, IP55, in accordance with the requirements of the technical report, such as or equivalent e.g. Commend WS203 PI + headset WSHS 50P-JST |  | kpl (set) | 2 |  | 0 | 09.09.04.0019.
01.02.04.05. | SEVALNI ANTENSKI SISTEM |  | RADIATING CABLE SYSTEM |  |  |  |  | 0
01.02.04.05.0001. | Sevalni kabel položen na obešala 1 1/4“ HLFR, 50Ohm, Pri 450MHz dušenje 2,17dB, razklop C95 64dB, pri 900MHz dušenje 3,28dB. razklop C95 58dB, v skladu z zahtevami iz tehničnega poročila, kot npr. ali enakovredno Eupen RMC114-B-HLFRB/D "A" (RA1) |  | Radiation cable laid on hangers 1 1/4" HLFR, 50Ohm, At 450MHz attenuation 2.17dB, decomposition C95 64dB, at 900MHz attenuation 3.28dB. Decomposition C95 58dB, in accordance with the requirements of the technical report, such as or equivalent Eupen RMC114 -B-HLFRB/D "A" (RA1) |  | m | 12424 |  | 0 | 09.09.04.0020.
01.02.04.05.0002. | Obešalo z montažo, za sevalni kabel HLFR, z V2A sidrirnim vijakom in veznim pritrdilnim materialom |  | Mounting hanger, for HLFR radiant cable, with V2A anchor bolt and fastening material |  | kos (pcs) | 10353 |  | 0 | 09.09.04.0021.
01.02.04.05.0003. | Varovalni jermen z montažo, V2A za sevalni kabel |  | Mounting safety belt, V2A for radiant cable |  | kos (pcs) | 1294 |  | 0 | 09.09.04.0022.
01.02.04.05.0004. | Koaksialni kabel fleksibilni, položen podometno ali nadometno 1/2“ Hiflex, v skladu z zahtevami iz tehničnega poročila, kot npr. ali enakovredno Eupen 5092-HLFRB EC4-50-HF-FRB |  | Flexible coaxial cable, laid concealed or on surface, 1/2 “Hiflex, in accordance with requirements of the technical report, such as or equivalent Eupen 5092-HLFRB EC4-50-HF-FRB |  | m | 213 |  | 0 | 09.09.04.0023.
01.02.04.05.0005. | Koaksialni kabel transportni položen nadometno ali podometno, 1/2“, v skladu z zahtevami iz tehničnega poročila, kot npr. ali enakovredno Eupen, 5128 |  | Coaxial transport cable laid surface-mounted or concealed, 1/2 “, in accordance with the requirements of the technical report, such as or equivalent e.g. Eupen, 5128 |  | m | 560 |  | 0 | 09.09.04.0024.
01.02.04.05.0006. | Koaksialni kabel transportni 7/8“ položen podometno, v skladu z zahtevami iz tehničnega poročila, kot npr. ali enakovredno Eupen 5228A-HFLRB |  | Coaxial cable 7/8 "laid concealed, in accordance with the requirements of the technical report, such as or equivalent Eupen 5228A-HFLRB |  | m | 150 |  | 0 | 09.09.04.0025.
01.02.04.05.0007. | Konektor z montažo, NF za sevalni kabel 1 1/4“ |  | Mounting connector, NF for radiant cable 1 1/4" |  | kos (pcs) | 82 |  | 0 | 09.09.04.0026.
01.02.04.05.0008. | Konektor z montažo, NF za 7/8“ transportni kabel |  | Mounting connector, NF for 7/8" transport cable |  | kos (pcs) | 4 |  | 0 | 09.09.04.0027.
01.02.04.05.0009. | Konektor z montažo, NM za 1/2“ transportni kabel |  | Mounting connector, NM for 1/2” transport cable |  | kos (pcs) | 52 |  | 0 | 09.09.04.0028.
01.02.04.05.0010. | Konektor z montažo, NM za 1/2“ hiflex povezovalni kabel |  | Mounting connector, NM for 1/2“ hiflex connection cable |  | kos (pcs) | 46 |  | 0 | 09.09.04.0029.
01.02.04.05.0011. | Prehodna spojka z montažo – tesnilo 1/2“ na 7/8“, v skladu z zahtevami iz tehničnega poročila, kot npr. ali enakovredno Eupen, ES-12-78 |  | Transitional coupling with mounting - seal 1/2 "to 7/8", in accordance with the requirements of the technical report, such as or equivalent Eupen, ES-12-78 |  | kos (pcs) | 2 |  | 0 | 09.09.04.0030.
01.02.04.05.0012. | RF preklopno redundančno polje z montažo, 2xIN, 50Ohm, z indikacijo, v skladu z zahtevami iz tehničnega poročila, kot npr. ali enakovredno SEE, 171ABT-260DC2L |  | RF switching redundant field with mounting, 2xIN, 50Ohm, with indication, in accordance with the requirements of the technical report, such as or equivalent. SEE, 171ABT-260DC2L |  | kos (pcs) | 14 |  | 0 | 09.09.04.0031.
01.02.04.05.0013. | Zaključno breme z montažo, 50Ohm 1W NM |  | Final load with mounting, 50Ohm 1W NM |  | kos (pcs) | 7 |  | 0 | 09.09.04.0032.
01.02.04.05.0014. | Odvzemnik z montažo, -10dB, IP65, N konektoji, 10W, s setom za stensko montažo |  | Stripper with mounting, -10dB, IP65, N connectors, 10W, with wall mounting kit |  | kos (pcs) | 7 |  | 0 | 09.09.04.0033.
01.02.04.05.0015. | Vezni, tesnilni in pritrdilni material |  | Binding, sealing and fastening material |  | kpl (set) | 1 |  | 0 | 09.09.04.0034.
01.02.04.06. | KLIC V SILI |  | EMERGENCY CALL |  |  |  |  | 0
01.02.04.06.0001. | Zunanja konzola Klica v Sili s stebričkom z montažo, komunikacija preko IoIP, napajanje PoE, vgrajena v omarico RAL2004, IP65, v skladu z zahtevami iz tehničnega poročila, kot npr. ali enakovredno Commend Y-100019-IP v stebričku CS-THREE (E2) |  | Outdoor Emergency call console, communication via IoIP, PoE power supply, built-in pillar, RAL2004, IP65, in accordance with the requirements of the technical report, such as Commend Y-100019-IP and pillar CS-THREE (E2) |  | kpl (set) | 2 |  | 0 | 09.09.05.0001. | DA | ((2TDK_Lokacija/Projekt=='2TDK') AND (2TDK_Klasifikacija/ObjektTip=='PLA') AND (2TDK_Klasifikacija/Sistem=='ELO') AND (2TDK_Lokacija/ConaTip=='PLA') AND (2TDK_Lokacija/ConaSifra=='XX') AND (2TDK_Klasifikacija/ElementTip=='Omara') AND (2TDK_Atributi/ElementSifra=='E2') AND (2TDK_Lokacija/ObjektSifra=='T2D')) OR ((2TDK_Lokacija/Projekt=='2TDK') AND (2TDK_Klasifikacija/ObjektTip=='PLA') AND (2TDK_Klasifikacija/Sistem=='ELO') AND (2TDK_Lokacija/ConaTip=='PLA') AND (2TDK_Lokacija/ConaSifra=='XX') AND (2TDK_Klasifikacija/ElementTip=='Omara') AND (2TDK_Atributi/ElementSifra=='E2') AND (2TDK_Lokacija/ObjektSifra=='T2K')) | NumberOfItems
01.02.04.06.0002. | Predorska nadometna konzola Klica v Sili z montažo, komunikacija preko IoIP, napajanje PoE, vgrajena v omarico RAL2004, IP54, v skladu z zahtevami iz tehničnega poročila, kot npr. ali enakovredno Commend Y-100019-IP (E1) |  | Tunnel emergency call console, communication via IoIP, PoE power supply, built cabinet, RAL2004, IP65, in accordance with the requirements of the technical report, such as Commend Y-100019-IP (E1) |  | kpl (set) | 13 |  | 0 | 09.09.05.0002. | DA | ((2TDK_Lokacija/Projekt=='2TDK') AND (2TDK_Klasifikacija/ObjektTip=='TUN') AND (2TDK_Klasifikacija/Sistem=='ELO') AND (2TDK_Lokacija/ObjektSifra=='T02') AND (2TDK_Lokacija/ConaTip=='PRE')AND (2TDK_Klasifikacija/ElementTip=='Omara') AND (2TDK_Atributi/ElementSifra=='E1') AND (2TDK_Lokacija/ConaSifra=='01')) OR ((2TDK_Lokacija/Projekt=='2TDK') AND (2TDK_Klasifikacija/ObjektTip=='TUN') AND (2TDK_Klasifikacija/Sistem=='ELO') AND (2TDK_Lokacija/ObjektSifra=='T02') AND (2TDK_Lokacija/ConaTip=='PRE')AND (2TDK_Klasifikacija/ElementTip=='Omara') AND (2TDK_Atributi/ElementSifra=='E1') AND (2TDK_Lokacija/ConaSifra=='02')) OR ((2TDK_Lokacija/Projekt=='2TDK') AND (2TDK_Klasifikacija/ObjektTip=='TUN') AND (2TDK_Klasifikacija/Sistem=='ELO') AND (2TDK_Lokacija/ObjektSifra=='T02') AND (2TDK_Lokacija/ConaTip=='PRE')AND (2TDK_Klasifikacija/ElementTip=='Omara') AND (2TDK_Atributi/ElementSifra=='E1') AND (2TDK_Lokacija/ConaSifra=='03')) OR ((2TDK_Lokacija/Projekt=='2TDK') AND (2TDK_Klasifikacija/ObjektTip=='TUN') AND (2TDK_Klasifikacija/Sistem=='ELO') AND (2TDK_Lokacija/ObjektSifra=='T02') AND (2TDK_Lokacija/ConaTip=='PRE')AND (2TDK_Klasifikacija/ElementTip=='Omara') AND (2TDK_Atributi/ElementSifra=='E1') AND (2TDK_Lokacija/ConaSifra=='04')) OR ((2TDK_Lokacija/Projekt=='2TDK') AND (2TDK_Klasifikacija/ObjektTip=='TUN') AND (2TDK_Klasifikacija/Sistem=='ELO') AND (2TDK_Lokacija/ObjektSifra=='T02') AND (2TDK_Lokacija/ConaTip=='PRE')AND (2TDK_Klasifikacija/ElementTip=='Omara') AND (2TDK_Atributi/ElementSifra=='E1') AND (2TDK_Lokacija/ConaSifra=='05')) OR ((2TDK_Lokacija/Projekt=='2TDK') AND (2TDK_Klasifikacija/ObjektTip=='TUN') AND (2TDK_Klasifikacija/Sistem=='ELO') AND (2TDK_Lokacija/ObjektSifra=='T02') AND (2TDK_Lokacija/ConaTip=='PRE')AND (2TDK_Klasifikacija/ElementTip=='Omara') AND (2TDK_Atributi/ElementSifra=='E1') AND (2TDK_Lokacija/ConaSifra=='06')) OR ((2TDK_Lokacija/Projekt=='2TDK') AND (2TDK_Klasifikacija/ObjektTip=='TUN') AND (2TDK_Klasifikacija/Sistem=='ELO') AND (2TDK_Lokacija/ObjektSifra=='T02') AND (2TDK_Lokacija/ConaTip=='PRE')AND (2TDK_Klasifikacija/ElementTip=='Omara') AND (2TDK_Atributi/ElementSifra=='E1') AND (2TDK_Lokacija/ConaSifra=='07')) OR ((2TDK_Lokacija/Projekt=='2TDK') AND (2TDK_Klasifikacija/ObjektTip=='TUN') AND (2TDK_Klasifikacija/Sistem=='ELO') AND (2TDK_Lokacija/ObjektSifra=='T02') AND (2TDK_Lokacija/ConaTip=='PRE')AND (2TDK_Klasifikacija/ElementTip=='Omara') AND (2TDK_Atributi/ElementSifra=='E1') AND (2TDK_Lokacija/ConaSifra=='08')) OR ((2TDK_Lokacija/Projekt=='2TDK') AND (2TDK_Klasifikacija/ObjektTip=='TUN') AND (2TDK_Klasifikacija/Sistem=='ELO') AND (2TDK_Lokacija/ObjektSifra=='T02') AND (2TDK_Lokacija/ConaTip=='PRE')AND (2TDK_Klasifikacija/ElementTip=='Omara') AND (2TDK_Atributi/ElementSifra=='E1') AND (2TDK_Lokacija/ConaSifra=='09')) OR ((2TDK_Lokacija/Projekt=='2TDK') AND (2TDK_Klasifikacija/ObjektTip=='TUN') AND (2TDK_Klasifikacija/Sistem=='ELO') AND (2TDK_Lokacija/ObjektSifra=='T02') AND (2TDK_Lokacija/ConaTip=='PRE')AND (2TDK_Klasifikacija/ElementTip=='Omara') AND (2TDK_Atributi/ElementSifra=='E1') AND (2TDK_Lokacija/ConaSifra=='10')) OR ((2TDK_Lokacija/Projekt=='2TDK') AND (2TDK_Klasifikacija/ObjektTip=='TUN') AND (2TDK_Klasifikacija/Sistem=='ELO') AND (2TDK_Lokacija/ObjektSifra=='T02') AND (2TDK_Lokacija/ConaTip=='PRE')AND (2TDK_Klasifikacija/ElementTip=='Omara') AND (2TDK_Atributi/ElementSifra=='E1') AND (2TDK_Lokacija/ConaSifra=='11')) OR ((2TDK_Lokacija/Projekt=='2TDK') AND (2TDK_Klasifikacija/ObjektTip=='TUN') AND (2TDK_Klasifikacija/Sistem=='ELO') AND (2TDK_Lokacija/ObjektSifra=='T02') AND (2TDK_Lokacija/ConaTip=='PRE')AND (2TDK_Klasifikacija/ElementTip=='Omara') AND (2TDK_Atributi/ElementSifra=='E1') AND (2TDK_Lokacija/ConaSifra=='12')) OR ((2TDK_Lokacija/Projekt=='2TDK') AND (2TDK_Klasifikacija/ObjektTip=='TUN') AND (2TDK_Klasifikacija/Sistem=='ELO') AND (2TDK_Lokacija/ObjektSifra=='T02') AND (2TDK_Lokacija/ConaTip=='PRE')AND (2TDK_Klasifikacija/ElementTip=='Omara') AND (2TDK_Atributi/ElementSifra=='E1') AND (2TDK_Lokacija/ConaSifra=='13')) | NumberOfItems
01.02.04.06.0003. | Kabel UTP6 vgrajen v podometno in podzemno cevno instalacijo, z dodatno mehansko zaščito |  | UTP6 cable built into concealed and underground pipe installation, with additional mechanical protection |  | m | 655 |  | 0 | 09.09.05.0003.
01.02.04.06.0004. | RJ45 konektor terminiran na UTP6 kablu |  | RJ45 connector terminated on UTP6 cable |  | kos (pcs) | 30 |  | 0 | 09.09.05.0004.
01.02.04.06.0005. | Vezni in pritrdilni material |  | Binding and fastening material |  | kpl (set) | 1 |  | 0 | 09.09.05.0005.
01.02.04.07. | OZVOČENJE |  | SOUND SYSTEM |  |  |  |  | 0
01.02.04.07.0001. | Zunanji aktivni zvočnik z montažo – troblja IP66, montiran na drog razsvetljave ali stensko, 10W ojačevalnik, IoIP komunikacija, napajanje PoE, v skladu z zahtevami iz tehničnega poročila, kot npr. ali enakovredno Commend AFLS 10H HG (E6) |  | External active speaker with mounting - IP66 horn, mounted on a lighting pole or wall, 10W amplifier, IoIP communication, PoE power supply, in accordance with the requirements of the technical report, such as or equivalent Commend AFLS 10H HG (E6) |  | kpl (set) | 1 |  | 0 | 09.09.06.0001. | NE
01.02.04.07.0002. | Predorski aktivni zvočnik z montažo – projektor IP54, montiran na steno, 10W ojačevalnik, IoIP komunikacija, napajanje PoE, v skladu z zahtevami iz tehničnega poročila, kot npr. ali enakovredno Commend AFLS 10H PW (E5) |  | Tunnel active speaker with mounting - IP54 projector, wall mounted, 10W amplifier, IoIP communication, PoE power supply, in accordance with the requirements of the technical report, such as or equivalent Commend AFLS 10H PW (E5) |  | kpl (set) | 13 |  | 0 | 09.09.06.0002. | DA | ((2TDK_Lokacija/Projekt=='2TDK') AND (2TDK_Klasifikacija/ObjektTip=='TUN') AND (2TDK_Klasifikacija/Sistem=='ELO') AND (2TDK_Lokacija/ObjektSifra=='T02') AND (2TDK_Lokacija/ConaTip=='PRE')AND (2TDK_Klasifikacija/ElementTip=='Zvocnik') AND (2TDK_Atributi/ElementSifra=='E5') AND (2TDK_Lokacija/ConaSifra=='01')) OR ((2TDK_Lokacija/Projekt=='2TDK') AND (2TDK_Klasifikacija/ObjektTip=='TUN') AND (2TDK_Klasifikacija/Sistem=='ELO') AND (2TDK_Lokacija/ObjektSifra=='T02') AND (2TDK_Lokacija/ConaTip=='PRE')AND (2TDK_Klasifikacija/ElementTip=='Zvocnik') AND (2TDK_Atributi/ElementSifra=='E5') AND (2TDK_Lokacija/ConaSifra=='02')) OR ((2TDK_Lokacija/Projekt=='2TDK') AND (2TDK_Klasifikacija/ObjektTip=='TUN') AND (2TDK_Klasifikacija/Sistem=='ELO') AND (2TDK_Lokacija/ObjektSifra=='T02') AND (2TDK_Lokacija/ConaTip=='PRE')AND (2TDK_Klasifikacija/ElementTip=='Zvocnik') AND (2TDK_Atributi/ElementSifra=='E5') AND (2TDK_Lokacija/ConaSifra=='03')) OR ((2TDK_Lokacija/Projekt=='2TDK') AND (2TDK_Klasifikacija/ObjektTip=='TUN') AND (2TDK_Klasifikacija/Sistem=='ELO') AND (2TDK_Lokacija/ObjektSifra=='T02') AND (2TDK_Lokacija/ConaTip=='PRE')AND (2TDK_Klasifikacija/ElementTip=='Zvocnik') AND (2TDK_Atributi/ElementSifra=='E5') AND (2TDK_Lokacija/ConaSifra=='04')) OR ((2TDK_Lokacija/Projekt=='2TDK') AND (2TDK_Klasifikacija/ObjektTip=='TUN') AND (2TDK_Klasifikacija/Sistem=='ELO') AND (2TDK_Lokacija/ObjektSifra=='T02') AND (2TDK_Lokacija/ConaTip=='PRE')AND (2TDK_Klasifikacija/ElementTip=='Zvocnik') AND (2TDK_Atributi/ElementSifra=='E5') AND (2TDK_Lokacija/ConaSifra=='05')) OR ((2TDK_Lokacija/Projekt=='2TDK') AND (2TDK_Klasifikacija/ObjektTip=='TUN') AND (2TDK_Klasifikacija/Sistem=='ELO') AND (2TDK_Lokacija/ObjektSifra=='T02') AND (2TDK_Lokacija/ConaTip=='PRE')AND (2TDK_Klasifikacija/ElementTip=='Zvocnik') AND (2TDK_Atributi/ElementSifra=='E5') AND (2TDK_Lokacija/ConaSifra=='06')) OR ((2TDK_Lokacija/Projekt=='2TDK') AND (2TDK_Klasifikacija/ObjektTip=='TUN') AND (2TDK_Klasifikacija/Sistem=='ELO') AND (2TDK_Lokacija/ObjektSifra=='T02') AND (2TDK_Lokacija/ConaTip=='PRE')AND (2TDK_Klasifikacija/ElementTip=='Zvocnik') AND (2TDK_Atributi/ElementSifra=='E5') AND (2TDK_Lokacija/ConaSifra=='07')) OR ((2TDK_Lokacija/Projekt=='2TDK') AND (2TDK_Klasifikacija/ObjektTip=='TUN') AND (2TDK_Klasifikacija/Sistem=='ELO') AND (2TDK_Lokacija/ObjektSifra=='T02') AND (2TDK_Lokacija/ConaTip=='PRE')AND (2TDK_Klasifikacija/ElementTip=='Zvocnik') AND (2TDK_Atributi/ElementSifra=='E5') AND (2TDK_Lokacija/ConaSifra=='08')) OR ((2TDK_Lokacija/Projekt=='2TDK') AND (2TDK_Klasifikacija/ObjektTip=='TUN') AND (2TDK_Klasifikacija/Sistem=='ELO') AND (2TDK_Lokacija/ObjektSifra=='T02') AND (2TDK_Lokacija/ConaTip=='PRE')AND (2TDK_Klasifikacija/ElementTip=='Zvocnik') AND (2TDK_Atributi/ElementSifra=='E5') AND (2TDK_Lokacija/ConaSifra=='09')) OR ((2TDK_Lokacija/Projekt=='2TDK') AND (2TDK_Klasifikacija/ObjektTip=='TUN') AND (2TDK_Klasifikacija/Sistem=='ELO') AND (2TDK_Lokacija/ObjektSifra=='T02') AND (2TDK_Lokacija/ConaTip=='PRE')AND (2TDK_Klasifikacija/ElementTip=='Zvocnik') AND (2TDK_Atributi/ElementSifra=='E5') AND (2TDK_Lokacija/ConaSifra=='10')) OR ((2TDK_Lokacija/Projekt=='2TDK') AND (2TDK_Klasifikacija/ObjektTip=='TUN') AND (2TDK_Klasifikacija/Sistem=='ELO') AND (2TDK_Lokacija/ObjektSifra=='T02') AND (2TDK_Lokacija/ConaTip=='PRE')AND (2TDK_Klasifikacija/ElementTip=='Zvocnik') AND (2TDK_Atributi/ElementSifra=='E5') AND (2TDK_Lokacija/ConaSifra=='11')) OR ((2TDK_Lokacija/Projekt=='2TDK') AND (2TDK_Klasifikacija/ObjektTip=='TUN') AND (2TDK_Klasifikacija/Sistem=='ELO') AND (2TDK_Lokacija/ObjektSifra=='T02') AND (2TDK_Lokacija/ConaTip=='PRE')AND (2TDK_Klasifikacija/ElementTip=='Zvocnik') AND (2TDK_Atributi/ElementSifra=='E5') AND (2TDK_Lokacija/ConaSifra=='12')) OR ((2TDK_Lokacija/Projekt=='2TDK') AND (2TDK_Klasifikacija/ObjektTip=='TUN') AND (2TDK_Klasifikacija/Sistem=='ELO') AND (2TDK_Lokacija/ObjektSifra=='T02') AND (2TDK_Lokacija/ConaTip=='PRE')AND (2TDK_Klasifikacija/ElementTip=='Zvocnik') AND (2TDK_Atributi/ElementSifra=='E5') AND (2TDK_Lokacija/ConaSifra=='13')) | NumberOfItems
01.02.04.07.0003. | Kabel UTP6 vgrajen v podometno in podzemno cevno instalacijo, z dodatno mehansko zaščito |  | UTP6 cable installed in concealed and underground pipe installation, with additional mechanical protection |  | m | 560 |  | 0 | 09.09.06.0003.
01.02.04.07.0004. | RJ45 konektor terminiran na UTP6 kablu |  | RJ45 connector terminated on UTP6 cable |  | kos (pcs) | 28 |  | 0 | 09.09.06.0004.
01.02.04.07.0005. | Ojačevalnik vgrajen v RVN omaro, Izhodna moč 500W, 100V izhod, IoIP komunikacija / vhod, z redundančnim preklopom, v skladu z zahtevami iz tehničnega poročila, kot npr. ali enakovredno Commend AF500H |  | Amplifier built into RVN cabinet, Output power 500W, 100V output, IoIP communication/input, with redundant switching, in accordance with the requirements of the technical report, such as or equivalent Commend AF500H |  | kos (pcs) | 2 |  | 0 | 09.09.06.0006.
01.02.04.07.0006. | Zunanji pasivni zvočnik – troblja 30w, IP66, 100V sistem, v skladu z zahtevami iz tehničnega poročila, kot npr. ali enakovredno IC-Audio DK 30/T-EN54 |  | External passive speaker - horn 30w, IP66, 100V system, in accordance with the requirements of the technical report, such as or equivalent IC-Audio DK 30 / T-EN54 |  | kos (pcs) | 11 |  | 0 | 09.09.06.0007.
01.02.04.07.0007. | Steber za montažo pasivnega zvočnika 30W, vroče cinkan, s temeljem, h=4 m |  | Passive speaker mounting post 30W, hot-dip galvanized, with base, h = 4 m |  | kos (pcs) | 11 |  | 0 | 09.09.06.0010.
01.02.04.07.0008. | Zunanji pasivni zvočnik – projektor 10w, IP66, montiran na betonsko steno viadukta, 100V sistem, v skladu z zahtevami iz tehničnega poročila, kot npr. ali enakovredno IC-Audio DA-P10-130/T-EN54, vključno z razdelilno dozo s keramičnim konektorjem, pritrdilno konzolo in 3 m instalacijske cevi DN16. |  | External passive speaker - projector 10w, IP66, mounted on viaduct concrete wall, 100V system, in accordance with the requirements of the technical report, such as or equivalent IC-Audio DA-P10-130/T-EN54, including disribution box with ceramic connector, console and 3 m instalation pipe DN16 |  | kos (pcs) | 10 |  | 0 | 09.09.06.0008.
01.02.04.07.0009. | Kabel 2x2,5mm2 vgrajen v podometno in podzemno cevno instalacijo |  | Cable 2x2.5mm2 installed in concealed and underground pipe installation |  | m | 1150 |  | 0 | 09.09.06.0009.
01.02.04.07.0010. | Vezni in pritrdilni material |  | Binding and fastening material |  | kpl (set) | 1 |  | 0 | 09.09.05.0005.
01.02.04.08. | KONTROLA PRISTOPA |  | ACCESS CONTROL |  |  |  |  | 0
01.02.04.08.0001. | Zunanja konzola Kontrole Pristopa z montažo, vključno s stebričkom IP55, komunikacija preko IoIP, napajanje PoE, dva relejska izhoda za kontrolo ključavnice oz. pogona na mrežnih vratih, v skladu z zahtevami iz tehničnega poročila, kot npr. ali enakovredno Commend WS 800VI + stebriček (C2) |  | External access control console with mounting, including IP55 post, IoIP communication, PoE power supply, two relay outputs to control the lock or drive on the network door, in accordance with the requirements of the technical report, such as or equivalent Commend WS 800VI + post (C2) |  | kpl (set) | 2 |  | 0 | 09.09.07.0001. | NE
01.02.04.08.0002. | Notranja podometna konzola Kontrole Pristopa z montažo, komunikacija preko IoIP, napajanje PoE, vgrajena podometno, dva relejska izhoda za kontrolo elektronske ključavnice na vratih, v skladu z zahtevami iz tehničnega poročila, kot npr. ali enakovredno Commend WS 800VI + podometni vložek WSSH 50H, vključno z napajalnikom 230 V/12[24] V za krmiljenje el. ključavnice/prijemnika (C1) |  | Internal concealed access control console with mounting, IoIP communication, PoE power supply, built-in concealed, two relay outputs for electronic door lock control, in accordance with the requirements of the technical report, such as or equivalent Commend WS 800VI + concealed insert WSSH 50H, including power supply 230 V/12 [24] V for electric lock/ receiver control (C1) |  | kpl (set) | 6 |  | 0 | 09.09.07.0002. | NE
01.02.04.08.0003. | Napajalnik 230VAC/48-56VDC 200W, industrijski, montiran na na DIN šino |  | Power supply 230VAC / 48-56VDC 200W, industrial, mounted on a DIN rail |  | kos (pcs) | 1 |  | 0 | 09.09.07.0006.
01.02.04.08.0004. | IP adapter Bridge – pretvorba LAN na 2wire s podaljšanim dosegom |  | IP adapter Bridge - LAN to 2wire extension with extended range |  | kos (pcs) | 2 |  | 0 | 09.09.07.0007.
01.02.04.08.0005. | Kabel UTP6 vgrajen v podometno in podzemno cevno instalacijo, z dodatno mehansko zaščito |  | UTP6 cable installed in concealed and underground pipe installation, with additional mechanical protection |  | m | 710 |  | 0 | 09.09.07.0003.
01.02.04.08.0006. | RJ45 konektor terminiran na UTP6 kablu |  | RJ45 connector terminated on UTP6 cable |  | kos (pcs) | 20 |  | 0 | 09.09.07.0004.
01.02.04.08.0007. | Dobava in montaža kabla N2XH-J 3x1,5 mm2 |  | Supply and installation of cable N2XH-J 3x1.5 mm2 |  | m | 300 |  | 0 | 09.09.07.0008.
01.02.04.08.0008. | Vezni in pritrdilni material |  | Binding and fastening material |  | kpl (set) | 1 |  | 0 | 09.09.07.0005.
01.02.05. | JAVLJANJE POŽARA |  | FIRE ALARM SYSTEM |  |  |  |  | 0
01.02.05.01. | CENTRALA |  | CONTROL PANEL |  |  |  |  | 0
01.02.05.01.0001. | Centrala javljanja požara: - 2 adresabilni zanki - napajalni del z baterijami - komunikacija z sosednjimi centralami po SM optičnih vlaknih - komunikacija z nadrejenim nadzorno krmilnim sistemo po TCP/IP - v skladu z zahtevami iz tehničnega poročila kot npr. ali enakovredno Siemens FC2020 (H1) |  | Fire alarm control panel: - 2 addressable loops - battery power supply - communication with neighboring exchanges via SM optical fibers - communication with the parent control system via TCP / IP - equirements of the technical report such as or equivalent Siemens FC2020 (H1) |  | kpl (set) | 15 |  | 0 | 09.09.08.0001. | DA | ((2TDK_Lokacija/Projekt=='2TDK') AND (2TDK_Klasifikacija/ObjektTip=='PLA') AND (2TDK_Klasifikacija/Sistem=='ELO') AND (2TDK_Lokacija/ObjektSifra=='T2K') AND (2TDK_Lokacija/ConaTip=='TRP') AND (2TDK_Lokacija/ConaSifra=='14') AND (2TDK_Klasifikacija/ElementTip=='CentralaJavljanjaPozara') AND (2TDK_Atributi/ElementSifra=='H1')) OR ((2TDK_Lokacija/Projekt=='2TDK') AND (2TDK_Klasifikacija/ObjektTip=='PLA') AND (2TDK_Klasifikacija/Sistem=='ELO') AND (2TDK_Lokacija/ObjektSifra=='T2D') AND (2TDK_Lokacija/ConaTip=='VNP') AND (2TDK_Lokacija/ConaSifra=='DI') AND (2TDK_Klasifikacija/ElementTip=='CentralaJavljanjaPozara') AND (2TDK_Atributi/ElementSifra=='H1')) OR ((2TDK_Lokacija/Projekt=='2TDK') AND (2TDK_Klasifikacija/ObjektTip=='TUN') AND (2TDK_Klasifikacija/Sistem=='ELO') AND (2TDK_Lokacija/ObjektSifra=='T02') AND (2TDK_Lokacija/ConaTip=='PRE')AND (2TDK_Klasifikacija/ElementTip=='CentralaJavljanjaPozara') AND (2TDK_Atributi/ElementSifra=='H1') AND (2TDK_Lokacija/ConaSifra=='01')) OR ((2TDK_Lokacija/Projekt=='2TDK') AND (2TDK_Klasifikacija/ObjektTip=='TUN') AND (2TDK_Klasifikacija/Sistem=='ELO') AND (2TDK_Lokacija/ObjektSifra=='T02') AND (2TDK_Lokacija/ConaTip=='PRE')AND (2TDK_Klasifikacija/ElementTip=='CentralaJavljanjaPozara') AND (2TDK_Atributi/ElementSifra=='H1') AND (2TDK_Lokacija/ConaSifra=='02')) OR ((2TDK_Lokacija/Projekt=='2TDK') AND (2TDK_Klasifikacija/ObjektTip=='TUN') AND (2TDK_Klasifikacija/Sistem=='ELO') AND (2TDK_Lokacija/ObjektSifra=='T02') AND (2TDK_Lokacija/ConaTip=='PRE')AND (2TDK_Klasifikacija/ElementTip=='CentralaJavljanjaPozara') AND (2TDK_Atributi/ElementSifra=='H1') AND (2TDK_Lokacija/ConaSifra=='03')) OR ((2TDK_Lokacija/Projekt=='2TDK') AND (2TDK_Klasifikacija/ObjektTip=='TUN') AND (2TDK_Klasifikacija/Sistem=='ELO') AND (2TDK_Lokacija/ObjektSifra=='T02') AND (2TDK_Lokacija/ConaTip=='PRE')AND (2TDK_Klasifikacija/ElementTip=='CentralaJavljanjaPozara') AND (2TDK_Atributi/ElementSifra=='H1') AND (2TDK_Lokacija/ConaSifra=='04')) OR ((2TDK_Lokacija/Projekt=='2TDK') AND (2TDK_Klasifikacija/ObjektTip=='TUN') AND (2TDK_Klasifikacija/Sistem=='ELO') AND (2TDK_Lokacija/ObjektSifra=='T02') AND (2TDK_Lokacija/ConaTip=='PRE')AND (2TDK_Klasifikacija/ElementTip=='CentralaJavljanjaPozara') AND (2TDK_Atributi/ElementSifra=='H1') AND (2TDK_Lokacija/ConaSifra=='05')) OR ((2TDK_Lokacija/Projekt=='2TDK') AND (2TDK_Klasifikacija/ObjektTip=='TUN') AND (2TDK_Klasifikacija/Sistem=='ELO') AND (2TDK_Lokacija/ObjektSifra=='T02') AND (2TDK_Lokacija/ConaTip=='PRE')AND (2TDK_Klasifikacija/ElementTip=='CentralaJavljanjaPozara') AND (2TDK_Atributi/ElementSifra=='H1') AND (2TDK_Lokacija/ConaSifra=='06')) OR ((2TDK_Lokacija/Projekt=='2TDK') AND (2TDK_Klasifikacija/ObjektTip=='TUN') AND (2TDK_Klasifikacija/Sistem=='ELO') AND (2TDK_Lokacija/ObjektSifra=='T02') AND (2TDK_Lokacija/ConaTip=='PRE')AND (2TDK_Klasifikacija/ElementTip=='CentralaJavljanjaPozara') AND (2TDK_Atributi/ElementSifra=='H1') AND (2TDK_Lokacija/ConaSifra=='07')) OR ((2TDK_Lokacija/Projekt=='2TDK') AND (2TDK_Klasifikacija/ObjektTip=='TUN') AND (2TDK_Klasifikacija/Sistem=='ELO') AND (2TDK_Lokacija/ObjektSifra=='T02') AND (2TDK_Lokacija/ConaTip=='PRE')AND (2TDK_Klasifikacija/ElementTip=='CentralaJavljanjaPozara') AND (2TDK_Atributi/ElementSifra=='H1') AND (2TDK_Lokacija/ConaSifra=='08')) OR ((2TDK_Lokacija/Projekt=='2TDK') AND (2TDK_Klasifikacija/ObjektTip=='TUN') AND (2TDK_Klasifikacija/Sistem=='ELO') AND (2TDK_Lokacija/ObjektSifra=='T02') AND (2TDK_Lokacija/ConaTip=='PRE')AND (2TDK_Klasifikacija/ElementTip=='CentralaJavljanjaPozara') AND (2TDK_Atributi/ElementSifra=='H1') AND (2TDK_Lokacija/ConaSifra=='09')) OR ((2TDK_Lokacija/Projekt=='2TDK') AND (2TDK_Klasifikacija/ObjektTip=='TUN') AND (2TDK_Klasifikacija/Sistem=='ELO') AND (2TDK_Lokacija/ObjektSifra=='T02') AND (2TDK_Lokacija/ConaTip=='PRE')AND (2TDK_Klasifikacija/ElementTip=='CentralaJavljanjaPozara') AND (2TDK_Atributi/ElementSifra=='H1') AND (2TDK_Lokacija/ConaSifra=='10')) OR ((2TDK_Lokacija/Projekt=='2TDK') AND (2TDK_Klasifikacija/ObjektTip=='TUN') AND (2TDK_Klasifikacija/Sistem=='ELO') AND (2TDK_Lokacija/ObjektSifra=='T02') AND (2TDK_Lokacija/ConaTip=='PRE')AND (2TDK_Klasifikacija/ElementTip=='CentralaJavljanjaPozara') AND (2TDK_Atributi/ElementSifra=='H1') AND (2TDK_Lokacija/ConaSifra=='11')) OR ((2TDK_Lokacija/Projekt=='2TDK') AND (2TDK_Klasifikacija/ObjektTip=='TUN') AND (2TDK_Klasifikacija/Sistem=='ELO') AND (2TDK_Lokacija/ObjektSifra=='T02') AND (2TDK_Lokacija/ConaTip=='PRE')AND (2TDK_Klasifikacija/ElementTip=='CentralaJavljanjaPozara') AND (2TDK_Atributi/ElementSifra=='H1') AND (2TDK_Lokacija/ConaSifra=='12')) OR ((2TDK_Lokacija/Projekt=='2TDK') AND (2TDK_Klasifikacija/ObjektTip=='TUN') AND (2TDK_Klasifikacija/Sistem=='ELO') AND (2TDK_Lokacija/ObjektSifra=='T02') AND (2TDK_Lokacija/ConaTip=='PRE')AND (2TDK_Klasifikacija/ElementTip=='CentralaJavljanjaPozara') AND (2TDK_Atributi/ElementSifra=='H1') AND (2TDK_Lokacija/ConaSifra=='13')) | NumberOfItems
01.02.05.02. | JAVLJALNIKI, ADRESNI ELEMENTI |  | FIRE DETECTORS, ADDRESSABLE I/O INTERFACES |  |  |  |  | 0
01.02.05.02.0001. | Adresabilni optični dimni javljalnik požara, komplet s podnožjem, v skladu z zahtevami iz tehničnega poročila, kot npr. ali enakovredno Siemens FDO241 (H2) |  | Addressable optical smoke detector, complete with base, in accordance with the requirements of the technical report, such as or equivalent Siemens FDO241 (H2) |  | kos (pcs) | 192 |  | 0 | 09.09.08.0002. | DA | ((2TDK_Lokacija/Projekt=='2TDK') AND (2TDK_Klasifikacija/ObjektTip=='PLA') AND (2TDK_Klasifikacija/Sistem=='ELO') AND (2TDK_Lokacija/ObjektSifra=='T2K') AND (2TDK_Lokacija/ConaTip=='TRP') AND (2TDK_Lokacija/ConaSifra=='14') AND (2TDK_Klasifikacija/ElementTip=='JavljalnikPozara') AND (2TDK_Atributi/ElementSifra=='H2')) OR ((2TDK_Lokacija/Projekt=='2TDK') AND (2TDK_Klasifikacija/ObjektTip=='PLA') AND (2TDK_Klasifikacija/Sistem=='ELO') AND (2TDK_Lokacija/ObjektSifra=='T2D') AND (2TDK_Lokacija/ConaTip=='VNP') AND (2TDK_Lokacija/ConaSifra=='DI') AND (2TDK_Klasifikacija/ElementTip=='JavljalnikPozara') AND (2TDK_Atributi/ElementSifra=='H2')) OR ((2TDK_Lokacija/Projekt=='2TDK') AND (2TDK_Klasifikacija/ObjektTip=='TUN') AND (2TDK_Klasifikacija/Sistem=='ELO') AND (2TDK_Lokacija/ObjektSifra=='T02') AND (2TDK_Lokacija/ConaTip=='PRE')AND (2TDK_Klasifikacija/ElementTip=='JavljalnikPozara') AND (2TDK_Atributi/ElementSifra=='H2') AND (2TDK_Lokacija/ConaSifra=='01')) OR ((2TDK_Lokacija/Projekt=='2TDK') AND (2TDK_Klasifikacija/ObjektTip=='TUN') AND (2TDK_Klasifikacija/Sistem=='ELO') AND (2TDK_Lokacija/ObjektSifra=='T02') AND (2TDK_Lokacija/ConaTip=='PRE')AND (2TDK_Klasifikacija/ElementTip=='JavljalnikPozara') AND (2TDK_Atributi/ElementSifra=='H2') AND (2TDK_Lokacija/ConaSifra=='02')) OR ((2TDK_Lokacija/Projekt=='2TDK') AND (2TDK_Klasifikacija/ObjektTip=='TUN') AND (2TDK_Klasifikacija/Sistem=='ELO') AND (2TDK_Lokacija/ObjektSifra=='T02') AND (2TDK_Lokacija/ConaTip=='PRE')AND (2TDK_Klasifikacija/ElementTip=='JavljalnikPozara') AND (2TDK_Atributi/ElementSifra=='H2') AND (2TDK_Lokacija/ConaSifra=='03')) OR ((2TDK_Lokacija/Projekt=='2TDK') AND (2TDK_Klasifikacija/ObjektTip=='TUN') AND (2TDK_Klasifikacija/Sistem=='ELO') AND (2TDK_Lokacija/ObjektSifra=='T02') AND (2TDK_Lokacija/ConaTip=='PRE')AND (2TDK_Klasifikacija/ElementTip=='JavljalnikPozara') AND (2TDK_Atributi/ElementSifra=='H2') AND (2TDK_Lokacija/ConaSifra=='04')) OR ((2TDK_Lokacija/Projekt=='2TDK') AND (2TDK_Klasifikacija/ObjektTip=='TUN') AND (2TDK_Klasifikacija/Sistem=='ELO') AND (2TDK_Lokacija/ObjektSifra=='T02') AND (2TDK_Lokacija/ConaTip=='PRE')AND (2TDK_Klasifikacija/ElementTip=='JavljalnikPozara') AND (2TDK_Atributi/ElementSifra=='H2') AND (2TDK_Lokacija/ConaSifra=='05')) OR ((2TDK_Lokacija/Projekt=='2TDK') AND (2TDK_Klasifikacija/ObjektTip=='TUN') AND (2TDK_Klasifikacija/Sistem=='ELO') AND (2TDK_Lokacija/ObjektSifra=='T02') AND (2TDK_Lokacija/ConaTip=='PRE')AND (2TDK_Klasifikacija/ElementTip=='JavljalnikPozara') AND (2TDK_Atributi/ElementSifra=='H2') AND (2TDK_Lokacija/ConaSifra=='06')) OR ((2TDK_Lokacija/Projekt=='2TDK') AND (2TDK_Klasifikacija/ObjektTip=='TUN') AND (2TDK_Klasifikacija/Sistem=='ELO') AND (2TDK_Lokacija/ObjektSifra=='T02') AND (2TDK_Lokacija/ConaTip=='PRE')AND (2TDK_Klasifikacija/ElementTip=='JavljalnikPozara') AND (2TDK_Atributi/ElementSifra=='H2') AND (2TDK_Lokacija/ConaSifra=='07')) OR ((2TDK_Lokacija/Projekt=='2TDK') AND (2TDK_Klasifikacija/ObjektTip=='TUN') AND (2TDK_Klasifikacija/Sistem=='ELO') AND (2TDK_Lokacija/ObjektSifra=='T02') AND (2TDK_Lokacija/ConaTip=='PRE')AND (2TDK_Klasifikacija/ElementTip=='JavljalnikPozara') AND (2TDK_Atributi/ElementSifra=='H2') AND (2TDK_Lokacija/ConaSifra=='08')) OR ((2TDK_Lokacija/Projekt=='2TDK') AND (2TDK_Klasifikacija/ObjektTip=='TUN') AND (2TDK_Klasifikacija/Sistem=='ELO') AND (2TDK_Lokacija/ObjektSifra=='T02') AND (2TDK_Lokacija/ConaTip=='PRE')AND (2TDK_Klasifikacija/ElementTip=='JavljalnikPozara') AND (2TDK_Atributi/ElementSifra=='H2') AND (2TDK_Lokacija/ConaSifra=='09')) OR ((2TDK_Lokacija/Projekt=='2TDK') AND (2TDK_Klasifikacija/ObjektTip=='TUN') AND (2TDK_Klasifikacija/Sistem=='ELO') AND (2TDK_Lokacija/ObjektSifra=='T02') AND (2TDK_Lokacija/ConaTip=='PRE')AND (2TDK_Klasifikacija/ElementTip=='JavljalnikPozara') AND (2TDK_Atributi/ElementSifra=='H2') AND (2TDK_Lokacija/ConaSifra=='10')) OR ((2TDK_Lokacija/Projekt=='2TDK') AND (2TDK_Klasifikacija/ObjektTip=='TUN') AND (2TDK_Klasifikacija/Sistem=='ELO') AND (2TDK_Lokacija/ObjektSifra=='T02') AND (2TDK_Lokacija/ConaTip=='PRE')AND (2TDK_Klasifikacija/ElementTip=='JavljalnikPozara') AND (2TDK_Atributi/ElementSifra=='H2') AND (2TDK_Lokacija/ConaSifra=='11')) OR ((2TDK_Lokacija/Projekt=='2TDK') AND (2TDK_Klasifikacija/ObjektTip=='TUN') AND (2TDK_Klasifikacija/Sistem=='ELO') AND (2TDK_Lokacija/ObjektSifra=='T02') AND (2TDK_Lokacija/ConaTip=='PRE')AND (2TDK_Klasifikacija/ElementTip=='JavljalnikPozara') AND (2TDK_Atributi/ElementSifra=='H2') AND (2TDK_Lokacija/ConaSifra=='12')) OR ((2TDK_Lokacija/Projekt=='2TDK') AND (2TDK_Klasifikacija/ObjektTip=='TUN') AND (2TDK_Klasifikacija/Sistem=='ELO') AND (2TDK_Lokacija/ObjektSifra=='T02') AND (2TDK_Lokacija/ConaTip=='PRE')AND (2TDK_Klasifikacija/ElementTip=='JavljalnikPozara') AND (2TDK_Atributi/ElementSifra=='H2') AND (2TDK_Lokacija/ConaSifra=='13')) | NumberOfItems
01.02.05.02.0002. | Adresabilni ročni javljalnik požara s pokrovom, IP64, v skladu z zahtevami iz tehničnega poročila, kot npr. ali enakovredno optični dimni javljalnik požara, komplet s podnožjem, kot npr. ali enakovredno Siemens FDM224 (H4) |  | Addressable hand-held fire detector with cover, IP64, in accordance with the requirements of the technical report, such as or equivalent e.g. optical smoke detector, complete with base, such as or equivalent Siemens FDM224 (H4) |  | kos (pcs) | 15 |  | 0 | 09.09.08.0003. | DA | ((2TDK_Lokacija/Projekt=='2TDK') AND (2TDK_Klasifikacija/ObjektTip=='PLA') AND (2TDK_Klasifikacija/Sistem=='ELO') AND (2TDK_Lokacija/ObjektSifra=='T2K') AND (2TDK_Lokacija/ConaTip=='TRP') AND (2TDK_Lokacija/ConaSifra=='14') AND (2TDK_Klasifikacija/ElementTip=='JavljalnikPozara') AND (2TDK_Atributi/ElementSifra=='H4')) OR ((2TDK_Lokacija/Projekt=='2TDK') AND (2TDK_Klasifikacija/ObjektTip=='PLA') AND (2TDK_Klasifikacija/Sistem=='ELO') AND (2TDK_Lokacija/ObjektSifra=='T2D') AND (2TDK_Lokacija/ConaTip=='VNP') AND (2TDK_Lokacija/ConaSifra=='DI') AND (2TDK_Klasifikacija/ElementTip=='JavljalnikPozara') AND (2TDK_Atributi/ElementSifra=='H4')) OR ((2TDK_Lokacija/Projekt=='2TDK') AND (2TDK_Klasifikacija/ObjektTip=='TUN') AND (2TDK_Klasifikacija/Sistem=='ELO') AND (2TDK_Lokacija/ObjektSifra=='T02') AND (2TDK_Lokacija/ConaTip=='PRE')AND (2TDK_Klasifikacija/ElementTip=='JavljalnikPozara') AND (2TDK_Atributi/ElementSifra=='H4') AND (2TDK_Lokacija/ConaSifra=='01')) OR ((2TDK_Lokacija/Projekt=='2TDK') AND (2TDK_Klasifikacija/ObjektTip=='TUN') AND (2TDK_Klasifikacija/Sistem=='ELO') AND (2TDK_Lokacija/ObjektSifra=='T02') AND (2TDK_Lokacija/ConaTip=='PRE')AND (2TDK_Klasifikacija/ElementTip=='JavljalnikPozara') AND (2TDK_Atributi/ElementSifra=='H4') AND (2TDK_Lokacija/ConaSifra=='02')) OR ((2TDK_Lokacija/Projekt=='2TDK') AND (2TDK_Klasifikacija/ObjektTip=='TUN') AND (2TDK_Klasifikacija/Sistem=='ELO') AND (2TDK_Lokacija/ObjektSifra=='T02') AND (2TDK_Lokacija/ConaTip=='PRE')AND (2TDK_Klasifikacija/ElementTip=='JavljalnikPozara') AND (2TDK_Atributi/ElementSifra=='H4') AND (2TDK_Lokacija/ConaSifra=='03')) OR ((2TDK_Lokacija/Projekt=='2TDK') AND (2TDK_Klasifikacija/ObjektTip=='TUN') AND (2TDK_Klasifikacija/Sistem=='ELO') AND (2TDK_Lokacija/ObjektSifra=='T02') AND (2TDK_Lokacija/ConaTip=='PRE')AND (2TDK_Klasifikacija/ElementTip=='JavljalnikPozara') AND (2TDK_Atributi/ElementSifra=='H4') AND (2TDK_Lokacija/ConaSifra=='04')) OR ((2TDK_Lokacija/Projekt=='2TDK') AND (2TDK_Klasifikacija/ObjektTip=='TUN') AND (2TDK_Klasifikacija/Sistem=='ELO') AND (2TDK_Lokacija/ObjektSifra=='T02') AND (2TDK_Lokacija/ConaTip=='PRE')AND (2TDK_Klasifikacija/ElementTip=='JavljalnikPozara') AND (2TDK_Atributi/ElementSifra=='H4') AND (2TDK_Lokacija/ConaSifra=='05')) OR ((2TDK_Lokacija/Projekt=='2TDK') AND (2TDK_Klasifikacija/ObjektTip=='TUN') AND (2TDK_Klasifikacija/Sistem=='ELO') AND (2TDK_Lokacija/ObjektSifra=='T02') AND (2TDK_Lokacija/ConaTip=='PRE')AND (2TDK_Klasifikacija/ElementTip=='JavljalnikPozara') AND (2TDK_Atributi/ElementSifra=='H4') AND (2TDK_Lokacija/ConaSifra=='06')) OR ((2TDK_Lokacija/Projekt=='2TDK') AND (2TDK_Klasifikacija/ObjektTip=='TUN') AND (2TDK_Klasifikacija/Sistem=='ELO') AND (2TDK_Lokacija/ObjektSifra=='T02') AND (2TDK_Lokacija/ConaTip=='PRE')AND (2TDK_Klasifikacija/ElementTip=='JavljalnikPozara') AND (2TDK_Atributi/ElementSifra=='H4') AND (2TDK_Lokacija/ConaSifra=='07')) OR ((2TDK_Lokacija/Projekt=='2TDK') AND (2TDK_Klasifikacija/ObjektTip=='TUN') AND (2TDK_Klasifikacija/Sistem=='ELO') AND (2TDK_Lokacija/ObjektSifra=='T02') AND (2TDK_Lokacija/ConaTip=='PRE')AND (2TDK_Klasifikacija/ElementTip=='JavljalnikPozara') AND (2TDK_Atributi/ElementSifra=='H4') AND (2TDK_Lokacija/ConaSifra=='08')) OR ((2TDK_Lokacija/Projekt=='2TDK') AND (2TDK_Klasifikacija/ObjektTip=='TUN') AND (2TDK_Klasifikacija/Sistem=='ELO') AND (2TDK_Lokacija/ObjektSifra=='T02') AND (2TDK_Lokacija/ConaTip=='PRE')AND (2TDK_Klasifikacija/ElementTip=='JavljalnikPozara') AND (2TDK_Atributi/ElementSifra=='H4') AND (2TDK_Lokacija/ConaSifra=='09')) OR ((2TDK_Lokacija/Projekt=='2TDK') AND (2TDK_Klasifikacija/ObjektTip=='TUN') AND (2TDK_Klasifikacija/Sistem=='ELO') AND (2TDK_Lokacija/ObjektSifra=='T02') AND (2TDK_Lokacija/ConaTip=='PRE')AND (2TDK_Klasifikacija/ElementTip=='JavljalnikPozara') AND (2TDK_Atributi/ElementSifra=='H4') AND (2TDK_Lokacija/ConaSifra=='10')) OR ((2TDK_Lokacija/Projekt=='2TDK') AND (2TDK_Klasifikacija/ObjektTip=='TUN') AND (2TDK_Klasifikacija/Sistem=='ELO') AND (2TDK_Lokacija/ObjektSifra=='T02') AND (2TDK_Lokacija/ConaTip=='PRE')AND (2TDK_Klasifikacija/ElementTip=='JavljalnikPozara') AND (2TDK_Atributi/ElementSifra=='H4') AND (2TDK_Lokacija/ConaSifra=='11')) OR ((2TDK_Lokacija/Projekt=='2TDK') AND (2TDK_Klasifikacija/ObjektTip=='TUN') AND (2TDK_Klasifikacija/Sistem=='ELO') AND (2TDK_Lokacija/ObjektSifra=='T02') AND (2TDK_Lokacija/ConaTip=='PRE')AND (2TDK_Klasifikacija/ElementTip=='JavljalnikPozara') AND (2TDK_Atributi/ElementSifra=='H4') AND (2TDK_Lokacija/ConaSifra=='12')) OR ((2TDK_Lokacija/Projekt=='2TDK') AND (2TDK_Klasifikacija/ObjektTip=='TUN') AND (2TDK_Klasifikacija/Sistem=='ELO') AND (2TDK_Lokacija/ObjektSifra=='T02') AND (2TDK_Lokacija/ConaTip=='PRE')AND (2TDK_Klasifikacija/ElementTip=='JavljalnikPozara') AND (2TDK_Atributi/ElementSifra=='H4') AND (2TDK_Lokacija/ConaSifra=='13')) | NumberOfItems
01.02.05.02.0003. | Paralelni svetlobni indikator, v skladu z zahtevami iz tehničnega poročila, kot npr. ali enakovredno Siemens DJ1192 (H5) |  | Parallel indicator light, according to the requirements of the technical report, such as or equivalent Siemens DJ1192 (H5) |  | kos (pcs) | 75 |  | 0 | 09.09.08.0004. | DA | ((2TDK_Lokacija/Projekt=='2TDK') AND (2TDK_Klasifikacija/ObjektTip=='PLA') AND (2TDK_Klasifikacija/Sistem=='ELO') AND (2TDK_Lokacija/ObjektSifra=='T2K') AND (2TDK_Lokacija/ConaTip=='TRP') AND (2TDK_Lokacija/ConaSifra=='14') AND (2TDK_Klasifikacija/ElementTip=='Indikator') AND (2TDK_Atributi/ElementSifra=='H5')) OR ((2TDK_Lokacija/Projekt=='2TDK') AND (2TDK_Klasifikacija/ObjektTip=='PLA') AND (2TDK_Klasifikacija/Sistem=='ELO') AND (2TDK_Lokacija/ObjektSifra=='T2D') AND (2TDK_Lokacija/ConaTip=='VNP') AND (2TDK_Lokacija/ConaSifra=='DI') AND (2TDK_Klasifikacija/ElementTip=='Indikator') AND (2TDK_Atributi/ElementSifra=='H5')) OR ((2TDK_Lokacija/Projekt=='2TDK') AND (2TDK_Klasifikacija/ObjektTip=='TUN') AND (2TDK_Klasifikacija/Sistem=='ELO') AND (2TDK_Lokacija/ObjektSifra=='T02') AND (2TDK_Lokacija/ConaTip=='PRE')AND (2TDK_Klasifikacija/ElementTip=='Indikator') AND (2TDK_Atributi/ElementSifra=='H5') AND (2TDK_Lokacija/ConaSifra=='01')) OR ((2TDK_Lokacija/Projekt=='2TDK') AND (2TDK_Klasifikacija/ObjektTip=='TUN') AND (2TDK_Klasifikacija/Sistem=='ELO') AND (2TDK_Lokacija/ObjektSifra=='T02') AND (2TDK_Lokacija/ConaTip=='PRE')AND (2TDK_Klasifikacija/ElementTip=='Indikator') AND (2TDK_Atributi/ElementSifra=='H5') AND (2TDK_Lokacija/ConaSifra=='02')) OR ((2TDK_Lokacija/Projekt=='2TDK') AND (2TDK_Klasifikacija/ObjektTip=='TUN') AND (2TDK_Klasifikacija/Sistem=='ELO') AND (2TDK_Lokacija/ObjektSifra=='T02') AND (2TDK_Lokacija/ConaTip=='PRE')AND (2TDK_Klasifikacija/ElementTip=='Indikator') AND (2TDK_Atributi/ElementSifra=='H5') AND (2TDK_Lokacija/ConaSifra=='03')) OR ((2TDK_Lokacija/Projekt=='2TDK') AND (2TDK_Klasifikacija/ObjektTip=='TUN') AND (2TDK_Klasifikacija/Sistem=='ELO') AND (2TDK_Lokacija/ObjektSifra=='T02') AND (2TDK_Lokacija/ConaTip=='PRE')AND (2TDK_Klasifikacija/ElementTip=='Indikator') AND (2TDK_Atributi/ElementSifra=='H5') AND (2TDK_Lokacija/ConaSifra=='04')) OR ((2TDK_Lokacija/Projekt=='2TDK') AND (2TDK_Klasifikacija/ObjektTip=='TUN') AND (2TDK_Klasifikacija/Sistem=='ELO') AND (2TDK_Lokacija/ObjektSifra=='T02') AND (2TDK_Lokacija/ConaTip=='PRE')AND (2TDK_Klasifikacija/ElementTip=='Indikator') AND (2TDK_Atributi/ElementSifra=='H5') AND (2TDK_Lokacija/ConaSifra=='05')) OR ((2TDK_Lokacija/Projekt=='2TDK') AND (2TDK_Klasifikacija/ObjektTip=='TUN') AND (2TDK_Klasifikacija/Sistem=='ELO') AND (2TDK_Lokacija/ObjektSifra=='T02') AND (2TDK_Lokacija/ConaTip=='PRE')AND (2TDK_Klasifikacija/ElementTip=='Indikator') AND (2TDK_Atributi/ElementSifra=='H5') AND (2TDK_Lokacija/ConaSifra=='06')) OR ((2TDK_Lokacija/Projekt=='2TDK') AND (2TDK_Klasifikacija/ObjektTip=='TUN') AND (2TDK_Klasifikacija/Sistem=='ELO') AND (2TDK_Lokacija/ObjektSifra=='T02') AND (2TDK_Lokacija/ConaTip=='PRE')AND (2TDK_Klasifikacija/ElementTip=='Indikator') AND (2TDK_Atributi/ElementSifra=='H5') AND (2TDK_Lokacija/ConaSifra=='07')) OR ((2TDK_Lokacija/Projekt=='2TDK') AND (2TDK_Klasifikacija/ObjektTip=='TUN') AND (2TDK_Klasifikacija/Sistem=='ELO') AND (2TDK_Lokacija/ObjektSifra=='T02') AND (2TDK_Lokacija/ConaTip=='PRE')AND (2TDK_Klasifikacija/ElementTip=='Indikator') AND (2TDK_Atributi/ElementSifra=='H5') AND (2TDK_Lokacija/ConaSifra=='08')) OR ((2TDK_Lokacija/Projekt=='2TDK') AND (2TDK_Klasifikacija/ObjektTip=='TUN') AND (2TDK_Klasifikacija/Sistem=='ELO') AND (2TDK_Lokacija/ObjektSifra=='T02') AND (2TDK_Lokacija/ConaTip=='PRE')AND (2TDK_Klasifikacija/ElementTip=='Indikator') AND (2TDK_Atributi/ElementSifra=='H5') AND (2TDK_Lokacija/ConaSifra=='09')) OR ((2TDK_Lokacija/Projekt=='2TDK') AND (2TDK_Klasifikacija/ObjektTip=='TUN') AND (2TDK_Klasifikacija/Sistem=='ELO') AND (2TDK_Lokacija/ObjektSifra=='T02') AND (2TDK_Lokacija/ConaTip=='PRE')AND (2TDK_Klasifikacija/ElementTip=='Indikator') AND (2TDK_Atributi/ElementSifra=='H5') AND (2TDK_Lokacija/ConaSifra=='10')) OR ((2TDK_Lokacija/Projekt=='2TDK') AND (2TDK_Klasifikacija/ObjektTip=='TUN') AND (2TDK_Klasifikacija/Sistem=='ELO') AND (2TDK_Lokacija/ObjektSifra=='T02') AND (2TDK_Lokacija/ConaTip=='PRE')AND (2TDK_Klasifikacija/ElementTip=='Indikator') AND (2TDK_Atributi/ElementSifra=='H5') AND (2TDK_Lokacija/ConaSifra=='11')) OR ((2TDK_Lokacija/Projekt=='2TDK') AND (2TDK_Klasifikacija/ObjektTip=='TUN') AND (2TDK_Klasifikacija/Sistem=='ELO') AND (2TDK_Lokacija/ObjektSifra=='T02') AND (2TDK_Lokacija/ConaTip=='PRE')AND (2TDK_Klasifikacija/ElementTip=='Indikator') AND (2TDK_Atributi/ElementSifra=='H5') AND (2TDK_Lokacija/ConaSifra=='12')) OR ((2TDK_Lokacija/Projekt=='2TDK') AND (2TDK_Klasifikacija/ObjektTip=='TUN') AND (2TDK_Klasifikacija/Sistem=='ELO') AND (2TDK_Lokacija/ObjektSifra=='T02') AND (2TDK_Lokacija/ConaTip=='PRE')AND (2TDK_Klasifikacija/ElementTip=='Indikator') AND (2TDK_Atributi/ElementSifra=='H5') AND (2TDK_Lokacija/ConaSifra=='13')) | NumberOfItems
01.02.05.02.0004. | 4 kanalni adresabilni vhodno izhodni vmesnik, v skladu z zahtevami iz tehničnega poročila, kot npr. ali enakovredno Siemens FDCIO222+FDCH221 |  | 4-channel addressable input-output interface, in accordance with the requirements of the technical report, such as or equivalent Siemens FDCIO222 + FDCH221 |  | kos (pcs) | 59 |  | 0 | 09.09.08.0005.
01.02.05.02.0005. | 1 kanalni adresabilni vhodno izhodni vmesnik, v skladu z zahtevami iz tehničnega poročila, kot npr. ali enakovredno Siemens FDCIO221 |  | 1 channel addressable input-output interface, in accordance with the requirements of the technical report, such as or equivalent Siemens FDCIO221 |  | kos (pcs) | 43 |  | 0 | 09.09.08.0006.
01.02.05.02.0006. | Signalna hupa-bliskavka, adresabilna, v skladu z zahtevami iz tehničnega poročila, kot npr. ali enakovredno Siemens FDS226+FDB227 (H6) |  | Signal horn-flash, addressable, in accordance with the requirements of the technical report, such as or equivalent Siemens FDS226 + FDB227 (H6) |  | kos (pcs) | 3 |  | 0 | 09.09.08.0007. | DA | ((2TDK_Lokacija/Projekt=='2TDK') AND (2TDK_Klasifikacija/ObjektTip=='PLA') AND (2TDK_Klasifikacija/Sistem=='ELO') AND (2TDK_Lokacija/ObjektSifra=='T2K') AND (2TDK_Lokacija/ConaTip=='TRP') AND (2TDK_Lokacija/ConaSifra=='14') AND (2TDK_Klasifikacija/ElementTip=='Sirena') AND (2TDK_Atributi/ElementSifra=='H6')) OR ((2TDK_Lokacija/Projekt=='2TDK') AND (2TDK_Klasifikacija/ObjektTip=='PLA') AND (2TDK_Klasifikacija/Sistem=='ELO') AND (2TDK_Lokacija/ObjektSifra=='T2D') AND (2TDK_Lokacija/ConaTip=='VNP') AND (2TDK_Lokacija/ConaSifra=='DI') AND (2TDK_Klasifikacija/ElementTip=='Sirena') AND (2TDK_Atributi/ElementSifra=='H6')) OR ((2TDK_Lokacija/Projekt=='2TDK') AND (2TDK_Klasifikacija/ObjektTip=='TUN') AND (2TDK_Klasifikacija/Sistem=='ELO') AND (2TDK_Lokacija/ObjektSifra=='T02') AND (2TDK_Lokacija/ConaTip=='PRE')AND (2TDK_Klasifikacija/ElementTip=='Sirena') AND (2TDK_Atributi/ElementSifra=='H6') AND (2TDK_Lokacija/ConaSifra=='01')) OR ((2TDK_Lokacija/Projekt=='2TDK') AND (2TDK_Klasifikacija/ObjektTip=='TUN') AND (2TDK_Klasifikacija/Sistem=='ELO') AND (2TDK_Lokacija/ObjektSifra=='T02') AND (2TDK_Lokacija/ConaTip=='PRE')AND (2TDK_Klasifikacija/ElementTip=='Sirena') AND (2TDK_Atributi/ElementSifra=='H6') AND (2TDK_Lokacija/ConaSifra=='02')) OR ((2TDK_Lokacija/Projekt=='2TDK') AND (2TDK_Klasifikacija/ObjektTip=='TUN') AND (2TDK_Klasifikacija/Sistem=='ELO') AND (2TDK_Lokacija/ObjektSifra=='T02') AND (2TDK_Lokacija/ConaTip=='PRE')AND (2TDK_Klasifikacija/ElementTip=='Sirena') AND (2TDK_Atributi/ElementSifra=='H6') AND (2TDK_Lokacija/ConaSifra=='03')) OR ((2TDK_Lokacija/Projekt=='2TDK') AND (2TDK_Klasifikacija/ObjektTip=='TUN') AND (2TDK_Klasifikacija/Sistem=='ELO') AND (2TDK_Lokacija/ObjektSifra=='T02') AND (2TDK_Lokacija/ConaTip=='PRE')AND (2TDK_Klasifikacija/ElementTip=='Sirena') AND (2TDK_Atributi/ElementSifra=='H6') AND (2TDK_Lokacija/ConaSifra=='04')) OR ((2TDK_Lokacija/Projekt=='2TDK') AND (2TDK_Klasifikacija/ObjektTip=='TUN') AND (2TDK_Klasifikacija/Sistem=='ELO') AND (2TDK_Lokacija/ObjektSifra=='T02') AND (2TDK_Lokacija/ConaTip=='PRE')AND (2TDK_Klasifikacija/ElementTip=='Sirena') AND (2TDK_Atributi/ElementSifra=='H6') AND (2TDK_Lokacija/ConaSifra=='05')) OR ((2TDK_Lokacija/Projekt=='2TDK') AND (2TDK_Klasifikacija/ObjektTip=='TUN') AND (2TDK_Klasifikacija/Sistem=='ELO') AND (2TDK_Lokacija/ObjektSifra=='T02') AND (2TDK_Lokacija/ConaTip=='PRE')AND (2TDK_Klasifikacija/ElementTip=='Sirena') AND (2TDK_Atributi/ElementSifra=='H6') AND (2TDK_Lokacija/ConaSifra=='06')) OR ((2TDK_Lokacija/Projekt=='2TDK') AND (2TDK_Klasifikacija/ObjektTip=='TUN') AND (2TDK_Klasifikacija/Sistem=='ELO') AND (2TDK_Lokacija/ObjektSifra=='T02') AND (2TDK_Lokacija/ConaTip=='PRE')AND (2TDK_Klasifikacija/ElementTip=='Sirena') AND (2TDK_Atributi/ElementSifra=='H6') AND (2TDK_Lokacija/ConaSifra=='07')) OR ((2TDK_Lokacija/Projekt=='2TDK') AND (2TDK_Klasifikacija/ObjektTip=='TUN') AND (2TDK_Klasifikacija/Sistem=='ELO') AND (2TDK_Lokacija/ObjektSifra=='T02') AND (2TDK_Lokacija/ConaTip=='PRE')AND (2TDK_Klasifikacija/ElementTip=='Sirena') AND (2TDK_Atributi/ElementSifra=='H6') AND (2TDK_Lokacija/ConaSifra=='08')) OR ((2TDK_Lokacija/Projekt=='2TDK') AND (2TDK_Klasifikacija/ObjektTip=='TUN') AND (2TDK_Klasifikacija/Sistem=='ELO') AND (2TDK_Lokacija/ObjektSifra=='T02') AND (2TDK_Lokacija/ConaTip=='PRE')AND (2TDK_Klasifikacija/ElementTip=='Sirena') AND (2TDK_Atributi/ElementSifra=='H6') AND (2TDK_Lokacija/ConaSifra=='09')) OR ((2TDK_Lokacija/Projekt=='2TDK') AND (2TDK_Klasifikacija/ObjektTip=='TUN') AND (2TDK_Klasifikacija/Sistem=='ELO') AND (2TDK_Lokacija/ObjektSifra=='T02') AND (2TDK_Lokacija/ConaTip=='PRE')AND (2TDK_Klasifikacija/ElementTip=='Sirena') AND (2TDK_Atributi/ElementSifra=='H6') AND (2TDK_Lokacija/ConaSifra=='10')) OR ((2TDK_Lokacija/Projekt=='2TDK') AND (2TDK_Klasifikacija/ObjektTip=='TUN') AND (2TDK_Klasifikacija/Sistem=='ELO') AND (2TDK_Lokacija/ObjektSifra=='T02') AND (2TDK_Lokacija/ConaTip=='PRE')AND (2TDK_Klasifikacija/ElementTip=='Sirena') AND (2TDK_Atributi/ElementSifra=='H6') AND (2TDK_Lokacija/ConaSifra=='11')) OR ((2TDK_Lokacija/Projekt=='2TDK') AND (2TDK_Klasifikacija/ObjektTip=='TUN') AND (2TDK_Klasifikacija/Sistem=='ELO') AND (2TDK_Lokacija/ObjektSifra=='T02') AND (2TDK_Lokacija/ConaTip=='PRE')AND (2TDK_Klasifikacija/ElementTip=='Sirena') AND (2TDK_Atributi/ElementSifra=='H6') AND (2TDK_Lokacija/ConaSifra=='12')) OR ((2TDK_Lokacija/Projekt=='2TDK') AND (2TDK_Klasifikacija/ObjektTip=='TUN') AND (2TDK_Klasifikacija/Sistem=='ELO') AND (2TDK_Lokacija/ObjektSifra=='T02') AND (2TDK_Lokacija/ConaTip=='PRE')AND (2TDK_Klasifikacija/ElementTip=='Sirena') AND (2TDK_Atributi/ElementSifra=='H6') AND (2TDK_Lokacija/ConaSifra=='13')) | NumberOfItems
01.02.05.03. | KABLI, MONTAŽNI MATERILA |  | CABLES, FASTENING MATERIAL |  |  |  |  | 0
01.02.05.03.0001. | Dobava in montaža kabla JE-H(St)H 2x2x0,8 mm E30/FE180 |  | Supply and installation of cable JE-H (St) H 2x2x0.8 mm E30 / FE180 |  | m | 4450 |  | 0 | 09.09.08.0011.
01.02.05.03.0002. | Dobava in montaža kabla N2XH-J 3x1,5 mm2 |  | Supply and installation of cable N2XH-J 3x1.5 mm2 |  | m | 130 |  | 0 | 09.09.08.0012.
01.02.05.03.0003. | Pritrdilni material, zaščitne cevi |  | Fastening material, protective tubes |  | kpl (set) | 1 |  | 0 | 09.09.08.0008.
01.02.05.03.0004. | UTP priključni kabli, komplet s konektorji RJ45 Cat6 |  | UTP connection cables, complete with RJ45 Cat6 connectors |  | kpl (set) | 1 |  | 0 | 09.09.08.0009.
01.02.06. | JAVLJANJE VLOMA TPV IN TP2.14 |  | BURGLAR ALARM IN TPV AND TP2.14 |  |  |  |  | 0
01.02.06.01. | CENTRALA |  | CONTROL PANEL |  |  |  |  | 0
01.02.06.01.0001. | Alarmna centrala, v ohišju, v sestavi: - napajalni sklop - akumulatorska baterija 12V/12Ah - osnovno vezje centrale za osem področij - razširitveni modul za osem področij, DSC, PC5108 - modul z osmimi nizkonapetostnimi izhodi, DSC, PC5208 - relejski modul z osmimi releji - IDE komunikator - komunikacija TCP/IP kot npr. ali enakovredno DSC, Power 864 (D1) |  | Alarm control panel, in housing, consisting of: - power supply assembly - rechargeable battery 12V / 12Ah - the basic circuit of the control panel for eight areas - Expansion module for eight areas, DSC, PC5108 - module with eight low voltage outputs, DSC, PC5208 - relay module with eight relays - IDE communicator -TCP / IP communication such as or equivalent DSC, Power 864 (D1) |  | kpl (set) | 2 |  | 0 | 09.09.09.0001. | DA | ((2TDK_Lokacija/Projekt=='2TDK') AND (2TDK_Klasifikacija/ObjektTip=='PLA') AND (2TDK_Klasifikacija/Sistem=='ELO') AND (2TDK_Lokacija/ConaTip=='VNP') AND (2TDK_Lokacija/ConaSifra=='DI') AND (2TDK_Klasifikacija/ElementTip=='CentralaJavljanjaVloma') AND (2TDK_Atributi/ElementSifra=='D1') AND (2TDK_Lokacija/ObjektSifra=='T2D')) OR ((2TDK_Lokacija/Projekt=='2TDK') AND (2TDK_Klasifikacija/ObjektTip=='PLA') AND (2TDK_Klasifikacija/Sistem=='ELO') AND (2TDK_Lokacija/ConaTip=='TRP') AND (2TDK_Lokacija/ConaSifra=='14') AND (2TDK_Klasifikacija/ElementTip=='CentralaJavljanjaVloma') AND (2TDK_Atributi/ElementSifra=='D1') AND (2TDK_Lokacija/ObjektSifra=='T2K')) | NumberOfItems
01.02.06.01.0002. | Razširitveni modul za dodatnih osem področij, DSC, PC5108 |  | Expansion module for additional eight areas, DSC, PC5108 |  | kos (pcs) | 2 |  | 0 | 09.09.09.0002.
01.02.06.02. | PROSTORSKI ELEMENTI |  | SYSTEM COMPONENTS |  |  |  |  | 0
01.02.06.02.0001. | Tipkovnica,kot npr. ali enakovredno DSC, tip LCD5500Z (D3) |  | Keyboard, such as or equivalent DSC, type LCD5500Z (D3) |  | kos (pcs) | 2 |  | 0 | 09.09.09.0003. | DA | ((2TDK_Lokacija/Projekt=='2TDK') AND (2TDK_Klasifikacija/ObjektTip=='PLA') AND (2TDK_Klasifikacija/Sistem=='ELO') AND (2TDK_Lokacija/ConaTip=='VNP') AND (2TDK_Lokacija/ConaSifra=='DI') AND (2TDK_Klasifikacija/ElementTip=='GlobalniSifrator') AND (2TDK_Atributi/ElementSifra=='D3') AND (2TDK_Lokacija/ObjektSifra=='T2D')) OR ((2TDK_Lokacija/Projekt=='2TDK') AND (2TDK_Klasifikacija/ObjektTip=='PLA') AND (2TDK_Klasifikacija/Sistem=='ELO') AND (2TDK_Lokacija/ConaTip=='TRP') AND (2TDK_Lokacija/ConaSifra=='14') AND (2TDK_Klasifikacija/ElementTip=='GlobalniSifrator') AND (2TDK_Atributi/ElementSifra=='D3') AND (2TDK_Lokacija/ObjektSifra=='T2K')) | NumberOfItems
01.02.06.02.0002. | Tipkovnica, DSC, kot npr. ali enakovredno tip LCD5501Z INT ICON (D5) |  | Keyboard, DSC, such as or equivalent LCD5501Z INT ICON (D5) |  | kos (pcs) | 2 |  | 0 | 09.09.09.0004. | DA | ((2TDK_Lokacija/Projekt=='2TDK') AND (2TDK_Klasifikacija/ObjektTip=='PLA') AND (2TDK_Klasifikacija/Sistem=='ELO') AND (2TDK_Lokacija/ConaTip=='VNP') AND (2TDK_Lokacija/ConaSifra=='DI') AND (2TDK_Klasifikacija/ElementTip== 'GlobalniSifrator') AND (2TDK_Atributi/ElementSifra=='D5') AND (2TDK_Lokacija/ObjektSifra=='T2D')) OR ((2TDK_Lokacija/Projekt=='2TDK') AND (2TDK_Klasifikacija/ObjektTip=='PLA') AND (2TDK_Klasifikacija/Sistem=='ELO') AND (2TDK_Lokacija/ConaTip=='TRP') AND (2TDK_Lokacija/ConaSifra=='14') AND (2TDK_Klasifikacija/ElementTip== 'GlobalniSifrator') AND (2TDK_Atributi/ElementSifra=='D5') AND (2TDK_Lokacija/ObjektSifra=='T2K')) | NumberOfItems
01.02.06.02.0003. | IR senzor vloma, kot npr. ali enakovredno DSC, tip Bravo 2 (D2) |  | IR burglary sensor, such as or equivalent DSC, type Bravo 2 (D2) |  | kos (pcs) | 31 |  | 0 | 09.09.09.0005. | DA | ((2TDK_Lokacija/Projekt=='2TDK') AND (2TDK_Klasifikacija/ObjektTip=='PLA') AND (2TDK_Klasifikacija/Sistem=='ELO') AND (2TDK_Lokacija/ConaTip=='VNP') AND (2TDK_Lokacija/ConaSifra=='DI') AND (2TDK_Klasifikacija/ElementTip== 'SenzorGibanja') AND (2TDK_Atributi/ElementSifra=='D2') AND (2TDK_Lokacija/ObjektSifra=='T2D')) OR ((2TDK_Lokacija/Projekt=='2TDK') AND (2TDK_Klasifikacija/ObjektTip=='PLA') AND (2TDK_Klasifikacija/Sistem=='ELO') AND (2TDK_Lokacija/ConaTip=='TRP') AND (2TDK_Lokacija/ConaSifra=='14') AND (2TDK_Klasifikacija/ElementTip== 'SenzorGibanja') AND (2TDK_Atributi/ElementSifra=='D2') AND (2TDK_Lokacija/ObjektSifra=='T2K')) | NumberOfItems
01.02.06.02.0004. | Magnetni kontaktnik, kot npr. ali enakovredno CSA, art. 460 |  | Magnetic contact, such as or equivalent CSA, art. 460 |  | kos (pcs) | 16 |  | 0 | 09.09.09.0006.
01.02.06.02.0005. | Sirena z bliskavko, kot npr. ali enakovredno DSC, zunanja, z vgrajeno akumulatorsko baterijo 12V/1,2Ah (D4) |  | Siren with flash, such as or equivalent DSC, external, with built-in 12V / 1.2Ah rechargeable battery (D4) |  | kos (pcs) | 1 |  | 0 | 09.09.09.0007. | DA | ((2TDK_Lokacija/Projekt=='2TDK') AND (2TDK_Klasifikacija/ObjektTip=='PLA') AND (2TDK_Klasifikacija/Sistem=='ELO') AND (2TDK_Lokacija/ObjektSifra=='T2K') AND (2TDK_Lokacija/ConaTip=='TRP') AND (2TDK_Lokacija/ConaSifra=='14') AND (2TDK_Klasifikacija/ElementTip=='Sirena') AND (2TDK_Atributi/ElementSifra=='D4')) | NumberOfItems
01.02.06.03. | KABLI, MONTAŽNI MATERIAL |  | CABLES, FASTENING MATERIAL |  |  |  |  | 0
01.02.06.03.0001. | Dobava in montaža kabla NYM-J-3×1,5mm² |  | Supply and installation of cable NYM-J-3 × 1,5mm² |  | m | 85 |  | 0 | 09.09.09.0010.
01.02.06.03.0002. | Dobva in montaža kabla IY[St]Y-6×2×0,6mm |  | Supply and installation of cable IY [St] Y-6 × 2 × 0,6mm |  | m | 250 |  | 0 | 09.09.09.0011.
01.02.06.03.0003. | Dobava in montaža kabla LYCY-2×0,5+4×0,22mm² |  | Supply and installation of cable LYCY-2 × 0.5 + 4 × 0.22mm² |  | m | 850 |  | 0 | 09.09.09.0012.
01.02.06.03.0004. | Razdelilna doza |  | Junction boxes |  | kos (pcs) | 12 |  | 0 | 09.09.09.0008.
01.02.06.03.0005. | Nadometno kabelsko korito, tip NIK 0 do NIK 2 |  | Surface mounted cable tray, type NIK 0 to NIK 2 |  | m | 850 |  | 0 | 09.09.09.0009.
01.02.07. | OSTALE SIGNALIZACIJE |  | OTHER SIGNALS AND CONTROLS |  |  |  |  | 0
01.02.07.01. | MAGNETNA STIKALA NA VRATIH |  | DOOR MAGNETIC CONTACT |  |  |  |  | 0
01.02.07.01.0001. | Magnetno stikalo, komplet z montažnim in pritrdilnim materialom |  | Magnetic switch, complete with mounting and fastening material |  | kos (pcs) | 102 |  | 0 | 09.09.10.0001.
01.02.07.02. | KABLI |  | CABLES, FASTENING MATERIAL |  |  |  |  | 0
01.02.07.02.0001. | Dobava in montaža kabla J-H[St]H… Bd 2x2x0,8 mm |  | Supply and installation of cable J-H [St] H… Bd 2x2x0.8 mm |  | m | 1200 |  | 0 | 09.09.10.0004.
01.02.07.02.0002. | Dobava in montaža kabla J-H[St]H… Bd 6x2x0,8 mm |  | Supply and installation of cable J-H [St] H… Bd 6x2x0.8 mm |  | m | 200 |  | 0 | 09.09.10.0005.
01.02.07.02.0003. | Razdelilna doza |  | junction boxes |  | kos (pcs) | 10 |  | 0 | 09.09.10.0002.
01.02.07.02.0004. | Pritrdilni material, zaščitne cevi |  | Fastening material, protective tubes |  | kpl (set) | 1 |  | 0 | 09.09.10.0003.

## 3-10_E3 Napajanje varn.s. T3-T7
ŠIFRANT / CODE | OPIS | OPOMBA | DESCRIPTION | NOTE | EM | KOLIČINA / QTY | €/EM | ZNESEK / AMOUNT | ID | BIM | FILTER IZBORA BIM GRADNIKOV / BIM FILTER | FILTER IZBORA VREDNOSTI / ATTRIBUTE | IME FILTRA / NAME
S3-x3-10 | Električno napajanje varnostnih sistemov v predorih T3 do T8 - predori T3 do T7 |  | Electrical supply of safety systems in tunnels T3 to T8 - tunnels T3 to T7 |  |  |  |  | 0
01. | Električno napajanje varnostnih sistemov v predorih T3 do T8 - predori T3 do T7 |  | Electrical supply of safety systems in tunnels T3 to T8 - tunnels T3 to T7 |  |  |  |  | 0
01.00. | Splošno |  | General
01.00.01. | Splošno |  | General
01.00.01.01. | Splošno |  | General
01.00.01.01.0001. | Veljajo določila podana v Tehničnih specifikacijah ter Splošni in Posebni tehnični pogoji in Dopolnila splošnih in tehničnih pogojev, zahteve iz Tehničnega poročila v PZI načrtu, razen če tu ni drugače določeno. Cena postavke vključuje nabavo, transport ter ves potreben material, opremo in delo za izvedbo posamezne postavke. |  | The provisions given in the Technical Specifications and the General and Special Technical Conditions and Amendments to the General and Technical Conditions, the requirements from the Technical Report in the PZI plan apply, unless otherwise specified here. The price of the item includes the purchase, transport and all the necessary materials, equipment and work for the implementation of each item. |  |  | 0 | 0 | 0 | 09.06.00.0001. | NE
01.00.01.01.0002. | Pred naročanjem opreme je potrebno preveriti in upoštevati dimenzije izvedenih prostorov kjer bo oprema postavljena. |  | Before ordering the equipment, it is necessary to check and take into account the dimensions of the premises where the equipment will be placed. |  |  | 0 | 0 | 0 | 09.06.00.0002. | NE
01.00.01.01.0003. | Pred naročanjem kablov, kabelskih cevi, kabelskih polic, kabelskih betonskih koritnic in ostalega inštalacijskega materiala je potrebno na objektu preveriti dolžine tras. |  | Before ordering cables, cable ducts, cable trays, cable concrete troughs and other installation materials, it is necessary to check the lengths of the routes at the facility. |  |  | 0 | 0 | 0 | 09.06.00.0003. | NE
01.00.01.01.0004. | Vgradnja rezervnih delov se vrši po dejanskih dokazljivih stroških, po potrditvi Inženirja. Skladišče rezervnih delov bo v TP2.14. |  | The installation of spare parts is carried out at the actual demonstrable cost, after confirmation by the Engineer. The spare parts warehouse will be in TP2.14. |  |  | 0 | 0 | 0 | 09.06.00.0004. | NE
01.00.01.01.0005. | V postavkah kjer se popis navezuje na risbo, je potrebno upoštevati zadnjo potrjeno verzijo risbe. Kjer so v risbah navedeni tipi opreme, velja za tip opreme kot npr. tip ali enekovredno. |  | In the items where the inventory relates to the drawing, the last confirmed version of the drawing must be taken into account. Where the types of equipment are indicated in the drawings, it is considered a type of equipment such as e.g. type or equivalent. |  |  | 0 | 0 | 0 | 09.06.00.0005. | NE
01.00.01.01.0006. | Vsa vgrajena oprema v glavno cev mora prenesti tlačne obremenitve ±3500 Pa in obremenitve zaradi strujanja zraka 2600 N/m2. |  | All installed equipment in the main pipe must withstand compressive loads of ± 3500 Pa and loads due to air flow of 2600 N/m2. |  |  | 0 | 0 | 0 | 09.06.00.0006. | NE
01.01. | Predor T3 |  | Tunnel T3 |  |  |  |  | 0
01.01.01. | EN3.0 |  | EN3.0 |  |  |  |  | 0
01.01.01.01. | 0,4 kV stikalni bloki |  | 0,4 kV switch block |  |  |  |  | 0
01.01.01.01.0001. | Dobava in montaža prostostoječega stikalnega bloka (NNA1), sestavljenega iz dveh polj, dimenzij 2x(600x2000x600) mm (ŠxVxG), na podstavku višine 100mm, nazivna napetost 400V, 50Hz, min. IP54, iz jeklene pločevine prašno barvane v RAL7035, za TN-S vrsto električnega omrežja, uvod kablov spodaj. Stikalni blok je sestavljen iz: ohišij z montažnimi ploščami, enokrilnih vrat s ključavnico, podstavkov, povezovalnih in spojnih elementov, zbiralk, pregradnih plošč, ipd. Uvod kablov v stikalni blok s pomočjo uvodnic vgrajenih v dno stikalnega bloka. Stikalni blok mora biti opremljen po specifikaciji v dokumentu št. 2TDK_IBE_PZI_EL_S3-x3-10_E3_XX_SH_XX_SL_4082_P_004, ožičen in preizkušen. Stikalni blok je potrebno dobaviti skupaj z nosilno jekleno konstrukcijo za namestitev stikalnega bloka. Nosilna konstrukcija mora biti višine dvojnega montažnega poda, izdelana iz jeklenih profilov, varjena ter antikorozijsko zaščitena z vročim pocinkanjem, komplet z vsemi pomožnimi deli, prenosi in montažo. npr. tip: VX25; proizvod: RITTAL, opremljen po specifikaciji |  | Supply and installation of a free-standing switchgear (NNA1), consisting of two bays, dimensions 2x (600x2000x600) mm (WxHxD), on a base height 100mm, rated voltage 400V, 50Hz, min. IP54, made of sheet steel powder coated in RAL7035, for TN-S type of mains, cable entry below. The switchgear consists of: housings with mounting plates, single doors with locks, bases, connecting and connecting elements, busbars, partition plates, etc. Input of cables into the switchgear by means of glands built into the bottom of the switchgear. The switchgear must be equipped according to the specification in document no. 2TDK_IBE_PZI_EL_S3-x3-10_E3_XX_SH_XX_EN_4082_P_004, wired and tested. It must be supplied together with the load-bearing steel structure for the installation. The load-bearing structure must be the height of a double prefabricated floor, made of steel profiles, welded and protected against corrosion by hot-dip galvanizing, complete with all auxiliary parts, transmissions and assembly. e.g. type: VX25; product: RITTAL, equipped to specification |  | kpl (set) | 1 |  | 0 | 09.06.03.0078. | DA | (2TDK_Lokacija/Projekt=='2TDK') AND (2TDK_Klasifikacija/ObjektTip=='TUN') AND (2TDK_Klasifikacija/Sistem=='ELO') AND (2TDK_Lokacija/ObjektSifra=='T03') AND (2TDK_Lokacija/ConaTip=='TUN') AND (2TDK_Lokacija/ConaSifra=='XX') AND (2TDK_Klasifikacija/ElementTip=='Omara') AND (2TDK_Atributi/ElementSifra=='NNA1') | NumberOfItems/2
01.01.01.01.0002. | Dobava in montaža prostostoječega stikalnega bloka (NNAN1), dimenzij 800x2000x400mm (ŠxVxG), na podstavku višine 100mm, nazivna napetost 400V, 50Hz, min. IP54, iz jeklene pločevine prašno barvane v RAL7035, za IT vrsto električnega omrežja, uvod kablov spodaj. Stikalni blok je sestavljen iz: ohišij z montažnimi ploščami, enokrilnih vrat s ključavnico, podstavkov, povezovalnih in spojnih elementov, zbiralk, pregradnih plošč, ipd. Uvod kablov v stikalni blok s pomočjo uvodnic vgrajenih v dno stikalnega bloka. Stikalni blok mora biti opremljen po specifikaciji v dokumentu št. 2TDK_IBE_PZI_EL_S3-x3-10_E3_XX_SH_XX_SL_4083_P_004, ožičen in preizkušen. Stikalni blok je potrebno dobaviti skupaj z nosilno jekleno konstrukcijo za namestitev stikalnega bloka. Nosilna konstrukcija mora biti višine dvojnega montažnega poda, izdelana iz jeklenih profilov, varjena ter antikorozijsko zaščitena z vročim pocinkanjem, komplet z vsemi pomožnimi deli, prenosi in montažo. npr. tip: VX25; proizvod: RITTAL, opremljen po specifikaciji |  | Supply and installation of free - standing switchgear (NNAN1), dimensions 800x2000x400mm (WxHxD), on base height 100mm, rated voltage 400V, 50Hz, min. IP54, made of sheet steel powder coated in RAL7035, for IT type of electrical network, cable entry below. The switchgear consists of: housings with mounting plates, single doors with locks, bases, connecting and connecting elements, busbars, partition plates, etc. Input of cables into the switchgear by means of glands built into the bottom of the switchgear. The switchgear must be equipped according to the specification in document no. 2TDK_IBE_PZI_EL_S3-x3-10_E3_XX_SH_XX_EN_4083_P_004, wired and tested. It must be supplied together with the load-bearing steel structure for the installation. The load-bearing structure must be the height of a double prefabricated floor, made of steel profiles, welded and protected against corrosion by hot-dip galvanizing, complete with all auxiliary parts, transmissions and assembly. e.g. type: VX25; product: RITTAL, equipped to specification |  | kpl (set) | 1 |  | 0 | 09.06.03.0079. | DA | (2TDK_Lokacija/Projekt=='2TDK') AND (2TDK_Klasifikacija/ObjektTip=='TUN') AND (2TDK_Klasifikacija/Sistem=='ELO') AND (2TDK_Lokacija/ObjektSifra=='T03') AND (2TDK_Lokacija/ConaTip=='TUN') AND (2TDK_Lokacija/ConaSifra=='XX') AND (2TDK_Klasifikacija/ElementTip=='Omara') AND (2TDK_Atributi/ElementSifra=='NNAN1') | NumberOfItems
01.01.01.02. | Napajanje brez prekinitev (UPS) |  | Uninterruptible Power Supply (UPS) |  |  |  |  | 0
01.01.01.02.0001. | Dobava in montaža naprave za brezprekinitveno napajanje (UPS). Dostava opreme na lokacijo objekta, namestitev, priklop na pripravljene instalacije, testiranje in zagon, usposabljanje uporabnika. Nazivna moč 10kVA/9 kW, 3 fazni vhod, 1 fazni izhod, realiziran z notranjo redundanco dveh UPS modulov, vsak moči 10kVA. ON line tehnologija delovanja (klasifikacija VFI-SS-111 po SIST EN62040-3), tri nivojski IGBT pretvorniki. UPS naj bo opremljen z dvema izolacijskima transformatorjema sledečih lastnosti: trifazni transformator trikot / zvezda 400V/400V+N na vhodu usmernika UPS sistema, enofazni transformator 230V/230V v by pass liniji. Razvod UPS napetosti je v IT sistemu električnih inštalacij, zato je potrebna uporaba kontrolnika zemeljskega stika, ki je znotraj UPS naprave. Standardno vgrajeni vmesniki za MODBUS preko TCP/IP, SNMP, HTTP, SMTP, PROFIBUS. Vgrajen vmesnik za WEB/SNMP nadzor in priključitev naprave na Ethernet omrežje skupaj s programsko opremo za zaustavitev različnih operacijskih sistemov. Vgrajena programabilna relejska kartica za prenos pomembnih informacij stanja UPS sistema na nadzorni sistem in kartice MAS-OP-ADC za nadzor stanja akumulatorskih baterij. Karakteristike usmernika UPS modula (10+10) kVA: vhodna napetost: 400V ± 20% (do –35% @70% nazivni moči modula), vhodna frekvenca: 50Hz ± 10%, vhodni faktor moči pri nazivni obremenitvi: 0,99, popačenje vhodnega toka v nazivnih pogojih: < 3%. Izhodne karakteristike razsmernika (10+10) kVA: izhodna napetost: 230V, 1faza+n, ± 1 %, sinusna, izhodna frekvenca: 50Hz ± 2%, klasifikacija (CEI EN 62040-3): VFI - SS - 111. Preobremenitev posamičnega razsmernika: 125% 10 minut, 150% 60 sekund, vršni faktor: 3:1, popačenje izhodne napetosti: 1 % ob linearnem bremenu. Lastnosti elektronskega mrežnega bypass stikala: vhodna napetost: 230V, 1f+n, ±15%, vhodna frekvenca: 50Hz ± 10%. Stopnja zaščite IP31. Dimenzije (šxgxv)= 810x650x2010 mm. Barva RAL7035. UPS je potrebno dobaviti skupaj z nosilno jekleno konstrukcijo za namestitev UPS-a. Nosilna konstrukcija mora biti višine dvojnega montažnega poda, izdelana iz jeklenih profilov, varjena ter antikorozijsko zaščitena z vročim pocinkanjem, komplet z vsemi pomožnimi deli, prenosi in montažo. npr. tip: Masterys IP+ 10kVA, 3/1; proizvod: Socomec |  | Supply and installation of uninterruptible power supply (UPS) device. Delivery of equipment to the location of the facility, installation, connection to ready installations, testing and commissioning, user training. Rated power 10kVA / 9 kW, 3-phase input, 1-phase output, realized with internal redundancy of two UPS modules, each power 10kVA. ON line operating technology (classification VFI-SS-111 according to SIST EN62040-3), three level IGBT converters. UPS should be equipped with two isolating transformers with these characteristics: three-phase transformer triangle/star 400V/400V + N at the input of the UPS rectifier system, single-phase transformer 230V/230V in the bypass line. UPS voltage distribution is in the IT system of electrical installations, so it is necessary to use a ground contact controller inside the UPS device. Standard built-in interfaces for MODBUS via TCP/IP, SNMP, HTTP, SMTP, PROFIBUS. Built-in interface for WEB/SNMP control and connection of the device to the Ethernet network together with software for stopping various operating systems. Built-in programmable relay card for transferring important UPS system status information to the monitoring system and MAS-OP-ADC cards for battery status monitoring. UPS module rectifier characteristics (10+10) kVA: input voltage: 400V ± 20% (up to –35% at 70% of rated power of the module), input frequency: 50Hz ± 10%, power input factor at rated load: 0.99, input current distortion under rated conditions: <3%. Inverter output characteristics (10 + 10) kVA: output voltage: 230V, 1 phase + n, ± 1%, sinusoidal, output frequency: 50Hz ± 2%, classification (CEI EN 62040-3): VFI - SS - 111. Single inverter overload: 125% 10 minutes, 150% 60 seconds, peak factor: 3: 1, output voltage distortion: 1% at linear load. Electronic mains bypass switch properties: input voltage: 230V, 1f + n, ± 15%, input frequency: 50Hz ± 10%. Degree of protection IP31. Dimensions (wxdxh) = 810x650x2010 mm. Color RAL7035. UPS must be supplied with the load-bearing steel structure for installation. The load-bearing structure must be the height of a double prefabricated floor, made of steel profiles, welded and protected against corrosion by hot-dip galvanizing, complete with all auxiliary parts, transport and assembly. e.g. type: Masterys IP + 10kVA, 3/1; product: Socomec |  | kpl (set) | 1 |  | 0 | 09.06.04.0001. | DA | (2TDK_Lokacija/Projekt=='2TDK') AND (2TDK_Klasifikacija/ObjektTip=='TUN') AND (2TDK_Klasifikacija/Sistem=='ELO') AND (2TDK_Lokacija/ObjektSifra=='T03') AND (2TDK_Lokacija/ConaTip=='TUN') AND (2TDK_Lokacija/ConaSifra=='XX') AND (2TDK_Klasifikacija/ElementTip=='UPS') AND (2TDK_Atributi/ElementSifra=='UPS') | NumberOfItems
01.01.01.02.0002. | Dobava in montaža ventilsko reguliranih (AKU) (VRLA) 12V akumulatorjev nameščenih v pločevinastem kabinetu z vgrajeno pretokovno zaščito, avtonomija delovanja naprave 90 minut pri 9 kW. Tehnične zahteve za akumulatorski sestav: Vgrajeni morajo biti ventilsko regulirani (VRLA) 12V akumulatorji, z življenjsko dobo 10-12 let (Long Lige po Eurobat 2015 klasifikaciji), svinčeni, brez vzdrževanja, izdelani po zahtevah standarda ISO 9001 in ISO 14001, vgrajeni na regalnih stojalih in vgrajenimi vsemi zaščitnimi elementi proti možnosti dotika. Sistem mora omogočati avtonomijo minimalno 90 minut pri obremenitvi 9kW. Na UPS-u mora biti vgrajen sistem za doseganje maksimalne življenjske dobe akumulatorjev na osnovi inteligentnega polnjenja akumulatorjev. Vgrajene temperaturne sonde na akumulatorskem regalu. Delovna temperatura 0° - 40°C (priporočena 18° - 25°C za doseganje optimalne življenjske dobe akumulatorjev). Relativna vlažnost 0-95% brez kondenza. Nivo hrupa na 1 m po ISO3746 - < 52 dBA. Stopnja zaščite IP43, barva RAL7035, dimenzij (šxgxv) = 600x840x1400 mm. |  | Supply and installation of valve-regulated (VRLA) 12V batteries installed in a sheet metal cabinet with built-in flow protection, device operating autonomy 90 minutes at 9 kW. Technical requirements for battery assembly: Valve-regulated (VRLA) 12V batteries must be installed, with a lifespan of 10-12 years (Long Life according to Eurobat 2015 classification), lead-free, maintenance-free, manufactured according to the requirements of ISO 9001 and ISO 14001, installed on rack stands and installed all protective elements against the possibility of touch. The system must allow an autonomy of at least 90 minutes at a load of 9kW. The UPS must be fitted with a system to achieve maximum battery life based on intelligent battery charging. Built-in temperature probes on the battery rack. Operating temperature 0° - 40° C (recommended 18° - 25° C to achieve optimal battery life). Relative humidity 0-95% without condensation. Noise level per 1 m according to ISO3746 - <52 dBA. Degree of protection IP43, color RAL7035, dimensions (wxdxh) = 600x840x1400 mm. |  | kpl (set) | 1 |  | 0 | 09.06.04.0003. | DA | (2TDK_Lokacija/Projekt=='2TDK') AND (2TDK_Klasifikacija/ObjektTip=='TUN') AND (2TDK_Klasifikacija/Sistem=='ELO') AND (2TDK_Lokacija/ObjektSifra=='T03') AND (2TDK_Lokacija/ConaTip=='TUN') AND (2TDK_Lokacija/ConaSifra=='XX') AND (2TDK_Klasifikacija/ElementTip=='AKU') AND (2TDK_Atributi/ElementSifra=='AKU') | NumberOfItems
01.01.01.02.0003. | Dobava in montaža kabelskih povezav med UPS napravo in akumulatorji, komplet z nosilno in pritrdilno opremo |  | Supply and installation of cable connections between the UPS device and batteries, complete with support and fastening equipment |  | kpl (set) | 1 |  | 0 | 09.06.04.0006. | NE
01.01.01.02.0004. | Dobava in montaža sonde za spremljanje temperature akumulatorjev |  | Supply and installation of a battery temperature monitoring probe |  | kpl (set) | 1 |  | 0 | 09.06.04.0007. | NE
01.01.01.03. | Pripravljalna, zaključna in ostala dela |  | Preparatory, final and other works |  |  |  |  | 0
01.01.01.03.0001. | - izdelava raznih manjših kabelskih prebojev do f200 mm, s požarnim tesnjenjem EI90 po polaganju kablov; izvede izvajalec z licenco, ipd. - izdelava enopolne sheme - kaširane na ploščo ali karton pod steklom - parametriranje sistema in zagon merilne opreme ter opreme za daljinsko upravljanje - meritve, preizkusi in spuščanje v pogon posameznih sklopov el. opreme - izvedba zagonskih in funkcionalnih preizkusov NN naprav - nastavitev in spuščanje v pogon kratkos (pcs)tične in pretokovne zaščite avtomatov in odklopnikov z ustrezno selektivno nastavitvijo |  | - production of various small cable bores up to f200 mm, with fire seal EI90 after laying cables; performed by a licensed contractor, etc. - making a single-pole scheme - laminated on a plate or cardboard under glass - parameterization of the system and start-up of measuring equipment and remote control equipment - measurements, tests and commissioning of individual sets of el. equipment - implementation of start-up and functional tests of 20 kV and LV devices - setting and commissioning of short-circuit and current protection of circuit breakers and circuit breakers with appropriate selective setting |  | kpl (set) | 1 |  | 0 | 09.06.07.0002. | NE
01.02. | Predor T4 |  | Tunnel T4 |  |  |  |  | 0
01.02.01. | TP4.1 |  | TP4.1 |  |  |  |  | 0
01.02.01.01. | 20 kV stikalni blok |  | 20 kV switch block |  |  |  |  | 0
01.02.01.01.0001. | Dobava in montaža 20 kV stikalnega bloka (SN2). 20 kV tipski, tovarniško preizkušen prosto stoječi stikalni blok v SF6 izvedbi, kovinsko oklopljene izvedbe, z enosistemskimi zbiralkami, sestavljen iz štirih polj, komplet z ožičenjem, veznim in pritrdilnim materialom (zbiralke, adapterji, vrstne sponke, vijaki, posluževalne ročice, ipd.), skladen s SIST EN 62271-1. Tehnični podatki stikalnega bloka: - Nazivna napetost: 24 kV - Nazivna frekvenca: 50 Hz - Nazivni tok zbiralk: 630 A - Nazivni vzdržni tok kratkega stika: 20 kA / 1 s - Nazivni udarni tok kratkega stika: 50 kA - Vzdržna napetost industrijske frekvence: 50 kV / 1 min - Vzdržnost izolacije na udarni val 1,2/50 mikrosekund: 125 kV - Krmilna napetost: 230 V AC - Stopnja zaščite NN del: IP3X - Stopnja zaščite SN del: IP65 - Barva: RAL7035 - Skupnih dimenzij: 1860 mm x 2000 x 775 mm (DxVxG) kot npr. tip: 8DJH, proizvod: Siemens Stikalni blok mora biti opremljen po specifikaciji v dokumentu št. 2TDK_IBE_PZI_EL_S3-x3-10_E3_XX_SH_XX_SL_4068_P_004, ožičen in preizkušen. Stikalni blok je potrebno dobaviti skupaj z nosilno jekleno konstrukcijo za namestitev stikalnega bloka. Nosilna konstrukcija mora biti višine dvojnega montažnega poda, izdelana iz jeklenih profilov, varjena ter antikorozijsko zaščitena z vročim pocinkanjem, komplet z vsemi pomožnimi deli, prenosi in montažo. |  | Supply and installation of a 20 kV switchgear (SN2). 20 kV standard, factory-tested free-standing switchgear in SF6 version, metal-shielded version, with single-system busbars, consisting of four bays, complete with wiring, connection and fastening material (busbars, adapters, row clamps, screws, operating levers, etc.), compliant with SIST EN 62271-1. Technical data of the switch unit: - Rated voltage: 24 kV - Rated frequency: 50 Hz - Rated bus current: 630 A - Rated short-circuit withstand current: 20 kA/1 s - Rated short-circuit surge current: 50 kA - Sustainable voltage of industrial frequency: 50 kV/1 min - Insulation resistance to shock wave 1.2/50 microseconds: 125 kV - Control voltage: 230 V AC - Degree of protection of LV parts: IP3X - Degree of protection of MV part: IP65 - Color: RAL7035 - Overall dimensions: 1860 mm x 2000 x 775 mm (LxHxD) such as type: 8DJH, product: Siemens The switchgear must be equipped according to the specification in document no. 2TDK_IBE_PZI_EL_S3-x3-10_E3_XX_SH_XX_EN_4068_P_004, wired and tested. It must be supplied together with the load-bearing steel structure for the installation. The load-bearing structure must be of the height of a double prefabricated floor, made of steel profiles, welded and protected against corrosion by hot-dip galvanizing, complete with all auxiliary parts, transmissions and assembly. |  | kpl (set) | 1 |  | 0 | 09.06.01.0009. | DA | (2TDK_Lokacija/Projekt=='2TDK') AND (2TDK_Klasifikacija/ObjektTip=='PLA') AND (2TDK_Klasifikacija/Sistem=='ELO') AND (2TDK_Lokacija/ObjektSifra=='T34') AND (2TDK_Lokacija/ConaTip=='TRP') AND (2TDK_Lokacija/ConaSifra=='01') AND (2TDK_Klasifikacija/ElementTip=='StikalniBlok') AND (2TDK_Atributi/ElementSifra=='SN2') | NumberOfItems/4