## Skupna rekapitulacija GOI del
Družba: ( izvajalec-ponudnik ) .…………..……………………….…………………………..
Objekt: NLZOH Kranj - Energetska sanacija
Faza: …………………………...…………………………………….………………...……….
Predračun št.: …………...………….…...….………
SKUPNA REKAPITULACIJA GOI DEL
SKUPAJ: | 0
5.1 Pripravljalna in zaključna dela | 0
5.1.4 Rušitvena dela | 0
6.5 okna in vrata | 0
6.17 Montažerska in ostala zaključna dela | 0
Elektroinštalacije | 0
Strojne inštalacije | 0

## 5.1 Pripravljalna dela
Št. | Opis postavke | količina | enota | cena/enoto | skupaj
5.1 | PRIPRAVLJALNA in ZAKLJUČNA DELA
5 | Zaščita objekta pred zunanjimi vpilivi na območju gradnje z pvc gradbeno folijo ter izvedbo strehe na fasadnem odru
| PVC folija | 200 | m2 |  | 0
| streha iz lesene podkonstrukcije in cerade | 50 | m2 |  | 0
| PRIPRAVLJALNA in ZAKLJUČNA DELA | SKUPAJ: |  |  | 0

## 5.1.4 Rušitvena dela
Št. | Opis postavke | količina | enota | cena/enoto | skupaj
5.1.4 | RUŠITVENA DELA
FASADA:
2 | Demontaža notranje obloge v sestavi alu pločevine in toplotne izolacije. V ceni zajo odvoz materiala na trajno deponijo z vsemi vertikalnimi in horizontalnimi transporti.
|  | 400 | m2 |  | 0
3 | Demontaža notranjega spuščenega stropa v širini cca. 80cm. V ceni zajeto odvoz materiala na trajno deponijo
|  | 316 | m2 |  | 0
| RUŠITVENA DELA |  | SKUPAJ: |  | 0

## 6.5 Okna in vrata
Št. | Opis postavke | količina | enota | cena/enoto | skupaj
6.5 | OKNA in VRATA
V tem poglavju del so zajeta okna, vrata in zastekljene stene v lesenem, ALU ali PVC okvirju. Vsa dela je potrebno izvjati po določilih veljavnih tehničnih predpisov in normativov in skladno z obveznimi SIST-i! Vsi nosilni elementi morajo po nosilnosti odgovarjati teži kril, teža pa je odvisna od velikosti krila, debeline in sestave. Dimenzijo nosilnih elementov je dokazati s statičnim računom. Okovje zajema nasadila, kljuko, ključavnico, ščitnike in zapah, vrsta okovja pa je odvisna od zahtevanega namena oken in vrat. Vse elemente okovja mora pred vgradnjo pregledati in potrditi projektant. Nasadila morajo biti ustrezne nosilnosti. Nosilnost in potrebno število nasadil je določiti s staticnim izracunom, odvisno pa je od teže krila. Na vsaka vrata je vgraditi najmanj tri nasadila. Neoprenska tesnila za tesnenje kril morajo biti visoke kvalitete, kar je dokazati z atesti.. Vgrajevanje mora biti usklajeno s tehnoloskim postopkom gradnje objekta. Pritrjevanje na gradbene elemente mora biti izvedeno tako, da se pri tem ne poslabša funkcija, biti mora elastično in čvrsto. Vsi elementi za pritrjevanje morajo biti kovinski nerjaveci, ter ustrezne velikosti in nosilnosti. Vsi elementi so površinsko finalno obdelani na način kot je navedeno v popisu. Tehnološke risbe za proizvodnjo mora izvajalec del izdelati v skladu s projektno dokumentacijo. V kolikor želi izvajalec prilagoditi izvedbo svoji tehnotogiji, mora izdetati ustrezno projektno dokumentacijo z detajli, katero mora pregledati in s podpisom potrditi odgovomi arhitekt. lzvajanje na objektu se lahko začne, ko arhitekt s podpisom potrdi risbe in vgrajene prototipe. Glede na zahteve protipožarne zaščite, so okna, vrata oz. stene izvedena v zahtevani ognjeodpornosti. lzdelana morajo biti iz negorljivega materiala in opremljena z vsem potrebnim okovjem za pozarna vrata, po veljanih tehničnih predpisih. Vsi stiki med posameznimi elementi medsebojno, s stenami in tlaki morajo ustrezati zahtevam protipožarne zaščite enako kot okna oz. vrata sama. lzvajalec je dolžan predložiti atest o pozarni odpornosti. Vse zahteve za protipožarno zaščito so dane v načrtu protipožane zaščite objekta Okna, vrata in stene morajo imeti priložene ateste o zahtevani požarni in zvočni izolativnosti. ENOTNA CENA MORA VSEBOVATI: * vsa potrebna pripravljalna dela in čiščenje podlog * merjenje na objektu * vse potrebne transporte do mesta vgrajevanja * skladiščenje materiala na gradbišču * preizkušanje kvalitete za vse materiale, ki se vgrajujejo in dokazovanje kvalitete z atesti * vse potrebno delo v delavnici in na objektu * izdelava tehnoloških risb za proizvodnjo s potrebnimi detajli * usklajevanje z osnovnim načrtom in posvetovanje s projektantom * izdelava tehnoloških risb za proizvodnjo, z detajli, ki jih je potrebno izvesti za koncanje posameznih del, tudi ce niso podrobno navedeni in opisani v popisu in načrtih, so pa nujna za pravilno funkcioniranje posameznih sistemov in elemnotv. Potrditi jih mora odgovorni projektant arhitekture * ves potreben glavni, pomožni, nerjaveči pritrdilni in vezni material * kovinske, lesene ali PVC podboje in okvirje * stekla za zasteklitve * senčila * okenske police * izdelava vseh potrebnih zaključkov * finalna površinska obdelava kril, okvirjev in podbojev po opisu * vsa potrebna pomožna sredstva za vgrajevanje na objektu kot so lestve, odri in podobno * usklajevanje z osnovnim načrtom in posvetovanje s projektantom * terminsko usklajevanje del z ostalimi izvajalci na objektu * popravilo eventuelno povzročene škode ostalim izvajalcem na gradbišču * čiščenje prostorov in odvoz odpadnega meteriala na stalno deponijo in plačilo takse * zaščita izdelekov pred poškodbami do predaje naročniku del * vsa dela in ukrepe po določilih zakona o varstvu pri delu Enotna cena mora zajeti izdelavo vseh potrebnih detajlov in dopolnilnih del, katera je potrebno izvesti za dokončanje posameznih del, tudi če potrebni detajli in zaključki niso podrobno navedeni in opisani v popisu del, in so ta dopolnila nujna za pravilno funkcioniranje posameznih sistemov in elementov objekta. Sestavni del popisa del so tudi poglavja v projektu arhitekture, podrobnejša navodila in zahteve, ki jih je potrebno upoštevati v ceni za enoto: * tehnično poročilo * detajli * sheme oken, sten in vrat lzvajalec mora ponudbo izdelati na osnovi lastne specifikacije za okna, vrata ali stene! Vse mere in stevilo komadov je potrebno pred izdelavo preverti na objektu!
Opomba: VSE MERE IN ŠTEVILO KOMADOV PREVERITE NA MESTU VGRADNJE! - PRED IZDELAVO STAVBNEGA POHIŠTVA JE OBVEZNA IZDELAVA DELAVNIŠKIH NAČRTOV,KI MORAJO BITI POTRJENI S STRANI ODGOVORNEGA PROJEKTANTA ARHITEKTURE. - PROIZVAJALEC OZ. DOBAVITELJ STAVBNEGA POHIŠTVA MORA USTREZNOST ZVOČNE IN/ALI TOPLOTNE IZOLACIJE IN/ALI POŽARNE ODPORNOSTI DOKAZATI Z USTREZNIM DOKUMENTOM (CERTIFIKAT ALI REZULTATI MERITEV V AKREDITIRANEM LABORATORIJU). - ZUNANJO STAVBNO POHIŠTVO MORA BITI ZATESNJENO Z USTREZNIMI MATERIALI.
sheme oken, steklenih sten in vrat Na objektu se zamenja stavbno pohištvo (okna in vrata). Na strehi se vgradi strešna kupola za odvod dima in toplote v primeru požara. Na celoten objekt se vgradijo zunanje žaluzije, razen na okrogla okna (vgradnja zunanjih žaluzij ni možna) se vgradijo notranja senčila. Izdelava, dobava, demontaža in montaža oken izdelanih iz kvalitetnih PVC profilov z ALU masko s prekinjenim toplotnim mostom. Troslojna zasteklitev z izolacijskim steklom - toplotna prehodnost stavbnega pohištva Uw max = 1,0 W/m²K. Nova okna naj imajo faktor prehodnosti sončnega sevanja manj kot 0,5(g) ter faktor LT=0,75. Okna naj bodo v beli barvi - RAL 9010 z notranje strani in v sivi barvi - RAL 7016 na zunanji strani. Upoštevati je potrebno bele PVC police na notranji strani max globine 30 cm in sive - RAL 7016 ALU police na zunanji strani max globine 30 cm. Okna morajo biti opremljena s kvalitetnim okovjem, tesnili, vsemi zaključki in prilagoditvami. Vse mere je potrebno preveriti na objektu pred izdelavo oken. Odpiranje oken se določi z uporabnikom, projektant pa jo potrdi. Nova okna se vgrajuje na zunanji rob okenske odprtine. Način vgradnje je RAL montaža. Upoštevati je potrebno razširitvene okvirje, kjer je to potrebno zaradi prekinitve toplotnih mostov z dodajanjem toplotne izolacije. Na predelu večjih zasteklitev se po potrebi vgradijo statične ojačitve. Okoli vseh okenskih špalet se z zunanje strani doda TI z visoko izolativnostjo debeline 2-3 cm. Špalete se ustrezno obdela. Pri vgradnji oken na AB parapete se ohrani jeklena podkonstrukcija, ki je pritrjena na AB parapete, nanjo pa je vgrajeno okno. V primru dotrajanosti le-te se jo po potrebi zamenja. Na vsa okna, razen na okrogla se na zunanji strani vgradi nove ALU žaluzije RAL 7016, s podometno omarico in ročnim upravljanjem. Na okrogla okna se vgradi notranja senčila. Okoli objekta so zasajena visoka drevesa, ki v poletnih mesecih zagotavljajo trajno senčenje objekta. Izdelava, dobava, demontaža in montaža strešne kupole izdelane iz kvalitetnih materialov s prekinjenim toplotnim mostom - toplotna prehodnost strešne kupole Uw max = 1,4 W/m²K. Obstoječa ALU vrata se zamenjajo za nova ALU vrata. Izdelava, dobava, demontaža in montaža vrat izdelanih iz kvalitetnih ALU profilov v beli barvi - RAL 9010 na notranji strani ter sivi barvi - RAL 7016 s prekinjenim toplotnim mostom. Troslojna zasteklitev z izolacijskim steklom - toplotna prehodnost vrat Uw max = 1,0 W/m²K. Vrata morajo biti opremljena s kvalitetnim okovjem, tesnili, vsemi zaključki in prilagoditvami. OPOMBA: Vse mere obvezno preveriti na objektu! Vse vzorce barv in materjalov pred izvedbo pregleda in potrdi projektant. V kolikor se rešitve projektanta na mestu sanacije pokažejo za neizvedljive glede na dejansko stanje na gradbišču, izvajalec predlaga najboljšo rešitev, potrdijo pa jo nadzor, projektant in naročnik!
OKNA:
OPOMBA: * Predvidena je RAL montaža vseh elementov stavbnega pohištva! * v ponudbi za izvedbo oken je potrebno zajeti tudi NOTRANJE POLICE, PVC, širine (tlorisno) do cca 20 cm. Točne mere za izvedbo polic preveriti na licu mesta! * ZUNANJE POLICE so zajete v ločeni postavki kleparskih del in se izvedejo iz ALU barvane pločevine * Zunanja senčila se izvedejo z žaluzijami s podometno omarico, z upravljanjem na ročni pogon (kot npr Krpan ali Roltex).
1 | Izdelava, dobava in montaža PVC zunanjih oken z zunanjo ALU masko, vključno z okvirji, notranjimi policami, evtl. senčili, obrobami, razširitvenimi profili in vsem ostalim potrebnim materialm, RAL montaža. OK1 zid mera: 100/90 parapet: 209 cm kom: 11 X op.: stransko odpiranje in na kip, RAL montaža Glej sheme in splošni opis za okna! POZ.: OK1
|  | 17 | kom |  | 0
2 | Izdelava, dobava in montaža PVC zunanjih oken z zunanjo ALU masko, vključno z okvirji, notranjimi policami, evtl. senčili, obrobami, razširitvenimi profili in vsem ostalim potrebnim materialm, RAL montaža. OK1 zid mera: 100/90 parapet: 209 cm kom: 5 X op.: stransko odpiranje in na kip, RAL montaža, razširitveni profil Glej sheme in splošni opis za okna! POZ.: OK1
|  | 5 | kom |  | 0
3 | Izdelava, dobava in montaža PVC zunanjih oken z zunanjo ALU masko, vključno z okvirji, notranjimi policami, evtl. senčili, obrobami, razširitvenimi profili in vsem ostalim potrebnim materialm, RAL montaža. OK1 zid mera: 100/90 parapet: 209 cm kom: 4 X op.: stransko odpiranje in na kip, RAL montaža, razširitveni profil Glej sheme in splošni opis za okna! POZ.: OK1
|  | 4 | kom |  | 0
4 | Izdelava, dobava in montaža PVC zunanjih oken z zunanjo ALU masko, vključno z okvirji, notranjimi policami, evtl. senčili, obrobami, razširitvenimi profili in vsem ostalim potrebnim materialm, RAL montaža. OK2 zid mera: 80/90 parapet: 209 cm kom: 3 X op.: stransko odpiranje in na kip, RAL montaža Glej sheme in splošni opis za okna! POZ.: OK2
|  | 3 | kom |  | 0
5 | Izdelava, dobava in montaža PVC zunanjih oken z zunanjo ALU masko, vključno z okvirji, notranjimi policami, evtl. senčili, obrobami, razširitvenimi profili in vsem ostalim potrebnim materialm, RAL montaža. OK3 zid mera: 85/90 parapet: 209 cm kom: 3 X op.: stransko odpiranje in na kip, RAL montaža Glej sheme in splošni opis za okna! POZ.: OK3
|  | 3 | kom |  | 0
6 | Izdelava, dobava in montaža PVC zunanjih oken z zunanjo ALU masko, vključno z okvirji, notranjimi policami, evtl. senčili, obrobami, razširitvenimi profili in vsem ostalim potrebnim materialm, RAL montaža. OK3 zid mera: 85/90 parapet: 209 cm kom: 1 X op.: stransko odpiranje in na kip, RAL montaža, razširitveni profil Glej sheme in splošni opis za okna! POZ.: OK3
|  | 1 | kom |  | 0
7 | Izdelava, dobava in montaža PVC zunanjih oken z zunanjo ALU masko, vključno z okvirji, notranjimi policami, evtl. senčili, obrobami, razširitvenimi profili in vsem ostalim potrebnim materialm, RAL montaža. OK4 zid mera: 110/90 parapet: 209 cm kom: 7 X op.: stransko odpiranje in na kip, RAL montaža Glej sheme in splošni opis za okna! POZ.: OK4
|  | 7 | kom |  | 0
8 | Izdelava, dobava in montaža PVC zunanjih oken z zunanjo ALU masko, vključno z okvirji, notranjimi policami, evtl. senčili, obrobami, razširitvenimi profili in vsem ostalim potrebnim materialm, RAL montaža. OK5 zid mera: 90/90 parapet: 209 cm kom: 7 X op.: stransko odpiranje in na kip, RAL montaža Glej sheme in splošni opis za okna! POZ.: OK5
|  | 7 | kom |  | 0
9 | Izdelava, dobava in montaža PVC zunanjih oken z zunanjo ALU masko, vključno z okvirji, notranjimi policami, evtl. senčili, obrobami, razširitvenimi profili in vsem ostalim potrebnim materialm, RAL montaža. OK6 zid mera: 100/180 parapet: 120 cm kom: 3 X op.: stransko odpiranje in na kip, RAL montaža, razširitveni profil, zunanje žaluzije Glej sheme in splošni opis za okna! POZ.: OK6
| a) Okno: | 3 | kom |  | 0
| b) Zunanja senčila: | 3 | kom |  | 0
48 | predelava obstoječe zasteklitve - drsnih vrat. V ceni zajeta demontaža ter ponovna montaža. Dobavav stekel novih dimenzij in novih profilov. Prašno barvano odtenek enak obstoječemu.
|  | 1 | kom |  | 0
VRATA:
48 | Izdelava, dobava in montaža zunanjih vrat, s podboji, okvirji, evtl. pragovi, zasteklitvami ter vsemi ostalimi elementi, RAL montaža. VHODNA VRATA KLET VK1 zid mera: 150/210 parapet: 0 cm kom: 1 X op.: enokrilna ALU vrata, do višine 1,1 m varnost, no steklo, fiksna obsvetloba, RAL montaža, razširitveni profil Glej sheme in splošne opise za vrata! POZ: VK1
|  | 1 | kom |  | 0
| OKNA in VRATA |  | SKUPAJ: |  | 0

## 6.17 Montažna in zaključna dela
Št. | Opis postavke | količina | enota | cena/enoto | skupaj
6.17 | MONTAŽERSKA in OSTALA ZAKLJUČNA DELA
1 | Dobava in vgradnja novega spuščenega stropa tipa KNAUF. V ceni upoštevati izvedbo prilagajanj/navezave/upasovanje na obstoječi strop (Dampa, Armstrong, Knauf,…). Predvidena je izvedba stropa v vseh prostorih v pasu cca. 80cm. V ceni upoštevati izvedbo stropa z vsemi podkonstrukcijami in potrebnimi zaključki
|  | 316 | m2 |  | 0
5 | Kompletna izvedba suhomontažne obloge na območju AB parapetov, kjer je predvidena menjava oken. Na notranji strani AB parapetov višine 90 cm, ki se ohranijo se predvidi obloga - mavčna plošča in obdelave le-te, v sledeči sestavi: - mavčne plošče GKF 1,25 cm - kitanje - beljenje Izvedba vključno z bandažiranjem in kitanjem stikov na notranjih površinah sten! Prazni prostori parapeta za mavčno ploščo se zapolnijo s TI - mineralna volna (λ=0,37 W/m²K). Upoštevati je potrebno tudi ustrezno obdelavo zaključkov okoli stavbnega pohištva
|  | 440 | m2 |  | 0
6 | Slikopleskarska obdelava vseh novih suhomontažnih obodnih sten, ter nortanjih okenskih parapetov. Vse nove suhomontažne površine in obstoječe notranje parapete se 2x kita in obrusi, ter 2x prebarva s poldisperzijsko barvo.
|  | 570 | m2 |  | 0
Izvedba zaključka pri betonskem parapetu. Nosilna podkonstrukcija se izvede iz 2x L-kotnik katerega se prazen prostor pripravi za montažo parapetnih kanalov. Vključno z obdelavo in prilagoditvijo dejanskemu stanju.
|  | 540 | m1 |  | 0
| MONTAŽERSKA in OSTALA ZAKLJUČNA DELA |  | SKUPAJ: |  | 0

## EI
GRADNIK
Št. | Opis opreme, materiala in del | kol | EM | Enot. cena | SKUPNA CENA neupravičeni stroški
| (za vse postavke velja dobava in montaža) |  |  | EUR | EUR
8.6 | SKUPNI STROŠKI ELEKTROINŠTALACIJSKIH DEL |  |  |  | 0
8.6.1 | Neupravičeni stroški
04 | Demontaža obstoječih parapetnih kanalov zaradi zamenjave okenj z odvozom na deponijo. Pri sami demontaži se oceni ali je potreben novi parapetni kanal ali ne. Ocenjena količina | 440 | m |  | 0
05 | Kovinski dvoprekatni parapetni kanal 110/72mm v beli barvi, komplet s pokrovom in zaključnimi kosi. Kot npr: AT kanal Elba ali enakovredno. Ocenjena količina | 440 | m |  | 0
06 | Vtičnice za vgradnjo v parapetni kanal skupaj s nosilcem in masko v naslednjih različnih kombinacijah: Ocenjena količina
| - trojna vtičnica 230V, 16A | 440 | kos |  | 0
| - trojna vtičnica 230V, 16A rdeča | 50 | kos |  | 0
| - 2xRJ45 cat6a | 440 | kos |  | 0
07 | Dobava in polaganje kabla N2XH-J 3x2,5mm, za zamenjavo obstoječih poškodovanih kablov pri demontaži ter ponovni montaži parapetnih kanalov. Ocenjena količina | 500 | m |  | 0
08 | Dobava in polaganje kabla UTP cat6a, za zamenjavo obstoječih poškodovanih kablov pri demontaži ter ponovni montaži parapetnih kanalov. Ocenjena količina | 1000 | m |  | 0
09 | Zaključevanje in priklop UTP kabla v vtičnicah. Ocenjena količina | 650 | kos |  | 0
10 | Meritev ožičenja cat.6. Ocenjena količina | 650 | kos |  | 0
RAZSVETLJAVA FASADE OBJEKTA PRI VHODU V OBJEKT
03 | Stenska, nadgradna LED svetilka za zunanjo montažo. Moč svetilke 24W (izhodna 17W), izhodni svetlobni tok 1949lm, temp. barve 4000K, CRI 80, ohišje aluminjasto, sive barve, difuzor anti-glare, odporen pred vandalizmom, samougasni akrilat, UV stabilen, dim.:250x250x62mm (dxšxv). Mehanska odpornost svetilke IK08, zaščitna stopnja IP65, L80B20 po 50.000h. Svetilka je skladna s CE. po izbiri investitorja | 8 | kos |  | 0

## SI
z. št. | Opis dela | ME | količina | cena/enoto | skupaj
NLZOH KRANJ
A | ZAMENJAVA KOTLOV
DEMONTAŽA
0
7 | Demontaža 6 kom nedelujočih klimatov v kleti objekta in odvoz na trajno deponijo. | kpl | 2 |  | 0
| SKUPAJ: |  |  |  | 0
C | ZAMENJAVA TERMOSTATSKIH VENTILOV TER RADIATORJEV
Dobava in montaža
12 | Dobava in montaža radiatorja po DIN EN 442 s stranskim priključkom (kompakt) , odzračno pipico, konzolami , vključno pritrdilni, spojni in tesnilni material. Certifikat o ustreznosti s toplotnimi podatki. Maksimalen delovni tlak 6 bar. Proizvod Vogel&Noot ali podobno
| 22K (BxH) = 800x900 mm | kpl | 1 |  | 0
| 22K (BxH) = 1000x900 mm | kpl | 5 |  | 0
0
| 22K (BxH) = 1000x600 mm | kpl | 1 |  | 0
| 22K (BxH) = 1200x600 mm | kpl | 1 |  | 0
0
| 22K (BxH) = 1600x500 mm | kpl | 1 |  | 0
| 22K (BxH) = 1400x500 mm | kpl | 17 |  | 0
| 22K (BxH) = 1200x500 mm | kpl | 2 |  | 0
0
| 11K (BxH) = 400x900 mm | kpl | 8 |  | 0
|  |  | 36 |  | 0
0
13 | Demontaža montaža radiatorskih zapiral 1/2" ravni. Vključno ostali drobni tesnilni in montažni material. | kpl | 36 |  | 0
| SKUPAJ: |  |  |  | 0
REKAPITULACIJA
A | ZAMENJAVA KOTLOV |  |  |  | 0
C | ZAMENJAVA TERMOSTATSKIH VENTILOV TER RADIATORJEV |  |  |  | 0
D | NAMESTITEV MERILNIKOV ENERGENTOV |  |  |  | 0
| SKUPAJ: |  |  |  | 0