## List1
PONUDBENI PREDRAČUN ŠT. ______
na osnovi popisa del za predmet javnega naročanja »asfaltiranje, preplastitev s čiščenjem in prebrizgom, izravnava starega asfaltnega vozišča in priprava vozišča za asfaltiranje na območju Občine Šmarje pri Jelšah v letih 2023, 2024 in 2025«
POPIS ASFALTERSKIH DEL | EM | KOLIČINA | Cena po enoti (brez DDV) | Vrednost = količina x cena (brez DDV)
Asfaltiranje v sistemu 5+3 cm (5 cm AC 22 base B 50/70 A3 in 3 cm AC 8 surf B 50/70 A3) | m2 | 2500 |  | 0
Asfaltiranje v sistemu 6+4 cm (6 cm AC 22 base B 50/70 A3 in 4 cm AC 11 surf B 50/70 A3) | m2 | 1000 |  | 0
Preplastitev s čiščenjem in prebrizgom v sistemu 3 cm AB (3 cm AC 8 surf B 50/70 A3) | m2 | 10000 |  | 0
­ Izravnava in krpanje starega asfaltnega vozišča (50% ročno in 50% strojno) z BD p 1690 B (AC 16 base B 50/70 A3) | t | 250 |  | 0
­ krpanje v sistemu 0+3 cm (AC 4 surf B 50/70 A3) s čiščenjem in prebrizgom | m2 | 300 |  | 0
­ krpanje v sistemu 5+3 cm (5 cm AC 22 base B 50/70 A3 in 3 cm AC 4 surf B 50/70 A3) | m2 | 2500 |  | 0
­ ročno asfaltiranje v sistemu 0+4 cm (AC 8 surf B 50/70) | m2 | 500 |  | 0
­ krpanje v sistemu 0+6 cm (AC 11 surf B 50/70 A3) | m2 | 500 |  | 0
­ izdelava mulde v sistemu 5+3 cm (5 cm AC 22 base B 50/70 A3 in 3 cm AC 8 surf B 50/70 A3) | m | 500 |  | 0
­ izdelava mulde v sistemu 6+4 cm (6 cm AC 22 base B 50/70 A3 in 4 cm AC 11 surf B 50/70 A3) | m | 1000 |  | 0
­ izdelava mulde v sistemu 0+3 cm AB s čiščenjem in prebrizgom (AC 8 surf B 50/70 A3) | m | 500 |  | 0
­ izdelava mulde v sistemu 0+6 cm AB zrna 0/16 mm (AC 16 surf B 50/70 A3) | m | 500 |  | 0
Asfaltiranje v sistemu 0+6 cm AB zrna 0/16 (AC 16 surf B 50/70 A3) | m2 | 14000 |  | 0
Gradbeni stroji – priprava vozišča za asfaltiranje:
- stroj za rezkanje asfalta, širine 0,5 m | ura | 30 |  | 0
- stroj za rezkanje asfalta, širine 1,0 m | ura | 20 |  | 0
- greder | ura | 30 |  | 0
- valjar | ura | 30 |  | 0
SKUPAJ BREZ DDV |  |  |  | 0
POPUST |  | 0 | % | 0
SKUPAJ BREZ DDV S POPUSTOM |  |  |  | 0
DDV 22% |  |  |  | 0
SKUPAJ Z DDV |  |  |  | 0
* v ceno enote mere je potrebno vključiti vse premaze in rezanje stikov asfalta na gradbišču, kakor tudi strošek premikov strojev za pripravo in strojev za vgrajevanje asfalta. (franco gradbišče v občini Šmarje pri Jelšah)