## SKLOP 3
Sklop 3 - specifikacija cen - priloga k obrazcu "PREDRAČUN – JN 4/2023 POHIŠTVO"
Lokacija: FINANČNI URAD MURSKA SOBOTA, Nemčavci 1d, Murska Sobota
| Poz. | Opis pozicije | EM | kol | cena brez DDV/EM | vrednost pozicije
| 1 | ČAJNA KUHINJA 3NL
| 1.01 | Kuhinjski niz
| 1.01.01 | Demontaža obstoječega kuhinjskega niza dim. cca. 231/60/h220 cm, z odvozom na stalno deponijo. V sklopu niza se odklopijo in demontirajo tudi: - kuhinjsko korito s sifonom in mešalno baterijo - kuhalna plošča - hladilnik - bojler | kpl | 1 |  | 0
| 1.01.02 | Izdelava, dobava, montaža kuhinjskega niza ter priklop elementov na vodovodno, kanalizacijsko in električno napeljavo. Material: Ličnice elementov globine 60cm - temno siv iveral kot npr. Fundermax Decor 0747 FH (Medium Grey). Ličnice visečih omaric globine 40cm - svetlo siv iveral kot npr. Fundermax Decor 0742 FH (Pebble Grey). Korpus beli iveral. Niz sestavljen iz:
|  | • omarica z vrati in pomično polico dim. 57,25/60/h87cm | kos | 2 |  | 0
|  | • omarica za korito in bojler z vrati dim. 57,25/60/h87cm | kos | 1 |  | 0
|  | • predalnik (3x predal npr. Blum Antaro) dim. 57,25/60/h87cm | kos | 1 |  | 0
|  | • viseča omarica z vrati in 2x pomično polico dim. 88/40/h90 cm, z led lučjo pod omarico | kos | 2 |  | 0
|  | • polica dim. 54/40, z led lučjo pod omarico | kos | 1 |  | 0
|  | • delovna površina deb. 3cm (HPL temno siv + ABS nalimki) dim. 229/60cm | kos | 1 |  | 0
|  | • vertikalna obloga stene (HPL svetlo siv) dim. 229/55cm | kos | 1 |  | 0
|  | • kuhalna indukcijska plošča - 2 kuhališči (kot npr. Gorenje IT321BCSC ali enakovredna) | kos | 1 |  | 0
|  | • kuhinjsko korito z levim odcejalnikom dim. 780 x 500 mm (kot npr. BLANCO LEMIS XL 6 S-IF Compact (525110) ali enakovreden) | kos | 1 |  | 0
|  | • enoročna mešalna armatura za kuhinjsko korito (kot npr. BLANCO kuhinjska armatura LINUS, HD, PVD jeklo 526241 ali enakovredna) | kos | 1 |  | 0
|  | • električni grelnik vode 9,9L (kot npr. Gorenje GT10U ali enakovreden) | kos | 1 |  | 0
|  | • dobava, montaža in priklop LED podelementne vgradne svetilke dolžine 229 cm, temperatura svetlobe 3000 K (pod visečimi omaricami) | kos | 1 |  | 0
|  | • zamenjava obstoječih kotnih ventilov za: - 1x TV - 1x HV + priklop za pomivalni stroj | kpl | 1 |  | 0
| 1.02 | Omara za hladilnik in polica
| 1.02.01 | Izdelava, dobava, montaža omare za hladilnik ter priklop elementov na električno napeljavo. Material: Ličnice elementov globine 60cm - siv iveral kot npr. Fundermax Decor 0747 FH (Medium Grey). Ličnice visečih omaric globine 40cm - siv iveral kot npr. Fundermax Decor 0742 FH (Pebble Grey). Korpus beli iveral. Niz sestavljen iz:
|  | • odprta visoka omara za prostostoječ hladilnik in mikrovalovno pečico z omarico z vrati zgoraj (odpiranje tip-on) dim. 64/60/h235 cm | kos | 1 |  | 0
|  | • prostostoječi visoki hladilnik z zamrzovalnikom (kot npr. Gorenje RF4141PW4 ali enakovreden) | kos | 1 |  | 0
|  | • viseča omarica z vrati in 2x pomično polico dim. 82/38/h90 cm, z led lučjo pod omarico | kos | 2 |  | 0
|  | • viseča omarica z vrati in 2x pomično polico dim. 41/38/h90 cm, z led lučjo pod omarico | kos | 1 |  | 0
|  | • delovna površina deb. 3cm (HPL temno siv + ABS nalimki) dim. 123/38cm, vključno z vertikalnimi podpornimi frontami | kos | 1 |  | 0
|  | • vertikalna obloga stene (HPL svetlo siv) dim. 123/55cm | kos | 1 |  | 0
|  | • dobava, montaža in priklop LED podelementne vgradne svetilke dolžine 123 cm, temperatura svetlobe 3000 K (pod visečimi omaricami) | kos | 1 |  | 0
| 2 | ČAJNA KUHINJA 3ND
| 2.01 | Kuhinjski niz
| 2.01.01 | Demontaža obstoječega kuhinjskega niza dim. cca. 235/60/h220 cm, z odvozom na stalno deponijo. V sklopu niza se odklopijo in demontirajo tudi: - kuhinjsko korito s sifonom in mešalno baterijo - kuhalna plošča - hladilnik - bojler | kpl | 1 |  | 0
| 2.01.02 | Izdelava, dobava, montaža kuhinjskega niza ter priklop elementov na vodovodno, kanalizacijsko in električno napeljavo. Material: Ličnice elementov globine 60cm - siv iveral kot npr Fundermax Decor 0747 FH (Medium Grey). Ličnice visečih omaric globine 40cm - siv iveral kot npr. Fundermax Decor 0742 FH (Pebble Grey). Korpus beli iveral. Niz sestavljen iz:
|  | • omarica z vrati in pomično polico dim. 58,5/60/h87cm | kos | 2 |  | 0
|  | • omarica za korito in bojler z vrati dim. 58,5/60/h87cm | kos | 1 |  | 0
|  | • predalnik (3x predal npr. Blum Antaro) dim. 58,5/60/h87cm | kos | 1 |  | 0
|  | • viseča omarica z vrati in 2x pomično polico dim. 90/40/h90 cm, z led lučjo pod omarico | kos | 2 |  | 0
|  | • polica dim. 55/40, z led lučjo pod omarico | kos | 1 |  | 0
|  | • delovna površina deb. 3cm (HPL temno siv + ABS nalimki) dim. 234/60cm | kos | 1 |  | 0
|  | • vertikalna obloga stene (HPL svetlo siv) dim. 234/55cm | kos | 1 |  | 0
|  | • kuhalna indukcijska plošča - 2 kuhališči (kot npr. Gorenje IT321BCSC ali enakovredna) | kos | 1 |  | 0
|  | • kuhinjsko korito z levim odcejalnikom dim. 780 x 500 mm (kot npr. BLANCO LEMIS XL 6 S-IF Compact (525110) ali enakovreden) | kos | 1 |  | 0
|  | • enoročna mešalna armatura za kuhinjsko korito (kot npr. BLANCO kuhinjska armatura LINUS, HD, PVD jeklo 526241 ali enakovredna) | kos | 1 |  | 0
|  | • električni grelnik vode 9,9L (kot npr. Gorenje GT10U ali enakovreden) | kos | 1 |  | 0
|  | • dobava, montaža in priklop LED podelementne vgradne svetilke dolžine 234 cm, temperatura svetlobe 3000 K (pod visečimi omaricami) | kos | 1 |  | 0
|  | • zamenjava obstoječih kotnih ventilov za: - 1x TV - 1x HV + priklop za pomivalni stroj | kpl | 1 |  | 0
| 2.02 | Omara za hladilnik in polica
| 2.02.01 | Izdelava, dobava, montaža omare za hladilnik ter priklop elementov na električno napeljavo. Material: Ličnice elementov globine 60cm - temno siv iveral kot npr. Fundermax Decor 0747 FH (Medium Grey). Ličnice visečih omaric globine 40cm - svetlo siv iveral kot npr. Fundermax Decor 0742 FH (Pebble Grey). Korpus beli iveral. Niz sestavljen iz:
|  | • odprta visoka omara za prostostoječ hladilnik in mikrovalovno pečico z omarico z vrati zgoraj (odpiranje tip-on) dim. 64/60/h235 cm | kos | 1 |  | 0
|  | • prostostoječi visoki hladilnik z zamrzovalnikom (kot npr. Gorenje RF4141PW4 ali enakovreden) | kos | 1 |  | 0
|  | • viseča omarica z vrati in 2x pomično polico dim. 89,4/38/h90 cm, z led lučjo pod omarico | kos | 2 |  | 0
|  | • viseča omarica z vrati in 2x pomično polico dim. 44,7/38/h90 cm, z led lučjo pod omarico | kos | 1 |  | 0
|  | • delovna površina deb. 3cm (HPL temno siv + ABS nalimki) dim. 134/38cm, vključno z vertikalnimi podpornimi frontami | kos | 1 |  | 0
|  | • vertikalna obloga stene (HPL svetlo siv) dim. 134/55cm | kos | 1 |  | 0
|  | • dobava, montaža in priklop LED podelementne vgradne svetilke dolžine 134 cm, temperatura svetlobe 3000 K (pod visečimi omaricami) | kos | 1 |  | 0
| 3 | ČAJNA KUHINJA 2NL
| 3.01 | Kuhinjski niz
| 3.01.01 | Demontaža obstoječega kuhinjskega niza dim. cca. 244/60/h220 cm, z odvozom na stalno deponijo. V sklopu niza se odklopijo in demontirajo tudi: - kuhinjsko korito s sifonom in mešalno baterijo - kuhalna plošča - hladilnik - bojler | kpl | 1 |  | 0
| 3.01.02 | Izdelava, dobava, montaža kuhinjskega niza ter priklop elementov na vodovodno, kanalizacijsko in električno napeljavo. Material: Ličnice elementov globine 60cm - siv iveral kot npr. Fundermax Decor 0747 FH (Medium Grey). Ličnice visečih omaric globine 40cm - siv iveral kot npr. Fundermax Decor 0742 FH (Pebble Grey). Korpus beli iveral. Niz sestavljen iz:
|  | • omarica z vrati in pomično polico dim. 60,75/60/h87cm | kos | 2 |  | 0
|  | • omarica za korito in bojler z vrati dim. 60,75/60/h87cm | kos | 1 |  | 0
|  | • predalnik (3x predal npr. Blum Antaro) dim. 60,75/60/h87cm | kos | 1 |  | 0
|  | • viseča omarica z vrati in 2x pomično polico dim. 81/40/h80 cm, z led lučjo pod omarico | kos | 3 |  | 0
|  | • delovna površina deb. 3cm (HPL temno siv + ABS nalimki) dim. 243/60cm | kos | 1 |  | 0
|  | • vertikalna obloga stene (HPL svetlo siv) dim. 243/55cm | kos | 1 |  | 0
|  | • kuhalna indukcijska plošča - 2 kuhališči (kot npr. Gorenje IT321BCSC ali enakovredna) | kos | 1 |  | 0
|  | • kuhinjsko korito z levim odcejalnikom dim. 780 x 500 mm (kot npr. BLANCO LEMIS XL 6 S-IF Compact (525110) ali enakovreden) | kos | 1 |  | 0
|  | • enoročna mešalna armatura za kuhinjsko korito (kot npr. BLANCO kuhinjska armatura LINUS, HD, PVD jeklo 526241 ali enakovredna) | kos | 1 |  | 0
|  | • električni grelnik vode 9,9L (kot npr. Gorenje GT10U ali enakovreden) | kos | 1 |  | 0
|  | • dobava, montaža in priklop LED podelementne vgradne svetilke dolžine 243 cm, temperatura svetlobe 3000 K (pod visečimi omaricami) | kos | 1 |  | 0
|  | • zamenjava obstoječih kotnih ventilov za: - 1x TV - 1x HV + priklop za pomivalni stroj | kpl | 1 |  | 0
| 3.02 | Omara za hladilnik in polica
| 3.02.01 | Izdelava, dobava, montaža omare za hladilnik ter priklop elementov na električno napeljavo. Material: Ličnice elementov globine 65cm - temno siv iveral kot npr. Fundermax Decor 0747 FH (Medium Grey). Ličnice visečih omaric globine 36cm - svetlo siv iveral kot npr. Fundermax Decor 0742 FH (Pebble Grey). Korpus beli iveral. Niz sestavljen iz:
|  | • odprta visoka omara za prostostoječ hladilnik in mikrovalovno pečico z omarico z vrati zgoraj (odpiranje tip-on) dim. 64/60/h225 cm | kos | 1 |  | 0
|  | • prostostoječi visoki hladilnik z zamrzovalnikom (kot npr. Gorenje RF4141PW4 ali enakovreden) | kos | 1 |  | 0
|  | • viseča omarica z vrati in 2x pomično polico dim. 80/36/h80 cm, z led lučjo pod omarico | kos | 2 |  | 0
|  | • delovna površina deb. 3cm (HPL temno siv + ABS nalimki) dim. 159/36cm, vključno z vertikalnimi podpornimi frontami | kos | 1 |  | 0
|  | • vertikalna obloga stene (HPL svetlo siv) dim. 159/55cm | kos | 1 |  | 0
|  | • dobava, montaža in priklop LED podelementne vgradne svetilke dolžine 159 cm, temperatura svetlobe 3000 K (pod visečimi omaricami) | kos | 1 |  | 0
| 4 | ČAJNA KUHINJA 2ND
| 4.01 | Kuhinjski niz
| 4.01.01 | Demontaža obstoječega kuhinjskega niza dim. cca. 246/60/h220 cm, z odvozom na stalno deponijo. V sklopu niza se odklopijo in demontirajo tudi: - kuhinjsko korito s sifonom in mešalno baterijo - kuhalna plošča - hladilnik - bojler | kpl | 1 |  | 0
| 4.01.02 | Izdelava, dobava, montaža kuhinjskega niza ter priklop elementov na vodovodno, kanalizacijsko in električno napeljavo. Material: Ličnice elementov globine 60cm - siv iveral kot npr. Fundermax Decor 0747 FH (Medium Grey). Ličnice visečih omaric globine 40cm - siv iveral kot npr. Fundermax Decor 0742 FH (Pebble Grey). Korpus beli iveral. Niz sestavljen iz:
|  | • omarica z vrati in pomično polico dim. 59,7/60/h87cm | kos | 1 |  | 0
|  | • omarica za korito in bojler z vrati dim. 59,7/60/h87cm | kos | 1 |  | 0
|  | • predalnik (3x predal npr. Blum Antaro) dim. 59,7/60/h87cm | kos | 1 |  | 0
|  | • odprta visoka omara za prostostoječ hladilnik in mikrovalovno pečico z omarico z vrati zgoraj (odpiranje tip-on) dim. 64/60/h235 cm | kos | 1 |  | 0
|  | • viseča omarica z vrati in 2x pomično polico dim. 89,5/40/h90 cm, z led lučjo pod omarico | kos | 2 |  | 0
|  | • delovna površina deb. 3cm (HPL temno siv + ABS nalimki) dim. 179/60cm | kos | 1 |  | 0
|  | • vertikalna obloga stene (HPL svetlo siv) dim. 179/55cm | kos | 1 |  | 0
|  | • kuhalna indukcijska plošča - 2 kuhališči (kot npr. Gorenje IT321BCSC ali enakovredna) | kos | 1 |  | 0
|  | • kuhinjsko korito z levim odcejalnikom dim. 780 x 500 mm (kot npr. BLANCO LEMIS XL 6 S-IF Compact (525110) ali enakovreden) | kos | 1 |  | 0
|  | • enoročna mešalna armatura za kuhinjsko korito (kot npr. BLANCO kuhinjska armatura LINUS, HD, PVD jeklo 526241 ali enakovredna) | kos | 1 |  | 0
|  | • prostostoječi visoki hladilnik z zamrzovalnikom (kot npr. Gorenje RF4141PW4 ali enakovreden) | kos | 1 |  | 0
|  | • električni grelnik vode 9,9L (kot npr. Gorenje GT10U ali enakovreden) | kos | 1 |  | 0
|  | • dobava, montaža in priklop LED podelementne vgradne svetilke dolžine 179 cm, temperatura svetlobe 3000 K (pod visečimi omaricami) | kos | 1 |  | 0
|  | • zamenjava obstoječih kotnih ventilov za: - 1x TV - 1x HV + priklop za pomivalni stroj | kpl | 1 |  | 0
| 4.02 | Polica in viseče omarice
| 4.02.01 | Izdelava, dobava, montaža police in videčih omaric. Material: Delovna površina - temno siv iveral kot npr. Fundermax Decor 0747 FH (Medium Grey). Ličnice visečih omaric globine 35cm - svetlo siv iveral kot npr. Fundermax Decor 0742 FH (Pebble Grey). Korpus beli iveral. Niz sestavljen iz:
|  | • viseča omarica z vrati in 2x pomično polico dim. 94,4/35/h90 cm, z led lučjo pod omarico | kos | 2 |  | 0
|  | • viseča omarica z vrati in 2x pomično polico dim. 47,2/35/h90 cm, z led lučjo pod omarico | kos | 1 |  | 0
|  | • delovna površina deb. 3cm (HPL temno siv + ABS nalimki) dim. 245/35cm, vključno z vertikalnimi podpornimi frontami | kos | 1 |  | 0
|  | • vertikalna obloga stene (HPL svetlo siv) dim. 245/55cm | kos | 1 |  | 0
|  | • dobava, montaža in priklop LED podelementne vgradne svetilke dolžine 245 cm, temperatura svetlobe 3000 K (pod visečimi omaricami) | kos | 1 |  | 0
| 5 | ČAJNA KUHINJA 1ND
| 5.01 | Kuhinjski niz
| 5.01.01 | Demontaža obstoječega kuhinjskega niza dim. cca. 241/60/h220 cm, z odvozom na stalno deponijo. V sklopu niza se odklopijo in demontirajo tudi: - kuhinjsko korito s sifonom in mešalno baterijo - kuhalna plošča - hladilnik - bojler | kpl | 1 |  | 0
| 5.01.02 | Izdelava, dobava, montaža kuhinjskega niza ter priklop elementov na vodovodno, kanalizacijsko in električno napeljavo. Material: Ličnice elementov globine 60cm - temno siv iveral kot npr. Fundermax Decor 0747 FH (Medium Grey). Ličnice visečih omaric globine 40cm - svetlo siv iveral kot npr. Fundermax Decor 0742 FH (Pebble Grey). Korpus beli iveral. Niz sestavljen iz:
|  | • omarica z vrati in pomično polico dim. 58,3/60/h87cm | kos | 1 |  | 0
|  | • omarica za korito in bojler z vrati dim. 58,3/60/h87cm | kos | 1 |  | 0
|  | • predalnik (3x predal npr. Blum Antaro) dim. 58,3/60/h87cm | kos | 1 |  | 0
|  | • odprta visoka omara za prostostoječ hladilnik in mikrovalovno pečico z omarico z vrati zgoraj (odpiranje tip-on) dim. 64/60/h235 cm | kos | 1 |  | 0
|  | • viseča omarica z vrati in 2x pomično polico dim. 87,5/40/h90 cm, z led lučjo pod omarico | kos | 2 |  | 0
|  | • delovna površina deb. 3cm (HPL temno siv + ABS nalimki) dim. 175/60cm | kos | 1 |  | 0
|  | • vertikalna obloga stene (HPL svetlo siv) dim. 175/55cm | kos | 1 |  | 0
|  | • kuhalna indukcijska plošča - 2 kuhališči (kot npr. Gorenje IT321BCSC ali enakovredna) | kos | 1 |  | 0
|  | • kuhinjsko korito z desnim odcejalnikom dim. 780 x 500 mm (kot npr. BLANCO LEMIS XL 6 S-IF Compact (525110) ali enakovreden) | kos | 1 |  | 0
|  | • enoročna mešalna armatura za kuhinjsko korito (kot npr. BLANCO kuhinjska armatura LINUS, HD, PVD jeklo 526241 ali enakovredna) | kos | 1 |  | 0
|  | • prostostoječi visoki hladilnik z zamrzovalnikom (kot npr. Gorenje RF4141PW4 ali enakovreden) | kos | 1 |  | 0
|  | • električni grelnik vode 9,9L (kot npr. Gorenje GT10U ali enakovreden) | kos | 1 |  | 0
|  | • dobava, montaža in priklop LED podelementne vgradne svetilke dolžine 175 cm, temperatura svetlobe 3000 K (pod visečimi omaricami) | kos | 1 |  | 0
|  | • zamenjava obstoječih kotnih ventilov za: - 1x TV - 1x HV + priklop za pomivalni stroj | kpl | 1 |  | 0
| 5.02 | Polica in viseče omarice
| 5.02.01 | Izdelava, dobava, montaža police in videčih omaric. Material: Delovna površina - temno siv iveral kot npr. Fundermax Decor 0747 FH (Medium Grey). Korpus beli iveral. Niz sestavljen iz:
|  | • viseča omarica z vrati in 2x pomično polico dim. 94,4/35/h90 cm, z led lučjo pod omarico | kos | 2 |  | 0
|  | • delovna površina deb. 3cm (HPL temno siv + ABS nalimki) dim. 101/40cm, vključno z vertikalnimi podpornimi frontami | kos | 1 |  | 0
| 6 | ČAJNA KUHINJA PRD
| 6.01 | Kuhinjski niz
| 6.01.01 | Demontaža obstoječega kuhinjskega niza dim. cca. 160/60/h220 cm, z odvozom na stalno deponijo. V sklopu niza se odklopijo in demontirajo tudi: - kuhinjsko korito s sifonom in mešalno baterijo - kuhalna plošča - hladilnik - bojler | kpl | 1 |  | 0
| 6.01.02 | Izdelava, dobava, montaža kuhinjskega niza ter priklop elementov na vodovodno, kanalizacijsko in električno napeljavo. Material: Ličnice elementov globine 60cm - temno siv iveral kot npr. Fundermax Decor 0747 FH (Medium Grey). Ličnice visečih omaric globine 40cm - svetlo siv iveral kot npr. Fundermax Decor 0742 FH (Pebble Grey). Korpus beli iveral. Niz sestavljen iz:
|  | • omarica z vrati in pomično polico dim. 54/60/h87cm | kos | 1 |  | 0
|  | • omarica za korito in bojler z vrati dim. 54/60/h87cm | kos | 1 |  | 0
|  | • viseča omarica z vrati in 3x pomično polico dim. 106/40/h119 cm, z led lučjo pod omarico | kos | 2 |  | 0
|  | • viseča omarica z vrati, vgradno napo in 2x pomično polico dim. 61/40/h119 cm | kos | 1 |  | 0
|  | • delovna površina deb. 3cm (HPL temno siv + ABS nalimki) dim. 167/60cm | kos | 1 |  | 0
|  | • vertikalna obloga stene (HPL svetlo siv) dim. 167/55cm | kos | 1 |  | 0
|  | • kuhalna indukcijska plošča - 2 kuhališči (kot npr. Gorenje IT321BCSC ali enakovredna) | kos | 1 |  | 0
|  | • kuhinjsko korito brez odcejalnika dim. 440 x 520 mm (kot npr. APP 40KR10 SOLIDO, inox ali enakovreden) | kos | 1 |  | 0
|  | • enoročna mešalna armatura za kuhinjsko korito (kot npr. BLANCO kuhinjska armatura LINUS, HD, PVD jeklo 526241 ali enakovredna) | kos | 1 |  | 0
|  | • prostostoječi podpultni hladilnik z zamrzovalnikom (kot npr. Bosch KTL15NWEA ali enakovreden) | kos | 1 |  | 0
|  | • električni grelnik vode 9,9L (kot npr. Gorenje GT10U ali enakovreden) | kos | 1 |  | 0
|  | • vgradna kuhinjska napa skupaj s cevmi (kot npr. ELECTROLUX LFG716X ali enakovredna) | kos | 1 |  | 0
|  | • dobava, montaža in priklop LED podelementne vgradne svetilke dolžine 105 cm, temperatura svetlobe 3000 K (pod visečimi omaricami) | kos | 1 |  | 0
|  | • zamenjava obstoječih kotnih ventilov za: - 1x TV - 1x HV + priklop za pomivalni stroj | kpl | 1 |  | 0
| 6.02 | Visoka omara
| 6.02.01 | Izdelava, dobava in montaža visoke omare dim. 55/40/h265 cm, ličnice iz temno sivega iverala z ABS nalimki lepljenimi s PUR lepilom (kot npr. Fundermax 0747 FH (Medium Grey)), korpus iz belega iverala z ABS nalimki, polna vrata, 3x predal, 3x pomična polica, ročaj utor, okovje z mehkim zapiranjem (kot npr. Blum Blumotion ali enakovredno) | kos | 1 |  | 0
| 7 | NEPREDVIDENA DELA
| 7.01.01 | Razna dodatna nepredvidena dela, ki se pojavijo pri renovaciji in se težko predvidijo. Obračun se izdela po dejansko opravljenem delu, ki je bil predhodno naročen in odobren s strani investitorja. Ocena v fiksnem znesku. | kos | 1 | 6000 | 6000
| SKUPNA PONUDBENA VREDNOST V EUR BREZ DDV ZA SKLOP 3 (skupaj vse poz. 1-7)* |  |  |  |  | 6000