## Rekapitulacija
Naročnik: | ARAO, Vrbina 17, 8270 Krško
Objekt: | Odlagališče NSRAO Vrbina, Krško
LOT 1 - Infrastrukturni objekti in tehnično varovanje
E. INFRASTRUKTURNI OBJEKTI
SKLOP: | E.6_L1
E.6 TK PRIKLJUČEK
PROJEKTANTSKI POPIS S PREDIZMERAMI
| REKAPITULACIJA | Znesek
1. | Telekomunikacijski priključek odlagališča | 0
2. | Ostale storitve | 0
| SKUPAJ | 0
| Nepredvidena dela (7%) | 0
| SKUPAJ TK PRIKLJUČEK | 0

## 1.TK priključek
Poz. |  | Opis opreme ali storitve | Enota | Količina | Cena na enoto (€) | Vrednost (€)
1. |  | Telekomunikacijski priključek odlagališča
1.1 |  | Kabli
| 1. | Dobava kabla TOSM 03 (1x12)x0,38/0,25x3,5/18SMAN, odpornega proti glodalcem | m | 220 |  | 0
1.2 |  | Kabelsko montažna dela
| 1. | Prevozi materiala na teren in vračilo nekoriščenega materiala, kabli, bobni, cevi,… | m | 10 |  | 0
| 2. | Dobava samougasne fleksibilne PN cevi Φ40 mm | m | 200 |  | 0
| 3. | Polaganje/vlečenje optičnih TK kablov v PN in PEHD cevi ali na pripravljene police nove kabelske kanalizacije | kos | 3 |  | 0
| 4. | Označitev kablov v kabelskem jašku | kos | 12 |  | 0
| 5. | Odpiranje in zapiranje optične spojke in spajanje vlaken | kpl | 1 |  | 0
| 6. | Izdelava in ustrezno tesnenje preboja obstoječega kabelskega jaška | kos | 1 |  | 0
| 7. | Dobava in montaža optičnega delilnika 1H OD 12/24 LC SM - komplet | kpl | 1 |  | 0
| 8. | Zaključevanje in spajanje SM kabla na OD | kpl | 1 |  | 0
| 9. | Optične kabelske meritve pred in po polaganju zemeljskega kabla SM | kpl | 1 |  | 0
| 10. | Končne optične kabelske meritve na valovnih dolžinah 1310 in 1550 nm, reflektografski posnetek in meritve slabljenja na relaciji | kpl | 1 |  | 0
| 11. | Razni drobni in pritrdilni material | kpl | 1 |  | 0
1.3 |  | Ostala dela
| 1. | Priprava gradbišča | kpl | 1 |  | 0
| 2. | Zavarovanje gradbišča | kpl | 1 |  | 0
| 3. | Meritve, preizkusi in spuščanje v pogon | kpl | 1 |  | 0
| 4. | Pozitivne ocene atesti, certifikati in potrdila ustreznih inštitucij za dokazovanje primerne kakovosti vgrajenih naprav, napeljava materialov in montažnih del (EIMV, IVD, ZAG, SIQ in podobno) | kpl | 1 |  | 0
[5 empty] | Skupaj: | 0

## 2.Ostale storitve
Poz. |  | Opis opreme ali storitve | Enota | Količina | Cena na enoto (€) | Vrednost (€)
2. |  | Ostale storitve
| 1. | Vnos sprememb, do katerih pride med izvedbo, v en izvod PZI projekta. | kpl | 1 |  | 0
[5 empty] | Skupaj: | 0