## tehnicne_spec_predračuna
1. Podzemni sistem za zbiranje mešanih komunalnih odpadkov kot npr. Nord Easy 5000L | enota | količina | cena/enoto | skupaj
a) Prefabricirani armirano betonski jašek za kontejnerje 5 m3
Armirani betonski jaški se morajo prilegati dimenzijam podzemnih zabojnikov.
Tehnične karakteristike za armirano betonski jašek za 5 m3 kontejner s kovinskim okvirjem za odvodnjavanje in pločevinastim odtokom:
- vgrajena sidra za dvig, transport in montažo,
- kovinska armatura po statičnem izračunu,
- beton C35-45 S5 XA2 dmax15, hidro izolacijski aditivi,
- vroče cinkan kovinski okvir za odvodnjavanje, min.4 mm, material S235JR ali primerljivo,
- 8 kosov pocinkanih pločevinastih profilov – žleb za odtok padavinskih vod, debelina min. 1,5mm,
- dimenzije AB jaška . max 1950 x 1950 x 2600 mm
- vodotesen
b) Podzemni zabojnik
Tehnične karakteristike podzemnega zabojnika 5000 L – volumen lahko odstopa do 10% navzgor in do 5% navzdol :
- podzemni zabojnik, volumna 5000 l, z vroče cinkano pohodno platformo
- vroče cinkane notranje ojačitve in kotniki, min. 2 mm, material S235JR ali primerljivo,
- vroče cinkan okvir spodnjih vrat, min. 2,5 mm, material S235JR ali primerljivo,
- vroče cinkana spodnja vrata, min. 2 mm, material S235JR ali primerljivo, zalogovnik za izcedne vode volumna min. 300 l,
- sistem dvojnih spodnjih vrat,
- pohodna površina iz vroče cinkane pločevine,
- stene zabojnika – pocinkana pločevina min. 1,5 mm,
- zabojnik mora biti zaščiten proti vdoru padavinskih vod,
- dimenzije kontejnerja 5000 l: max 1950 mm x 1950 mm x 2300 mm.
c) Nadzemna enota
Tehnične karakteristike nadzemne enote za odlaganje odpadkov:
- Nadzemna enota za odlaganje odpadkov z vrtljivim bobnom volumna 55L, predpriprava sistema za možnost naknadne vgradnje identifikacijskega sistema. Sistem odpiranja vrtljivega bobna ne sme dovoljevati večkratnega odlaganja odpadkov ob enem identificiranju.
- ohišje nadzemne enote iz inox jekla, kvaliteta AISI 316 ali podobno, debeline min. 2 mm, prašno barvano v barv RAL 7043-siva (antigrafitna kakovostna prašna barva),
- vrtljivi boben za odlaganje odpadkov iz inox jekla, kakovosti AISI 316 ali podobno,
- 4 kosi visoko kakovostnih UV odpornih nalepk – grafična oblika mora biti usklajena z MOV - Uradom za urejanje prostora
- notranja konstrukcija iz vroče cinkanih profilov in pločevine,
- nožno odpiralo za odpiranje bobna nadzemne enote,
- ključavnica za zaklepanje bobna nadzemne enote,
- velikost nadzemne enote: max. 750 mm x 950 mm x 1300 mm,
- vpenjalna kljuka - dvižno prijemalo F90 za praznjenje kontejnerja (kompatibilno s sistemom praznjenja kot ga že uporablja podjetje Pup Saubermacher, ki opravlja javno službo ravnanja z odpadki na območju MO Velenje
d) Kovinska varnostna platforma z dvižnim sistemom in kovinsko konstrukcijo
Tehnične karakteristike kovinske varnostne platforme:
Kovinska varnostna platforma z dvižnim sistemom in kovinsko konstrukcijo, vgrajena v armirano betonski jašek:
- vogalniki iz pocinkane pločevine min. 1,5 mm,
- kovinska konstrukcija iz pocinkane pločevina min. 1,5 mm,
- podporni škripec iz pocinkane pločevine min. 1,5 mm,
- vroče cinkan glavni zgornji okvir (min. debelina 2,5 mm), material S235JR ali primerljivo ,
- vroče cinkan spodnji okvir (min. debelina 2,5 mm), material S235JR ali primerljivo ,
- vroče cinkana dvižna ploščad (min. debelina 2,5 mm), material S235JR ali primerljivo,
- 2 kosa protiuteži, material S235JR ali primerljivo ,
- nosilnost min. 200 kg,
- dimenzije max 1880x1880x2445 mm
| kpl | 2 |  | 0
2. Podzemni sistem za zbiranje bioloških odpadkov kot npr. Nord Easy 3000L | enota | količina | cena/enoto | skupaj
a) Prefabricirani armirano betonski jašek za kontejnerje 3m3
Armirani betonski jaški se morajo prilegati dimenzijam podzemnih zabojnikov.
Tehnične karakteristike za armirano betonski jašek za 3m3 kontejner s kovinskim okvirjem za odvodnjavanje in pločevinastim odtokom:
- vgrajena sidra za dvig, transport in montažo,
- kovinska armatura po statičnem izračunu,
- beton C35-45 S5 XA2 dmax15, hidro izolacijski aditivi,
- vroče cinkan kovinski okvir za odvodnjavanje, min.4 mm, material S235JR ali primerljivo,
- 8 kosov pocinkanih pločevinastih profilov – žleb za odtok padavinskih vod, debelina min. 1,5mm,
- dimenzije AB jaška . max 1950 x 1950 x 2600 mm
- vodotesen
b) Podzemni zabojnik
Tehnične karakteristike podzemnega zabojnika 3000 L – volumen lahko odstopa do 10% navzgor in do 5% navzdol :
- podzemni zabojnik, volumna 3000 l, z vroče cinkano pohodno platformo
- vroče cinkane notranje ojačitve in kotniki min. 2 mm, material S235JR ali primerljivo,
- vroče cinkan okvir spodnjih vrat min. 2,5 mm, material S235JR ali primerljivo,
- vroče cinkana spodnja vrata min. 2 mm, material S235JR ali primerljivo, zalogovnik za izcedne vode volumna min. 300 l,
- sistem dvojnih spodnjih vrat,
- pohodna površina iz vroče cinkane pločevine,
- stene zabojnika – pocinkana pločevina min. 1,5 mm,
- zabojnik mora biti zaščiten proti vdoru padavinskih vod,
- dimenzije zabojnika 3000 l: max. 1950 mm x 1950 mm x 1500 mm.
c) Nadzemna enota
Tehnične karakteristike nadzemne enote za odlaganje odpadkov:
- Nadzemna enota za odlaganje odpadkov z vrtljivim bobnom volumna 55L, predpriprava sistema za možnost naknadne vgradnje identifikacijskega sistema. Sistem odpiranja vrtljivega bobna ne sme dovoljevati večkratnega odlaganja odpadkov ob enem identificiranju.
- ohišje nadzemne enote iz inox jekla, kvaliteta AISI 316 ali podobno, debeline min. 2 mm, prašno barvano v barv RAL 7043-siva (antigrafitna kakovostna prašna barva),
- vrtljivi boben za odlaganje odpadkov iz inox jekla, kakovosti AISI 316 ali podobno,
- 4 kosi visoko kakovostnih UV odpornih nalepk – grafična oblika mora biti usklajena z MOV - uradom za urejanje prostora
- notranja konstrukcija iz vroče cinkanih profilov in pločevine,
- nožno odpiralo za odpiranje bobna nadzemne enote,
- ključavnica za zaklepanje bobna nadzemne enote,
- velikost nadzemne enote: max. 750 mm x 950 mm x 1300 mm,
- vpenjalna kljuka - dvižno prijemalo F90 za praznjenje kontejnerja (kompatibilno s sistemom praznjenja kot ga že uporablja podjetje Pup Saubermacher, ki opravlja javno službo ravnanja z odpadki na območju MO Velenje
d) Kovinska varnostna platforma z dvižnim sistemom in kovinsko konstrukcijo
Tehnične karakteristike kovinske varnostne platforme:
Kovinska varnostna platforma z dvižnim sistemom in kovinsko konstrukcijo, vgrajena v armirano betonski jašek:
- vogalniki iz pocinkane pločevine min. 1,5 mm,
- kovinska konstrukcija iz pocinkane pločevina min. 1,5 mm,
- podporni škripec iz pocinkane pločevine min. 1,5 mm,
- vroče cinkan glavni zgornji okvir (min. debelina 2,5 mm), material S235JR ali primerljivo ,
- vroče cinkan spodnji okvir (min. debelina 2,5 mm), material S235JR ali primerljivo ,
- vroče cinkana dvižna ploščad (min. debelina 2,5 mm), material S235JR ali primerljivo,
- 2 kosa protiuteži, material S235JR ali primerljivo ,
- nosilnost min. 200 kg,
- dimenzije max 1880x1880x2445 mm
| kpl | 2 |  | 0
3. Podzemni sistem za zbiranje embalaže in kartonske embalaže kot npr. Nord Easy 5000L | enota | količina | cena/enoto | skupaj
a) Prefabricirani armirano betonski jašek za kontejnerje 5 m3
Armirani betonski jaški se morajo prilegati dimenzijam podzemnih zabojnikov.
Tehnične karakteristike za armirano betonski jašek za 5 m3 kontejner s kovinskim okvirjem za odvodnjavanje in pločevinastim odtokom:
- vgrajena sidra za dvig, transport in montažo,
- kovinska armatura po statičnem izračunu,
- beton C35-45 S5 XA2 dmax15, hidro izolacijski aditivi,
- vroče cinkan kovinski okvir za odvodnjavanje, min.4 mm, material S235JR ali primerljivo,
- 8 kosov pocinkanih pločevinastih profilov – žleb za odtok padavinskih vod, debelina min. 1,5mm,
- dimenzije AB jaška . max 1950 x 1950 x 2600 mm
- vodotesen
b) Podzemni zabojnik
Tehnične karakteristike podzemnega zabojnika 5000 L – volumen lahko odstopa do 10% navzgor in do 5% navzdol :
- podzemni zabojnik, volumna 5000 l, z vroče cinkano pohodno platformo
- vroče cinkane notranje ojačitve in kotniki, min. 2 mm, material S235JR ali primerljivo,
- vroče cinkan okvir spodnjih vrat, min. 2,5 mm, material S235JR ali primerljivo,
- vroče cinkana spodnja vrata, min. 2 mm, material S235JR ali primerljivo, zalogovnik za izcedne vode volumna min. 300 l,
- sistem dvojnih spodnjih vrat,
- pohodna površina iz vroče cinkane pločevine,
- stene zabojnika – pocinkana pločevina min. 1,5 mm,
- zabojnik mora biti zaščiten proti vdoru padavinskih vod,
- dimenzije kontejnerja 5000 l: max 1950 mm x 1950 mm x 2300 mm.
c) Nadzemna enota
Tehnične karakteristike nadzemne enote za odlaganje odpadkov:
- Nadzemna enota za odlaganje odpadkov s predalnikom volumna 100L.
- ohišje nadzemne enote iz inox jekla, kvaliteta AISI 316 ali podobno, debeline min. 2 mm, prašno barvano v barv RAL 7043-siva (antigrafitna kakovostna prašna barva),
- predalnik za odlaganje odpadkov iz inox jekla, kakovosti AISI 316 ali podobno,
- 4 kosi visoko kakovostnih UV odpornih nalepk – grafična oblika mora biti usklajena z MOV - uradom za urejanje prostora
- notranja konstrukcija iz vroče cinkanih profilov in pločevine,
- nožno odpiralo za odpiranje predalnika nadzemne enote,
- ključavnica za zaklepanje predalnika nadzemne enote,
- velikost nadzemne enote: max. 750 mm x 750 mm x 1300 mm,
- vpenjalna kljuka - dvižno prijemalo F90 za praznjenje kontejnerja (kompatibilno s sistemom praznjenja kot ga že uporablja podjetje Pup Saubermacher, ki opravlja javno službo ravnanja z odpadki na območju MO Velenje
d) Kovinska varnostna platforma z dvižnim sistemom in kovinsko konstrukcijo
Tehnične karakteristike kovinske varnostne platforme:
Kovinska varnostna platforma z dvižnim sistemom in kovinsko konstrukcijo, vgrajena v armirano betonski jašek:
- vogalniki iz pocinkane pločevine min. 1,5 mm,
- kovinska konstrukcija iz pocinkane pločevina min. 1,5 mm,
- podporni škripec iz pocinkane pločevine min. 1,5 mm,
- vroče cinkan glavni zgornji okvir (min. debelina 2,5 mm), material S235JR ali primerljivo ,
- vroče cinkan spodnji okvir (min. debelina 2,5 mm), material S235JR ali primerljivo ,
- vroče cinkana dvižna ploščad (min. debelina 2,5 mm), material S235JR ali primerljivo,
- 2 kosa protiuteži, material S235JR ali primerljivo ,
- nosilnost min. 200 kg,
- dimenzije max 1880x1880x2445 mm
| kpl | 5 |  | 0
4. Podzemni sistem za zbiranje stekla kot npr. Nord Easy 3000L | enota | količina | cena/enoto | skupaj
a) Prefabricirani armirano betonski jašek za kontejnerje 3m3
Armirani betonski jaški se morajo prilegati dimenzijam podzemnih zabojnikov.
Tehnične karakteristike za armirano betonski jašek za 3m3 kontejner s kovinskim okvirjem za odvodnjavanje in pločevinastim odtokom:
- vgrajena sidra za dvig, transport in montažo,
- kovinska armatura po statičnem izračunu,
- beton C35-45 S5 XA2 dmax15, hidro izolacijski aditivi,
- vroče cinkan kovinski okvir za odvodnjavanje, min.4 mm, material S235JR ali primerljivo,
- 8 kosov pocinkanih pločevinastih profilov – žleb za odtok padavinskih vod, debelina min. 1,5mm,
- dimenzije AB jaška . max 1950 x 1950 x 2600 mm
- vodotesen
b) Podzemni zabojnik
Tehnične karakteristike podzemnega zabojnika 3000 L – volumen lahko odstopa do 10% navzgor in do 5% navzdol :
- podzemni zabojnik, volumna 3000 l, z vroče cinkano pohodno platformo
- vroče cinkane notranje ojačitve in kotniki min. 2 mm, material S235JR ali primerljivo,
- vroče cinkan okvir spodnjih vrat min. 2,5 mm, material S235JR ali primerljivo,
- vroče cinkana spodnja vrata min. 2 mm, material S235JR ali primerljivo, zalogovnik za izcedne vode volumna min. 300 l,
- sistem dvojnih spodnjih vrat,
- pohodna površina iz vroče cinkane pločevine,
- stene zabojnika – pocinkana pločevina min. 1,5 mm,
- zabojnik mora biti zaščiten proti vdoru padavinskih vod,
- dimenzije zabojnika 3000 l: max. 1950 mm x 1950 mm x 1500 mm.
c) Nadzemna enota
Tehnične karakteristike nadzemne enote za odlaganje odpadkov:
- Nadzemna enota za odlaganje odpadkov s predalnikom volumna 100L.
- ohišje nadzemne enote iz inox jekla, kvaliteta AISI 316 ali podobno, debeline min. 2 mm, prašno barvano v barv RAL 7043-siva (antigrafitna kakovostna prašna barva),
- predalnik za odlaganje odpadkov iz inox jekla, kakovosti AISI 316 ali podobno,
- 4 kosi visoko kakovostnih UV odpornih nalepk – grafična oblika mora biti usklajena z MOV - uradom za urejanje prostora
- notranja konstrukcija iz vroče cinkanih profilov in pločevine,
- nožno odpiralo za odpiranje predalnika nadzemne enote,
- ključavnica za zaklepanje predalnika nadzemne enote,
- velikost nadzemne enote: max. 750 mm x 750 mm x 1300 mm,
- vpenjalna kljuka - dvižno prijemalo F90 za praznjenje kontejnerja (kompatibilno s sistemom praznjenja kot ga že uporablja podjetje Pup Saubermacher, ki opravlja javno službo ravnanja z odpadki na območju MO Velenje
d) Kovinska varnostna platforma z dvižnim sistemom in kovinsko konstrukcijo
Tehnične karakteristike kovinske varnostne platforme:
Kovinska varnostna platforma z dvižnim sistemom in kovinsko konstrukcijo, vgrajena v armirano betonski jašek:
- vogalniki iz pocinkane pločevine min. 1,5 mm,
- kovinska konstrukcija iz pocinkane pločevina min. 1,5 mm,
- podporni škripec iz pocinkane pločevine min. 1,5 mm,
- vroče cinkan glavni zgornji okvir (min. debelina 2,5 mm), material S235JR ali primerljivo ,
- vroče cinkan spodnji okvir (min. debelina 2,5 mm), material S235JR ali primerljivo ,
- vroče cinkana dvižna ploščad (min. debelina 2,5 mm), material S235JR ali primerljivo,
- 2 kosa protiuteži, material S235JR ali primerljivo ,
- nosilnost min. 200 kg,
- dimenzije max 1880x1880x2445 mm
| kpl | 1 |  | 0
|  |  | SKUPAJ | 0
popust
SKUPAJ-popust
| stopnja DDV | 22% | DDV
SKUPAJ z DDV
končna ponudbena cena z DDV