## Zemeljsko gradbena_dela
SPECIFIKACIJA PREDRAČUNA 2023 - 2024
Sklop I.: Zemeljsko gradbena dela
ZŠ | ARTIKEL | E.M. | PREDVIDENA KOLIČINA | CENA NA E.M. BREZ DDV | SKUPNA VREDNOST BREZ DDV
1.0 | UREDITEV GRADBIŠČA
1.1 | Organizacija, ureditev in priprava začasnega gradbišča z gradbiščno ograjo, tablo in potrebnimi gradbiščnimi opozorili, po veljavnem predpisu o gradbiščih. Izvajanje skupnih ukrepov za zagotavljanje varnosti in zdravja pri delu, izdelava varnostega načrta, kjer je zahtevano, postavitev začasnih delavnic in deponij, postavitev in izvedba začasnih instalacijskih priklopov za gradbiščne potrebe. Organizacija gradbišča urediti skladno s gradbenim zakonm GZ-1 št. 199/2021, dne 22.12.2021, uporabljati začel 1.6.2022 in uredbo o zagotavljanju varstva pri delu na premičnih gradbiščih Ul št. 198, dne 25.7.2019, izdelati varnostni načrt. | kpl. | 10 |  | 0
1.2 | Strokovna zakoličba z ustrezno geodetsko opremo zunanjih elementov gradbene jame. | kpl. | 1 |  | 0
1.3 | Postavitev in zavarovanje gradbenih prečnih profilov za izkop gradbene jame, s prenosom višin objekta na profile, z uporabo merilnega inštrumenta. | kos | 1 |  | 0
1.4 | Označitev in zakoličba obstoječih komunalnih vodov na območju izvajanja del s strani pristojnih upravljalcev - NN elektro vod, JR, vodovod, plinovod in TK, z zavarovanjem označbe. Obračun po fakturi dejanskih stroškov upravljalca s pribitkom 3 % stroškov poslovanja. | kpl. | 1 |  | 0
1.5 | Postavitev in zavarovanje začasne gradbene panelne/žične ograje, višine do 2,00m, ograja mora biti vpeta v spodnje pripadajaoče talne profile. Upoštevati še začasna gradbiščna vrata 2x2m iz tipskih žičnih elementov. | m1 | 25 |  | 0
| SKUPAJ ureditev gradbišča: |  |  |  | 0
2.0 | RUŠITVENA DELA
V ceni rušitvenih del je potrebno upoštevati vse ukrepe za varno delo, zaščito gradbišča in komunikacij, vse transporte, nalaganje in odvoz gradbenega odpadnega materiala na trajno deponijo vključno s plačilom komunalne takse ter po končanih delih priložiti poročilo o gospodarjenju z gradbenimi odpadki vključno s predpisanimi evidenčnimi listi v skladu z Uredbo o ravnanju z odpadkih, Uradni list RS, št. 37/15, z dne 29. 5. 2015 in pripadajočimi pravilniki. Vsi potrebni odri in razni ukrepi za varno izvedbo so upoštevani v ceni rušenja in se ne upoštevajo posebej. Obvezno je ločevanje rušenih vgrajenih materialov: beton, armiran beton, opeka, bitumenske izolacije, les, pločevina, kovinski izdelki, kleparski izdelki,… Izvajalec gradbenih del mora imeti veljavno okoljevarstveno dovoljenje za predelavo gradbenih odpadkov. Izvajalec gradbeno obrtniških del mora imeti lastno gradbeno mehanizacijo po spisku zahtevane gradbene mehanizacije.
2.1 | Zarisovanje in strojno rezanje asfaltnega tlaka v deb. Do 10 cm, s pravilnim odrezom robov, odrez v potrebni dolžini in širini. | m1 | 10 |  | 0
2.2 | Strojno rezkanje krovne plasti v debelini do 5 cm, nakladanje na kamion in odvoz asfaltne plasti na trajno deponijo, vključno s stroški deponije, izkaz evidenčni list. | m² | 75 |  | 0
2.3 | Strojno rušenje obst. asfalta deb. do 10 cm, z nakladanjem in odvozom na stalno deponijo, vključno s stroški deponije, izkaz evidenčni list. | m² | 50 |  | 0
2.4 | Priprava in rušenje vgrajenih betonskih cestnih robnikov z betonskim temeljem z nakladanjem in odvozom ruševin na stalno deponijo, vključno s stroški deponije, izkaz evidenčni list. | m1 | 20 |  | 0
2.5 | Nalaganje in odvoz na gradbeno mehanizacijo (kamione) viška odkopanega raznega gradbenega materiala na začasno deponijo gradbenega izvajalca, predelava (mletje) gradbenega odpadka za ponovno vgradnjo, za vse materiale za katere ima izvajalec veljavno okoljevarstveno dovoljenje za predelavo in ponovno vgradnjo. | m3 | 25 |  | 0
2.6 | Ročna odstranitev strešne azbestne kritine z odvozom na stalno deponijo in plačilom takse, vključno s stroški deponije, izkaz evidenčni list. V ceni upoštevati postavitev začasne gradbene mehanizacije za delo na višini. | m² | 30 |  | 0
2.7 | Ročna odstranitev strešne opečne kritine z odvozom na stalno deponijo in plačilom takse, vključno s stroški deponije, izkaz evidenčni list. V ceni upoštevati postavitev začasne gradbene mehanizacije za delo na višini. | m² | 75 |  | 0
2.8 | Strojno rušenje armirano betonskih konstrukcij (plošče, vezi, preklade, stopnice, balkon, temelji, greznica...), z odstranjevanjem ruševin ter nalaganjem in odvoz na stalno deponijo, vključno s plačilom ustrezne pristojbine, vključno s stroški deponije, izkaz evidenčni list. | m³ | 27.5 |  | 0
2.9 | Ročno rušenje cementnega estriha, vključno z nakladanjem ruševin, odvoz na stalno deponijo, vključno s plačilom ustrezne pristojbine, vključno s stroški deponije, izkaz evidenčni list. | m2 | 37.5 |  | 0
2.10 | Ročno rušenje klasičnih ometov v objektu z ročnim nakladanjem in odvozom na stalno deponijo, vključno s plačilom ustrezne pristojbine, vključno s stroški deponije, izkaz evidenčni list. | m² | 20 |  | 0
2.11 | Ročna in strojna odstranitev grmovja in dreves z debli premera do 15 cm ter vej, na gosto porasli površini in odvozom na stalno deponijo, vključno s stroški deponije, izkaz evidenčni list. V ceni upoštevati postavitev začasne ustrezne gradbene mehanizacije za delo na višini. | m² | 400 |  | 0
2.12 | Posek in odstranitev dreves povprečnega preseka do fi 40 cm z nakladanjem in odvozom na deponijo ZOO-ja. | kos | 10 |  | 0
2.13 | Posek in odstranitev dreves povprečnega preseka od fi 40 cm z nakladanjem in odvozom na deponijo ZOO-ja. | kos | 10 |  | 0
2.14 | Odstranitev panjev dreves do fi 40 cm, z odvozom na stalno deponijo, vključno s stroški deponije. | kos | 10 |  | 0
2.15 | Odstranitev panjev dreves od fi 40 cm, z odvozom na stalno deponijo, vključno s stroški deponije. | kos | 10 |  | 0
| SKUPAJ rušitvena dela: |  |  |  | 0
3.0 | ZEMELJSKA DELA
V ceni je potrebno upoštevati ves transport z manjšimi gradbiščnimi demperji, oz. vmesno prelaganje. Teren je lahko zelo strm, transportne poti so lahko ozke in prilagojene za lažja vozila. Ves material za vgradnjo mora imeti ustrezne ateste in certifikate. Pri postavkah, kjer je določen odvoz odpadnega materiala oziroma ruševin (gradbeni odpadki) na trajno deponijo, pomeni, da za odvoz poskrbi in je odgovoren izvajalec del.
3.1 | Kombinirani strojno-ročni izkop gradbene jame, (60 % strojno, 40 % ročno) globine do 3,0 m, v zemljišču III-IV. ktg, z nakladanjem izkopanega materiala na mini demper in odvozom na začasno gradbiščno deponijo oddaljeno do 800 m. Opomba: uporabi se demper max. nosilnosti 4 m³ | m³ | 10 |  | 0
3.2 | Strojni izkop gradbene jame, globine do 3,0 m, v zemljišču V. ktg, z nakladanjem izkopanega materiala na mini demper in odvozom na začasno gradbiščno deponijo oddaljeno do 800 m. Opomba: uporabi se demper max. nosilnosti 4 m³ | m³ | 20 |  | 0
3.3 | Strojni izkop gradbene jame, globine do 3,0 m, v zemljišču VI. ktg, z nakladanjem izkopanega materiala na mini demper in odvozom na začasno gradbiščno deponijo oddaljeno do 800 m. Opomba: uporabi se demper max. nosilnosti 4 m3 | m³ | 20 |  | 0
3.4 | Ročni izkop za kanale, temelje in za objekte, do globine 1,5 m v zemljišču III-IV. ktg z nakladanjem izkopanega materiala na mini demper in odvozom na začasno gradbiščno deponijo oddaljeno do 800 m. Opomba: uporabi se demper max. nosilnosti 4 m³ | m³ | 5 |  | 0
3.5 | Dobava in polaganje PP geotekstila gostote 300g, (npr. Polyfelt TS 30 ali podobno), kot podlaga za izdelavo tampona. | m² | 200 |  | 0
3.6 | Dobava in polaganje PP geotekstila gostote 500g, (npr. Polyfelt TS 50 ali podobno), za razne izdelave podlag | m² | 150 |  | 0
3.7 | Dobava in vgradnja atestiranega zmrzlinsko odpornega reciklata 0-64 mm (mleti beton, asfalt) | m³ | 5 |  | 0
3.8 | Dobava in vgradnja atestiranega zmrzlinsko odpornega gramoznega materiala 0-64 mm | m³ | 5 |  | 0
3.9 | Dobava in vgradnja drobljenca TD32 (0-32 mm), med temelji in za objekti, deb. 40 cm, premet ter nabijanje v plasteh po 20 cm | m³ | 355 |  | 0
3.10 | Planiranje dna izkopa s točnostjo +- 3 cm/m | m² | 100 |  | 0
3.11 | Strojna utrditev nasutja do potrebne trdnosti/zbitosti | m² | 350 |  | 0
3.12 | Izdelava zasipa za objekti s savskimi naravnim pranim peskom 16-32 mm - kot drenaža. V ceni se upošteva vmesna preložitev tovora na manjše tovorno vozilo (demper) do 4 m³ volumna | m³ | 20 |  | 0
3.13 | Strojno ročno izdelava lukenj dimenzij do fi 60, globine do 1,50 m z kasnejšim zasipom, za postavitev lesenih stebrov/vezi | kos | 50 |  | 0
3.14 | Strojno ročno izdelava lukenj dimenzij nad fi 60, globine do 1,50 m z kasnejšim zasipom, za postavitev lesenih stebrov | kos | 50 |  | 0
3.15 | Ročna izdelava lukenj dimenzij do fi 60, globine do 1,50 m s kasnejšim zasipom, za postavitev lesenih stebrov v strmem pobočju | kos | 7.5 |  | 0
3.16 | Ročna izdelava lukenj dimenzij nad fi 60, globine do 1,50 m s kasnejšim zasipom, za postavitev lesenih stebrov v strmem pobočju | kos | 7.5 |  | 0
3.17 | Nakladanje in odvoz izkopnega odpadnega materiala na stalno deponijo izvajalca z plačilom takse | m³ | 20 |  | 0
3.18 | Nakladanje in odvoz mešanega gradbenega materiala (opeka, beton) na ustrezno stalno deponijo z vsemi potrdili o oddaji in izdajo evidenčnih listov | m³ | 25 |  | 0
3.19 | Nakladanje in odvoz mešanih komunalnih odpadkov na ustrezno stalno deponijo z vsemi potrdili o oddaji/prevzemu evidenčni list in plačilom takse | m³ | 25 |  | 0
3.20 | Nakladanje in odvoz mešanih kosovnih odpadkov na ustrezno stalno deponijo z vsemi potrdili o oddaji/prevzemu in plačilom takse | m³ | 25 |  | 0
3.21 | Izdelava nosilne plasti iz butuminiziranega drobljenca frakcij AC 22 base B70/100 A3 v debelini 6 cm | m² | 80 |  | 0
3.22 | Izdelava obrabnozaporne plasti bitumenskega betona AC 11 surf B70/100 A5 v deb. 3 cm | m² | 80 |  | 0
3.23 | Izdelava obrabnozaporne plasti bitumenskega betona AC 11, surf B50/70 A4, v deb. 6 cm | m² | 50 |  | 0
3.24 | Dodatek za strojno izdelavo cestne asfaltne mulde v širini 40 cm | m1 | 20 |  | 0
3.25 | Pobrizg podlage z bitumensko emulzijo | m² | 50 |  | 0
3.26 | Dobava in polaganje cestnih robnikov 15/25/100 na betonsko posteljico | m1 | 5 |  | 0
3.27 | Dobava in polaganje cestnih robnikov 12/25/100 na betonsko posteljico | m1 | 20 |  | 0
3.28 | Dobava in polaganje robnikov 8/20/100 na betonsko posteljico | m1 | 5 |  | 0
3.29 | Dobava in polaganje robnikov 5/20/100 na betonsko posteljico | m1 | 10 |  | 0
3.30 | Dobava in polaganje klesanih granitnih cestnih robnikov 12/25/100 na betonsko posteljico | m1 | 10 |  | 0
3.31 | Dobava in polaganje klesanih granitnih vrtnih robnikov 7/18/100 na betonsko posteljico | m1 | 10 |  | 0
| SKUPAJ zemeljska dela: |  |  |  | 0
4.0 | TESARSKA DELA
Obračun izvršenih del se opravi po razviti površini opaža. V vseh pozicijah je potrebno upoštevati vsa pripravljalna dela za tesarska dela. Izvajalec je dolžan pri ponudbi upoštevati vse povezane stroške, ki so potrebni za tehnično pravilno izvedbo del, ki jih ponuja v izvedbo (kot npr. razni pritrdilni material, podkonstrukcije in podobno).
4.1 | Razpiranje bočnih stranic izkopov temeljnih jam z vsemi deli v terenu II.-IV. ktg | m² | 50 |  | 0
4.2 | Dobava in izdelava opaža ravnih betonskih temeljev z opažnimi elementi - dvostranski opaž. | m² | 10 |  | 0
4.3 | Dobava in izdelava opaža raznih krivin (krivine: 360°, 180°, 90°, 45°) z opažnimi elementi - dvostranski | m² | 25 |  | 0
4.4 | Dobava in izdelava opaža raznih krivin (krivine: 360°, 180°, 90°, 45°) z opažnimi elementi - enostranski | m² | 25 |  | 0
4.5 | Dobava in izdelava opaža AB zidov z opažnimi ploščami - dvostranski opaž, do 3,0 m | m² | 100 |  | 0
4.6 | Dobava in izdelava opaža AB zidov z opažnimi ploščami - dvostranski opaž, nad 3,0 m | m² | 60 |  | 0
4.7 | Dobava in izdelava opaža ravnih betonskih plošč z opažnimi ploščami, s podporami do 3,0 m | m² | 50 |  | 0
4.8 | Dobava in izdelava opaža ravnih betonskih plošč z opažnimi ploščami, s podporami nad 3,0 m | m² | 50 |  | 0
4.9 | Dobava in izdelava enostranski opaž odprtin oken/vrat, opaževanje z opažnimi elementi in opažnimi deskami, skupaj s prenosom materiala do mesta vgradnje, opaženje, razopaženje, čiščenje opaža, skladiščenje, pritrdilni in sidrni elementi in vsa pomožna dela. | m2 | 5 |  | 0
4.10 | Montaža in demontaža kovinskega fasadnega delovnega odra, višine do 6,00 m, za zidanje in izdelavo fasade. Izdelava podstavka odra, prenos materiala do mesta, vsa pomožna dela in pripadajoči material. | m² | 50 |  | 0
| SKUPAJ tesarska dela: |  |  |  | 0
5.0 | BETONSKA in ZIDARSKA DELA
Pri izvedbi betonsko zidarskih del je potrebno upoštevati tudi posamezna naročila manjših količin in enot (< 3 m³) in pretovarjanje na gradbiščne mini demperje zaradi nedostopnosti ali strmih terenov. Dela se izvajajo v skladu z zahtevami standardov: SIST EN 12390-1:2013, SIST 1026:2016, SIST EN 14038-2:2020, ISO 15630-1 Jeklo za armirani beton in prednapeti beton. Tolerance ravnine betonov po DIN 18202. Izvajalec je dolžan pred pričetkom del izdelati projekt betona, ki bo potrjen s strani pooblaščene institucije. V ceni morajo biti vključeni vsi ukrepi in elemeni, ki bodo izhajali iz potrjenega projekta betona (upoštevati kakovost betona iz Načrta gradbenih konstrukcij - statika). V ceni upoštevati črpni beton z vso pomožno gradbeno mehanizacijo (mikserji in črpalke), prevoze in vgradnjo betona na gradbišče.
5.1 | Izdelava, dobava in montaža srednje zahtevne armature iz betonskega jekla S 400, premera do 14 mm | kg | 100 |  | 0
5.2 | Izdelava, dobava in montaža srednje zahtevne armature iz betonskega jekla S 400, premera nad 14 mm | kg | 100 |  | 0
5.3 | Izdelava, dobava in montaža srednje zahtevne armature iz mrež, betonskega jekla S 500 B | kg | 100 |  | 0
5.4 | Dobava in strojna vgradnja podložnega betona MB 15 (C16/20), debeline do 10cm, pod pasovne temelje, temeljno ploščo, z vsemi pomožnimi deli in materiali, skupaj s transporti in prenosi. | m³ | 5 |  | 0
5.5 | Dobava in strojna vgradnja črpnega betona z vsemi pomožnimi deli, transporti in prenosi do mesta vgraditve:
a | C20/25 XC1, CI0,2, D max. 16, S4 (MB 20) | m³ | 25 |  | 0
b | C25/30 XC1, CI0,2, Dmax. 16, S4 (MB 25) | m³ | 10 |  | 0
c | C30/37 XC1, CI0,2, Dmax. 16, S4 (MB30) | m³ | 10 |  | 0
d | Vodotesni beton C25/30 XC2, XD2, CI0,2, Dmax. 16, S4, PV2 (MB 25). Vgradnja betona v armirano konstrukcijo, nabava izdelanega betona v betonarni, betonu dodati DODATEK ZA VODOTESNOST. | m³ | 10 |  | 0
e | Vodotesni beton C30/37 XC2, XD2, CI0,2, Dmax. 16, S4, PV2 (MB 30). Vgradnja betona v armirano konstrukcijo, nabava izdelanega betona v betonarni, betonu dodati DODATEK ZA VODOTESNOST. | m³ | 10 |  | 0
f | Beton odporen proti zmrzovanju in tajanju C 25/30-omo XC2, XD2, CI0,2, Dmax. 16, S4, PV1 (MB 25). Vgradnja betona v armirano konstrukcijo, nabava izdelanega betona v betonarni, betonu dodati DODATEK PROTI ZMRZOVANJU. | m³ | 10 |  | 0
g | Beton odporen proti zmrzovanju in tajanju C 30/37-omo XC2, XD2, CI0,2, Dmax. 16, S4, PV1 (MB 30). Vgradnja betona v armirano konstrukcijo, nabava izdelanega betona v betonarni, betonu dodati DODATEK PROTI ZMRZOVANJU. | m³ | 1 |  | 0
5.6 | Dobava in vgradnja PVC folije za preprečevanje vdora vode in vlage | m² | 100 |  | 0
5.7 | Dobava in vgradnja horizontalne in vertikalne hidroizolacije zidov in plošč z varilnimi trakovi, en sloj izolacije, varjenje po celi površini, (npr. IZOTEKT V4 ali kvalitetnejši), preklopi 20 cm. | m² | 30 |  | 0
5.8 | Dobava in vgradnja horizontalne in vertikalne hidroizolacije zidov in plošč z varilnimi trakovi, dvoslojna izolacija, varjenje po celi površini, (npr. IZOTEKT V4 ali kvalitetnejši), preklopi 20 cm. | m² | 37.5 |  | 0
5.9 | Dobava in vgradnja toplotne izolacije npr. Fibran EPS oz. ustrezne, tlačne trdnosti min. 100 L -na preklop: plošče se nameščajo na ravno in čisto površino, tesno druga ob drugo z vrstičnim zamikom, skupaj z vsemi materiali za leplenje in vsemi pomožnimi deli in transporti.
a | debelina 2 cm | m² | 5 |  | 0
b | debelina 3 cm | m² | 5 |  | 0
c | debelina 5 cm | m² | 5 |  | 0
d | debelina 8 cm | m² | 5 |  | 0
e | debelina 10 cm | m² | 5 |  | 0
f | debelina 12 cm | m² | 5 |  | 0
g | debelina 14 cm | m² | 5 |  | 0
h | debeline 16 cm | m² | 5 |  | 0
5.10 | Dobava in vgradnja toplotne izolacije ekstrudiran polistiren npr. Fibran XPS oz. ustrezne, tlačne trdnosti min. 400 L - na preklop: plošče se nameščajo na ravno in čisto površino, tesno druga ob drugo z vrstičnim zamikom, skupaj z vsemi materiali za leplenje in vsemi pomožnimi deli in transporti.
a | debelina 2 cm | m² | 5 |  | 0
b | debelina 3 cm | m² | 5 |  | 0
c | debelina 5 cm | m² | 5 |  | 0
d | debelina 8 cm | m² | 5 |  | 0
e | debelina 10 cm | m² | 5
f | debelina 12 cm | m² | 5 |  | 0
g | debelina 14 cm | m² | 5 |  | 0
h | debeline 16 cm | m² | 5 |  | 0
5.11 | Zidanje zunanjih nosilnih obodnih zidov iz porobetonskih blokov, deb. 40 cm (npr. Ytong Termoblok 40). Vključno z napravo lepilne malte, vsemi prevozi, prenosi in vsem ostalim potrebnim materialom. | m³ | 2.5 |  | 0
5.12 | Zidanje notranjih predelnih nosilnih zidov iz porobetonskih blokov, deb. 24 cm (npr. Ytong zidni blok ZB 24). Vključno z napravo lepilne malte, vsemi prevozi, prenosi in vsem ostalim potrebnim materialom. | m³ | 2.5 |  | 0
5.13 | Zidanje notranjih predelnih nenosilnih zidov iz porobetonskih blokov, deb. 15 cm (npr. Ytong tzidna plošča ZP 15). Vključno z napravo lepilne malte, vsemi prevozi, prenosi in vsem ostalim potrebnim materialom. | m³ | 0.25 |  | 0
5.14 | Zidanje nosilnih zidov iz opečnih blokov, zunanjih in notranjih, deb. 30 cm, modularna opeka s podaljšano cementno malto (1:3:9). Vključno z napravo malte, vsemi prevozi, prenosi in vsem ostalim potrebnim materialom, pomožnimi deli. | m³ | 3 |  | 0
5.15 | Zidanje zidov iz opečnih blokov, deb. 20 cm. Vključno z napravo malte, vsemi prevozi, prenosi in vsem ostalim potrebnim materialom, pomožnimi deli. | m³ | 3 |  | 0
5.16 | Zidanje zidov iz opečnih blokov, deb. 15 cm. Vključno z napravo malte, vsemi prevozi, prenosi invsem ostalim potrebnim materialom, pomožnimi deli. | m³ | 1 |  | 0
5.17 | Dobava in vgradnja PVC čepaste folije za zaščito hidroizolacije | m² | 100 |  | 0
5.18 | Dobava in ročna vgradnja geotekstila gostote do 300 g, kot ločilni del med raščenem terenom in drenažnim peskom za objekti | m² | 60 |  | 0
5.19 | Izdelava kamnitega opornega zidu v razmerju 70 % kamenja 500-1500 mm in 30 % betona | m³ | 5 |  | 0
5.20 | Izdelava kamnitega opornega zidu iz kamenja 500-1500 mm. Polnilo med kamenji se uporabi izkopni material | m³ | 10 |  | 0
5.21 | Dobava in izdelava tlaka (hlevit) iz opečnega zdroba, granulacije 0-8 mm (npr. Goriške opekarne), debelina do 9 cm, vključno z mikroarmaturo | m² | 40 |  | 0
5.22 | Dobava izdelava in vgradnja tlakov/estrihov v debelini do 8 cm z mikrovlakni | m² | 20 |  | 0
5.23 | Dobava in montaža suhomontažne obloge stene iz mavčnokartonskih plošč (mpk), tipske izvedbe npr. GKB, enojne deb 12,5 mm. Vgradnja na kovinski pokonstrukciji, deb. do 10 cm, tankostenski pocinkani profili za suhe prostore, pritrdilnimi vijaki, komplet z bandažiranjem stikov, kitanjem in finalnim opleskom, z vsem pomožnim materialom in deli in transporti do mesta vgradnje. Zaščita pred korozijo razred C3 po EN ISO 12944 oz. razred po EN 13964. Za toplotno izolacijo uporabiti komprimirani material npr. Webertherm plus ultra 020, Fp (toplotna izolativnost) U=0,020 W/mK, deb 9 cm, harmonizirani standard EN 13166. | m² | 20 |  | 0
| SKUPAJ betonska in zidarska dela: |  |  |  | 0
6.0 | VODOVODNA in KANALIZACIJSKA DELA
V ceni vodovodno kanalizacijskih del je potrebno upoštevati vse ukrepe za varno delo, zaščito gradbišča in komunikacij, vse transporte, nalaganje in odvoz gradbenega materiala na trajno deponijo vključno s plačilom komunalne takse ter po končanih delih priložiti poročilo o gospodarjenju z grad. odpadki vključno s predpisanimi evidenčnimi listi. Ravnati v skladu z Uredbo o ravnanju z odpadki, Uradni list RS, št. 37/15, z dne 29. 5. 2015 in pripadajočimi pravilniki. Izkop kanalizacijskih jarkov mora biti izveden na način, ki ustreza kvaliteti in lastnosti zemljin. Dno izkopov mora biti izvedeno ravno s točnostjo ±1 cm na dolžini letve 1,00 m.
6.1 | Zakoličba trase, zavarovanje zakoličbe in izdelava zakoličbenega načrta | m | 100 |  | 0
6.2 | Kombinirani izkop jarka za cevovod in kanalizacijo v terenu III-V. kategorije, globine do 2,0 m:
a | strojni izkop | m³ | 80 |  | 0
b | ročni izkop | m³ | 3 |  | 0
6.3 | Planiranje dna jarka z natančnostjo +- 1 cm | m² | 60 |  | 0
6.4 | Odvoz odvečnega izkopanega materiala na gradbiščno deponijo do 800 m | m³ | 50 |  | 0
6.5 | Dobava in polaganje opozorilnega PVC traku | m | 100 |  | 0
6.6 | Zasip jarka z tamponskim materialom, zrnatosti od 0 do 32 mm, s komprimiranjem po slojih in plasteh po 20 cm, do predpisane zbitosti. | m³ | 30 |  | 0
6.7 | Dobava in vgraditev PVC cevi, togostnega razreda min. SN 8, v zahtevanem padcu 2 %, kompletno s tesnili in potrebnimi fazonskimi kosi, izdelava betonske podlage ter polno obbetoniranje kanalizacijske cevi, z vsemi pomožnimi deli in materiali:
a | - cev DN 110 mm | m | 10 |  | 0
b | - cev DN 160 mm | m | 30 |  | 0
c | - cev DN 200 mm | m | 30 |  | 0
d | - cev DN 250 mm | m | 10 |  | 0
e | - cev DN 300 mm | m | 10 |  | 0
6.8 | Dobava in vgradnja drenažnih cevi (npr. Stidren, Mapidren), izdelava betonske podlage v zahtevanem padcu 2 % oz. padce prirediti stanju na terenu:
a | - cev DN 110 mm | m | 30 |  | 0
b | - cev DN 160 mm | m | 10 |  | 0
c | - cev DN 200 mm | m | 10 |  | 0
d | - cev DN 250 mm | m | 30 |  | 0
e | - cev DN 350 mm | m | 30 |  | 0
6.9 | Dobava materila in zasip drenažnih cevi z naravnim savskim pranim peskom 8 -32 mm in vsemi deli | m³ | 20 |  | 0
6.10 | Dobava in polaganje kanalizacijskih cevi pp. dvosl. Rebraste cevi 500/580, SN16, (npr. mapikan ali podobno). V ceni se upoštevajo vsa tesnila, spojke in obsip z peskom 0-4 mm, 15 cm nad cevjo. Uporaba tudi kot varovalna cev za Elektro in druge instalacije. | m | 12.5 |  | 0
6.11 | Dobava in polaganje kanalizacijskih cevi pp. dvosl. reb. cev 300/345, SN8,(mapikan ali podobno).V ceni se upoštevajo vsa tesnila, spojke in obsip z peskom 0-4 mm, 15 cm nad cevjo. | m | 12.5 |  | 0
6.12 | Dobava in vgradnja poliesterskega revizijskega jaška fi 800, prekritega z LTŽ pokrovom Ø 600 mm, C250, globine do 2,5 m | kos | 1 |  | 0
6.13 | izdelava kaskade ob revizijskemu jašku fi 800 iz PVC cevi fi 160 mm in fazonskih komadov, polno obbetonirano z betonom C250 | kos | 1 |  | 0
6.14 | Nabava, dobava in vgraditev tipskega lovilca olja s koalescenčnim filtrom in obvodom, s pretočno sposobnostjo 20,0 l/s, prekritega z LTŽ pokrovom Ø 600 mm, C250, vgradnja po navodilih proizvajalca in dobavitelja | kos | 1 |  | 0
6.15 | Čiščenje in pregled kanalizacije po končanih delih | m | 30 |  | 0
6.16 | Izdelava peskolova iz betonske cevi fi 30 do fi 40 cm, gl. do 1,00 m, s preboji in obdelavo dna | kos | 1 |  | 0
6.17 | Izdelava jaškov iz betonskih cevi fi 60 cm, gl. do 1,50 m, preboji, obdelava dna, inox okvir in LTŽ pokrov nosilnosti 40 t | kos | 1 |  | 0
6.18 | Izdelava revizijskih jaškov iz betonskih cevi fi 80, gl do 2,00 m, preboji, obdelava dna, inox okvir in LTŽ pokrov nosilnosti 40 t | kos | 1 |  | 0
6.19 | Izdelava revizijskih jaškov iz betonskih cevi fi 100, gl. 2,50 m, preboji, obdelava dna, inox okvir in LTŽ pokrov nosilnosti 40 t | kos | 1 |  | 0
6.20 | Dobava in izdelava perforirane betonske cevi fi 100, globine do 3,00 m, z izkopom - odvozom na deponijo, drenažnim zasipom 16/32 mm v širini 1,0 m okoli bet. cevi, zasčito brežine z geotekstilom in vsemi potrebnimi deli in materialom. | kos | 1 |  | 0
6.21 | Dobava in izdelava perforirane betonske cevi fi 120, globine do 3,00 m, z izkopom - odvozom na deponijo, drenažnim zasipom 16/32 mm v širini 1,0 m okoli bet. cevi, zasčito brežine z geotekstilom in vsemi potrebnimi deli in materialom. | kos | 1 |  | 0
6.22 | Dobava in vgradnja perforirane betonske cevi, notranji premer 200 cm, h = 100 cm, globina cevi 3,0 m. V ceni upoštevati izkop, zasčita brežine s filcem in zasip z drenažnim pranim savskim peskom 16-32 ter odvozom viška materiala na deponijo (po navodilih proizvajalca). | kos | 1 |  | 0
6.23 | Dobava in vgradnja LTŽ rešetke dim. 400X400 mm, nosilnost 40 t | kos | 1 |  | 0
6.24 | Dobava in vgradnja LTŽ pokrovov dim. 400X400 mm, nosilnost 40 t | kos | 1 |  | 0
6.25 | Dobava in vgradnja LTŽ pokrovov dim. 600X600 mm, nosilnost 40 t | kos | 1 |  | 0
6.26 | Dobava in vgradnja LTŽ rešetke in okvir fi 600 mm, nosilnost 40 t | kos | 1 |  | 0
6.27 | Dobava in vgradnja LTŽ rešetke in okvir fi 600 mm, nosilnost 40 t, zaklep in protihrupni vložek - VODOTESEN | kos | 1 |  | 0
6.28 | Dobava in vgradnja LTŽ pokrov dim. 600X1200 mm, nosilnost 40 t s tesnenjem | kos | 1 |  | 0
6.29 | Dobava in vgradnja pocinkanega valjanca Fe/Zn 25x4 mm | m | 50 |  | 0
6.30 | Polaganje keramičnih ploščic z lepilno maso in fugiranjem-tla, stene in strop | m² | 50 |  | 0
6.31 | Dobava in polaganje keramičnih ploščic z lepilno maso in fugiranjem - bolj zahtevani prostori: Wc, umivalniki, stopnice, police, podesti, kuhinjski niz | m² | 50 |  | 0
6.32 | Urna postavka za delo monterja oz. serviserja strojnih instalacij | ur | 150 |  | 0
6.32 | Urna postavka za zahtevno strokovno delo monterja oz. serviserja strojnih instalacij | ur | 25 |  | 0
| SKUPAJ vodovod in kanal. dela: |  |  |  | 0
7.0 | STROJNA DELA S TEŽKO GRADBENO MEHANIZACIJO
V ceni je potrebno upoštevati strošek strojnika oz. voznika in vse ukrepe za varno delo - varstvo pri delu (VPD)
7.1 | Prevoz tovora do 3,5 t NDM vozila | ur | 30 |  | 0
7.2 | Prevoz tovora do 7,5 t NDM vozila | ur | 30 |  | 0
7.3 | Prevoz tovora do 40 t NDM vozila | ur | 30 |  | 0
7.4 | Prevoz tovora do 40 t NDM vozila (km/t) | km | 200 |  | 0
7.5 | Kamion + priklopnik za selitev TGM | ur | 10 |  | 0
7.6 | Mini bager od 1,5 - 5,0 t | ur | 50 |  | 0
7.7 | Mini bager od 1,5 - 5,0 t + kladivo | ur | 5 |  | 0
7.8 | Mini bager od 1,5 - 5,0 t + klešče za polaganje kamenja | ur | 5 |  | 0
7.9 | Mini bager od 5,0 - 10,0 t | ur | 430 |  | 0
7.10 | Mini bager od 5,0- 10,0 t + kladivo | ur | 10 |  | 0
7.11 | Mini bager od 5,0 - 10,0 t + klešče za polaganje kamenja | ur | 10 |  | 0
7.12 | Bager od 10,0 do 16,0 t | ur | 100 |  | 0
7.13 | Bager od 10,0 do 16,0 t + kladivo | ur | 5 |  | 0
7.14 | Bager od 10,0 do 16,0 t + klešče za polaganje kamenja | ur | 5 |  | 0
7.15 | Bager na gosenicah 17-21 t | ur | 50 |  | 0
7.16 | Bager na gosenicah 17-21 t + kladivo | ur | 50 |  | 0
7.17 | Bager na gosenicah 17-21 t+klešče za polaganje kamenja | ur | 50 |  | 0
7.18 | Bager rovokopač | ur | 150 |  | 0
7.19 | Bager rovokopač + kladivo | ur | 10 |  | 0
7.20 | Bager na kolesih min. 16,0 t | ur | 20 |  | 0
7.21 | Bager na kolesih min. 16,0 t + kladivo | ur | 5 |  | 0
7.22 | Bager na kolesih min. 16,0 t + klešče za polaganje kamenja | ur | 5 |  | 0
7.23 | Valjar od 1,0 do 5,0 t | ur | 50 |  | 0
7.24 | Valjar nad 5,0 t | ur | 10 |  | 0
7.25 | Vibro plošča/žaba | ur | 20 |  | 0
7.26 | Rezalka za rezanje betona | ur | 10 |  | 0
7.27 | Traktor min. 80 Hp + prikolica min. 8,0 t nosilnosti | ur | 5 |  | 0
7.28 | Demper do 4 m³ | ur | 250 |  | 0
7.29 | Urna postavka za delavca NK | ur | 300 |  | 0
7.30 | Urna postavka za delavca KV | ur | 800 |  | 0
7.31 | Urna postavka za delavca VKV | ur | 150 |  | 0
| SKUPAJ strojna dela: |  |  |  | 0
8.0 | PESEK IN NASIPNI MATERIAL
Vsi dobavljeni materiali morajo imeti ustrezne certifikate o kakovosti proizvodov. Obračun izvršenih količin predstavlja netto izkopana količina v raščenem stanju. Za odvoz izkopanega materiala je v ponudbeni ceni potrebno upoštevati s faktorjem razstiranja (1,25). Zasipavanje je potrebno izvajati v slojih, z utrjevanjem vsakega sloja posebej tako, da je posedanje materiala zmanjšano na minimum. Modul utrjevanja nasipa je odvisen od predvidenih površinskih obremenitev.
8.1 | Dobava nasipnega materiala - tampon 0-32 mm | m³ | 20 |  | 0
8.2 | Dobava peska 0-4 mm za beton | m³ | 10 |  | 0
8.3 | Dobava peska 0-16 mm za beton | m³ | 10 |  | 0
8.4 | Dobava peska 0-4 mm za malto | m³ | 10 |  | 0
8.5 | Dobava peska 4-8 mm | m³ | 10 |  | 0
8.6 | Dobava peska 8-16 mm | m³ | 10 |  | 0
8.7 | Dobava peska 16-32 mm | m³ | 10 |  | 0
8.8 | Dobava peska 32-64 mm | m³ | 10 |  | 0
8.9 | Dobava naravnega savskega pranega peska 0-4 mm | m³ | 1 |  | 0
8.10 | Dobava naravnega savskega pranega peska 4-8 mm | m³ | 5 |  | 0
8.11 | Dobava naravnega savskega pranega peska 0-16 mm | m³ | 1 |  | 0
8.12 | Dobava naravnega savskega pranega peska 8-16 mm | m³ | 1 |  | 0
8.13 | Dobava naravnega savskega pranega peska 16-32 mm | m³ | 1 |  | 0
8.14 | Dobava naravnega savskega pranega peska 32-64 mm | m³ | 1 |  | 0
8.15 | Dobava kamenja - apnenec, od 500-1500 mm | m³ | 10 |  | 0
8.16 | Dobava kremenove mivke granulacije 0-1 mm | t | 10 |  | 0
8.17 | Dobava kremenove mivke za otroška igrišča z CE izjavo in ostalimi dokazili | t | 12 |  | 0
8.18 | Dobava rodovitnega in kvalitetnega humusa - brez primesi kamenja ali ilovice | m³ | 5 |  | 0
8.19 | Dobava presejanega in rodovitnega humusa | m³ | 5 |  | 0
| SKUPAJ pesek in material: |  |  |  | 0
9.0 | NAPRAVE ZA ODVODNJAVANJE
9.1 | Nabava, dobava in vgraditev kanalete iz betona armiranega z vlakni, obstojna na sol in zmrzovanje, kot npr. HAURATON FASERFIX TYP 01 oz. kanalete enake kakovosti, s pripadajočo litiželezno rešetko vključno s pritrdilnim materialom nosilnosti C250, š=16 cm in višine v=20 cm. Kompletno z obbetoniranjem in vgradnjo po detajlu proizvajalca. | m | 1 |  | 0
9.2 | Nabava, dobava in vgraditev LTZ cestne kanalete iz betona armiranega s steklenimi vlakni, obstojna na sol in zmrzovanje, z multifunkcijskim okvirjem, kot npr. huraton faserfix 250 oz. kanalete enake kakovosti, nosilnosti C250, š=24cm, h=30cm. Kompletno z obbetoniranjem in vgradnjo po detajlu. | m | 10 |  | 0
9.3 | Nabava, dobava in montaža hudourniških kanalet z izdelavo betonske posteljice | m | 20 |  | 0
9.4 | Nabava, dobava in montaža jeklenih koritnic za prečno odvodnjavanje meteorne vode makadamskih poti | m | 30 |  | 0
9.5 | Nabava, dobava materiala in izdelava cestnega poziralnika premera 50 cm, globine 150 cm. Izvedba z LTŽ rešetko ter izdelava vezne kanalizacije do obstoječe ali novozgrajene meteorne kanalizacije. | kos | 3 |  | 0
9.6 | Dobava in vgradnja kanalete dolžine 2,00 m z rešetkastim pokrovom (privijačen), inox odporen na urin, za odvodnjavanje boksov in kletk | kos | 2.5 |  | 0
| SKUPAJ naprave za odvodnjavanje: |  |  |  | 0
10.0 | ZIMSKA SLUŽBA
V cenah storitev je potrebno upoštevati morabitna nočna dela vse dni v obdobju zimskega časa (nedelje, prazniki...). V ceni je potrebno upoštevati vse ukrepe za varno delo. Vsa oprema, kot so posipalec, plug in ostalo, je last ponudnika in mora biti brezhibna in izpravna.
10.1 | Mesečni pavšal za pripravljenost na izvajanje zimske službe - odstranjevanje snega, za obdobje 15.11 - 15.3. | mesec | 4 |  | 0
10.2 | Posipanje soli in peska na asfaltnem parkirišču ter asfaltni površini pred glavnim vhodom ZOO. V ceno je vštet posipni material, delo, stroj, prevozni stroški... Cena na komplet, za eno posipanje! | kpl | 15 |  | 0
10.3 | Posipanje soli in peska na asfaltnih površinah Zavetišča. V ceno je vštet posipni material, delo, stroj, prevozni stroški... Cena na komplet, za eno posipanje! | kpl | 15 |  | 0
10.4 | Posipanje peska na betonskih površinah, kot so pločniki, poti, ploščadi ipd. V ceno je vštet posipni material, delo, stroj, prevozni stroški. | m3 | 2.5 |  | 0
10.5 | Pluženje snega z traktorjem ali unimogom | ur | 25 |  | 0
10.6 | Pluženje snega in posipavanje z traktorjem ali unimogom | ur | 25 |  | 0
10.7 | Pluženje snega z manjšim bagrom (BOBCAT) | ur | 25 |  | 0
10.8 | Posipanje soli in peska z avtomatskim posipalcem | ur | 25 |  | 0
10.9 | Nakladanje in odvoz snega | m³ | 50 |  | 0
10.10 | Delovna ura delavca za ročno odstranjevanje snega | ur | 10 |  | 0
10.11 | Delovna ura dvižne košare s pripadajočim delavcem - do 15 m, za odstranjevanje ledenih sveč in polomljenih vej | ur | 10 |  | 0
10.12 | Dobava mešanice soli in peska na lokacijo živalskega vrta ali zavetišča | m³ | 3 |  | 0
10.13 | Dobava peska 4-8 mm za potrebe posipa makadamskih poti na lokacijo živalskega vrta | m³ | 40 |  | 0
10.14 | Dobava soli za potrebe posipa poti na lokacijo živalskega vrta | t | 3 |  | 0
0
11.0 | OSTALE STORITVE
11.1 | Mesečni pavšal za pripravljenost (intervencije) | mesec | 12 |  | 0
11.2 | Interventski prihod zaradi izrednega dogodka. V ceni se upošteva prevoz potrebnega orodaja, mehanizacije in vse dni v letu (ponoči, nedelje, prazniki) | ur | 10 |  | 0
11.3 | Izdelava elaborata in načrta organizacija gradbišča, potrjen s strani strokovnjaka iz varstva pri delu (VPD) | kpl | 2 |  | 0
11.4 | Geomehanski pregled in nadzor v skladu z ZGO, strokovna prisotnost geomehanika v času izvajanja izkopa, utrjevanja terena in pregled temeljnih tal pred izvedbo posameznih gradbenih del, temelji in temeljne plošče. V ceni potrebno zajeti vse obiske geomehanika, vključno z izdelavo končnega poročila. | kpl | 1 |  | 0
11.5 | Izdelava projektne dokumentacije za projekt izvedenih gradbenih del (PID) | kos | 1 |  | 0
| SKUPAJ ostale storitve: |  |  |  | 0
| Skupaj sklop 1: |  |  |  | 0
OPOMBE:
* | Količine glede posameznih postavk so ocenjen seštevek posameznih naročil na podlagi preteklih izvedenih del ter predvidenih del v prihodnje, kar mora ponudnik pri ponudbi upoštevati. Količine posameznega/enkratnega naročila so lahko bistveno manjše ali večje od predvidenega. Naročnik za manjša naročila ne nosi nobenih dodatnih stroškov.
* | Pred izvedbo temeljev mora gradbeno jamo pregledati in prevzeti geomehanik ter potrditi predpostavljene vrednosti in način temeljenja, ali podati navodila za pogoje temeljenja in predpisati ukrepe za morebitno sanacijo temeljnih tal na posameznih globinah temeljenja.
* | Ves vgrajeni material mora imeti ustrezno tehnično dokumentacijo: A-teste, certifikate, material mora biti vgrajen po predpisih, tehničnih listih proizvajalca in mora ustrezati veljavnim predpisom in standardom za vgradnjo.
* | Pri postavkah, kjer je določen odvoz odpadnega materiala oziroma ruševin (gradbeni odpadki) na trajno deponijo, pomeni, da za odvoz poskrbi gradbeni izvajalec del, z izkazom evidenčni list.
* | Zasipavanje je potrebno izvajati v slojih, z utrjevanjem vsakega sloja posebej tako, da je posedanje materiala zmanjšano na minimum. Modul utrjevanja nasipa je odvisen od predvidenih površinskih obremenitev po projektu oz. po navodilu naročnika/geomehanika.
* | Nasip mora imeti tudi funkcijo drenažnega sloja, da se prepreči zbiranje vode v področju vkopanih zidov in temeljev.
* | Lokacijo deponije za nasipni material je potrebno določiti z načrtom "Organizacija gradbišča".
* | Ves odvečni material je potrebno transportirati izven gradbišča na trajno deponijo, naročniku predati evidenčne liste in potrdila o plačilu.
* | Izvajalec je dolžan pri sestavi ponudbe (in izvajanju del) upoštevati vse grafične in tekstualne dele projekta (IDZ, DGD, PZI).
* | V primeru tiskarskih napak in neskladij v razpisni dokumentaciji je dolžan na to opozoriti naročnika pred oddajo ponudbe.
* | Izvajalec je dolžan pri ponudbi upoštevati vse povezane stroške, ki so potrebni za tehnično pravilno izvedbo del, ki jih ponuja v izvedbo (kot npr. razni pritrdilni material, vezni in tesnilni material, podkonstrukcije in podobno).
* | Ponudnik se zavezuje, da bo spoštoval varnostni protokol naročnika - Živalskega vrta Ljubljana.
* | Ponudnik bo očistil gradbišče za svojimi deli in povrnil okolico predmetnih del v prvotno stanje pred izvajanjem GOI del.

## Krovsko tesarska dela
SPECIFIKACIJA PREDRAČUNA 2023 - 2024
Sklop II.: Krovsko tesarska dela
ZŠ | ARTIKEL | E.M. | PREDVIDENA KOLIČINA | CENA NA E.M. BREZ DDV | SKUPNA VREDNOST BREZ DDV
1.0 | RUŠITVENA DELA
Lesena ostrešja se obračunavajo normalno po m2 horizontalne projekcije ostrešja, merjeno po skrajnih robovih ostrešja, ki so označeni v tlorisu ostrešja (tloris strešne izvedbe). V ceni je potrebno upoštevati nakladanje in odvoz na stalno deponijo s plačilom takse.
1.1 | Ročna odstranitev obstoječe azbestne kritine, zlaganje na paleto, odvoz na stalno deponijo in plačilo takse | m² | 40 |  | 0
1.2 | Ročna odstranitev obstoječe trapezne kritine, nalaganje in odvoz na stalno deponijo s plačilom takse | m² | 10 |  | 0
1.3 | Ročna odstranitev obstoječe opečnate kritine, nalaganje in odvoz na stalno deponijo | m² | 10 |  | 0
1.4 | Demontaža kleparskih izdelkov, nakladanje in odvoz na stalno deponijo | m1 | 50 |  | 0
1.5 | Demontaža strešne konstrukcije brez vešal, nalaganje in odvoz na stalno deponijo | m² | 20 |  | 0
1.6 | Demontaža obstoječih letev, nalaganje in odvoz na stalno deponijo | m² | 20 |  | 0
| SKUPAJ lesene strešne konstrukcije: |  |  |  | 0
2.0 | LESENE STREŠNE KONSTRUKCIJE
Lesena ostrešja se obračunavajo po m2 horizontalne projekcije ostrešja, merjeno po skrajnih robovih ostrešja, ki so označeni v tlorisu ostrešja (tloris strešne izvedbe). Odprtin do 4 m2 tlorisne velikosti ne odštevamo, večje odprtine pa odštevamo v celoti. Pod obračun ostrešja sodijo vsi konstruktivni deli ostrešja s špirovci vred, toda brez letvanja in opažanja, kar obračunamo posebej v ločenih postavkah.
2.2 | Izdelava, dobava in montaža strešne konstrukcije brez vešal. Poraba lesa do 0,05 m3/m2 | m² | 10 |  | 0
2.5 | Izdelava, dobava in montaža strešne konstrukcije s trikotnim vešalom. Poraba lesa do 0,05 m3/m2 | m² | 10 |  | 0
2.6 | Izdelava, dobava in montaža strešne konstrukcije s trikotnim vešalom. Poraba lesa do 0,06 m3/m2 | m² | 10 |  | 0
2.9 | Izdelava, dobava in montaža strešne konstrukcije s trapeznim vešalom. Poraba lesa do 0,06 m3/m2 | m² | 10 |  | 0
| SKUPAJ lesene strešne konstrukcije: |  |  |  | 0
3.0 | OBDELAVA GLAV ŠPIROVCEV IN LEG PRI NAPUŠČU
3.1 | Obdelava vidnih delov špirovcev in leg pri napušču | kos | 5 |  | 0
| SKUPAJ obdelava glav špiravcev in leg: |  |  |  | 0
4.0 | LETVANJE STREŠNIH KONSTRUKCIJ
4.1 | Letvanje z letvami 3/5 cm na razdalji 15 cm | m² | 5 |  | 0
4.2 | Letvanje z letvami 4/5 cm na razdalji 32 cm | m² | 15 |  | 0
4.3 | Letvanje z letvami 5/8 cm na razdalji 100 cm | m² | 10 |  | 0
4.4 | Dobava in montaža letev 5/8 cm za zračni kanal | m² | 100 |  | 0
| SKUPAJ letvanje strešnih konstrukcij: |  |  |  | 0
5.0 | OPAŽ STREŠNIH POVRŠIN IN NAPUŠČEV
5.1 | Opaž strešnih površin z deskami debeline 20 mm | m² | 50 |  | 0
5.2 | Opaž žlot in vencev z deskami debeline 24 mm | m² | 20 |  | 0
5.5 | Dobava in montaža lesenega ogrodja za pribijanje napušča | m² | 5 |  | 0
| SKUPAJ opaž strešnih površin in napuščev: |  |  |  | 0
6.0 | DOBAVA IN IZDELAVA SMREKOVEGA OPAŽA (kvaliteta AB)
6.1 | Opaž z deskami na pero in utor debeline 16 mm | m² | 30 |  | 0
6.2 | Opaž z deskami na pero in utor debeline 20 mm | m² | 30 |  | 0
6.3 | Opaž z deskami na pero in utor debeline 40 mm | m² | 20 |  | 0
| SKUPAJ dobava in izdelava smrekovega opaža: |  |  |  | 0
7.0 | RAZNA DELA
7.1 | Izdelava poglobljene žlote | m1 | 5 |  | 0
7.2 | Dobava in montaža paroprepustne folije na enostavno ostrešje | m² | 50 |  | 0
7.3 | Dobava in montaža paroprepustne folije na razčlenjeno ostrešje | m² | 50 |  | 0
7.4 | Premaz ostrešja s premazi proti gnilobi in insektom | m² | 150 |  | 0
7.5 | Enkratni oplesk lesenih površin z lazurami | m² | 50 |  | 0
7.6 | Dobava in montaža vetrnih letev širine od 10 do 18 cm | m1 | 20 |  | 0
7.7 | Dobava in izdelava bitumenske strešne kritine s posipom/Tegola | m² | 50 |  | 0
7.10 | Barvanje lesenega ostrešja in podobno, 2 krat | m² | 200 |  | 0
7.11 | Dobava in montaža AL žleba | m1 | 30 |  | 0
7.12 | Dobava in montaža AL kotlička | kos | 2 |  | 0
7.13 | Dobava in montaža AL kolena | kos | 3 |  | 0
7.14 | Dobava in montaža AL odtočne cevi z objemko | m1 | 10 |  | 0
7.15 | Pokrivanje z opeko, enostavno ostrešje | m² | 50 |  | 0
7.16 | Rezanje kritine po žloti | m1 | 20 |  | 0
| SKUPAJ razna dela: |  |  |  | 0
8.0 | DOBAVA LESA
Dobava smrekovega lesa - žagan les I. in II. ktg
8.1 | Deske 24 mm | m³ | 10 |  | 0
8.2 | Deske 48 mm | m³ | 5 |  | 0
8.3 | Morali 3/5, 4/5, 5/8 in 10/10 mm | m³ | 5 |  | 0
8.4 | Tramovi od 4,0 m ali večji 10/12,12/14,14/16,16/18 in 18/20 mm | m³ | 5 |  | 0
8.5 | Dobava hrastovih prizem min. fi 400 mm, dolžine 3,0 m ali več | m³ | 10 |  | 0
8.6 | Dobava akacijevih debel debeline do 25 cm in dolžine 8 m | kos | 100 |  | 0
| SKUPAJ dobava lesa: |  |  |  | 0
9.0 | URNE POSTAVKE
Obračun izvedenih del se opravi po netto porabljenem času.
9.1 | VKV tesar | ur | 150 |  | 0
9.2 | KV tesar | ur | 200 |  | 0
9.3 | NK delavec | ur | 100 |  | 0
| SKUPAJ urne postavke: |  |  |  | 0
10.0 | OSTALO
10.1 | Mesečni pavšal za pripravljenost (24ur/dan) | mesec | 12 |  | 0
10.2 | Interventski prihod zaradi izrednega dogodka. V ceni se upošteva prevoz potrebnega orodaja, mehanizacije, in sicer vse dni v letu (ponoči, nedelje, prazniki) | prihod | 3 |  | 0
10.3 | Interventski prihod zaradi izrednega dogodka. V ceni se upošteva prevoz potrebnega orodaja, mehanizacije, in sicer vse dni v letu (ponoči, nedelje, prazniki) | ur | 5 |  | 0
| SKUPAJ ostalo |  |  |  | 0
| SKUPAJ sklop 2: |  |  |  | 0
OPOMBE:
* | Količine glede posameznih postavk so ocenjen seštevek posameznih naročil na tri letni ravni izvedenih del ter predvidenih del v prihodnje, kar mora ponudnik pri ponudbi upoštevati. Količine posameznega/enkratnega naročila so lahko bistveno manjše ali večje od predvidenega. Naročnik za manjša naročila ne nosi nobenih dodatnih stroškov. Izvajalec izvaja vsa dela skladno s popisom del ponudbenega predračuna in po zahtevah in standardih za sekcijo krovsko-tesarska-kleparska dela. Izvajlec mora imeti vsa dela, ki jih ponuja po gradbenem zakonu ZG-1 Ur.list RS št. 199/2021 z dne veljave 1.6.2022 vpisana v register opravljanja dejavnosti in priloži pripadajočo vsakoletno veljavno zavarovalno polico iz dejavnosti, ki jo opravlja.
* | Ponudnik mora za ponujeni sklop ovrednotiti vse predvidene letne količine.
* | Ponudnik se izrecno strinja, da so predvidene letne količine le informativne in da jih ima naročnik pravico spreminjati.
* | V primeru tiskarskih napak in neskladij je dolžan ponudnik na to opozoriti naročnika pred oddajo ponudbe.
* | Vsa dela morajo biti izvedena pravilno in po pravilih stroke.
* | Ponudnik se zavezuje da povrne morebitno škodo povzročene naročniku, ali ostalim izvajalcem.
* | Ponudnik se zavezuje, da bo spoštoval varnostni protokol Živalskega vrta Ljubljana.
* | Za intervencijski prihod se obračuna postavka prihod (10.2), k temu pa se prištejejo tudi vse porabljene ure za opravljeno storitev (10.3).
* | Ponudnik zagotavlja, da bodo storitve opravljene skladno s prilogo 7. Uredbe o zelenem javnem naročanju.

## Kovinarska dela
SPECIFIKACIJA PREDRAČUNA 2023 - 2024
Sklop III.: Kovinarska dela
ZŠ | ARTIKEL | E.M. | PREDVIDENA KOLIČINA | CENA NA E.M. BREZ DDV | SKUPNA VREDNOST BREZ DDV
1.0 | IZDELAVA OGRAJE
V ceni je potrebno upoštevati ves drobni material, vse ukrepe za varno delo, zaščito gradbišča, vse transporte, odvoz odpadnega materiala na trajno deponijo ter po končanih delih priložiti evidenčni list v skladu z Uredbo o ravnanju z odpadki. V ceni je potrebno upoštevati, da je dostop lahko otežen zaradi naklona terena, ograd ipd. Zemeljsko gradbena dela niso del ponudbe in za njih poskrbi naročnik po navodilih izvajalca. Organizacija gradbišča urediti skladno z gradbenim zakonm GZ-1 št. 199/2021, z dne 22.12.2021 in uredbo o zagotavljanju varstva pri delu na premičnih gradbiščih, Ul št. 198, z dne 25.7.2019, izdelati varnostni načrt. Za delo, katero se opravlja, mora biti izvajalec ustrezno certificiran: CERTIFIKAT O KONTROLI PROIZVODNJE (SIST EN 1090-1:2009/A1:2012 ) in CERTIFIKAT VARJENJA (SIST EN 1090-2:2018). V skladu z zahtevami SIST EN ISO/IEC 17024 potrdilo o usposabljanju in certificiranju osebja za neporušitvene preiskave skladno s standardom SIST EN ISO 9712.
1.1 | Dobava in postavitev panelne ograje RAL 6005 ali 7016, debelina mreže 5 mm, višina ograje 1 meter | m1 | 20 |  | 0
1.2 | Dobava in postavitev panelne ograje RAL 6005 ali 7016, debelina mreže 5 mm, višina ograje 2 metra | m1 | 20 |  | 0
1.3 | Dobava in montaža vrat za panelno ograjo, RAL 6005 ali 7016, debelina mreže 5 mm, širina 1 meter, višina 1 meter, s kljuko in ključavnico | kos | 1 |  | 0
1.4 | Dobava in montaža vrat za panelno ograjo, RAL 6005 ali 7016, debelina mreže 5 mm, širina 1 meter, višina 2 metra, s kljuko in ključavnico | kos | 1 |  | 0
1.5 | Dobava in montaža dvokrilnih vrat za panelno ograjo, RAL 6005 ali 7016, debelina mreže 5 mm, širina 2x1 meter, višina 2 metra, s kljuko in ključavnico | kos | 1 |  | 0
1.6 | Dobava in postavitev pletene žične ograje (diamantna oblika okenc), velikost okenc 50x50 mm, debelina žice 3 mm, višina 1,25 metra, plastificirana (v ceni je potrebno upoštevati vertikalne stebre, diagonale zavetrovanja in ves pritrdilni material) | m1 | 20 |  | 0
1.7 | Dobava in postavitev pletene žične ograje (diamantna oblika okenc), velikost okenc 50x50 mm, debelina žice 3 mm, višina 1,5 metra, plastificirana (v ceni je potrebno upoštevati vertikalne stebre, diagonale zavetrovanja in ves pritrdilni material) | m1 | 20 |  | 0
1.8 | Dobava in postavitev pletene žične ograje (diamantna oblika okenc), velikost okenc 50x50 mm, debelina žice 3 mm, višina 1,75 metra, plastificirana (v ceni je potrebno upoštevati vertikalne stebre, diagonale zavetrovanja in ves pritrdilni material) | m1 | 20 |  | 0
1.9 | Dobava in postavitev pletene žične ograje (diamantna oblika okenc), velikost okenc 50x50 mm, debelina žice 3 mm, višina 2 metra, plastificirana (v ceni je potrebno upoštevati vertikalne stebre, diagonale zavetrovanja in ves pritrdilni material) | m1 | 20 |  | 0
1.10 | Dobava in postavitev pletene žične ograje (diamantna oblika okenc), velikost okenc 50x50 mm, debelina žice 3 mm, višina 3 metre, plastificirana (v ceni je potrebno upoštevati vertikalne stebre, diagonale zavetrovanja in ves pritrdilni material) | m1 | 20 |  | 0
1.11 | Dobava in postavitev pletene žične ograje (diamantna oblika okenc), velikost okenc 50x50 mm, debelina žice 3 mm, višina 4 metre, plastificirana (v ceni je potrebno upoštevati vertikalne stebre, diagonale zavetrovanja in ves pritrdilni material) | m1 | 20 |  | 0
| SKUPAJ izdelava ograje: |  |  |  | 0
2.0 | IZDELAVA KLETK, PREDELNIH STEN IN VRAT
V ceni je potrebno upoštevati ves drobni material, vse ukrepe za varno delo, zaščito gradbišča, vse transporte, odvoz odpadnega materiala na trajno deponijo ter po končanih delih priložiti evidenčni list v skladu z Uredbo o ravnanju z odpadki, Uradni list RS, št. 37/15, z dne 29. 5. 2015 in pripadajočimi pravilniki. V ceni je potrebno upoštevati izdelavo delavniškega načrta, katerega mora naročnik pred naročilom del potrditi. Antikorozijska zaščita še obračuna po ceniku (postavke 3.9. - 3.11.).
2.1 | Izdelava, dobava in montaža nosilne jeklene konstrukcije za pritrditev valovite mreže (pritrdilni material je potrebno upoštevati v ceni) | kg | 75 |  | 0
2.2 | Izdelava, dobava in montaža nosilne Inox konstrukcije za pritrditev valovite mreže (pritrdilni material je potrebno upoštevati v ceni) | kg | 50 |  | 0
2.3 | Dobava in montaža jeklene valovite mreže na predhodno izdelan okvir. Dim. okenc 20x20 mm, debelina žice 2 mm | m² | 5 |  | 0
2.4 | Dobava in montaža jeklene valovite mreže na predhodno izdelan okvir. Dim. okenc 30x30 mm, debelina žice 3 mm | m² | 8 |  | 0
2.5 | Dobava in montaža jeklene valovite mreže na predhodno izdelan okvir. Dim. okenc 50x50 mm, debelina žice 5 mm | m² | 15 |  | 0
2.6 | Dobava in montaža Inox valovite mreže na predhodno izdelan okvir. Dim. okenc 20x20 mm, debelina žice 2 mm | m² | 5 |  | 0
2.7 | Dobava in montaža Inox valovite mreže na predhodno izdelan okvir. Dim. okenc 30x30 mm, debelina žice 3mm | m² | 5 |  | 0
2.8 | Dobava in montaža Inox valovite mreže na predhodno izdelan okvir. Dim. okenc 50x50 mm, debelina žice 5mm | m² | 10 |  | 0
2.9 | Izdelava, dobava in montaža kovinskih enokrilnih vrat (polnilo valovita mreža) dim. cca. 1000x2000 mm, vključno z okvirjem za zaklepanje, tečaji, kljuko in ključavnico. | kg | 20 |  | 0
2.10 | Izdelava, dobava in montaža kovinskih drsnih vrat (polnilo valovita mreža) dim. cca. 1000x2000 mm, vključno z zgornjim in spodnjim vodilom | kg | 20 |  | 0
2.11 | Pocinkano vodilo za viseča vrata - 53×42×L mm | m | 10 |  | 0
2.12 | Izdelava, dobava in montaža kovinskih enokrilnih vrat (brez polnila) dim. cca. 1000x2000 mm, vključno z okvirjem za zaklepanje, tečaji, kljuko in ključavnico | kg | 40 |  | 0
2.13 | Izdelava, dobava in montaža kovinskih drsnih vrat (brez polnila) dim. cca. 1000x2000 mm, vključno z zgornjim in spodnjim vodilom | kg | 10 |  | 0
2.14 | Izdelava, dobava in montaža horizontalnega zapaha iz okrogle cevi in paličnega jekla z možnostjo zaklepanja | kg | 3 |  | 0
2.15 | Izdelava, dobava in montaža vertikalnega zapaha iz okrogle cevi in paličnega jekla z možnostjo zaklepanja | kg | 8 |  | 0
| SKUPAJ izdelava kletk in predelnih sten: |  |  |  | 0
3.0 | IZDELAVA IN DOBAVA - RAZNO
V ceno je potrebno upoštevati izdelavo delavniškega načrta, katerega naročnik pred izvedbo del potrditi. Obračun izvršenih del se opravi po ceniku za material (netto teža) in ceniku za delo-urna postavka. Za ves vgrajen material in antikorozijsko zaščito je potrebno priložiti vejavni A-test. Antikorozijsko zaščito se obračunava na kg dobavljenega jekla.
3.1 | Izdelava in dobava, Jeklo | kg | 250 |  | 0
3.2 | Izdelava in dobava, Inox | kg | 50 |  | 0
3.3 | Izdelava in dobava, Inox 316 | kg | 50 |  | 0
3.4 | Izdelava in dobava, Aluminij | kg | 10 |  | 0
3.5 | Dobava pocinkane pletenice, fi 8 mm | m1 | 100 |  | 0
3.6 | Dobava pocinkane pletenice, fi 6 mm | m1 | 100 |  | 0
3.7 | Dobava Inox pletenice, fi 8 mm | m1 | 100 |  | 0
3.8 | Dobava Inox pletenice, fi 6 mm | m1 | 100 |  | 0
3.9 | Barvni premaz kovine z epoksidnim premazom (osnovni + končni premaz) | kg | 100 |  | 0
3.10 | Prašno barvanje kovine po izbranem RAL-u (kakovost po SIST ISO 9001:2000) | kg | 100 |  | 0
3.11 | Vroče cinkanje (po EN ISO 1461) | kg | 175 |  | 0
| SKUPAJ izdelava in dobava - razno: |  |  |  | 0
4.0 | URNE POSTAVKE
Obračun izvedenih del se opravi po netto porabljenem času.
4.1 | Nezahtevno ročno delo v delavnici (nekvalificiran delavec) | ur | 60 |  | 0
4.2 | Srednje zahtevno ročno delo v delavnici (kvalificiran delavec) | ur | 80 |  | 0
4.3 | Zahtevno delo v delavnici (pasarska dela, poliranje,...) | ur | 5 |  | 0
4.4 | Mesečni pavšal za pripravljenost (24ur/dan) | mesec | 12 |  | 0
4.5 | Interventski prihod zaradi izrednega dogodka. V ceni se upošteva prevoz potrebnega orodaja, mehanizacije, in sicer vse dni v letu (ponoči, nedelje, prazniki) | prihod | 3 |  | 0
4.6 | Interventski prihod zaradi izrednega dogodka. V ceni se upošteva prevoz potrebnega orodaja, mehanizacije, in sicer vse dni v letu (ponoči, nedelje, prazniki) | ur | 5 |  | 0
| SKUPAJ urne postavke: |  |  |  | 0
| SKUPAJ Sklop 3: |  |  |  | 0
OPOMBE:
* | Količine glede posameznih postavk so ocenjen seštevek posameznih naročil na tri letni ravni izvedenih del ter predvidenih del v prihodnje, kar mora ponudnik pri ponudbi upoštevati. Količine posameznega/enkratnega naročila so lahko bistveno manjše ali večje od predvidenega. Naročnik za manjša naročila ne nosi nobenih dodatnih stroškov.
* | Ponudnik mora za ponujeni sklop ovrednotiti vse predvidene letne količine.
* | Ponudnik se izrecno strinja, da so predvidene letne količine le informativne in da jih ima naročnik pravico spreminjati.
* | V primeru tiskarskih napak in neskladij je dolžan ponudnik na to opozoriti naročnika pred oddajo ponudbe.
* | Vsa dela morajo biti izvedena pravilno in po pravilih stroke.
* | Ponudnik se zavezuje da povrne morebitno škodo povzročene naročniku, ali ostalim izvajalcem.
* | Ponudnik se zavezuje, da bo spoštoval varnostni protokol Živalskega vrta Ljubljana.
* | Ponudbene cene za dodatna, več in nepredvidena dela se oblikujejo na osnovi: normativov in kalkulativnih elementov, enotnih cen popisnih postavk navedenih v ponudbenem predračunu, vključno z morebitnim popustom na vsa dela v osnovni ponudbi oz. lahko naročnik poišče konkurenčne ponudbe na trgu in od izvajalca zahteva, da nepredvidena in poznejša dela izvede po konkurenčnih cenah in opravljenih pogajanjih.
* | Za intervencijski prihod se obračuna postavka prihod (4.5), k temu pa se prištejejo tudi vse porabljene ure za opravljeno storitev (4.6).

## Elektroinstalacijska dela
SPECIFIKACIJA PREDRAČUNA 2023 - 2024
Sklop IV.: Elektro dela
đ
ZŠ | ARTIKEL | E.M. | PREDVIDENA KOLIČINA | CENA NA E.M. BREZ DDV | SKUPNA VREDNOST BREZ DDV
1.0 | DELA NA ELEKTRIČNIH RAZDELILNIKIH
Za dobavljeno blago oz. material je izvajalec dolžan naročniku priloži Certifikate in A-teste in izjavo o skladnosti. V ceni je potrebno upoštevati ves drobni material, ki je potreben za izvedbo del, vse ukrepe za varno delo, vse transporte, odvoz odpadnega materiala na trajno deponijo ter po končanih delih priložiti evidenčni list v skladu z Uredbo o odpadkih, Uradni list RS, št. 37/15, z dne 29. 5. 2015 in pripadajočimi pravilniki. Vsi potrebni odri in razni ukrepi za varno izvedbo se vključijo v ceno in se ne upoštevajo posebej. Na podlagi zahtev gradbenega zakona – s področja električnih inštalacij zahtevana uporaba: Pravilnik o zahtevah za nizkonapetostne električne inštalacije v stavbah, Tehnična smernica TSG-N-002 Nizkonapetostne električne inštalacije. Področja zaščite pred strelo: Pravilnik o zaščiti stavb pred delovanjem strele, Tehnična smernica TSG-N-003 Zaščita pred delovanjem strele. Uporaba veljavne tehnične smernice TSG-N-002:2013 Nizkonapetostne električne inštalacije. Kalkulacijski prijemi na področju elektroinštalacij, standarda SIST EN 61140:2016 in SIST HD 60364-4-42:2011/A:2015 ter vsi pripadajoči standardi in predpisi za vgradnjo in delo elektroinstalacij.
1.1 | Dobava in montaža nadometne razdelilne omarice, plastična, IP 65, 12 mestna s ključavnico | kos | 1 |  | 0
1.2 | Dobava in montaža nadometne razdelilne omarice, plastična, IP 65, 24 mestna s ključavnico | kos | 1 |  | 0
1.3 | Dobava in montaža nadometne razdelilne omarice, plastična, IP 65, 36 mestna s ključavnico | kos | 1 |  | 0
1.4 | Dobava in montaža prostostoječe razdelilne omarice, plastična, IP 65, 12 mestna s ključavnico, UV odporna | kos | 1 |  | 0
1.5 | Dobava in montaža prostostoječe razdelilne omarice, plastična, IP 65, 24 mestna s ključavnico, UV odporna | kos | 1 |  | 0
1.6 | Dobava in montaža glavnega stikala 3P, 40A | kos | 1 |  | 0
1.7 | Dobava in montaža varovalke Tip NV, 400V 35A | kos | 2 |  | 0
1.8 | Dobava in montaža varovalke Tip NV, 400V 63A | kos | 3 |  | 0
1.9 | Dobava in montaža varovalke Tip NV, 400V 80A | kos | 4 |  | 0
1.10 | Dobava in montaža varovalke Tip NV, 400V 100A | kos | 5 |  | 0
1.11 | Dobava in montaža varovalke Tip NV, 400V 125A | kos | 5 |  | 0
1.12 | Dobava in motaža varovalke Tip NV, 400V 160A | kos | 5 |  | 0
1.13 | Dobava in montaža varovalke Tip NV, 400V 200A | kos | 5 |  | 0
1.14 | Dobava in montaža varovalke Tip NV, 400V 225A | kos | 5 |  | 0
1.15 | Dobava in montaža varovalke Tip NV, 400V 250A | kos | 5 |  | 0
1.16 | Dobava in montaža cevne varovalke F1, 6A, 250V | kos | 3 |  | 0
1.17 | Dobava in montaža odvodnika prenapetosti, tip C | kos | 4 |  | 0
1.18 | Dobava in montaža zaščitnega stikala na diferenčni tok, 30mA, 2P, 16A | kos | 2 |  | 0
1.19 | Dobava in montaža zaščitnega stikala na diferenčni tok, 30mA, 2P, 25A | kos | 1 |  | 0
1.20 | Dobava in montaža zaščitnega stikala na diferenčni tok, 30mA, 2P, 40A | kos | 1 |  | 0
1.21 | Dobava in montaža zaščitnega stikala na diferenčni tok, 30mA, 4P, 63A | kos | 1 |  | 0
1.22 | Dobava in montaža avtomatskih odklopnikov inštalacijskih varovalk 1P, 10A | kos | 15 |  | 0
1.23 | Dobava in montaža avtomatskih odklopnikov inštalacijskih varovalk 1P, 16A | kos | 8 |  | 0
1.24 | Dobava in montaža avtomatskih odklopnikov inštalacijskih varovalk 3P, 16A | kos | 4 |  | 0
1.25 | Dobava in montaža avtomatskih odklopnikov inštalacijskih varovalk 3P, 20A | kos | 2 |  | 0
1.26 | Dobava in montaža avtomatskih odklopnikov inštalacijskih varovalk 3P, 32A | kos | 2 |  | 0
1.27 | Dobava in montaža avtomatskih odklopnikov inštalacijskih varovalk 3P, 63A | kos | 2 |  | 0
1.28 | Dobava in montaža kontaktorja 20A | kos | 1 |  | 0
1.29 | Dobava in montaža trifazne zbiralke | kos | 15 |  | 0
1.30 | Dobava in montaža analognega časovnega stikala | kos | 2 |  | 0
1.31 | Dobava in montaža ozemljitvene zbiralke | kos | 2 |  | 0
1.32 | Dobava in montaža ničelne zbiralke | kos | 2 |  | 0
1.33 | Dobava in montaža stikala signalnega elementa 3P, 25-64A | kos | 3 |  | 0
1.34 | Izdelava, dobava in montaža enopolne sheme in nalepk za označbo v razdelilni omarici (do 36 mest), 2 izvoda | kos | 2 |  | 0
| SKUPAJ dela na električnih razdelilnikih |  |  |  | 0
2.0 | ELEKTRO INŠTALACIJSKA DELA
Za dobavljeno blago oz. material je izvajalec dolžan naročniku priloži A-teste in izjavo o skladnosti. V ceni je potrebno upoštevati ves drobni material, ki je potreben za izvedbo del, vse ukrepe za varno delo, vse transporte, odvoz odpadnega materiala na trajno deponijo ter po končanih delih priložiti evidenčni list v skladu z Uredbo o odpadkih, Uradni list RS, št. 37/15 z dne 29. 5. 2015 in pripadajočimi pravilniki. Vsi potrebni odri in razni ukrepi za varno izvedbo se vključijo v ceno in se ne upoštevajo posebej.
2.1 | Dobava in montaža nadometnega inštalacijskega kanala NIK 1 | m | 12 |  | 0
2.2 | Dobava in montaža nadometnega inštalacijskega kanala NIK 2 | m | 35 |  | 0
2.3 | Dobava in montaža nadometnega inštalacijskega kanala NIK 3 | m | 40 |  | 0
2.4 | Dobava in montaža nadometnega inštalacijskega kanala NIK 4 | m | 5 |  | 0
2.5 | Dobava in montaža kabeljskih polic s pokrovom dim. 50x35 mm, s pritrdilnim materialom | m | 25 |  | 0
2.6 | Dobava in montaža kabeljskih polic s pokrovom dim. 50x100 mm, s pritrdilnim materialom | m | 15 |  | 0
2.7 | Dobava in montaža kabeljskega kanala dim. 50x40 mm, s pritrdilnim materialom | m | 6 |  | 0
2.8 | Dobava in montaža cevi PNT 13,5 | m | 10 |  | 0
2.9 | Dobava in montaža cevi PNT 16 | m | 18 |  | 0
2.10 | Dobava in montaža cevi PNT 23 | m | 4 |  | 0
2.11 | Dobava in montaža PVC fleksibilne cevi Fi 10 mm, siva, samougasljiva | m | 8 |  | 0
2.12 | Dobava in montaža PVC fleksibilne cevi Fi 16 mm, siva, samougasljiva | m | 24 |  | 0
2.13 | Dobava in montaža PVC fleksibilne cevi Fi 20 mm, siva, samougasljiva | m | 3 |  | 0
2.14 | Dobava in montaža PVC fleksibilne cevi Fi 25 mm, siva, samougasljiva | m | 3 |  | 0
2.15 | Dobava in montaža PVC fleksibilne cevi Fi 32 mm, siva, samougasljiva | m | 5 |  | 0
2.16 | Dobava in montaža nadometne, ali podometne razdelilne doze (ne glede na tip in dimenzijo doze) | kos | 4 |  | 0
2.17 | Dobava in montaža vodnika tip. npr. NYY-J 3x1,5 mm² | m | 35 |  | 0
2.18 | Dobava in montaža vodnika tip. npr. NYY-J 3x2,5 mm² | m | 28 |  | 0
2.19 | Dobava in montaža vodnika tip. npr. NYY-J 3x4 mm² | m | 30 |  | 0
2.20 | Dobava in montaža vodnika tip. npr. NYY-J 3x6 mm² | m | 20 |  | 0
2.21 | Dobava in montaža vodnika tip. npr. NYY-J 3x10 mm² | m | 20 |  | 0
2.22 | Dobava in montaža vodnika tip. npr. NYY-J 3x25 mm² | m | 20 |  | 0
2.23 | Dobava in montaža vodnika tip. npr. NYY-J 5x1,5 mm² | m | 13 |  | 0
2.24 | Dobava in montaža vodnika tip. npr. NYY-J 5x2,5 mm² | m | 22 |  | 0
2.25 | Dobava in montaža vodnika tip. npr. NYY-J 5x6 mm² | m | 20 |  | 0
2.26 | Dobava in montaža vodnika tip. npr. NYY-J 5x10 mm² | m | 40 |  | 0
2.27 | Dobava in montaža vodnika tip. npr. NYY-J 5x16 mm² | m | 35 |  | 0
2.28 | Dobava in montaža ozemljitvenega vodnika tip npr. H07V-K(Rz) 6 mm² | m | 20 |  | 0
2.29 | Dobava in montaža ozemljitvenega vodnika tip npr. H07V-K(Rz) 10 mm² | m | 5 |  | 0
2.30 | Dobava in montaža ozemljitvenega vodnika tip npr. H07V-K(Rz) 16 mm² | m | 3 |  | 0
2.31 | Dobava in montaža LED industrijske stropne svetilke 1x60 cm - IP65 | kos | 2 |  | 0
2.32 | Dobava in montaža LED industrijske stropne svetilke 2x60 cm - IP65 | kos | 10 |  | 0
2.33 | Dobava in montaža LED industrijske stropne svetilke 1x120 cm - IP65 | kos | 2 |  | 0
2.34 | Dobava in montaža LED industrijske stropne svetilke 2x120 cm - IP65 | kos | 10 |  | 0
2.35 | Dobava in montaža LED industrijske stropne svetilke 1x150 cm - IP65 | kos | 2 |  | 0
2.36 | Dobava in montaža LED industrijske stropne svetilke 2x150 cm - IP65 | kos | 15 |  | 0
2.37 | Dobava in montaža LED reflektorja 20W IP54 s senzorjem gibanja | kos | 2 |  | 0
2.38 | Dobava in montaža LED reflektorja 30W IP54 s senzorjem gibanja | kos | 2 |  | 0
2.39 | Dobava in montaža stenske nadometne luči LED 20 - 60 W | kos | 2 |  | 0
2.40 | Dobava in montaža LED ladijske luči 20 - 60 W | kos | 1 |  | 0
2.41 | Dobava in montaža varčne žarnice za javno razsvetljavo z okovjem | kos | 2 |  | 0
2.42 | Dobava in montaža dušilke za luč | kos | 3 |  | 0
2.43 | Dobava in montaža senzorja gibanja, 180°, 300 W, max. 12 m | kos | 2 |  | 0
2.44 | Dobava in montaža vtičnice-podometna 250V, 16A, 2P | kos | 2 |  | 0
2.45 | Dobava in montaža vtičnice-nadometna 250V, 16A, 2P, IP44 | kos | 6 |  | 0
2.46 | Dobava in montaža vtičnice-nadometna 400V, 16A, 3P, IP44 | kos | 4 |  | 0
2.47 | Dobava in montaža vtičnice-nadometna 400V, 32A, 3P, IP44 | kos | 2 |  | 0
2.48 | Dobava in montaža stikala-podometno, enopolno, 16A, 250V | kos | 2 |  | 0
2.49 | Dobava in montaža stikala-podometno, menjalno, 16A, 250V | kos | 2 |  | 0
2.50 | Dobava in montaža stikala-nadometno, enopolno, 16A, 250V | kos | 2 |  | 0
2.51 | Dobava in montaža stikala-nadometno, menjalno, 16A, 250V | kos | 2 |  | 0
2.52 | Dobava in montaža gumi šuko vtikača za kabelj - podaljšek | kos | 2 |  | 0
2.53 | Dobava in montaža gumi šuko vtičnice za kabelj - podaljšek | kos | 1 |  | 0
2.54 | Dobava in montaža gumi kabla 3x1,5 mm² | m | 20 |  | 0
2.55 | Dobava in montaža gumi kabla 3x2,5 mm² | m | 7 |  | 0
2.56 | Dobava in montaža gumi kabla 3x4 mm² | m | 7 |  | 0
2.57 | Dobava in montaža grebenastega stikala 3p 40A (opcija izbira 1,0,2) | kos | 2 |  | 0
2.58 | Dobava in montaža motorja za odpiranje strešnega okna (X izvedba) | kos | 1 |  | 0
2.59 | Dobava in montaža električnega sušilca za roke (primerljiv z Siccaba Extreme Dryer) | kos | 1 |  | 0
2.60 | Dobava in montaža talnega tipala za temperaturo | kos | 1 |  | 0
2.61 | Dobava in montaža digitalnega termostata 15 A (primerljiv z DEVI 535) | kos | 1 |  | 0
SKUPAJ elektro inštalacijska dela |  |  |  |  | 0
3.0 | DELO NA PODZEMNIH KABELJSKIH VODIH
Za dobavljeno blago oz. material je izvajalec dolžan naročniku priloži A-teste in izjavo o skladnosti. V ceni je potrebno upoštevati ves drobni material, ki je potreben za izvedbo del, vse ukrepe za varno delo, vse transporte, odvoz odpadnega materiala na trajno deponijo ter po končanih delih priložiti evidenčni list v skladu z Uredbo o odpadkih, Uradni list RS, št. 37/15 z dne 29. 5. 2015 in pripadajočimi pravilniki. Vsi potrebni odri in razni ukrepi za varno izvedbo se vključijo v ceno in se ne upoštevajo posebej. Zemeljska dela izvede naročnik in se ne vključijo v ceno.
3.1 | Dobava in montaža pocinkanega valjanca npr FeZn 25/4 (1,24 m/kg) | kg | 25 |  | 0
3.2 | Dobava in montaža vodnika N2XY 5x10 mm² | m | 5 |  | 0
3.3 | Dobava in montaža vodnika N2XY 5x16 mm² | m | 5 |  | 0
3.4 | Dobava in montaža vodnika N2XY 5x25 mm² | m | 5 |  | 0
3.5 | Dobava in montaža vodnika N2XY 5x35 mm² | m | 5 |  | 0
3.6 | Dobava in montaža kabeljskih končnikov | kos | 3 |  | 0
3.7 | Dobava in montaža križnih spon | kos | 2 |  | 0
3.8 | Dobava in montaža skrčne cevi | kos | 3 |  | 0
3.9 | Dobava in montaža opozorilnega traku - pozor elektrika! | m | 35 |  | 0
3.10 | Dobava in montaža PVC fleksibilne cevi Fi 13,5 mm | m | 6 |  | 0
3.11 | Dobava in montaža PVC fleksibilne cevi Fi 16 mm | m | 12 |  | 0
3.12 | Dobava in montaža PVC fleksibilne cevi Fi 32 mm | m | 8 |  | 0
3.13 | Dobava in montaža PVC fleksibilne cevi Fi 40 mm | m | 8 |  | 0
3.14 | Dobava in montaža PVC fleksibilne cevi Fi 50 mm | m | 30 |  | 0
3.15 | Dobava in montaža PVC fleksibilne cevi Fi 90 mm | m | 30 |  | 0
3.16 | Dobava in montaža PVC fleksibilne cevi Fi 110 mm | m | 30 |  | 0
| SKUPAJ dela na podzemnih kabeljskih vodih |  |  |  | 0
4.0 | DOBAVA IN IZDELAVA STRELOVODA
Za dobavljeno blago oz. material je izvajalec dolžan naročniku priloži A-teste in izjavo o skladnosti. V ceni je potrebno upoštevati ves drobni material, ki je potreben za izvedbo del, vse ukrepe za varno delo, vse transporte, odvoz odpadnega materiala na trajno deponijo ter po končanih delih priložiti evidenčni list v skladu z Uredbo o odpadkih, Uradni list RS, št. 37/15 z dne 29. 5. 2015 in pripadajočimi pravilniki. Vsi potrebni odri in razni ukrepi za varno izvedbo se vključijo v ceno in se ne upoštevajo posebej.
4.1 | Dobava in montaža valjanca FeZn 25x4 mm | kg | 80 |  | 0
4.2 | Dobava in montaža AH2 žice AL 10 mm | m | 120 |  | 0
4.3 | Dobava in montaža slemenskega nosilca (primerljiv z Hermi SON 06) vključno z vsem pritrdilnim materialom | kos | 60 |  | 0
4.4 | Dobava in montaža strešnega nosilca (primerljiv z Hermi SON17A PE) vključno z vsem pritrdilnim materialom | kos | 120 |  | 0
4.5 | Dobava in montaža zidnega nosilca (primerljiv z Hermi ZON03 D) vključno z vsem pritrdilnim materialom | kos | 30 |  | 0
4.6 | Dobava in montaža cevne objemke (primerljivo z Hermi KON12) vključno z vsem pritrdilnim materialom | kos | 7 |  | 0
4.7 | Dobava in montaža cevne objemke (primerljivo z Hermi KON10) vključno z vsem pritrdilnim materialom | kos | 4 |  | 0
4.8 | Dobava in montaža merilne spone (primerljivo z Hermi KON02) | kos | 8 |  | 0
4.9 | Dobava in montaža vertikalne zaščite strelovoda RF, l=1,5m, gole (primerljiv z Hermi VZ) vključno z vsem pritrdilnim materialom | kos | 7 |  | 0
4.10 | Dobava in montaža križne spone RF 3x58 (primerljivo z Hermi KON01) vključno z vsem pritrdilnim materialom | kos | 15 |  | 0
| SKUPAJ dela na razvodu podzemnih vodov |  |  |  | 0
5.0 | VZDRŽEVANJE KLIMATSKIH NAPRAV
5.1 | Redni servis klimatskih naprav (servis zajema vizualni pregled klima naprave in inštalacije, kontrola tlaka hladilnega plina, polnjenje klime z do 100 g hladilnega plina, čiščenje izmenjevalca zunanje enote, kontrola temperature izpihanega zraka, pregled in izpiranje odvoda kondenza, čiščenje in dezinfkcija notranje in zunanje enote (v ceno vključeno čistilno in dezinfekcijsko sredstvo). Ponudnik je za vsako klimatsko napravo dolžan voditi servisno knjižico. | kos | 13 |  | 0
5.2 | Dobava in menjava črpalke za odvodnjavanje kondenčne tekočine | kos | 1 |  | 0
5.3 | Dobava daljinskega upravljalnika | kos | 2 |  | 0
5.4 | Dobava in menjava ekspanzijskega ventila | kos | 1 |  | 0
5.5 | Dobava in polnenje hladilnega medija za klimatsko napravo (R410A) | kg | 2 |  | 0
5.6 | Urna postavka za dodatna dela | ur | 10 |  | 0
| SKUPAJ vzdrževanje klimatskih naprav |  |  |  | 0
6.0 | URNE POSTAVKE - ELEKTRO DELA
V ceni je potrebno upoštevati vse ukrepe za varno delo, vse transporte, odvoz odpadnega materiala na trajno deponijo ter po končanih delih priložiti evidenčni list v skladu z Uredbo o odpadkih, Uradni list RS, št. 37/15 z dne 29. 5. 2015 in pripadajočimi pravilniki. Vsi potrebni odri in razni ukrepi za varno izvedbo del se vključijo v ceno in se ne upoštevajo posebej. Obračun izvedenih del se opravi po netto porabljenem času. Za intervencijski prihod se obračuna postavka prihod (6.5), k temu pa se prištejejo tudi vse porabljene ure za opravljeno storitev (6.6).
6.1 | Enostavna dela | h | 100 |  | 0
6.2 | Zahtevna dela | h | 200 |  | 0
6.3 | Najzahtevnejša dela | h | 150 |  | 0
6.4 | Mesečni pavšal za pripravljenost (24 ur/dan) | mesecev | 12 |  | 0
6.5 | Interventski prihod zaradi nenapovedanih okvar. V ceni se upošteva prevoz potrebnega orodaja, mehanizacije, in sicer vse dni v letu (ponoči, nedelje, prazniki) | prihod | 15 |  | 0
6.6 | Interventski prihod zaradi nenapovedanih okvar. V ceni se upošteva prevoz potrebnega orodaja, mehanizacije, in sicer vse dni v letu (ponoči, nedelje, prazniki) | h | 15 |  | 0
| SKUPAJ urne postavke |  |  |  | 0
7.0 | SPLOŠNA ELEKTRO DELA
7.1 | Vrisovanje PID EL instalacije na v naprej pripravljene gradbene podloge (načrte) | kpl | 5 |  | 0
7.2 | Pripravljalna dela | kpl | 5 |  | 0
7.3 | Organizacija gradbišča | kpl | 5 |  | 0
7.4 | Izvedba zakonskih meritev elektro instalacij | kpl | 5 |  | 0
7.5 | Izvedba zakonskih meritev komunikacij | kpl | 1 |  | 0
7.6 | Sodelovanje izvajalca elekroinstalacij pri zagonu, s funkcionalnim preizkusom delovanja | kpl | 1 |  | 0
| SKUPAJ splošna elektro dela |  |  |  | 0
| SKUPAJ Sklop 4 |  |  |  | 0
VRSTE DEL (vir OZS):
* | Enostavna dela so dolbljenje, prebijanje, vlečenje kablov, montaža polic… po navodilih vodilnega monterja ali mojstra.
* | Zahtevna dela so zarisovanje inštalacij, izdelava in vezava inštalacij, preizkus inštalacij.
* | Najzahtevnejša dela so izdelava razdelilcev, priklopi naprav, enostavno programiranje, zagoni naprav, izdelava podlog za PID dokumentacijo.
OPOMBE:
* | Količine glede posameznih postavk so ocenjen seštevek posameznih naročil na tri letni ravni izvedenih del ter predvidenih del v prihodnje, kar mora ponudnik pri ponudbi upoštevati. Količine posameznega/enkratnega naročila so lahko bistveno manjše ali večje od predvidenega. Naročnik za manjša naročila ne nosi nobenih dodatnih stroškov.
* | Ponudnik mora za ponujeni sklop ovrednotiti vse predvidene letne količine.
* | Ponudnik se izrecno strinja, da so predvidene letne količine le informativne in da jih ima naročnik pravico spreminjati.
* | V primeru tiskarskih napak in neskladij je dolžan ponudnik na to opozoriti naročnika pred oddajo ponudbe.
* | Vsa dela morajo biti izvedena pravilno in po pravilih stroke.
* | Ponudnik se zavezuje da povrne morebitno škodo povzročene naročniku, ali ostalim izvajalcem.
* | Ponudnik se zavezuje, da bo spoštoval varnostni protokol Živalskega vrta Ljubljana.
* | Ponudnik mora vsa dnevna in dela po sklopih zaključiti v svoji stroki tako, da so izvedena dela varna.
* | Sodelovanje izvajalca elekroinstalacij pri zagonu, s funkcionalnem preizkus delovanja.
* | Ponudnik mora upoštevati v vseh opisih v popisu del, vse transportne in manipulativne stroške.
* | v ceni ponudbe mora zajemati tudi finalno čiščenje objeta za vsemi izvedenimi deli.
* | Ponudnik zagotavlja, da bodo storitve opravljene skladno s prilogo 7. in 13. Uredbe o zelenem javnem naročanju.
* | Ponudbene cene za dodatna, več in nepredvidena dela se oblikujejo na osnovi: normativov in kalkulativnih elementov, enotnih cen popisnih postavk navedenih v ponudbenem predračunu, vključno z morebitnim popustom na vsa dela v osnovni ponudbi oz. lahko naročnik poišče konkurenčne ponudbe na trgu in od izvajalca zahteva, da nepredvidena in poznejša dela izvede po konkurenčnih cenah in opravljenih pogajanjih.

## Gozdarsko-vrtnarska dela
SPECIFIKACIJA PREDRAČUNA 2023 - 2024
Sklop V.: Gozdarsko vrtnarska dela
ZŠ | ARTIKEL | E.M. | PREDVIDENA KOLIČINA | CENA NA KOM BREZ DDV | SKUPNA VREDNOST BREZ DDV
1.0 | GOZDARSKA DELA
V ceni je potrebno upoštevati, da sečnjo lahko otežujejo ograde, ki se jih ne sme poškodovati. Izvajalec del je dolžan v ceni upoštevati tudi vso mehanizacijo, potrebno za izvedbo del, izvedbo gozdnega reda po pravilih stroke in vse ukrepe za varno delo
1.1 | Sečnja dreves | m³ | 50 |  | 0
1.2 | Traktorsko spravilo lesa do ceste | m³ | 25 |  | 0
1.3 | Delo s traktorjem in gozdarsko prikolico | ur | 500 |  | 0
1.4 | Delo sekača na tleh | ur | 200 |  | 0
| SKUPAJ gozdarska dela |  |  |  | 0
2.0 | ARBORISTIČNA, VIŠINSKA DELA
V ceni je potrebno upoštevati, da sečnjo lahko otežujejo ograde, ki se jih ne sme poškodovati. Izvajalec del je dolžan v ceni upoštevati tudi vso mehanizacijo, potrebno za izvedbo del. V ceni je potrebno upoštevati vse ukrepe za varno delo, tudi potrebno število prisotnih delavcev z vidika varnosti plezalca oz. delavca na dvigalu (vključena oseba na tleh, ki zagotavlja varnost plezalca oz. osebe v delovni košari). Obračun izvedenih del se opravi po netto porabljenem času.
2.1 | Dela z avtodvigalom do višine 20 m | h | 300 |  | 0
2.2 | Dela z avtodvigalom nad višino 20 m | h | 25 |  | 0
2.3 | Zahtevna ročna dela z vrvno tehniko | h | 150 |  | 0
| SKUPAJ arboristična in višinska dela |  |  |  | 0
3.0 | VRTNARSKA DELA
V ceni je potrebno upoštevati, da delo lahko otežujejo ograde, ki se jih ne sme poškodovati. Izvajalec del je dolžan v ceni upoštevati tudi vso mehanizacijo, potrebno za izvedbo del. V ceni je potrebno upoštevati vse ukrepe za varno delo. Obračun izvedenih del se opravi po netto porabljenem času.
3.1 | PK delavec | h | 120 |  | 0
3.2 | KV delavec | h | 120 |  | 0
3.3 | VKV delavec | h | 30 |  | 0
3.4 | svetovanje na terenu s predlogom ureditve | h | 10 |  | 0
3.5 | strokovna zasaditev dreves - do 5 m | kos | 5 |  | 0
3.6 | strokovna zasaditev grmovnic - do 1,5 m | kos | 20 |  | 0
3.7 | urejanje/čiščenje zaraščenih površin | m2 | 250 |  | 0
3.8 | obrezovanje žive meje do višine 150 cm - strojno | m2 | 50 |  | 0
3.9 | obrezovanje žive meje nad višino 150 cm - strojno | m2 | 50 |  | 0
3.10 | obrezovanje žive meje do višine 150 cm - ročno | m2 | 200 |  | 0
3.11 | obrezovanje žive meje nad višino 150 cm - ročno | m2 | 100 |  | 0
| SKUPAJ vrtnarska dela |  |  |  | 0
4.0 | OSTALO
4.1 | Odvoz rastlinskega materiala (veje, drugi lesni ostanki…) na stalno deponijo | m³ | 300 |  | 0
4.2 | Odvoz rastlinskega materiala (veje, drugi lesni ostanki…) na začasno deponijo, lokacija ZOO | m³ | 50 |  | 0
4.3 | Mesečni pavšal za pripravljenost (24ur/dan) | mesec | 12 |  | 0
4.4 | Interventski prihod zaradi izrednega dogodka. V ceni se upošteva prevoz potrebnega orodaja, mehanizacije, in sicer vse dni v letu (ponoči, nedelje, prazniki) | prihod | 3 |  | 0
4.5 | Interventski prihod zaradi izrednega dogodka. V ceni se upošteva prevoz potrebnega orodaja, mehanizacije, in sicer vse dni v letu (ponoči, nedelje, prazniki) | h | 5 |  | 0
| SKUPAJ ostalo |  |  |  | 0
| SKUPAJ sklop 5 |  |  |  | 0
OPOMBE:
* | Količine posameznega/enkratnega naročila so lahko bistveno manjše ali večje od predvidenega. Naročnik za manjša naročila ne nosi nobenih dodatnih stroškov.
* | Ponudnik mora za ponujeni sklop ovrednotiti vse predvidene letne količine.
* | Ponudnik se izrecno strinja, da so predvidene letne količine le informativne in da jih ima naročnik pravico spreminjati.
* | V primeru tiskarskih napak in neskladij je dolžan ponudnik na to opozoriti naročnika pred oddajo ponudbe.
* | Vsa dela morajo biti izvedena pravilno in po pravilih stroke.
* | Ponudnik se zavezuje da povrne morebitno škodo povzročene naročniku, ali ostalim izvajalcem.
* | Ponudnik se zavezuje, da bo spoštoval varnostni protokol Živalskega vrta Ljubljana.
* | Za intervencijski prihod se obračuna postavka prihod (4.4), k temu pa se prištejejo tudi vse porabljene ure za opravljeno storitev (4.5).