## List1
POPIS DEL ZA OBNOVO STANOVANJA
Ob gozdu 4, stan 7
NAROČNIK:
JMSS MARIBOR
Grajski trg 1
2000 Maribor
Zap. št. | Opis del | Enota | Količina | Cena (v EUR, brez DDV) | Skupaj (v EUR, brez DDV)
GRADBENO-OBRTNIŠKA DELA
OPOMBA: Vse mere preveriti na objektu!
OPOMBA: Upoštevati vse predpise za varno delo!
OPOMBA: Enotne cene morajo vsebovati: - vsa potrebna pripravljalna in pospravljalna dela - pregled in čiščenje podlage - meritve za izvedbo in obračun del - snemanje potrebnih izmer na gradbišču in po načrtih - ves potrebni material: glavni, pomožni, pritrdilni in vezni material - vse potrebne transporte in prenose - ustrezno začasno skladiščenje na delovišču - uporabo vse potrebne mehanizacije ali drugih delovnih sredstev - usklajevanje z osnovnimi popisi del in posvetovanje s projektantom, nadzorom in investitorjem - vso potrebno delo do končnega izdelka - vse potrebne zunanje in notranje kontrole kakovosti - vsa potrebna dokazovanja kakovosti materiala, pravilnega načina izvedbe in izvedbenih del - vse potrebne ukrepe za doseganje zahtevane kakovosti in rokov iz potrjenega terminskega plana - popravilo morebitne povzročene škode ostalim soudeležencem (npr. sosedje) - vse potrebne zaščite okolice - zaščito tal, vrat, oken in drugih delov ter opreme - čiščenje prostorov, nakladanje in odvoz odpadnega materiala na stalno deponijo - vse ukrepe za zaščito delavcev na gradbišču, skladno z veljavnimi predpisi s področja varnosti in zdravja pri delu - postavitev in odstranitev delovnih odrov in lestev
V ceni enote je obvezno zajeti izdelavo vseh potrebnih detajlov in dopolnilnih del, ki so potrebna za dokončanje posameznih del, tudi če potrebni detajli in zaključki niso podrobno navedeni in opisani v popisu del is so ta dopolnila nujna za pravilno funkcioniranje posameznih sistem in elementov objekta. V enotah cene morajo biti vključeni stroški na stalni deponiji. Izvajalec je dolžan predati vse evidenčne liste o oddaji odpadnega materiala v trajno deponijo nadzoru oziroma investitorju, če to zahteva. Izvajalec GOI del mora v enotnih cenah vseh del predvideti vse stroške, ki so odvisni od npr. : zapor pločnika, parkirnin, vse potrebnih soglasij; Gradnjo, vgradnjo in montažo materiala lahko izvaja le strokovno usposobljena oseba. Vsa oprema mora biti montirana skladno z navodili proizvajalca in veljavnimi standardi. OPOMBA: Obvezna izvedba del, vgradnja materialov in opreme v skladu s smernicami za prenovo stanovanj Javnega medobčinskega stanovanjskega sklada Maribor.
GRADBENA DELA
Rušitvena dela
SPLOŠNO: Rušitvena dela je potrebno izvajati v skladu z zakonom o varstvu pred hrupom v naravnem in bivalnem okolju (Ur.list RS, št. 15/76, 29/86), Pravilnik o maksimalno dovoljeni ravni hrupa za posamezna območja naravnega in bivalnega okolja ter za bivalne prostore (Ur.list RS, št. 28/80) ter Uredba o hrupu v naravnem in življenjskem okolju (Ur.list RS, št. 48/95)
1. | Demontaža / odstranitev oz. iztrganje vgrajenih elementov na objektu, vključno z nakladanjem in odvozom v trajno deponijo, na razdaljo do 15km
| Lesen strop, (kopalnica), shramba v celoti (lesene, police, lesena vrata…), leseni stenski nosilci (kuhinja)..vključno s (pod)konstrukcijo; celotna dela | kpl | 1 | 0 | 0
| Odstranitev sten (dnevni prostor, shramba, kopalnica, hodnik), tudi montažna konstrukcija za svetila v kuhinji, različnih debelin cca. 10-20 cm, celotna dela | m2 | 15.51 | 0 | 0
2. | Odstranitev oz. iztrganje vgrajenih elementov na objektu - stavbno pohištvo (vključno s senčili) in vhodnih vrat / notranjih vrat, komplet s podbojem, vključno z nakladanjem in odvozom v trajno deponijo, na razdaljo do 15km
| Vhodna vrata, mere cca. 90x202 | kos | 1 | 0 | 0
| Notranja vrata mere cca. 2x 85x200 | kos | 2 | 0 | 0
| Okna (s senčili - zunanje rolete) mere cca. 175x140 | kos | 3 | 0 | 0
3. | Demontaža sanitarne keramike, vklučno z nakladanjem in odvozom v trajno deponijo na razdaljo do 15km
| Celotna kopalniška oprema: wc školjka, kotliček, wc deska, wc metlica, umivalnik, el. bojler, tuš kad z obzidavo, armaturo in sifonom, pršno cevjo, tudi kuhinjsko armaturo.. | kpl | 1 | 0 | 0
4. | Odstranitev oz. iztrganje stenske keramike (kopalnica in kuhinja), vključno z odbijanjem, nakladanjem in odvozom v trajno deponijo, na razdaljo do 15km | m2 | 12.83 | 0 | 0
5. | Rušenje obstoječega tlaka (hodnik, kuhinja, dnevni prostor, kopalnica) v debelini do 10 cm komplet (finalni tlak, estrih) , vključno z nakladanjem in odvozom ruševin v trajno deponijo, na razdaljo do 15km. | m2 | 16.5 | 0 | 0
| SKUPAJ RUŠITVENA DELA |  |  |  | 0
Razna dela
1. | Dobava, montaža in predaja nove ključavnice za nabiralnik s ključi. | kpl | 1 | 0 | 0
2. | Dobava in izdelava kopije ključa / magnetnega obeska v skupno stopnišče. | kos | 2 | 0 | 0
3. | Dobava in izdelava kopije ključev (2x) za klet oz. dobava in montaža nove obešanke s ključi (vsaj 2x) | kpl | 1 | 0 | 0
4. | Temeljito čiščenje celotnega stanovanja med in po končanih delih, POSEBNA POZORNOST: PODI, FUGE, STAVBNO POHIŠTVO, NOTRANJA VRATA S PODBOJI, VENTILATORJI... | m2 | 32.65 | 0 | 0
5. | Predaja navodil, garancij, fotomateriala, ključev; ključi morajo biti ločeni s kovinskimi obročki in plastičnimi oznakami za posamezna vrata npr. klet, vhodna vrata, nabiralnik… | kpl | 1 | 0 | 0
| SKUPAJ RAZNA DELA |  |  |  | 0
Zidarska dela
1. | Dobava in izdelava mikroarmiranega cementnega estriha v debelini do 6 cm položenega na toplotno izolacijo deb cca 2 cm in PE folijo, kompletno z izdelavo delovnih stikov, potrebno armaturo, dilatacijskimi trakovi in vsemi pomožnimi deli in transporti do mesta vgraditve. Površina je fino zaglajena. | m2 | 17.15 | 0 | 0
2. | Dobava in polaganje toplotne in zvočne izolacije tlakov iz ektrudiranega polistirena v debelini 2 cm (kot npr. Styrofoam Floormate 200-A) , kompletno z rezanjem in stikovanjem plošč ter polaganjem ene lege PE folije, s vsemi pomožnimi deli in prenosi do mesta vgraditve. λ= 0,04 W/mK | m2 | 17.15 | 0 | 0
3. | Izravnava obstoječih sten/stropa po odstranitvi sten, stenske keramike in lesenega stropnega opaža, komplet z vsemi deli, materialom in prenosi | m2 | 21.06 | 0 | 0
| SKUPAJ ZIDARSKA DELA |  |  |  | 0
OBRTNIŠKA DELA
Mizarska in PVC dela
SPLOŠNE ZAHTEVE ZA OKNA / BALKONSKA VRATA:
Ponudnik mora k ponudbi priložiti Izjavo o lastnostih iz katere mora biti razvidno izpolnjevanje zahtevanih pogojev.
OKNA / BALKONSKA VRATA:
- okna morajo biti izdelana v skladu z zahtevami slovenskega standarda SIST EN 14351- 1,:2006+A2:2016, - vodotesnost – kategorija 4A ali bolojše (SIST EN 12208:2000), - odpornost na veter – kategorija C3 ali boljše (SIST EN 12210:2016), - sproščanje nevarnih snovi – ustreza, - zvočna izolacija najmanj 32 dB (SIST EN ISO 10140-3), - toplotna prehodnost okna kot celote mora biti enaka ali manjša Uw = 1,30 W/m²K, - propustnost zraka – kategorija 3 ali boljše (SIST EN 12207:2017), - Izolacijsko steklo (zasteklitev): zahtevana sestava in debelina stekla (ISO 4 – 16 - 4 s plinom),
OKENSKI OKVIR IN OKVIR KRILA:
- izdelan mora biti iz PVC profilov odpornih na udarce, - okvir mora biti ojačan s pocinkanimi jeklenimi profili ali s steklenimi vlakni, - barva profila oken je v bela, - okensko krilo se mora odpirati preko okovja v horizontalno in vertikalno smer (v kolikor ni v popisu drugače določeno), - meritev toplotnega prehoda mora biti izmerjena po standardu SIST EN ISO 10077-1-2017.
SPLOŠNE ZAHTEVE ZA NOTRANJA VRATA
- nokrilna notranja vrata lesen podboj, krilo-gladko s sredico iz perforirane iverne plošče obloga iz ultrapasa, gumijasto tesnilo, kvalitetno okovje, ključavnica, kljuka, tri nasadila, kompletno z vsemi pomožnimi deli, pomožnim in pritrdilnim materialom in transportom
- barva in material po izboru investitorja in arhitekta
SPLOŠNE ZAHTEVE ZA VHODNA VRATA V STANOVANJE
- vhodna vrata morajo ustrezati pogojem za vgradnjo po »Tehničnih smernicah TSG-1-004:2010, Učinkovita raba energije«, ki jih je izdalo Ministrstvo za okolje in prostor Republike Slovenije«, št. 0071-101/2009 z dne 22.6.2010, - sproščanje nevarnih snovi – ustreza, - zvočna izolacija najmanj 32 dB (SIST EN ISO 10140-3), - toplotna prehodnost vrat kot celota mora biti enaka ali manjša Ud = 1,30 W/m²K, - propustnost zraka – kategorija 3 ali boljše (SIST EN 12207:2017).
PVC vhodna vrata vključno z vratnim okvirjem, z aluminjastim pragom, večtočkovno zaklepanje, z vsem okovjem, kukalom, standardno alu kljuko.
Pred izdelavo in montažo vse mere kontrolirati na mestu samem in dejansko stanje upoštevati pri izdelavi in izvedbi.
1. | Dobava in montaža pragov oz. zaključnih profilov med notranja vrata | kos | 2 | 0 | 0
2. | Dobava in montaža PVC vhodnih vrat v stanovanje, po vzoru obstoječih, dimenzije cca. 90x202, PVC, podboj in krilo, krilo-gladko, kvalitetno okovje, cilindrična ključavnica za večtočkovno zaklepanje, kljuka, kukalo, kompletno z vsemi pomožnimi deli, pomožnim in pritrdilnim materialom in transportom | kos | 1 | 0 | 0
3. | Dobava in montaža: Enokrilna notranja vrata, cca 63x200 in 85x200, lesen podboj, krilo-gladko s sredico iz perforirane iverne plošče obloga iz ultrapasa, gumijasto tesnilo, kvalitetno okovje, ključavnica, kljuka, tri nasadila, kompletno z vsemi pomožnimi deli, pomožnim in pritrdilnim materialom in transportom | kos | 2 | 0 | 0
4. | Dobava in montaža PVC okna z zunanjo roleto (PVC lamele, upravljanje z avtomatom), vključno z notranjo PVC polico, po vzoru obstoječega, dvoslojna zasteklitev, dodatno: kvalitetno okovje, kvalitetna standardna kljuka, stik okenskega okvirja in fasade oz. znotraj je potrebno zatesniti s trajno elastičnim kitom odpornim na UV žarke, upoštevati kleparska dela na zunanji strani, komplet vsa dela, ves material, obdelava špalet ter odvoz odpadnega materiala na deponijo. Barva okenskega profila in rolet po vzoru obstoječih oz. po dogovoru z invenstitorjem
| dvokrilno okno, 175x140 cm, z zunanjo PVC roleto | kos | 3 | 0 | 0
| SKUPAJ MIZARSKA IN PVC DELA |  |  |  | 0
Suhomontažna dela
1. | Dobava in montaža stene - povečanje kopalnice: dimenzija stene l180+160+95 x h-235 cm, z odprtino za nova notranja vrata mere cca.63x200, npr. Knauf npr.: W111, W112, debeline 15 cm; pocinkana podkonstrukcija profili UW / CW, vmesno izolacijo kot npr. Knauf filc za predelne stene Decibel, zapiranje - dvojno (2x 1,25-1,8 cm) npr. Knauf vlagoodporno ploščo, bandažiranje / kitanje stikov, pripravljeno na oplesk. komplet z vsemi deli, materialom in prenosi | m2 | 10.22 | 0 | 0
Pleskarska dela
1. | Dobava in slikanje obstoječih sten, z barvami za notranjost prostorov z vsemi fazami dela (tudi zaščito oken, vrat..) in pripravo podloge (dobava in nanos akrilne emulzije, 2x glajenje površin, kitanje in brušenje, vključno z vsemi vogalniki, slikanje s kvalitetno barvo (pol disperzijska barva) 2x) po izboru invenstitorja, enotno do stropa. Odprtine do 3m2 niso odštete. | m2 | 89.11 | 0 | 0
2. | Dobava in slikanje obstoječih stropov, z barvami za notranjost prostorov z vsemi fazami dela (tudi zaščito oken, vrat..) in pripravo podloge (dobava in nanos akrilne emulzije, 2x glajenje površin, kitanje in brušenje, vključno z vsemi vogalniki, slikanje s kvalitetno barvo (pol disperzijska barva) 2x) po izboru invenstitorja, enotno do stropa. Odprtine do 3m2 niso odštete. | m2 | 32.65 | 0 | 0
| SKUPAJ PLESKARSKA DELA |  |  |  | 0
Keramičarska dela
1. | Stenska obloga s keramičnimi ploščicami - Kopalnica do vrha
| Dobava in izdelava stenske obloge s keramičnimi ploščicami. Ploščice srednjega cenovnega razreda, obloga s stenskimi ploščicami velikosti 20/30 oz 20/35cm , položene na lepilo,ki mora biti odporno na vlago, s predhodno izravnavo. Ploščice položene v kopalnici / wc-ju do stropa. Položene na 2-3 mm stik, ki je zapolnjen z fugirno maso. Stike med stensko in talno keramiko, stropom, vratnim podbojem in ostalo kopalniško keramiko (npr. umivalnik) tesniti s trajnoelastičnim kitom. Z vsemi dodatnimi deli in transporti. V ceno so zajeti tudi vogalniki in zaključni elementi. | m2 | 13.87 | 0 | 0
2. | Talna obloge s keramičnimi ploščicami (kuhinja z dnevnim prostorom, hodnik, kopalnica)
| Dobava in izdelava obloge s talnimi ploščicami, nedrseče, dimenzij 20 x 30 cm oz 30 x 30, ploščice srednjega cenovnega razreda, protidrsne, ploščice položene na izravnano podlago in lepilo odporno na vlago, fuge širine 2mm zapolnjene s fugirno maso, izvedba stika - zaključka s steno s trajnoelastičnim kitom, vključno s stensko obrobo, Z vsemi dodatnimi deli in transporti. | m2 | 17.15 | 0 | 0
3. | Naprava hidroizolacije v mokrih prostorih na obstoječi estrih s sistemom vodotesnih mas kot npr. HIDROSTOP ELASTIK, v dveh ali treh med seboj pravokotnih nanosih, zatesnitev na stikih tlak -stena.
| Komplet s vsemi pomožnimi deli in prenosi in v skladu z navodili proizvajalca. | m2 | 2.14 | 0 | 0
| SKUPAJ KERAMIČARSKA DELA |  |  |  | 0
Podi in tlaki
1. | Parket - brušenje, kitanje in lakiranje z vodnim poliuretanskim dvokomponentnim lakom (pol mat) po navodilu proizvajalca. Kompletno z novimi kotnimi letvami in vsemi pomožnimi deli. | m2 | 15.5 | 0 | 0
| SKUPAJ PODI IN TLAKI |  |  |  | 0
| SKUPAJ GRADBENO-OBRTNIŠKA DELA |  |  |  | 0
STROJNE INŠTALACIJE
OPOMBA: Enotne cene morajo vsebovati: - vsa potrebna pripravljalna in pospravljalna dela - Vsa gradbena dela za potrebe izvedbe strojnih instalacij (kot npr. rušitve in ponovna izvedba estriha za potrebe instalacij, izvedba prebojev in sanacija le-teh, obnova in sanacija sten, tal in stropov po izvedenih delih, izvedba revizijskih odprtin, elektro (ozemljitvena dela), ostalo) - Zaščito vgrajenega materiala na objektu proti poškodbam nastalih zaradi izvajanja gradbenih ali ostalih del po vgradnji materiala - Zagon vse dobavljene opreme - Tlačne, tesnostne in ostale potrebne preizkuse sistemov z zapisniki o izvedbah preizkusov, ki se predajo nadzoru oziroma investitorju - snemanje potrebnih izmer na gradbišču in po načrtih - ves potrebni material: glavni, pomožni, pritrdilni in vezni material - vse potrebne transporte in prenose - ustrezno začasno skladiščenje na delovišču - uporabo vse potrebne mehanizacije ali drugih delovnih sredstev -usklajevanje z osnovnimi popisi del in posvetovanje s projektantom, nadzorom in investitorjem
- vso potrebno delo do končnega izdelka - vse potrebne zunanje in notranje kontrole kakovosti - vsa potrebna dokazovanja kakovosti materiala, pravilnega načina izvedbe in izvedbenih del - vse potrebne ukrepe za doseganje zahtevane kakovosti in rokov iz potrjenega terminskega plana - popravilo morebitne povzročene škode ostalim soudeležencem (npr. sosedje) - čiščenje prostorov, nakladanje in odvoz odpadnega materiala na stalno deponijo - vse ukrepe za zaščito delavcev na gradbišču, skladno z veljavnimi predpisi s področja varnosti in zdravja pri delu
V ceni enote je obvezno zajeti izdelavo vseh potrebnih detajlov in dopolnilnih del, ki so potrebna za dokončanje posameznih del, tudi če potrebni detajli in zaključki niso podrobno navedeni in opisani v popisu del is so ta dopolnila nujna za pravilno funkcioniranje posameznih sistem in elementov objekta. V enotah cene morajo biti vključeni stroški na stalni deponiji. Izvajalec je dolžan predati vse evidenčne liste o oddaji odpadnega materiala v trajno deponijo nadzoru oziroma investitorju, če to zahteva. Izvajalec GOI del mora v enotnih cenah vseh del predvideti vse stroške, ki so odvisni od npr. : zapor pločnika, parkirnin, vse potrebnih soglasij; V enotni ceni morajo biti tudi zajeti stroški zaščite dostopnih koridorjev v notranjosti objekta, do prostorov, kjer se izvajajo dela. Gradnjo, vgradnjo in montažo materiala lahko izvaja le strokovno usposobljena oseba. Vsa oprema mora biti montirana skladno z navodili proizvajalca in veljavnimi standardi.
OPOMBA: Obvezna izvedba del, vgradnja materialov in opreme v skladu s smernicami za prenovo stanovanj Javnega medobčinskega stanovanjskega sklada Maribor.
SANITARNI ELEMENTI
(srednji cenovni razred)
1. | Komplet umivalnik, sestavljen iz:
Umivalnik iz sanitarne keramike za montažo na steno, komplet z pritrdilnim in tesnilnim materialom, vključno s S - sifonom, odtočnim ventilom, gumijasto uvodnico fi50mm, širina umivalnika 450mm, globina 320mm , barvni odtenek in tip po izbiri investitorja. (npr. Ceramica Dolomite Gemma 2, + armatura Hansgrohe)
Po končani montaži, je potrebno spojne rege silikonizirat z belim sanitarnim silikonom.
| Enoročna stoječa mešalna armatura za umivalnik, z flesibilnimi cevmi, ter kotnima ventiloma z mrežico, vključno pritrdilni in tesnilni material. | kpl | 1 | 0 | 0
2. | Komplet WC postavljen na tla, sestavljen iz:
Straniščna školjka iz sanitarne keramike, samostoječa z iztokom nazaj, vključno s sedežno desko s pokrovom, vključno z pritrdilnim in tesnilnim materialom, gumijasto manšeto za priključitev na odtok, barva in tip školjke po izbiri investitorja. (npr. Ceramica Dolomite Gemma 2)
| Nadometni dvostopenjski splakovalnik za WC, iz plastike, za montažo na steno, kotnim ventilom s flesibilno cevjo in splakovalno cevjo, splakovalna količina 9 l, aktiviranje od zgoraj, barva in tip po izbiri investitorja, vključno s pritrdilnim in tesnilnim materialom. (npr. Liv Postojna) | kpl | 1 | 0 | 0
3. | Tuš z enoročno armaturo:
| Dobava in montaža kompletne akrilne pršne kadi polkrožne kotne oblike, sestavljene iz: - akrilna tuš kad polkrožne kotne oblike tlorisne vel. 800 x 800 mm, - stenske enoročne mešalne baterije z iztokom spredaj in iztokom za prho, s konzolo za pršno glavo, pršno glavo in povezovalno cevjo, - odtočne garniture za pršno kad - dveh podometnih medeninastih ventilov DN 20 z rozetama in kapama, - zavesa s polkrožnim nosilcem - s pritrdilnim in tesnilnim materialom barva in tip po izbiri investitorja, vključno s pritrdilnim in tesnilnim materialom. (npr. Kolpa San + armatura Hansgrohe) | kpl. | 1 | 0 | 0
4. | Odlagalna polica nad umivalnikom, iz sanitarnega porcelana, velikost 450 x 140 mm, bela barva. | kom | 1 | 0 | 0
5. | Ogledalo, iz kristala, s pobrušenimi robovi, zaščiteno s premazom proti vlaženju, pravokotne oblike, za montažo nad umivalnikom, z zakrito pritrditvijo.
| Velikost V/Š = 450 x 400 mm | kom | 1 | 0 | 0
6. | Držalo za toaletni papir, iz plastike, odprta oblika, za eno rolo, stenska montaža, vključno pritrdilni material. | kom | 1 | 0 | 0
7. | Garnitura za WC metlico, iz plastike, za stensko montažo, vključno pritrdilni material. | kom | 1 | 0 | 0
8. | Električni bojler vertiklane izvedbe za montažo na steno (V=50l) vključno nosilni material, fleksibilne cevi za priklop na dovodno instalacijo. Z varnostnim ventilom 1/2''/10bar, in tlačno posodo 2 l. z elektro grelcem 2kW in varnostnim termostatom. | kos | 1 | 0 | 0
CEVNA NAPELJAVA
mikrolokacijo priključka za kuhinjsko korito uskladiti pri montaži glede na dejansko lokacijo korita
cevi in cevni fitingi morajo biti dobavljeni od istega proizvajalca
1. | Izdelava novega glavnega vodovodnega priključka za stanovanje - pozicija v kopalnici za sanitarno hladno in toplo vodo z elementi : - prehodni komadi in pocinkani fazonski kosi - vmesni montažno/ demontažni kos za možnost kasnejše vgradnje vodomernega odštevalnega števca z daljinskim odčitavanjem 3/4'' 1 x - krogelni ventil za sanitarno vodo 2 x - kovinska prašno barvana vratca za dostop do ventilov in vodomerov z okvirjem, dimenzije 25x25 cm -pritrdilni in tesnilni material | kpl | 1 | 0 | 0
2. | Kompozitne večplast. vodovodne cevi po DIN 16892/93, (PE-X/Al/PE, npr. UPONOR, GEBERIT-MEPLA, REVI-SAN ali REHAU-STABIL), skupaj z Ms ali PE fitingi za stiskanje in vsem potrebnim montažnim materialom, toplotno zaščitene s PE
penasto gumo z lepljenimi spoji s požarno odpornostjo B-s3-d0 ter toplotno prevodnostjo λ=0,04 W/mK npr. ARMACELL ACE ali ITS, vključno toplotno izolirani cevni nosilci za hladno vodo - npr. ARMACELL Armafix AF (razvodi hladne in tople vode ter cirkulacije vidno)
| 15 (d20x2,5; izolacija deb. 20mm) | m | 16 | 0 | 0
| 20 (d26x3,0; izolacija deb. 25mm) | m | 13 | 0 | 0
3. | Montažna zidna plošča 2PK PPSU-MEDENINA 1/2'' kot npr : REVI ali enakovredno
| dvojna MP2PK 16-1/2'' | kos | 3 | 0 | 0
| enojni MPEMZK 16-1/2'' | kos | 3 | 0 | 0
4. | Ms pokrom. stenska krogelna izpustna pipa R ½ z nastavkom za priključek gum. cevi Ф15 | kos | 1 | 0 | 0
5. | Krogelni kotni ventil z mrežico za vodo, vključno pritrdilni in tesnilni material, kot npr.KOVINA, tip KV553 | kos | 9 | 0 | 0
6. | Podometni kotni ventil za vodo, vključno pritrdilni in tesnilni material, kot npr.KOVINA | kos | 4 | 0 | 0
KANALIZACIJA
1. | Odtočna PVC - cev s fazonskimi kosi in tesnilnim in pritrdilnim materialom
| F25 - PP - kondenz | m | 3 | 0 | 0
| F50 - PP | m | 8 | 0 | 0
| F110 - PP | m | 6 | 0 | 0
2. | Zidni iztok za pralni in sušilni stroj, kot npr. HL | kpl | 1 | 0 | 0
3. | Zidni iztok za odvod kondenza, kot npr. HL | kpl | 1 | 0 | 0
4. | Priključek na obstoječo kanalizacijsko vertikalo | kpl | 2 | 0 | 0
5. | Kanalizacijski slepi čep s tesnilnim materialom F50-PP | kpl | 1 | 0 | 0
SPLOŠNO INTERNI VODOVOD IN KANALIZACIJA
1. | Izpiranje sistema, tlačna preizkušnja vodovodnega sistema | kpl | 1 | 0 | 0
2. | Preizkus kanalizacijskega omrežja. | kpl | 1 | 0 | 0
3. | Pomožna gradbena dela kot so dolbljenje utorov, vrtanje prebojev, preboj plošče…. | ur | 16 | 0 | 0
PREZRAČEVANJE
1. | Dobava in montaža enostopenjskega kopalniškega stenskega ventilatorja s pretokom zraka 60 m3/h, glasnostjo (3m) <38dB, močjo <25 W, napetost 230 V / 50 Hz, dimenzije fi 100, ter časovnim zamikom izklopa, odgovorja kot npr. Vortice tip Filo 100, vključno s stensko rešetko bele barve, pritrdilnim in tesnilnim materialom, ter električnim priklopom, preko stikala za luč v kopalnici. | kos | 1 | 0 | 0
2. | Zračnik z regulacijo, dobava in montaža zračnika
d125 mm
| 125x425 | kos | 2 | 0 | 0
3. | Pomožna gradbena dela, dolbljenje utorov | ur | 3 | 0 | 0
| SKUPAJ STROJNE INŠTALACIJE |  |  |  | 0
ELEKTRO INŠTALACIJE
OPOMBA: Enotne cene morajo vsebovati: - vsa potrebna pripravljalna in pospravljalna dela - Vsa gradbena dela za potrebe izvedbe elektro instalacij (kot npr. rušitve in ponovna izvedba estriha za potrebe instalacij, izvedba prebojev in sanacija le-teh, obnova in sanacija sten, tal in stropov po izvedenih delih, izvedba revizijskih odprtin, elektro (ozemljitvena dela), ostalo) - Zaščito vgrajenega materiala na objektu proti poškodbam nastalih zaradi izvajanja gradbenih ali ostalih del po vgradnji materiala - Zagon vse dobavljene opreme - Tlačne, tesnostne in ostale potrebne preizkuse sistemov z zapisniki o izvedbah preizkusov, ki se predajo nadzoru oziroma investitorju - snemanje potrebnih izmer na gradbišču in po načrtih - ves potrebni material: glavni, pomožni, pritrdilni in vezni material - vse potrebne transporte in prenose - ustrezno začasno skladiščenje na delovišču - uporabo vse potrebne mehanizacije ali drugih delovnih sredstev -usklajevanje z osnovnimi popisi del in posvetovanje s projektantom, nadzorom in investitorjem
- vso potrebno delo do končnega izdelka - vse potrebne zunanje in notranje kontrole kakovosti - vsa potrebna dokazovanja kakovosti materiala, pravilnega načina izvedbe in izvedbenih del - vse potrebne ukrepe za doseganje zahtevane kakovosti in rokov iz potrjenega terminskega plana - popravilo morebitne povzročene škode ostalim soudeležencem (npr. sosedje) - čiščenje prostorov, nakladanje in odvoz odpadnega materiala na stalno deponijo - vse ukrepe za zaščito delavcev na gradbišču, skladno z veljavnimi predpisi s področja varnosti in zdravja pri delu
V ceni enote je obvezno zajeti izdelavo vseh potrebnih detajlov in dopolnilnih del, ki so potrebna za dokončanje posameznih del, tudi če potrebni detajli in zaključki niso podrobno navedeni in opisani v popisu del is so ta dopolnila nujna za pravilno funkcioniranje posameznih sistem in elementov objekta. V enotah cene morajo biti vključeni stroški na stalni deponiji. Izvajalec je dolžan predati vse evidenčne liste o oddaji odpadnega materiala v trajno deponijo nadzoru oziroma investitorju, če to zahteva. Izvajalec GOI del mora v enotnih cenah vseh del predvideti vse stroške, ki so odvisni od npr. : zapor pločnika, parkirnin, vse potrebnih soglasij; V enotni ceni morajo biti tudi zajeti stroški zaščite dostopnih koridorjev v notranjosti objekta, do prostorov, kjer se izvajajo dela. Gradnjo, vgradnjo in montažo materiala lahko izvaja le strokovno usposobljena oseba. Vsa oprema mora biti montirana skladno z navodili proizvajalca in veljavnimi standardi.
OPOMBA: Obvezna izvedba del, vgradnja materialov in opreme v skladu s smernicami za prenovo stanovanj Javnega medobčinskega stanovanjskega sklada Maribor.
1. | Odlop obstoječih dotrajanih naprav, opreme, kablov, kot so (svetilke, vtičnice, stikala, kabli, fiksni priključki, tipala...), vključno z nakladanjem in odvozom v trajno deponijo, na razdaljo do 15km | kpl | 1 | 0 | 0
KUHINJA + SOBA
2. | Izvod za pečico s kablom 3x2,5mm², položenim delno v instalacijske cevi, delno P/O | m | 7 | 0 | 0
3. | Izvod za kuhalno ploščo s kablom 3x2,5mm², položenim delno v instalacijske cevi, delno P/O | m | 7 | 0 | 0
4. | Izvod za napo s kablom NYM-J 3x1,5mm², položenim delno v instalacijske cevi, delno P/O | m | 7 | 0 | 0
5. | Izvod za svetilko pod elementom s kablom NYM-J 3x1,5mm², položenim delno v instalacijke cevi, delno P/O | m | 6 | 0 | 0
6. | Izvod za svetilke s kablom NYM-J 3x1,5mm², položenim delno v instalacijske cevi, delno P/ | m | 8 | 0 | 0
7. | Izvod za vtičnice s kablom NYM-J 3x2,5mm², položenim delno v instalacijske cevi, delno P/O | m | 14 | 0 | 0
8. | Izvod za menjalna, serijska, križna stikala s kablom NYM-J 3x1,5mm², položenim delno v instalacijske cevi, delno P/O | m | 6 | 0 | 0
9. | Dobava in montaža instalacijskega materiala (TEM ČATEŽ):
- | stikalo navadno | kos | 1 | 0 | 0
- | stikalo menjalno | kos | 2 | 0 | 0
- | vtičnica 230 V, 16A | kos | 7 | 0 | 0
- | močnostna vtičnica 230 V | kos | 1 | 0 | 0
SPALNICA
10. | Izvod za svetilke s kablom NYM-J 3x1,5mm², položenim delno v instalacijske cevi, delno P/ | m | 12 | 0 | 0
11. | Izvod za vtičnice s kablom NYM-J 3x2,5mm², položenim delno v instalacijske cevi, delno P/O | m | 16 | 0 | 0
12. | Izvod za menjalna, serijska, križna stikala s kablom NYM-J 3x1,5mm², položenim delno v instalacijske cevi, delno P/O | m | 10 | 0 | 0
13. | Dobava in montaža instalacijskega materiala (TEM ČATEŽ):
- | stikalo navadno | kos | 1 | 0 | 0
- | vtičnica 230 V, 16A | kos | 4 | 0 | 0
- | TV vtičnica | kos | 1 | 0 | 0
HODNIK
14. | Izvod za svetilke s kablom NYM-J 3x1,5mm², položenim delno v instalacijske cevi, delno P/O | m | 2 | 0 | 0
15. | Izvod za vtičnice s kablom NYM-J 3x2,5mm², položenim delno v instalacijske cevi, delno P/O | m | 2 | 0 | 0
16. | Izvod za menjalna, serijska, križna stikala s kablom NYM-J 3x1,5mm², položenim delno v instalacijske cevi, delno P/O | m | 2 | 0 | 0
17. | Dobava in montaža instalacijskega materiala (TEM ČATEŽ):
- | stikalo navadno | kos | 1 | 0 | 0
- | vtičnica 230 V, 16A | kos | 1 | 0 | 0
- | Zvonec 230V | kos | 1 | 0 | 0
- | vtičnica 230 V, 16A | kos | 3 | 0 | 0
18. | Izvod za vtičnice za el. radiatorje/grelnike s kablom NYM-J 3x2,5mm², položenim delno v instalacijske cevi, delno P/O | m | 20 | 0 | 0
KOPALNICA
19. | Izvod za svetilke s kablom NYM-J 3x1,5mm², položenim delno v instalacijske cevi, delno P/O | m | 6 | 0 | 0
20. | Izvod za menjalna, serijska, križna stikala s kablom NYM-J 3x2,5mm², položenim delno v instalacijske cevi, delno P/O | m | 10 | 0 | 0
21. | Izvod za bojler s kablom NYM-J 3x2,5mm², položenim delno v instalacijske cevi, delno P/O | m | 6 | 0 | 0
22. | Izvod za Pralni stroj s kablom NYM-J 3x2,5mm², položenim delno v instalacijske cevi, delno P/O | m | 6 | 0 | 0
23. | Izvedba ozemljitve kovinskih delov v kopalnici z montažo doze za izenačitev potencialov | m | 10 | 0 | 0
24. | Dobava in montaža instalacijskega materiala (TEM ČATEŽ):
- | vtičnica 230 V, 16A s pokrovom | kos | 1 | 0 | 0
- | univerzalni kopalniški set 230V/20A komplet z dozo | kos | 1 | 0 | 0
- | svetilka - nad ogledalom, z vtičnico | kos | 1 | 0 | 0
- | priključna omarica za izravnavo potencialov PE | kos | 1 | 0 | 0
25. | Dobava in montaža - stenski kopalniški grelnik, moči 2000 W, z vgrajenim termostatom, z daljinskim upravljalnikom, montažnim materialom, srednji cenovni razred | kos | 1 | 0 | 0
26. | Dobava in polaganje instalacijskih cevi za celotno stanovanje
| RBT fi 16 mm | m | 100 | 0 | 0
| RFS fi 13,5 mm | m | 50 | 0 | 0
27. | Dobava in montaža - stenski električni konvektorski radiator, moči 2000 W, z montažnimi konzolami, vgrajenim termostatom ter s tedenskim programatorjem delovanja, drobnim montažnim materialom, srednji cenovni razred | kos | 3 | 0 | 0
28. | Notranji razdelilec
Razdelilnik 1X12M , p/o izvedbe, HAGER,kompletno z naslednjo opremo:
| avtomatski enopolni odklopnik EC110B, 10A HAGER | kos | 2
| avtomatski enopolni odklopnik EC110B, 16A HAGER | kos | 5
| FID stikalo, 2-polno HAGCD241J 40/0,3A HAGER | kos | 1
| Prenapetostna zaščita PROTEC C T2 (1+0) 40kA, razred II, tip C | kos | 1
| drobni montažni in pritrdilni material | kpl | 1
| Komplet, dobava in montaža. | kpl | 1 | 0 | 0
29. | Izvod za dovod razdelilca s kablom 3x4mm², položenim v instalacijsko cev | m | 1 | 0 | 0
30. | Odstranitev plombe števca in ponovno plombiranje elektro števca (Elektro distributer) | kpl | 1 | 0 | 0
31. | Drobni material | kpl | 1 | 0 | 0
32. | Pregledi, meritve, izdaja protokolov in certifikatov | kpl | 1 | 0 | 0
| SKUPAJ ELEKTRO INŠTALACIJE |  |  |  | 0
| SKUPAJ GRADBENO-OBRTNIŠKA DELA, STROJNE IN ELEKTRO INŠTALACIJE (v EUR, brez davka) |  |  |  | 0
| DAVEK 9,5% |  |  |  | 0
| SKUPAJ GRADBENO-OBRTNIŠKA DELA, STROJNE IN ELEKTRO INŠTALACIJE IN NEPREDVIDENA DELA (v EUR, z davkom) |  |  |  | 0