## Rekapitulacija NIVO1
Popis del s količinami
Zaščita državnih cest pred padajočim kamenjem - Sanacija skalnih brežin (NIVO ukrepa 1)
| Cesta / Odsek | Potek | Stacionaža od | Stacionaža do | Dolžina (m) | Dolžina (km) predvidene sanacije | Opis ukrepa | Vrednost del
SKLOP 1
1 | R2-409/0303 | KALCE-PLANINA | 0.18 | 6.175 | 5.995 | 1.241 | Odstranitev grmičevja in dreves, demontaža obstoječe mreže, odstranitev panjev, odstranitev labilnih blokov, namestitev zaščitnih mrež. Obravnavani cestni odsek vsebuje 34 pododsekov v skupni dolžini 1.241,00 m. | 17600
|  |  | Dolžina odsekov SKUPAJ |  | 5.995 | 1.241 | Skupaj | 17600
[7 empty] | DDV | 3872
[7 empty] | Skupaj (z DDV): | 21472
Opomba:
| 1. | Cena/e.m. (brez DDV) se navede na dve decimalni mesti natančno.
| 2. | Upoštevati je potrebno navodila za namestitev mrež na brežino.

## Predračun R2-409-0303
PONUDBENI PREDRAČUN
R2-409/0303 KALCE-PLANINA od km 0,180 do km 6,175
Odstranitev grmičevja in dreves, demontaža obstoječe mreže, odstranitev panjev, odstranitev labilnih blokov, namestitev zaščitnih mrež. Obravnavani cestni odsek vsebuje 34 pododsekov v skupni dolžini 1.241,00 m.
| Opis del | Enota | Količina | Cena / e.m. | Cena
ZAŠČITA BREŽINE PRED PADAJOČIM KAMENJEM
1 | Zavarovanje gradbišča v času gradnje s polovično zaporo prometa s semaforjem in občasnimi popolnimi zaporami (obračun po dejanskih stroških - zapora po računu koncesionarja). | kpl | 1 | 16000 | 16000
2 | Izdelava elaborata za zaporo ceste. | kpl | 1 | 0 | 0
3 | Najem + postavitev + odstranitev BVO ograje, s prestavitvijo BVO ograje - pododsek 2, 4, 7, 8, 9, 10, 12, 15, 17, 19, 20, 21, 22, 23, 24, 28, 29, 32, 33 in 34. | m | 50 | 0 | 0
4 | Posek in odstranitev grmovja in dreves premera do 10 cm - ročno, vključno z odvozom na deponijo po izbiri izvajalca oz. mletjem na brežino. | m2 | 14238 | 0 | 0
5 | Posek in odstranitev dreves in vej z debli premera nad fi 11cm, ročno na vrveh s kontroliranim spuščanjem dreves na tla in cesto ter z odvozom na deponijo ali zloženo po zahtevah Zavoda za gozdove. Posek se izvede na brežini ter v širini pasu od 1 do 2 m nad zgornjim robom obcestne skalne brežine . Ponudnik je dolžan preveriti stanje na terenu in določiti skupno vrednost postavke. | kpl | 1 | 0 | 0
6 | Odstranitev panjev vključno z odvozom na deponijo. | kom. | 50 | 0 | 0
7 | Odstranjevanje labilnih delov brežine z odvozom materiala na deponijo po izboru izvajalca. | m3 | 173 | 0 | 0
8 | Dobava ter namestitev dvojno pletene heksagonalne pocinkane mreže 40 kN/m (fi žice min. 2,2/6x8 nanos cinka min. 230g/m2) prilagojene morfologiji terena (sidra rebrasto armaturno jeklo (B500B) premera 20 mm ali več, dolžine 0,3m/sidrni vijaki). Na zgornjem robu mreža sidrana max na 1 m (sidra rebrasto armaturno jeklo (B500B) premera 20 mm ali več, dolžine min. 0,5 m). V zgornjem delu jeklenica ø 12 mm preko sider in ušes za prilagoditev brežini, v spodnjem delu jeklenica ø 12 mm oz. obtežilniki (10kg/m1) - glej tabelo. | m2 | 990 | 0 | 0
9 | Dobava ter namestitev dvojno pletene heksagonalne pocinkane mreže 40 kN/m (fi žice min. 2,7/8x10 nanos cinka min. 150g/m2) prilagojene morfologiji terena (sidra rebrasto armaturno jeklo (B500B) premera 20 mm ali več, dolžine 0,3m/sidrni vijaki). Na zgornjem robu mreža sidrana max na 1 m (sidra rebrasto armaturno jeklo (B500B) premera 20 mm ali več, dolžine min. 0,5 m). V zgornjem delu jeklenica ø 12 mm preko sider in ušes za prilagoditev brežini, v spodnjem delu jeklenica ø 12 mm oz. obtežilniki (10kg/m1) - glej tabelo. | m2 | 13360 | 0 | 0
10 | Dobava ter namestitev jeklenih sidranih mrež natezne trdnosti vsaj 60 kN/m (fi žice min. 3,0/8x10, nanos cinka min. 150g/m2) s sidri dolžine vsaj 120 cm (sidra armaturno jeklo (B500B) premera 20 mm ali več, raster sider 2 x 2 m, injektirna masa) in podložnimi ploščami (s protikorozijsko zaščito). Na zgornjem robu mreža sidrana max na 1 m (sidra rebrasto armaturno jeklo (B500B) premera 20 mm ali več, dolžine min 1,2 m).V zgornjem delu jeklenica ø 12 mm preko sider in ušes za prilagoditev brežini, v spodnjem delu jeklenica ø 12 mm oz. obtežilniki (10kg/m1) - glej tabelo. | m2 | 3350 | 0 | 0
11 | Demontaža obsoječe cinkane heksagonalne mreže 8/10/2.7mm položene na obstoječo brežino, deloma preraščeno z vegetacijo, deloma zapolnjeno s pobočnim gruščem, odvoz na deponijo izvajalca. | m2 | 200 | 0 | 0
12 | Zakoličba telekomunikacijskih kablov (obračun po računu Telekoma). | kos | 1 | 0 | 0
13 | *Geomehanski nadzor (obračun na podlagi porabljenih ur (vpis v gradbeni dnevnik). | h | 15 | 0 | 0
14 | Izpolnjeni obrazci za vnos podatkov v naročnikovo evidenco cestnih podatkov (BCP). | kos | 1 | 0 | 0
15 | Izdelava geodetskega posnetka novega stanja. | kos | 1 | 0 | 0
16 | Izdelava poročila izvedenih del in Navodil za vzdrževanje in obratovanje objekta. | kpl | 1 | 0 | 0
|  | Skupaj: |  |  | 16000
|  | Nepredvidena dela 10%: |  |  | 1600
|  | Skupaj brez DDV: |  |  | 17600
|  | DDV 22 % |  |  | 3872
|  | Skupaj z DDV |  |  | 21472
* obračun na podlagi porabljenih ur (vpis v gradbeni dnevnik)

## Tabela R2-409-0303
R2-409/0303 KALCE-PLANINA od km 0,180 do km 6,175
|  | ZAČETEK STACIONAŽE merjeno od stacionažnih tablic na terenu | KONEC STACIONAŽE | Brežina na desni ali levi strani | VOLUMEN odstranitve labilnih kosov brežine IV. kategorije m3 | ODSTRANITEV panjev | ČIŠČENJE grmičevja in dreves manjših od ø 10cm m2 | POSEK dreves ø 11-30cm kom | POSEK dreves ø 31-50cm kom | NAMESTITEV zaščitne mreže HEX (natezne trdnosti 40kN/m ; ø žice 2,7/8x10 nanos cinka 150g/m2 prilagojeno morfologiji terena) | POVRŠINA zaščitne mreže HEX (natezne trdnosti vsaj 40kN/m; fi žice 2,2/6x8) prilagojeno morfologiji terena | POVRŠINA zaščitne sidrane mreže HEX Ft=60kN/m prilagojeno morfologiji terena | DEMONTAŽA obstoječe mreže | PRILAGODITEV HEX mreže v zgornjem in spodnjem delu k brežini - SIDRA, SIDRNE PLOŠČE Z UŠESI in JEKLENICA ø 12 mm | PRILAGODITEV HEX mreže v zgornjem delu k brežini - SIDRA, SIDRNE PLOŠČE Z UŠESI in JEKLENICA ø 12 mm , spodaj obtežilniki | PREDLOG SANACIJE:
1 | km | 0.18 | 0.195 | D | / | / | da | da | / | / | da | / | / | / | da | Izvede se čiščenje in odstranitev grmičevja in dreves na obcestni brežini ter v širini pasu od 1 do 2m nad zgornjim robom obcestne brežine. Namesti se dvojno pletena heksagonalna pocinkana mreža (fi žice min. 2,2/6x8), ki je prilagojena morfologiji terena (sidra rebrasto armaturno jeklo (B500B) premera 20 mm ali več/sidrni vijaki). Na zgornjem robu mreža sidrana max na 1 m (sidra rebrasto armaturno jeklo (B500B) premera 20 mm ali več, dolžine min 0,5 m). V zgornjem delu brežine se položi jeklenica fi 12 mm, v spodnjem delu se brežino obteži z obtežilniki (10kg/m1).
2 | km | 0.183 | 0.225 | L | da | / | da | da | / | da | / | da | da | / | da | Izvede se čiščenje in odstranitev grmičevja in dreves na obcestni brežini ter v širini pasu od 1 do 2m nad zgornjim robom obcestne brežine. Obstoječo mrežo se da narazen in dvigne. Izvede se odstranitev labilnih kosov. V začetnem delu se 200 m2 poškodovane obstoječe mreže, zamenja s sidrano zaščitno mrežo. V začetnem delu se namesti se jeklena sidrana mreža natezne trdnosti vsaj 60 kN/m (fi žice min. 3,0/8x10, nanos cinka min. 150g/m2) s sidri dolžine vsaj 120 cm (sidra armaturno jeklo (B500B) premera 20 mm ali več, raster sider 2 x 2 m, injektirna masa) in podložnimi ploščami (s protikorozijsko zaščito).Na zgornjem robu mreža sidrana max na 1 m (sidra rebrasto armaturno jeklo (B500B) premera 20 mm ali več, dolžine min 1,2 m). V zgornjem delu brežine se položi jeklenica fi 12 mm, v spodnjem delu se brežino obteži z obtežilniki (10kg/m1). V nadaljevanju se na obstoječo mrežo namesti dodatno mrežo, zaradi drobnega materiala. Namesti se dvojno pletena heksagonalna pocinkana mreža (fi žice min. 2,7/8x10 nanos cinka min. 150g/m2), ki je prilagojena morfologiji terena (sidra rebrasto armaturno jeklo (B500B) premera 20 mm ali več/sidrni vijaki).Na zgornjem robu mreža sidrana max na 1 m (sidra rebrasto armaturno jeklo (B500B) premera 20 mm ali več, dolžine min 0,5 m). V zgornjem delu brežine se položi jeklenica fi 12 mm, v spodnjem delu se brežino obteži z obtežilniki (10kg/m1).
3 | km | 0.828 | 0.86 | L | / | / | da | da | da | da | / | / | / | da | / | Izvede se čiščenje in odstranitev grmičevja in dreves na obcestni brežini ter v širini pasu od 1 do 2m nad zgornjim robom obcestne brežine. Namesti se dvojno pletena heksagonalna pocinkana mreža (fi žice min. 2,7/8x10 nanos cinka min. 150g/m2), ki je prilagojena morfologiji terena (sidra rebrasto armaturno jeklo (B500B) premera 20 mm ali več/sidrni vijaki).Na zgornjem robu mreža sidrana max na 1 m (sidra rebrasto armaturno jeklo (B500B) premera 20 mm ali več, dolžine min 0,5 m). V zgornjem in spodnjem delu brežine se položi jeklenica fi 12 mm.
4 | km | 0.869 | 0.877 | L | da | / | da | da | / | da | / | / | / | da | / | Izvede se čiščenje in odstranitev grmičevja in dreves na obcestni brežini ter v širini pasu od 1 do 2m nad zgornjim robom obcestne brežine. Izvede se odstranitev labilnih kosov. Namesti se dvojno pletena heksagonalna pocinkana mreža (fi žice min. 2,7/8x10 nanos cinka min. 150g/m2), ki je prilagojena morfologiji terena (sidra rebrasto armaturno jeklo (B500B) premera 20 mm ali več/sidrni vijaki). Na zgornjem robu mreža sidrana max na 1 m (sidra rebrasto armaturno jeklo (B500B) premera 20 mm ali več, dolžine min 0,5 m). V zgornjem in spodnjem delu brežine se položi jeklenica fi 12 mm.
5 | km | 0.895 | 0.927 | L | / | / | da | da | / | da | / | / | / | / | da | Izvede se čiščenje in odstranitev grmičevja in dreves na obcestni brežini ter v širini pasu od 1 do 2m nad zgornjim robom obcestne brežine. Namesti se dvojno pletena heksagonalna pocinkana mreža (fi žice min. 2,7/8x10 nanos cinka min. 150g/m2), ki je prilagojena morfologiji terena (sidra rebrasto armaturno jeklo (B500B) premera 20 mm ali več/sidrni vijaki). Na zgornjem robu mreža sidrana max na 1 m (sidra rebrasto armaturno jeklo (B500B) premera 20 mm ali več, dolžine min 0,5 m). V zgornjem delu brežine se položi jeklenica fi 12 mm, v spodnjem delu se brežino obteži z obtežilniki (10kg/m1).
6 | km | 0.985 | 1.015 | L | / | / | da | da | / | da | / | / | / | / | da | Izvede se čiščenje in odstranitev grmičevja in dreves na obcestni brežini ter v širini pasu od 1 do 2m nad zgornjim robom obcestne brežine. Namesti se dvojno pletena heksagonalna pocinkana mreža (fi žice min. 2,7/8x10 nanos cinka min. 150g/m2), ki je prilagojena morfologiji terena (sidra rebrasto armaturno jeklo (B500B) premera 20 mm ali več/sidrni vijaki). Na zgornjem robu mreža sidrana max na 1 m (sidra rebrasto armaturno jeklo (B500B) premera 20 mm ali več, dolžine min 0,5 m). V zgornjem delu brežine se položi jeklenica fi 12 mm, v spodnjem delu se brežino obteži z obtežilniki (10kg/m1).
7 | km | 1.775 | 1.806 | L | da | / | da | da | / | / | da | / | / | da | / | Izvede se čiščenje in odstranitev grmičevja in dreves na obcestni brežini ter v širini pasu od 1 do 2m nad zgornjim robom obcestne brežine. Izvede se odstranitev labilnih kosov. Namesti se dvojno pletena heksagonalna pocinkana mreža (fi žice min. 2,2/6x8), ki je prilagojena morfologiji terena (sidra rebrasto armaturno jeklo (B500B) premera 20 mm ali več/sidrni vijaki). Na zgornjem robu mreža sidrana max na 1 m (sidra rebrasto armaturno jeklo (B500B) premera 20 mm ali več, dolžine min 0,5 m). V zgornjem in spodnjem delu brežine se položi jeklenica fi 12 mm.
8 | km | 1.812 | 1.895 | L | da | / | da | da | / | da | / | / | / | da | / | Izvede se čiščenje in odstranitev grmičevja in dreves na obcestni brežini ter v širini pasu od 1 do 2m nad zgornjim robom obcestne brežine. Izvede se odstranitev labilnih kosov. Namesti se dvojno pletena heksagonalna pocinkana mreža (fi žice min. 2,7/8x10 nanos cinka min. 150g/m2), ki je prilagojena morfologiji terena (sidra rebrasto armaturno jeklo (B500B) premera 20 mm ali več/sidrni vijaki). Na zgornjem robu mreža sidrana max na 1 m (sidra rebrasto armaturno jeklo (B500B) premera 20 mm ali več, dolžine min 0,5 m). V zgornjem in spodnjem delu brežine se položi jeklenica fi 12 mm.
9 | km | 2.492 | 2.56 | L | da | / | da | da | / | da | / | / | / | da | / | Izvede se čiščenje in odstranitev grmičevja in dreves na obcestni brežini ter v širini pasu od 1 do 2m nad zgornjim robom obcestne brežine. Izvede se odstranitev labilnih kosov. Namesti se dvojno pletena heksagonalna pocinkana mreža (fi žice min. 2,7/8x10 nanos cinka min. 150g/m2), ki je prilagojena morfologiji terena (sidra rebrasto armaturno jeklo (B500B) premera 20 mm ali več/sidrni vijaki). Na zgornjem robu mreža sidrana max na 1 m (sidra rebrasto armaturno jeklo (B500B) premera 20 mm ali več, dolžine min 0,5 m). V zgornjem in spodnjem delu brežine se položi jeklenica fi 12 mm.
10 | km | 2.585 | 2.64 | L | da | / | da | da | / | da | / | / | / | da | / | Izvede se čiščenje in odstranitev grmičevja in dreves na obcestni brežini ter v širini pasu od 1 do 2m nad zgornjim robom obcestne brežine. Izvede se odstranitev labilnih kosov. Namesti se dvojno pletena heksagonalna pocinkana mreža (fi žice min. 2,7/8x10 nanos cinka min. 150g/m2), ki je prilagojena morfologiji terena (sidra rebrasto armaturno jeklo (B500B) premera 20 mm ali več/sidrni vijaki). Na zgornjem robu mreža sidrana max na 1 m (sidra rebrasto armaturno jeklo (B500B) premera 20 mm ali več, dolžine min 0,5 m). V zgornjem in spodnjem delu brežine se položi jeklenica fi 12 mm.
11 | km | 3.7 | 3.73 | D | / | / | da | da | / | da | / | / | / | / | da | Izvede se čiščenje in odstranitev grmičevja in dreves na obcestni brežini ter v širini pasu od 1 do 2m nad zgornjim robom obcestne brežine. Namesti se dvojno pletena heksagonalna pocinkana mreža (fi žice min. 2,7/8x10 nanos cinka min. 150g/m2), ki je prilagojena morfologiji terena (sidra rebrasto armaturno jeklo (B500B) premera 20 mm ali več/sidrni vijaki). Na zgornjem robu mreža sidrana max na 1 m (sidra rebrasto armaturno jeklo (B500B) premera 20 mm ali več, dolžine min 0,5 m). V zgornjem delu brežine se položi jeklenica fi 12 mm, v spodnjem delu se brežino obteži z obtežilniki (10kg/m1).
12 | km | 3.85 | 3.87 | D | da | / | da | da | da | da | / | / | / | da | / | Izvede se čiščenje in odstranitev grmičevja in dreves na obcestni brežini ter v širini pasu od 1 do 2m nad zgornjim robom obcestne brežine. Izvede se odstranitev labilnih kosov. Namesti se dvojno pletena heksagonalna pocinkana mreža (fi žice min. 2,7/8x10 nanos cinka min. 150g/m2), ki je prilagojena morfologiji terena (sidra rebrasto armaturno jeklo (B500B) premera 20 mm ali več/sidrni vijaki). Na zgornjem robu mreža sidrana max na 1 m (sidra rebrasto armaturno jeklo (B500B) premera 20 mm ali več, dolžine min 0,5 m). V zgornjem in spodnjem delu brežine se položi jeklenica fi 12 mm.
13 | km | 3.895 | 3.9 | D | / | / | da | da | / | da | / | / | da | da | / | Izvede se čiščenje in odstranitev grmičevja in dreves na obcestni brežini ter v širini pasu od 1 do 2m nad zgornjim robom obcestne brežine. Demontaža strgane mreže. Namesti se dvojno pletena heksagonalna pocinkana mreža (fi žice min. 2,7/8x10 nanos cinka min. 150g/m2), ki je prilagojena morfologiji terena (sidra rebrasto armaturno jeklo (B500B) premera 20 mm ali več/sidrni vijaki). Na zgornjem robu mreža sidrana max na 1 m (sidra rebrasto armaturno jeklo (B500B) premera 20 mm ali več, dolžine min 0,5 m). V zgornjem in spodnjem delu brežine se položi jeklenica fi 12 mm.
14 | km | 3.92 | 3.93 | D | / | / | da | da | / | da | / | / | / | da | / | Izvede se čiščenje in odstranitev grmičevja in dreves na obcestni brežini ter v širini pasu od 1 do 2m nad zgornjim robom obcestne brežine. Namesti se dvojno pletena heksagonalna pocinkana mreža (fi žice min. 2,7/8x10 nanos cinka min. 150g/m2), ki je prilagojena morfologiji terena (sidra rebrasto armaturno jeklo (B500B) premera 20 mm ali več/sidrni vijaki). Na zgornjem robu mreža sidrana max na 1 m (sidra rebrasto armaturno jeklo (B500B) premera 20 mm ali več, dolžine min 0,5 m). V zgornjem in spodnjem delu brežine se položi jeklenica fi 12 mm.
15 | km | 4 | 4.015 | D | da | / | da | da | / | da | / | / | / | / | da | Izvede se čiščenje in odstranitev grmičevja in dreves na obcestni brežini ter v širini pasu od 1 do 2m nad zgornjim robom obcestne brežine. Izvede se odstranitev labilnih kosov.Namesti se dvojno pletena heksagonalna pocinkana mreža (fi žice min. 2,7/8x10 nanos cinka min. 150g/m2), ki je prilagojena morfologiji terena (sidra rebrasto armaturno jeklo (B500B) premera 20 mm ali več/sidrni vijaki). Na zgornjem robu mreža sidrana max na 1 m (sidra rebrasto armaturno jeklo (B500B) premera 20 mm ali več, dolžine min 0,5 m). V zgornjem delu brežine se položi jeklenica fi 12 mm, v spodnjem delu se brežino obteži z obtežilniki (10kg/m1).
16 | km | 4.075 | 4.09 | D | / | / | da | da | / | da | / | / | / | da | / | Izvede se čiščenje in odstranitev grmičevja in dreves na obcestni brežini ter v širini pasu od 1 do 2m nad zgornjim robom obcestne brežine. Namesti se dvojno pletena heksagonalna pocinkana mreža (fi žice min. 2,7/8x10 nanos cinka min. 150g/m2), ki je prilagojena morfologiji terena (sidra rebrasto armaturno jeklo (B500B) premera 20 mm ali več/sidrni vijaki). Na zgornjem robu mreža sidrana max na 1 m (sidra rebrasto armaturno jeklo (B500B) premera 20 mm ali več, dolžine min 0,5 m). V zgornjem in spodnjem delu brežine se položi jeklenica fi 12 mm.
17 | km | 4.2 | / | D | da | / | da | da | / | da | / | / | da | da | / | Izvede se čiščenje in odstranitev grmičevja in dreves na obcestni brežini ter v širini pasu od 1 do 2m nad zgornjim robom obcestne brežine. Demontaža strgane mreže. Izvede se odstranitev labilnih kosov. Namesti se dvojno pletena heksagonalna pocinkana mreža (fi žice min. 2,7/8x10 nanos cinka min. 150g/m2), ki je prilagojena morfologiji terena (sidra rebrasto armaturno jeklo (B500B) premera 20 mm ali več/sidrni vijaki). Na zgornjem robu mreža sidrana max na 1 m (sidra rebrasto armaturno jeklo (B500B) premera 20 mm ali več, dolžine min 0,5 m). V zgornjem in spodnjem delu brežine se položi jeklenica fi 12 mm.
18 | km | 4.245 | 4.255 | D | / | / | da | / | / | da | / | / | / | da | / | Izvede se čiščenje in odstranitev grmičevja na obcestni brežini ter v širini pasu od 1 do 2m nad zgornjim robom obcestne brežine. Namesti se dvojno pletena heksagonalna pocinkana mreža (fi žice min. 2,7/8x10 nanos cinka min. 150g/m2), ki je prilagojena morfologiji terena (sidra rebrasto armaturno jeklo (B500B) premera 20 mm ali več/sidrni vijaki). Na zgornjem robu mreža sidrana max na 1 m (sidra rebrasto armaturno jeklo (B500B) premera 20 mm ali več, dolžine min 0,5 m). V zgornjem in spodnjem delu brežine se položi jeklenica fi 12 mm.
19 | km | 4.415 | 4.435 | D | da | / | da | da | / | da | / | / | / | da | / | Izvede se čiščenje in odstranitev grmičevja in dreves na obcestni brežini ter v širini pasu od 1 do 2m nad zgornjim robom obcestne brežine. Izvede se odstranitev labilnih kosov. Namesti se dvojno pletena heksagonalna pocinkana mreža (fi žice min. 2,7/8x10 nanos cinka min. 150g/m2), ki je prilagojena morfologiji terena (sidra rebrasto armaturno jeklo (B500B) premera 20 mm ali več/sidrni vijaki). Na zgornjem robu mreža sidrana max na 1 m (sidra rebrasto armaturno jeklo (B500B) premera 20 mm ali več, dolžine min 0,5 m). V zgornjem in spodnjem delu brežine se položi jeklenica fi 12 mm.
20 | km | 4.465 | 4.595 | D | da | / | da | da | da | da | / | / | / | da | / | Izvede se čiščenje in odstranitev grmičevja in dreves na obcestni brežini ter v širini pasu od 1 do 2m nad zgornjim robom obcestne brežine. Izvede se odstranitev labilnih kosov. Namesti se dvojno pletena heksagonalna pocinkana mreža (fi žice min. 2,7/8x10 nanos cinka min. 150g/m2), ki je prilagojena morfologiji terena (sidra rebrasto armaturno jeklo (B500B) premera 20 mm ali več/sidrni vijaki). Na zgornjem robu mreža sidrana max na 1 m (sidra rebrasto armaturno jeklo (B500B) premera 20 mm ali več, dolžine min 0,5 m). V zgornjem in spodnjem delu brežine se položi jeklenica fi 12 mm.
21 | km | 4.695 | 4.77 | D | da | / | da | da | da | / | / | da | / | da | / | Izvede se čiščenje in odstranitev grmičevja in dreves na obcestni brežini ter v širini pasu od 1 do 2m nad zgornjim robom obcestne brežine. Izvede se odstranitev labilnih kosov. Namesti se jeklena sidrana mreža natezne trdnosti vsaj 60 kN/m (fi žice min. 3,0/8x10, nanos cinka min. 150g/m2) s sidri dolžine vsaj 120 cm (sidra armaturno jeklo (B500B) premera 20 mm ali več, raster sider 2 x 2 m, injektirna masa) in podložnimi ploščami (s protikorozijsko zaščito).Na zgornjem robu mreža sidrana max na 1 m (sidra rebrasto armaturno jeklo (B500B) premera 20 mm ali več, dolžine min 1,2 m). V zgornjem in spodnjem delu brežine se položi jeklenica fi 12 mm.
22 | km | 4.874 | 4.882 | D | da | da | da | da | da | / | / | da | / | da | / | Izvede se čiščenje in odstranitev grmičevja in dreves na obcestni brežini ter v širini pasu od 1 do 2m nad zgornjim robom obcestne brežine. Izvede se odstranitev panjev. Izvede se odstranitev labilnih kosov. Namesti se jeklena sidrana mreža natezne trdnosti vsaj 60 kN/m (fi žice min. 3,0/8x10, nanos cinka min. 150g/m2) s sidri dolžine vsaj 120 cm (sidra armaturno jeklo (B500B) premera 20 mm ali več, raster sider 2 x 2 m, injektirna masa) in podložnimi ploščami (s protikorozijsko zaščito).Na zgornjem robu mreža sidrana max na 1 m (sidra rebrasto armaturno jeklo (B500B) premera 20 mm ali več, dolžine min 1,2 m). V zgornjem in spodnjem delu brežine se položi jeklenica fi 12 mm.
23 | km | 4.91 | 4.934 | D | da | da | da | da | da | / | / | da | / | da | / | Izvede se čiščenje in odstranitev grmičevja in dreves na obcestni brežini ter v širini pasu od 1 do 2m nad zgornjim robom obcestne brežine. Izvede se odstranitev panjev. Izvede se odstranitev labilnih kosov. Namesti se jeklena sidrana mreža natezne trdnosti vsaj 60 kN/m (fi žice min. 3,0/8x10, nanos cinka min. 150g/m2) s sidri dolžine vsaj 120 cm (sidra armaturno jeklo (B500B) premera 20 mm ali več, raster sider 2 x 2 m, injektirna masa) in podložnimi ploščami (s protikorozijsko zaščito).Na zgornjem robu mreža sidrana max na 1 m (sidra rebrasto armaturno jeklo (B500B) premera 20 mm ali več, dolžine min 1,2 m). V zgornjem in spodnjem delu brežine se položi jeklenica fi 12 mm.
24 | km | 5.02 | 5.125 | D | da | da | da | da | da | da | / | / | / | da | / | Izvede se čiščenje in odstranitev grmičevja in dreves na obcestni brežini ter v širini pasu od 1 do 2m nad zgornjim robom obcestne brežine. Izvede se odstranitev panjev. Izvede se odstranitev labilnih kosov. Namesti se dvojno pletena heksagonalna pocinkana mreža (fi žice min. 2,7/8x10 nanos cinka min. 150g/m2), ki je prilagojena morfologiji terena (sidra rebrasto armaturno jeklo (B500B) premera 20 mm ali več/sidrni vijaki).Na zgornjem robu mreža sidrana max na 1 m (sidra rebrasto armaturno jeklo (B500B) premera 20 mm ali več, dolžine min 0,5 m). V zgornjem in spodnjem delu brežine se položi jeklenica fi 12 mm.
25 | km | 5.23 | 5.247 | D | / | da | da | da | da | da | / | / | / | da | / | Izvede se čiščenje in odstranitev grmičevja in dreves na obcestni brežini ter v širini pasu od 1 do 2m nad zgornjim robom obcestne brežine. Izvede se odstranitev panjev. Namesti se dvojno pletena heksagonalna pocinkana mreža (fi žice min. 2,7/8x10 nanos cinka min. 150g/m2), ki je prilagojena morfologiji terena (sidra rebrasto armaturno jeklo (B500B) premera 20 mm ali več/sidrni vijaki).Na zgornjem robu mreža sidrana max na 1 m (sidra rebrasto armaturno jeklo (B500B) premera 20 mm ali več, dolžine min 0,5 m). V zgornjem in spodnjem delu brežine se položi jeklenica fi 12 mm.
26 | km | 5.455 | 5.51 | D | / | da | da | da | da | da | / | / | / | da | / | Izvede se čiščenje in odstranitev grmičevja in dreves na obcestni brežini ter v širini pasu od 1 do 2m nad zgornjim robom obcestne brežine. Izvede se odstranitev panjev. Namesti se dvojno pletena heksagonalna pocinkana mreža (fi žice min. 2,7/8x10 nanos cinka min. 150g/m2), ki je prilagojena morfologiji terena (sidra rebrasto armaturno jeklo (B500B) premera 20 mm ali več/sidrni vijaki).Na zgornjem robu mreža sidrana max na 1 m (sidra rebrasto armaturno jeklo (B500B) premera 20 mm ali več, dolžine min 0,5 m). V zgornjem in spodnjem delu brežine se položi jeklenica fi 12 mm.
27 | km | 5.578 | 5.591 | D | / | / | da | da | / | da | / | / | / | da | / | Izvede se čiščenje in odstranitev grmičevja in dreves na obcestni brežini ter v širini pasu od 1 do 2m nad zgornjim robom obcestne brežine. Namesti se dvojno pletena heksagonalna pocinkana mreža (fi žice min. 2,7/8x10 nanos cinka min. 150g/m2), ki je prilagojena morfologiji terena (sidra rebrasto armaturno jeklo (B500B) premera 20 mm ali več/sidrni vijaki).Na zgornjem robu mreža sidrana max na 1 m (sidra rebrasto armaturno jeklo (B500B) premera 20 mm ali več, dolžine min 0,5 m). V zgornjem in spodnjem delu brežine se položi jeklenica fi 12 mm.
28 | km | 5.601 | 5.625 | D | da | / | da | / | / | da | da | / | / | da | / | Izvede se čiščenje in odstranitev grmičevja na obcestni brežini ter v širini pasu od 1 do 2m nad zgornjim robom obcestne brežine. Izvede se odstranitev labilnih kosov. Namesti se dvojno pletena heksagonalna pocinkana mreža (fi žice min. 2,2/6x8), ki je prilagojena morfologiji terena (sidra rebrasto armaturno jeklo (B500B) premera 20 mm ali več/sidrni vijaki). Na zgornjem robu mreža sidrana max na 1 m (sidra rebrasto armaturno jeklo (B500B) premera 20 mm ali več, dolžine min 0,5 m). Nato se namesti dvojno pletena heksagonalna pocinkana mreža (fi žice min. 2,7/8x10 nanos cinka min. 150g/m2), ki je prilagojena morfologiji terena (sidra rebrasto armaturno jeklo (B500B) premera 20 mm ali več/sidrni vijaki).Na zgornjem robu mreža sidrana max na 1 m (sidra rebrasto armaturno jeklo (B500B) premera 20 mm ali več, dolžine min 0,5 m). V zgornjem in spodnjem delu brežine se položi jeklenica fi 12 mm.
29 | km | 5.636 | 5.685 | D | da | da | da | da | / | da | / | / | / | da | / | Izvede se čiščenje in odstranitev grmičevja in dreves na obcestni brežini ter v širini pasu od 1 do 2m nad zgornjim robom obcestne brežine. Izvede se odstranitev panjev. Izvede se odstranitev labilnih kosov. Namesti se dvojno pletena heksagonalna pocinkana mreža (fi žice min. 2,7/8x10 nanos cinka min. 150g/m2), ki je prilagojena morfologiji terena (sidra rebrasto armaturno jeklo (B500B) premera 20 mm ali več/sidrni vijaki).Na zgornjem robu mreža sidrana max na 1 m (sidra rebrasto armaturno jeklo (B500B) premera 20 mm ali več, dolžine min 0,5 m). V zgornjem in spodnjem delu brežine se položi jeklenica fi 12 mm.
30 | km | 5.85 | 5.905 | D | / | da | da | da | / | da | / | / | / | da | / | Izvede se čiščenje in odstranitev grmičevja in dreves na obcestni brežini ter v širini pasu od 1 do 2m nad zgornjim robom obcestne brežine. Izvede se odstranitev panjev. Namesti se dvojno pletena heksagonalna pocinkana mreža (fi žice min. 2,7/8x10 nanos cinka min. 150g/m2), ki je prilagojena morfologiji terena (sidra rebrasto armaturno jeklo (B500B) premera 20 mm ali več/sidrni vijaki).Na zgornjem robu mreža sidrana max na 1 m (sidra rebrasto armaturno jeklo (B500B) premera 20 mm ali več, dolžine min 0,5 m). V zgornjem in spodnjem delu brežine se položi jeklenica fi 12 mm.
31 | km | 5.905 | 5.937 | D | / | da | da | da | / | da | / | / | / | da | / | Izvede se čiščenje in odstranitev grmičevja in dreves na obcestni brežini ter v širini pasu od 1 do 2m nad zgornjim robom obcestne brežine. Izvede se odstranitev panjev. Namesti se dvojno pletena heksagonalna pocinkana mreža (fi žice min. 2,7/8x10 nanos cinka min. 150g/m2), ki je prilagojena morfologiji terena (sidra rebrasto armaturno jeklo (B500B) premera 20 mm ali več/sidrni vijaki).Na zgornjem robu mreža sidrana max na 1 m (sidra rebrasto armaturno jeklo (B500B) premera 20 mm ali več, dolžine min 0,5 m). V zgornjem in spodnjem delu brežine se položi jeklenica fi 12 mm.
32 | km | 6.065 | 6.103 | L | da | da | da | da | / | da | da | / | / | da | / | Izvede se čiščenje in odstranitev grmičevja in dreves na obcestni brežini ter v širini pasu od 1 do 2m nad zgornjim robom obcestne brežine. Izvede se odstranitev labilnih kosov. Izvede se odstranitev panjev. Namesti se dvojno pletena heksagonalna pocinkana mreža (fi žice min. 2,2/6x8), ki je prilagojena morfologiji terena (sidra rebrasto armaturno jeklo (B500B) premera 20 mm ali več/sidrni vijaki). Na zgornjem robu mreža sidrana max na 1 m (sidra rebrasto armaturno jeklo (B500B) premera 20 mm ali več, dolžine min 0,5 m). Nato se namesti dvojno pletena heksagonalna pocinkana mreža (fi žice min. 2,7/8x10 nanos cinka min. 150g/m2), ki je prilagojena morfologiji terena (sidra rebrasto armaturno jeklo (B500B) premera 20 mm ali več/sidrni vijaki).Na zgornjem robu mreža sidrana max na 1 m (sidra rebrasto armaturno jeklo (B500B) premera 20 mm ali več, dolžine min 0,5 m). V zgornjem in spodnjem delu brežine se položi jeklenica fi 12 mm.
33 | km | 6.113 | 6.128 | L | da | da | da | da | / | da | da | / | / | da | / | Izvede se čiščenje in odstranitev grmičevja in dreves na obcestni brežini ter v širini pasu od 1 do 2m nad zgornjim robom obcestne brežine. Izvede se odstranitev labilnih kosov. Izvede se odstranitev panjev. Namesti se dvojno pletena heksagonalna pocinkana mreža (fi žice min. 2,2/6x8), ki je prilagojena morfologiji terena (sidra rebrasto armaturno jeklo (B500B) premera 20 mm ali več/sidrni vijaki). Na zgornjem robu mreža sidrana max na 1 m (sidra rebrasto armaturno jeklo (B500B) premera 20 mm ali več, dolžine min 0,5 m). Nato se namesti dvojno pletena heksagonalna pocinkana mreža (fi žice min. 2,7/8x10 nanos cinka min. 150g/m2), ki je prilagojena morfologiji terena (sidra rebrasto armaturno jeklo (B500B) premera 20 mm ali več/sidrni vijaki).Na zgornjem robu mreža sidrana max na 1 m (sidra rebrasto armaturno jeklo (B500B) premera 20 mm ali več, dolžine min 0,5 m). V zgornjem in spodnjem delu brežine se položi jeklenica fi 12 mm.
34 | km | 6.095 | 6.175 | D | da | da | da | da | / | da | / | / | / | da | / | Izvede se čiščenje in odstranitev grmičevja in dreves na obcestni brežini ter v širini pasu od 1 do 2m nad zgornjim robom obcestne brežine. Izvede se odstranitev labilnih kosov. Izvede se odstranitev panjev. Namesti dvojno pletena heksagonalna pocinkana mreža (fi žice min. 2,7/8x10 nanos cinka min. 150g/m2), ki je prilagojena morfologiji terena (sidra rebrasto armaturno jeklo (B500B) premera 20 mm ali več/sidrni vijaki).Na zgornjem robu mreža sidrana max na 1 m (sidra rebrasto armaturno jeklo (B500B) premera 20 mm ali več, dolžine min 0,5 m). V zgornjem in spodnjem delu brežine se položi jeklenica fi 12 mm.
sivo obarvana polja prikazujejo kaj je potrebno na posameznem pododseku izvesti