## Rekapitulacija NIVO1
Popis del s količinami
Zaščita državnih cest pred padajočim kamenjem - Sanacija skalnih brežin (NIVO ukrepa 1)
| Cesta / Odsek | Potek | Stacionaža od | Stacionaža do | Dolžina (m) | Dolžina (km) predvidene sanacije | Opis ukrepa | Vrednost del
SKLOP 3
1 | R3-609/2117 | AJDOVŠČINA - PREDMEJA | 4.17 | 4.23 | 0.06 | 0.06 | Odstranitev grmičevja in dreves, strojno pikiranje konglomerata, podzidava spodmolov in namestitev zaščitnih mrež. Obravnavani cestni odsek vsebuje 1 pododsek v skupni dolžini 60,00 m. | 5500
|  |  | Dolžina odsekov SKUPAJ |  | 0.06 | 0.06 | Skupaj | 5500
[7 empty] | DDV | 1210
[7 empty] | Skupaj (z DDV): | 6710
Opomba:
| 1. | Cena/e.m. (brez DDV) se navede na dve decimalni mesti natančno.
| 2. | Upoštevati je potrebno navodila za namestitev mrež na brežino.

## Predračun R3-609-2117
PONUDBENI PREDRAČUN
R3-609/2117 Ajdovščina - Predmeja od km 4,170 do km 4,230
Odstranitev grmičevja in dreves, strojno pikiranje konglomerata, podzidava spodmolov in namestitev zaščitnih mrež. Obravnavani cestni odsek vsebuje 1 pododsek v skupni dolžini 60,00 m.
| Opis del | Enota | Količina | Cena / e.m. | Cena
ZAŠČITA BREŽINE PRED PADAJOČIM KAMENJEM
1 | Zavarovanje gradbišča v času gradnje s polovično zaporo prometa s semaforjem in občasnimi popolnimi zaporami (obračun po dejanskih stroških - zapora po računu koncesionarja). | kpl | 1 | 5000 | 5000
2 | Izdelava elaborata za zaporo ceste. | kpl | 1 | 0 | 0
3 | Najem + postavitev + odstranitev BVO ograje, s prestavitvijo BVO ograje. | m | 60 | 0 | 0
4 | Zaščita cestnega ustroja Dobava, razprostiranje nasipnega materiala 0/45 za izvedbo zaščite voziščnega ustroja v debelini 25cm (vključno s premiki materiala po obdelovalnem odseku, ter s končnim čiščenjm in odvozom na deponijo). Celotna površina varovanja je ocenjena na 180,0 m2. | m2 | 180 | 0 | 0
5 | Posek in odstranitev grmovja in dreves premera do 10 cm - ročno, vključno z odvozom na deponijo po izbiri izvajalca oz. mletjem na brežino. | m2 | 500 | 0 | 0
6 | Posek in odstranitev večjih dreves (d= 11 cm - 30 cm), vključno s podrtimi drevesi, na robu brežine v pasu do 2 m, vključno z nakladanjem in odvozom na deponijo. | kom. | 100 | 0 | 0
7 | Posek in odstranitev večjih dreves (d= 31 cm - 50 cm) na robu brežine v pasu do 2 m vključno z nakladanjem in odvozom na deponijo. | kom. | 5 | 0 | 0
8 | Strojno pikiranje konglomerata (IV. kategorija izkopa), v širini 0,5 m, z odvozom na deponijo | m3 | 80 | 0 | 0
9 | Priprava podlage za izvedbo obloge. Odbijanje odvečne skale s pnevmatskim kladivo, ročno. Priprava ležišča za oblogo na dolžini ca 20 m, vključno z odvozom materiala. | kom. | 1 | 0 | 0
10 | Izdelava pozidave spodmolov s kamnom v betonu C25/30, strojno: ročno - 50:50, ca 45 m3. Zidanje do maksimalne skupne višine ca 1,5 m. | m3 | 45 | 0 | 0
11 | Odcednice-barbakane: dobava in vgradnja odcednic PVC fi 110 mm, L=0,5 do 1,0 m. | kom. | 9 | 0 | 0
12 | Dobava ter namestitev dvojno pletene heksagonalne pocinkane mreže 40 kN/m (fi žice min. 2,2/6x8 nanos cinka min. 230g/m2) prilagojene morfologiji terena (sidra rebrasto armaturno jeklo (B500B) premera 20 mm ali več, dolžine 0,3m/sidrni vijaki). Na zgornjem robu mreža sidrana max na 1 m (sidra rebrasto armaturno jeklo (B500B) premera 20 mm ali več, dolžine min. 0,5 m). | m2 | 624 | 0 | 0
13 | Dobava ter namestitev dvojno pletene heksagonalne pocinkane mreže 40 kN/m (fi žice min. 2,7/8x10 nanos cinka min. 150g/m2) prilagojene morfologiji terena (sidra rebrasto armaturno jeklo (B500B) premera 20 mm ali več, dolžine 0,3m/sidrni vijaki). Na zgornjem robu mreža sidrana max na 1 m (sidra rebrasto armaturno jeklo (B500B) premera 20 mm ali več, dolžine min. 0,5 m). V zgornjem in spodnjem delu jeklenica ø 12 mm preko sider in ušes za prilagoditev brežini. | m2 | 624 | 0 | 0
14 | Zakoličba telekomunikacijskih kablov (obračun po računu Telekoma). | kos | 1 | 0 | 0
15 | *Geomehanski nadzor (obračun na podlagi porabljenih ur (vpis v gradbeni dnevnik). | h | 15 | 0 | 0
16 | Izpolnjeni obrazci za vnos podatkov v naročnikovo evidenco cestnih podatkov (BCP). | kos | 1 | 0 | 0
17 | Izdelava geodetskega posnetka novega stanja. | kos | 1 | 0 | 0
18 | Izdelava poročila izvedenih del in Navodil za vzdrževanje in obratovanje objekta. | kpl | 1 | 0 | 0
|  | Skupaj: |  |  | 5000
|  | Nepredvidena dela 10%: |  |  | 500
|  | Skupaj brez DDV: |  |  | 5500
|  | DDV 22 % |  |  | 1210
|  | Skupaj z DDV |  |  | 6710
* obračun na podlagi porabljenih ur (vpis v gradbeni dnevnik)

## Tabela R3-609-2117
R3-609/2117 Ajdovščina - Predmeja od km 4,170 do km 4,230
|  | ZAČETEK STACIONAŽE merjeno od stacionažnih tablic na terenu | KONEC STACIONAŽE | DOLŽINA pododseka m | VOLUMEN strojno pikiranje konglomerata m3 | ČIŠČENJE grmičevja in dreves manjših od ø 10cm m2 | POSEK dreves ø 11-30cm kom | POSEK dreves ø 31-50cm kom | NAMESTITEV zaščitne mreže HEX (natezne trdnosti 40kN/m ; ø žice 2,7/8x10 nanos cinka 150g/m2 prilagojeno morfologiji terena) | POVRŠINA zaščitne mreže HEX (natezne trdnosti vsaj 40kN/m; fi žice 2,2/6x8) prilagojeno morfologiji terena | IZVEDBA podzidave spodmolov | PRILAGODITEV HEX mreže v zgornjem in spodnjem delu k brežini - SIDRA, SIDRNE PLOŠČE Z UŠESI in JEKLENICA ø 12 mm | PREDLOG SANACIJE:
1 | km | 4.17 | 4.23 | 60 | da | da | da | da | da | da | da | da | Izvede se čiščenje in odstranitev grmičevja ter dreves na zgornjem robu brežine. Izvede se strojno pikiranje konglomerata. Izvede se podzidava spodmolov. Nato se najprej namesti sekundarna mreža (fi žice min. 2,2/6x8), ki je prilagojena morfologiji terena. Preko sekundarne mreže se namesti primarna mreža (fi žice min. 2,7/8x10), ki je prilagojena morfologiji terena. V spodnjem in zgornjem delu brežine jeklenica ø 12 mm preko sider in ušes za prilagoditev brežini.
sivo obarvana polja prikazujejo kaj je potrebno na posameznem pododseku izvesti