## PREDRAČUN
PROJEKTANTSKA OCENA ZAČASNEGA VAROVANJA GRADBENE JAME
| Opis dela |  |  |  | Cena na |  | skupaj
Oznaka | / | Enota mere |  | Količina | en. mere | Znesek |  | količina + / - | nova količina | novo skupaj
A | ZAČASNA VAROVALNA KONSTRUKCIJA
1 | Pripravljalna dela - zakoličba jet grouting in uvrtanih pilotov ter
tesnilnih jetov glede na osnovno zakoličoi objekta, zavarovanje
| pavšal: |  |  | 1 |  |  | 0 | 0 | 1 | 0
2 | Izdelava jet-grouting pilotov fi 500 - vsebuje premeščanje,
vrtanje, pripravo in vgradnjo armature RA fi32, S500 in injektiranje
poraba cemente 200 do 250 kg/m1
| kom. |  |  | 459
| skupna dolžina: |  |  | 3129.26 |  |  | 0 | -2007.8 | 1121.46 | 0
3 | Izdelava jet-grouting pilotov fi 500 - vsebuje premeščanje,
vrtanje, pripravo in vgradnjo armature RA fi20, S500 in injektiranje
poraba cementa:
poraba cemente 200 do 250 kg/m1
| kom. |  |  | 113
| skupna dolžina: |  |  | 565 |  |  | 0 | -16 | 549 | 0
4 | Izdelava ab pilotov fi 500 s cevitvijo - vsebuje premeščanje,
vrtanje, pripravo in vgradnjo armature RA S500 in betoniranje
| kom. |  | 68
| skupna dolžina: |  |  | 558.52 |  |  | 0 | -16 | 542.52 | 0
| S500 |  | kg | 16522.17
5 | Izdelava ab pilotov fi 800 s cevitvijo - vsebuje premeščanje,
vrtanje, pripravo in vgradnjo armature RA S500 in betoniranje
| kom. |  | 12
| skupna dolžina: |  |  | 120 |  |  | 0 | 0 | 120 | 0
| S500 |  | kg | 6548.81
6 | Izdelava tesnilnih jet-grouting pilotov fi 500 za bočno tesnenje - vsebuje
premeščanje, vrtanje in injektiranje
minimalna poraba cemena 250 kg
| kom. |  | 81
| skupna dolžina injektiranja: |  |  | 474.3 |  |  | 0 | 0 | 474.3 | 0
| skupna dolžina slepega vrtanja: |  |  | 180.12 |  |  | 0 | 0 | 180.12 | 0
7 | Izdelava vertikalnega izravnalnega armiranega torkreta
v debelini 5 do 15 cm, v mešalni postaji mešanica C 25/30, MA Q 196,
s pritrditvijo mrež v pilote in pripravo površin
| površina |  | m2 | 791.1 |  |  | 0 | -358 | 433.1 | 0
| MA Q 196 |  | kg | 2803.73
| pritrdilne kljuke |  | kg | 92
8 | Izdelava poševnega armiranega torkreta debeline 10 cm, v mešalni postaji
mešanica C 25/30, MA Q 196, s pritrditvijo mrež v zemljino
| površina |  | m2 | 303.4 |  |  | 0 | -190.27 | 113.13 | 0
| MA Q 196 |  | kg | 1075.28
| pritrdilne kljuke |  | kg | 36.8
9 | Izdelava vezne grede 0,60/0,30 na vrhu jetov, beton C25/30,
armatura S 500, zasekano v jet grouting pilote 30cm,
| skupna dolžina: |  |  | 283.3 |  |  | 0 | -141 | 142.3 | 0
| S500 |  | kg | 3481.24
10 | Izdelava vezne grede 0,55/0,30 na vrhu pilotov, beton C25/30,
armatura S 500, greda zasekana v pilote 30cm,
| skupna dolžina: |  |  | 51.3 |  |  | 0 | 0 | 51.3 | 0
| S500 |  | kg | 611.74
11 | Izdelava vezne grede 0,85/0,30 na vrhu pilotov, beton C25/30,
armatura S 500,greda zasekana v pilote 30cm,
| skupna dolžina: |  |  | 13.2 |  |  | 0 | 0 | 13.2 | 0
| S500 |  | kg | 213.39
12 | Izsekavanje glav jetov in čiščenje
| kom. |  |  | 572 |  |  | 0 | -291 | 281 | 0
13 | Izsekavanje glav pilotov in čiščenje
| kom. |  |  | 80 |  |  | 0 | 0 | 80 | 0
14 | Odvoz izvrtanine na stalno deponijo
| m3 |  |  | 561.5482 |  |  | 0 | -372 | 189.5482 | 0
15 | Prevoz strojev in opreme za izvajanje jetov, pilotov in torkreta
| pavšal |  |  | 1 |  |  | 0 | 0 | 1 | 0
16 | Geodetski monitoring min. 4 profilov
|  |  |  | 1 |  |  | 0 | 0 | 1 | 0
A | ZAČASNA VAROVALNA KONSTRUKCIJA SKUPAJ: | [5 empty] | 0 |  |  | 0
B | TALNO TESNENJE IN IZVLEČNI PILOTI
1 | Pripravljalna dela - zakoličbaCFA pilotov fi 80 cm in tesnilnega jet grouting
tepiha
| pavšal: |  |  | 1 |  |  | 0 | 0 | 1 | 0
2 | Izdelava izvlečnih CFA ab pilotov fi 800 v območju bazena - vsebuje
premeščanje, vrtanje, pripravo in vgradnjo armature RA S500 in betoniranje
beton C 30/37
| kom. |  |  | 14
| skupna dolžina*: |  |  | 144.2 |  |  | 0 | 0 | 144.2 | 0
| S500 * |  | kg. | 8940
*….obvezna prilagoditev količin glede na dejansko koto delovnega platoja
*….izvajalec določi pribitek zaradi večje porabe betona
3 | Izdelava izvlečnih CFA ab pilotov fi 800 v območju garaže - vsebuje
premeščanje, vrtanje, pripravo in vgradnjo armature RA S500 in betoniranje
beton C 30/37
| kom. |  |  | 90
| skupna dolžina*: |  |  | 720 |  |  | 0 | -504 | 216 | 0
| S500 * |  | kg.
*….obvezna prilagoditev količin glede na dejansko koto delovnega platoja
*….izvajalec določi pribitek zaradi večje porabe betona
4 | Izdelava jet-grouting pilotov fi 60 cm za talno tesnenje gradbene jame
vsebuje premeščanje, vrtanje in injektiranje
minimalna poraba cementa 300 kg/m1:
| talno tesnenje: |  | kom. | 2613
| injektiranje: |  | m. | 10452 |  |  | 0 | -9520 | 932 | 0
| slepo vrtanje* : |  | m. | 1137.2 |  |  | 0 | -1046.32 | 90.88 | 0
minimalna poraba cementa 270 do 300 kg
*….obvezna prilagoditev količin slepega vrtanja glede na dejansko koto
delovnega platoja
| robno tesnenje |  | kom. | 260
| injektiranje |  | m. | 1220.5 |  |  | 0 | -347.4 | 873.1 | 0
| slepo vrtanje *: |  | m. | 184.8 |  |  | 0 | -52.26 | 132.54 | 0
minimalna poraba cemena 270 do 300 kg
*….obvezna prilagoditev količin slepega vrtanja glede na dejansko koto
delovnega platoja
5 | Izsekavanje glav pilotov in jetov, čiščenje
| piloti kom. |  |  | 104 |  |  | 0 | -63 | 41 | 0
| jeti kom. |  |  | 2873 |  |  | 0 | -2420 | 453 | 0
6 | Odvoz izvrtanine, drobirja betona in izsekane jet strukture na stalno deponijo
faktor razrahljivosti 1,25
| m3 |  |  | 964.05 |  |  | 0 | -820 | 144.05 | 0
7 | Prikrojevanje armature CFA pilotov na stiku s tesnilno ploščo/
konstrukcijo bazena in ravnanje stika
| kom. |  |  | 104 |  |  | 0 | -63 | 41 | 0
8 | Prevoz stroja za izvajanje CFA pilotov
| pavšal |  |  | 1 |  |  | 0 | -0.6 | 0.4 | 0
9 | Črpanje vode iz dna gradbene jame v času izvedbe temeljne konstrukcije
objekta
| ocena ur min. 4 črpalk |  |  | 8640 |  |  | 0 | -4750 | 3890 | 0
10 | Dinamični preiskus nosilnosti CFA pilotov
| kom. |  |  | 2 |  |  | 0 | -1 | 1 | 0
11 | Preiskus zveznosti CFA pilotov
| kom. |  |  | 14 |  |  | 0 | -8 | 6 | 0
B | TALNO TESNENJE IN IZVLEČNI PILOTI | [5 empty] | 0 |  |  | 0
C | ZAČASNA VAROVALNA KONSTRUKCIJA- PODPORNI ZID 3
1 | Pripravljalna dela - zakoličba jet grouting in uvrtanih pilotov glede na
osnovno zakoličoi objekta, zavarovanje
| pavšal: |  |  | 1 |  |  | 0 | 0 | 1 | 0
2 | Izdelava jet-grouting pilotov fi 500 - vsebuje premeščanje,
vrtanje, pripravo in vgradnjo armature RA fi32, S500 in injektiranje
poraba cemente 200 do 220 kg/m1
| kom. |  |  | 18
| skupna dolžina: |  |  | 59.6 |  |  | 0 | 0 | 59.6 | 0
3 | Izdelava ab pilotov fi 500 s cevitvijo - vsebuje premeščanje,
vrtanje, pripravo in vgradnjo armature RA S500 in betoniranje
| kom. |  | 23
| skupna dolžina: |  |  | 176 |  |  | 0 | 0 | 176 | 0
| S500 |  | kg | 5315.13
4 | Izdelava poševnega armiranega torkreta debeline 10 cm, v mešalni postaji
mešanica C 25/30, MA Q 196, s pritrditvijo mrež v zemljino
| površina |  | m2 | 13.5 |  |  | 0 | 0 | 13.5 | 0
| MA Q 196 |  | kg | 47.85
5 | Izdelava vertikalnega izravnalnega armiranega torkreta
v debelini 5 do 15 cm, v mešalni postaji mešanica C 25/30, MA Q 196,
s pritrditvijo mrež v pilote in pripravo površin
| površina |  | m2 | 53.82 |  |  | 0 | 0 | 53.82 | 0
| MA Q 196 |  | kg | 190.74
6 | Odvoz izvrtanine na stalno deponijo
| m3 |  |  | 51.0165 |  |  | 0 | 0 | 51.0165 | 0
7 | Prevoz strojev in opreme za izvajanje jetov, pilotov in torkreta
| upoštevano v A | [5 empty] | 0 | 0 | 0 | 0
8 | Geodetski monitoring min. 3 profilov
|  |  |  | 1 |  |  | 0 | 0 | 1 | 0
C | ZAČASNA VAROVALNA KONSTRUKCIJA - PODPORNI ZID 3 SKUPAJ: | [5 empty] | 0 |  |  | 0
A+B+C | ZAČASNA VAROVALNA KONSTRUKCIJA OSNOVA: | [5 empty] | 0 |  |  | 0
| DDV 22% | [5 empty] | 0 |  |  | 0
| ZAČASNA VAROVALNA KONSTRUKCIJA SKUPAJ: | [5 empty] | 0 |  |  | 0
V popisu ni upoštevano:
- | rušitvena dela in izkopi
- | tesnilna plošča v območju garaže, ki je obdelana v Načrtu gradbenih konstrukcij
Ljubljana, januar 2022 |  |  |  | Pooblaščeni inženir: Andreja KOVAČIČ, univ.dipl.inž.gradb.