## List1
CENTER ZA RAVNANJE Z ODPADKI GAJKE
POPIS DOBAV MATERIALOV ZA ZAPIRANJE ODLAGALNEGA POLJA I
DOBAVA LOČILNIH, DRENAŽNIH IN FILTRSKIH PLASTI SEVERNA BREŽINA
Investitor / Naročnik: |  |  | OBR_4a
JAVNE SLUŽBE PTUJ d.o.o.
Ulica Heroja Lacka 3
2250 PTUJ
Proj. dokumentacija:
Zapiranje odlagalnega polja I CERO Gajke
Štev. projekta:
1305
Štev. načrta:
1305/PZI
DOBAVA LOČILNIH, DRENAŽNIH IN FILTRSKIH PLASTI SEVERNA BREŽINA
A | Popis opreme in storitev | opombe postavke | količina | enota mere | Cena na enoto | Količina x cena [€]
0001 | Dobava geotekstilije za locilno plast (po nacrtu), natezna trdnost do nad 14 do 16 kN/m2 | Komplet dobava, transport, ločilnega filtrskega geotekstila PP ( (min. natezne trdnosti 16/16kN, odpornost na statični prebod CBR = min. 2500N, efektivna odprtost por: O90: 0,060-0,20mm, | 1080 | M2 |  | 0
0002 | Dobava geotekstilije za locilno plast (po nacrtu), natezna trdnost do nad 16 do 18 kN/m2 | Komplet dobava ločilnega geotekstila 300 g/m2, nad gramoznim filtrom na območju drenaže. | 400 | M2 |  | 0
0003 | Dobava geomembrane | Dobava, sidranje GMB -PEHD membrane min. d=2 mm pod drenažnim geokopmozitom. Folija preprečuje vdor padavinske vod v zemeljski sloj, ki se je na novo izvedel po obstoječi severni brežini | 4500 | M2 |  | 0
0004 | Dobava geotekstilije za filtrsko plast (po nacrtu), karakteristicna velikost por 0,16 do 0,20 mm | Dobava in sidranje drenažnega geokompozita (npr.tenax tendrain 1300/2), T= 28kN/m2 in k=0,90l/s/m pri hidravličnem gradientu i=1, po brežini. Debelina kompozita mora biti min. 1cm. | 4500 | M2 |  | 0
| LOČILNE, DRENAŽNE IN FILTERSKE PLASTI SKUPAJ: |  |  |  |  | 0
REKAPITULACIJA DOBAVA LOČILNIH, DRENAŽNIH IN FILTRSKIH PLASTI
1 | LOČILNE, DRENAŽNE IN FILTERSKE PLASTI SKUPAJ: |  |  |  |  | 0
| SKUPAJ (€ BREZ DDV) |  |  |  |  | 0
DODATNA POJASNILA K POPISOM DOBAV MATERIALA
V ponudbi je potrebno zajeti dobavo vseh potrebnih materialov in opreme. Dobavitelj navedene opreme ali materiala ne bo rabil montirati ali urejati material na samo lokaciji
Dobavitelj mora pred najkasneje 2 dni pred dostavo materialov obvetiti naročnika
Varovanje objekta, delavcev, okolice (podpiranje, ograje,...), transport materialov in ureditev gradbišča (dostop, žerjav, potrebna infrastruktura za zaposlene,...) mora biti zajeto v enotnih cenah izvedbe.
Vsi proizvodi in dobavitelji opreme v popisu materialaso navedeni samo primeroma (kot npr.) in se lahko s privolitvijo investitorja (nadzora) nadomestijo z enakovrednimi ali boljšimi po kvaliteti in karakteristikah. Ponudnik lahko ponudi izdelek drugega proizvajalca, ki pa mora ustrezati zehtevanim tehničnim pogojem iz materiala.
Ves material in elementi morajo biti dobavljeni z vsemi ustreznimi certifikati, atesti, garancijami ipd…, ki morajo biti tudi priloženi k navedenemu razpisu
Ponudnik izjavlja, da je preveril pravilnost nastavljenih formul in izračunavanja ponudbene cene! Ta obrazec se naloži v sistemu eJN med_Druge priloge_
Rok za dobavo celotnega materiala je najkasneje 60 dni od podpisa pogodbe oz. v skladu z določili pogodbe/sporazuma.