## List1
CENTER ZA RAVNANJE Z ODPADKI GAJKE
POPIS DOBAV MATERIALOV ZA ZAPIRANJE ODLAGALNEGA POLJA I
DOBAVA MATERIALA ZA ZASIP IN STABILIZACIJE SEVERNE BREŽINE
Investitor / Naročnik: |  |  | OBR_4B
JAVNE SLUŽBE PTUJ d.o.o.
Ulica Heroja Lacka 3
2250 PTUJ
Proj. dokumentacija:
Zapiranje odlagalnega polja I CERO Gajke
Štev. projekta:
1305
Štev. načrta:
1305/PZI
DOBAVA MATERIALA ZA ZASIP IN STABILIZACIJE SEVERNE BREŽINE
A | Popis opreme in storitev | opombe postavke | količina | enota mere | Cena na enoto | Količina x cena [€]
1 | dobava materiala za tampon pod podporno konstrukcijo | Dobava materiala za izdelavo tampona pod podporno gabionsko konstrukcijo iz enakomerno granuliranega gramoznega materiala (zmrzlinsko odpornega) 16/32mm, s strojnim nabijanjem do 98% po Proctorju, Evd 60 kPa in | 265.5 | M3 |  | 0
2. | dobava zrnate kamnine - 3. kategorije | Dobava in transport zasipnega materiala na območju sanacije do projektiranega naklona. Zasipni material naj bo peščeno gramozne sestave. | 2090 | M3 |  | 0
3. | Dobava zrnate kamnine - 3. kategorije z dobavo iz gramoznice | Dobava zasipa za podporno konstrukcijo iz gabionov iz peščeno gramoznega materiala , v plasteh deb. 30cm in lahkimi komprimacijskimi sredstvi do naravne zbitosti tal. | 2090 | M3 |  | 0
4. | Komplet dobave peščeno gramoznega materiala za potrebe sidranja in zasipa geokompozita in PE folije, v naklonu brežin 1:1,5. Nasipano zemljino je potrebno zgostiti na Dpr ? 95%, togost planuma Evd>15 Mpa. |  | 510 | M3 |  | 0
5.. | Komplet dobava, transport oglate kamnine (drobljenec) ali okroglo kamenje (prod) premera od 70 do 150 mm | Komplet dobava, transport oglato kamnino (drobljenec) ali okroglo kamenje (prod) premera od 70 do 150 mm | 960 | M3 |  | 0
| DOBAVA MATERIALA ZA ZASIP IN STABILIZACIJE BREŽINE SKUPAJ |  |  |  |  | 0
REKAPITULACIJA DOBAVE MATERIALA ZA ZASIP IN STABILIZACIJO BREŽINE
1 | MATERIALA ZA ZASIP IN STABILIZACIJE SEVERNE BREŽINE |  |  |  |  | 0
| SKUPAJ (€ BREZ DDV) |  |  |  |  | 0
DODATNA POJASNILA K POPISOM DOBAV MATERIALA
V ponudbi je potrebno zajeti dobavo vseh potrebnih materialov in opreme. Dobavitelj navedene opreme ali materiala ne bo rabil montirati ali urejati material na samo lokaciji
Dobavitelj mora pred najkasneje 2 dni pred dostavo materialov obvetiti naročnika
Varovanje objekta, delavcev, okolice (podpiranje, ograje,...), transport materialov in ureditev gradbišča (dostop, žerjav, potrebna infrastruktura za zaposlene,...) mora biti zajeto v enotnih cenah izvedbe.
Vsi proizvodi in dobavitelji opreme v popisu materialaso navedeni samo primeroma (kot npr.) in se lahko s privolitvijo investitorja (nadzora) nadomestijo z enakovrednimi ali boljšimi po kvaliteti in karakteristikah. Ponudnik lahko ponudi izdelek drugega proizvajalca, ki pa mora ustrezati zehtevanim tehničnim pogojem iz materiala.
Ves material in elementi morajo biti dobavljeni z vsemi ustreznimi certifikati, atesti, garancijami ipd…, ki morajo biti tudi priloženi k navedenemu razpisu
Ponudnik izjavlja, da je preveril pravilnost nastavljenih formul in izračunavanja ponudbene cene!
Rok za dobavo celotnega materiala je najkasneje 60 dni od podpisa pogodbe oz. v skladu z določili sporazuma/pogodbe.
Ta obrazec se naloži v sistemu eJN med_Druge priloge_