## List1
UL AG_Kazina: Dobava in montaža dodatne opreme za objekt Kazina
Opomba: za vso opremo velja " kot na primer "oz. "enakovredno ali boljše". Za vso opremo velja dobava in montaža.
Mizarska dela
| Prostor PT-Knjižnica: Izdelava dobava in montaža kosa pohištvene opreme: Omarica/obloga komunikacijske omarice, dimenzij 74x77x105 cm, Prostor v omari obdan z zvočno izolacijo, tudi ob straneh. Izolacija nameščena tudi na notranjo stran vrat. Izolacija na vratih prekinjena na mestih na vpih in izpih zraka za hlajenje naprave. Korpus omarice izdelan iz iverne plošče debeline 25 mm (obojestransko obdana z laminatom, robovi obdelani z ABS trakom). Vidna stran iz iverne plošče debeline 19mm, zunanja stran obdelana s HPL laminatom kot npr. Pfleiderer Solid color, debeline 1.2 mm, enako obdelani robni zaključki. Fronta ima vgrajeni rešetki za vpih in izpih zraka za hlajenje naprave. Omara opremljena s ključavnico. | kos | 1 |  | 0
| Prostor PT-Čitalnica: Izdelava dobava in montaža kosa pohištvene opreme: Podstavek regala za CD - DVD, dimenzij 200x30x95 cm, Korpus omarice izdelan iz iverne plošče debeline 25 mm (obojestransko obdana z laminatom, robovi obdelani z ABS trakom). Vidna stran iz iverne plošče debeline 19mm, zunanja stran obdelana s HPL laminatom kot npr. Pfleiderer Solid color, debeline 1.2 mm, enako obdelani robni zaključki | kos | 4 |  | 0
| Prostor 1N -Preprostor - MK dvorana 2: Izdelava dobava in montaža kosa pohištvene opreme: Omarica/obloga komunikacijske omarice, dimenzij 66x69x110 cm, Prostor v omari obdan z zvočno izolacijo, tudi ob straneh. Izolacija nameščena tudi na notranjo stran vrat. Izolacija na vratih prekinjena na mestih na vpih in izpih zraka za hlajenje naprave. Korpus omarice izdelan iz iverne plošče debeline 25 mm (obojestransko obdana z laminatom, robovi obdelani z ABS trakom). Vidna stran iz iverne plošče debeline 19mm, zunanja stran obdelana s HPL laminatom kot npr. Pfleiderer Solid color, debeline 1.2 mm, enako obdelani robni zaključki. Fronta ima vgrajeni rešetki za vpih in izpih zraka za hlajenje naprave. Omara opremljena s ključavnico. | kos | 1 |  | 0
| Prostor 2N.13: Izdelava dobava in montaža kosa pohištvene opreme: Omarica/obloga komunikacijske omarice, dimenzij 70x71x110 cm, Prostor v omari obdan z zvočno izolacijo, tudi ob straneh. Izolacija nameščena tudi na notranjo stran vrat. Izolacija na vratih prekinjena na mestih na vpih in izpih zraka za hlajenje naprave. Korpus omarice izdelan iz iverne plošče debeline 25 mm (obojestransko obdana z laminatom, robovi obdelani z ABS trakom). Vidna stran iz iverne plošče debeline 19mm, zunanja stran obdelana s HPL laminatom kot npr. Pfleiderer Solid color, debeline 1.2 mm, enako obdelani robni zaključki. Fronta ima vgrajeni rešetki za vpih in izpih zraka za hlajenje naprave. Omara opremljena s ključavnico. | kos | 1 |  | 0
| NO/DO-03b Stojalo za dežnike_Izdelava dobava in montaža netipskega kosa pohištvene opreme: Stojalo za dežnike_dimenzij 45 x 60 x višine 71 cm (spodnji leseni korpus 45x60x38cm in zgornji jekleni del 45x60x33cm) korpus iverka debeline 19mm, zunanja stran obdelana s HPL laminatom kot npr. Pfleiderer HPL laminat U11525 Office white, površina XM, enako obdelani robni zaključki, notranjost obdelana z lesnim dekorjem kot npr. Kaindl K4420IR hrast evoke classic, obod stojala za dežnike izdelan iz jeklene konstrukcije, palice iz kortena prereza 10/10 mm, kolesa z zavoro | kos | 1 |  | 0
Senčila
Notranje senčilo_rolo, kot obstoječe
| pritličje_polkrožna okna (senčenje brez okrogline, samo spodnji del okna): skupaj 10 kom dimenzij širine 160 cm, višine 195 cm | kom | 10 |  | 0
PT.10_2kom
PT.03_2kom
PT.13_4kom
PT.14_2kom
| 1. nadstropje_1N.14, (senčenje škatlastega okna_senčilo med notranjim in zunanjim krilom) dimenzij širine 130 cm, višine 240 cm | kom | 2 |  | 0
| 2. nadstropje_2N.24, (senčenje škatlastega okna_senčilo med notranjim in zunanjim krilom) dimenzij širine 130 cm, višine 240 cm | kom | 2 |  | 0
mansarda_M.04, (senčenje alu zasteklitve na notranji strani): 3 kom širine 117 cm, višine 220 cm in 2 kom širine 81 cm, višine 220 cm.
| _širine 117 cm, višine 220 cm | kom | 3 |  | 0
| _širine 81 cm, višine 220 cm | kom | 2 |  | 0
Tepihi:
1. | Zunanji čistilni tepih EMCO OUTDOOR ali enakovredno, barva po izboru iz kataloga proizvajalca, dim.160x220 cm, pozicija : GLAVNI VHOD | m2 | 3.52 |  | 0
2. | Zunanji čistilni tepih EMCO OUTDOOR ali enakovredno, barva po izboru iz kataloga proizvajalca, dim. 135 x 160 cm, pozicija : STRANSKI VHOD DVORIŠČE | m2 | 2.16 |  | 0
3. | Notranji čistilni tepih EMCO MAXIMUS ali enakovredno, dim.200x 230 cm, barva npr. rdeča 80.07 oz. po izboru iz kataloga, pozicija: PRED GLAVNIM STOPNIŠČEM | m2 | 4.6 |  | 0
4. | Notranji čistilni tepih EMCO MAXIMUS ali enakovredno, dim. 200x630 | m2 | 12.6 |  | 0
cm, barva npr. rdeča 80.07 oz. po izboru iz kataloga,
pozicija : TEKAČ AVLA
5. | Notranji čistilni tepih EMCO MAXIMUS ali enakovredno, dim. 130x580 | m2 | 7.54 |  | 0
cm, barva npr. rdeča 80.07 oz po izboru iz kataloga,
pozicija: TEKAČ STRANSKI VHOD
6. | Zunanji čistilni tepih EMCO OUTDOOR ali enakovredno, barva po izboru iz kataloga proizvajalca, dim. 135 x 160 cm, pozicija : MANSARDA_BALKON | m2 | 2.16 |  | 0
7. | Notranji čistilni tepih EMCO MAXIMUS ali enakovredno, dim.130x 300 cm, barva npr. rdeča 80.07 oz. po izboru iz kataloga, pozicija: MANSARDA VHOD NA BALKON | m2 | 3.9 |  | 0
Akustične zavese
Akustične zavese v produkcijskem prostoru KT.18
a. | Akustična zavesa Absorber CS ali enakovredno | kpl | 4 |  | 0
Material: poliester (Trevira CS)
Širina: 180 cm
Spec. teža: 560 g/m2
Barva: po izboru naročnika iz barvne karte
Ognjeodporno: DIN 4102 B1, EN 13501-1
KONČNA VELIKOST IN OBDELAVA MATERIALA
Tip: Dvodelna zavesa
Širina: 165 cm (širina enega dela cca. 90 cm, prekrivanje z ročico)
Višina: 185 cm
Nabor: cca. 90%
Zgornji rob: naborni trak širine 5 cm in očesca na cca. 10 cm
Stranski rob: stranice ozko zarobljene
Spodnji rob: širine 10 cm in obtežilna vrvica 200g/m
b. | Vodilo zavese ELEGANCE ali enakovredno | kpl | 4 |  | 0
Vodilo namenjeno srednje težkim zavesam
Tip: enokanalno vodilo, ravno
Barva: Aluminij ali bela
Montaža: strop, nadometna montaža
Uporabljen je sistem vodila za horizontalni ročni
pomik dvodelne zavese z ročico za preklop.
Koleščki s kovinsko sponko za pritditev zavese ter razporejeni na
cca. 10 cm.
V kompletu zajeti vsi potrebni elementi za pritrjevanje vodila.
Dolžina vodila: 165 cm
c. | Strokovna montaža | kpl | 1 |  | 0
Strokovno načrtovanje in montaža zavesne tehnike.
Vključno s vsem spojnim in pritrdilnim mehanizmom.
Projekcijsko platno:
| Prenosno projekcijsko platno kot npr. ali enakovredno Stumpfl Vario Clip BCV-AW447/R10; _BCF-AW447287A1_projekcijsko platno s prenosno torbo, _BCV-X210/210_osnovni okvir 210x210cm, _BCV-X110_Vario clip palic 110 cm 2x, _BCV-X063,5 in BCV-X077 Vario clip palica, _BFZ-FST/AT3246 projekcijski podstavek | kpl | 1 |  | 0
Razno:
1. | Izdelava kleparskih pločevinastih koničastih blend na kleparskih odkapnih pločevinah. Razvita površina pločevine debeline 0,7mm iz titanzinka, pritrdilni material, komplet za končno izvedbo izdelka | m1 | 50 |  | 0
2. | Dobava in montaža mreže za zaščito pred pticami, vključno z vsem pritrdilnim in napenjalnim materialom | m2 | 20 |  | 0
3. | Dobava električnega radiatorja moči cca. 700W, z nadzorom temperature, termostatom in zaščito pred pregrevanjem. | kpl | 1 |  | 0
| Nepredvidena dela | kpl | 10% | 0 | 0
| Skupaj v EUR brez DDV |  |  |  | 0